## 数据
附件
海南省2025年第一批农机购置补贴产品信息表
序号 | 机具大类 | 机具小类 | 机具品目 | 分档名称 | 生产企业 | 产品名称 | 机具型号 | 投档技术参数 | 中央补贴额 | 机具类型 | 企业所属省份
1 | 耕整地机械 | 耕地机械 | 犁 | 犁体幅宽35cm及以上,3铧及以上翻转犁 | 郑州市中兴龙丰农机装备有限公司 | 液压翻转犁 | 1LFT-J440 | 犁体幅宽：最小35cm、最大40cm;犁体数量：8个；翻转机构型式:液压式 、全翻转式；结构型式:悬挂式、调幅犁；最小调整犁体幅宽：35cm | 8500元 | 购机补贴(非通用类) | 河南省
2 | 耕整地机械 | 耕地机械 | 犁 | 犁体幅宽45cm及以上,3铧及以上翻转犁 | 郑州市中兴龙丰农机装备有限公司 | 液压翻转犁 | 1LFT-350 | 犁体幅宽：最小45cm、最大50cm；犁体数量：6个；翻转机构型式:液压式 、全翻转式；结构型式:悬挂式、调幅犁；最小调整犁体幅宽：45cm | 9000元 | 购机补贴(非通用类) | 河南省
3 | 耕整地机械 | 耕地机械 | 犁 | 犁体幅宽45cm及以上,3铧及以上翻转犁 | 郑州市中兴龙丰农机装备有限公司 | 液压翻转犁 | 1LFT-450 | 犁体幅宽：最小45cm、最大50cm;犁体数量：8个；翻转机构型式:液压式 、全翻转式；结构型式:悬挂式、调幅犁；最小调整犁体幅宽：45cm | 9000元 | 购机补贴(非通用类) | 河南省
4 | 耕整地机械 | 耕地机械 | 犁 | 犁体幅宽45cm及以上,3铧及以上翻转犁 | 郑州市中兴龙丰农机装备有限公司 | 液压翻转犁 | 1LFT-455 | 犁体幅宽：最小45cm、最大55cm;犁体数量：8个；翻转机构型式:液压式 、全翻转式；结构型式:悬挂式、调幅犁；最小调整犁体幅宽：45cm | 9000元 | 购机补贴(非通用类) | 河南省
5 | 耕整地机械 | 耕地机械 | 旋耕机 | 单轴1—1.5m旋耕机 | 河北百信农业机械有限公司 | 旋耕机 | 1GQN-125 | 单轴；工作幅宽：1.25 m | 390元 | 购机补贴(通用类) | 河北省
6 | 耕整地机械 | 耕地机械 | 旋耕机 | 单轴1—1.5m旋耕机 | 河北百信农业机械有限公司 | 旋耕机 | 1GQN-140 | 单轴；工作幅宽：1.4 m | 390元 | 购机补贴(通用类) | 河北省
7 | 耕整地机械 | 耕地机械 | 旋耕机 | 单轴1—1.5m旋耕机 | 河北佰益农业机械有限公司 | 旋耕机 | 1GKN-100 | 型号名称：IGKN-100 结构型式：框架式，整机外形尺寸（长*宽*高）：900*1260*1060mm，作业速度范围m/s：0.56-1.39，工作幅宽：100cm，耕深：12-16cm，刀轴型式;单轴型，刀轴连接型式：花键式，传动型式：中间传动，运输方式：普通型，刀辊设计转速：265/199r/min，刀辊最大回转半径：225mm，刀辊总安装刀数：28把，旋耕刀型号：IT225, | 390元 | 购机补贴(通用类) | 河北省
8 | 耕整地机械 | 耕地机械 | 旋耕机 | 单轴1—1.5m旋耕机 | 河北佰益农业机械有限公司 | 旋耕机 | 1GKN-125 | 型号名称：IGKN-125 结构型式：框架式，整机外形尺寸（长*宽*高）：900*1500*1060mm，作业速度范围m/s：0.56-1.39，工作幅宽：125cm，耕深：12-16cm，刀轴型式;单轴型，刀轴连接型式：花键式，传动型式：中间传动，运输方式：普通型，刀辊设计转速：265/199r/min，刀辊最大回转半径：225mm，刀辊总安装刀数：28把，旋耕刀型号：IT225, | 390元 | 购机补贴(通用类) | 河北省
9 | 耕整地机械 | 耕地机械 | 旋耕机 | 单轴1—1.5m旋耕机 | 河北佰益农业机械有限公司 | 旋耕机 | 1GKN-140 | 型号名称：IGKN-140 结构型式：框架式，整机外形尺寸（长*宽*高）：900*1670*1060mm，作业速度范围m/s：0.56-1.39，工作幅宽：140cm，耕深：12-16cm，刀轴型式;单轴型，刀轴连接型式：花键式，传动型式：中间传动，运输方式：普通型，刀辊设计转速：265/199r/min，刀辊最大回转半径：225mm，刀辊总安装刀数：32把，旋耕刀型号：IT225, | 390元 | 购机补贴(通用类) | 河北省
10 | 耕整地机械 | 耕地机械 | 旋耕机 | 单轴1—1.5m旋耕机 | 河北春翔机械有限公司 | 旋耕机 | 1GQN-125 | 型号名称 / 1GQN-125旋耕机;结构型式 / 框架型;整机外形尺寸（长×宽×高） mm 990×1500×750;作业速度范围 m/s 0.56～1.39;工作幅宽 cm 125;耕深 cm 12～16;刀轴型式 / 单轴型 | 390元 | 购机补贴(通用类) | 河北省
11 | 耕整地机械 | 耕地机械 | 旋耕机 | 单轴1—1.5m旋耕机 | 河北春翔机械有限公司 | 旋耕机 | 1GQN-140 | 型号名称 / 1GQN-140旋耕机;结构型式 / 框架型;整机外形尺寸（长×宽×高） mm 830×1650×990;作业速度范围 m/s 0.56～1.39;工作幅宽 cm 140;耕深 cm 12～16;刀轴型式 / 单轴型 | 390元 | 购机补贴(通用类) | 河北省
12 | 耕整地机械 | 耕地机械 | 旋耕机 | 单轴1—1.5m旋耕机 | 河北迪沃农业装备有限公司 | 旋耕机 | 1GQN-125 | 框架型；整机外形尺寸（长X宽X高）：900X1470X1000mm；作业速度范围：0.28-1.39m/s;工作幅宽：125cm；耕深：12-18cm；刀轴型式：单轴型；刀辊设计转速：213/284r/min；刀辊最大回转半径:230mm;刀辊总安装刀数：32把；旋耕刀型号：IT225；镇压型式：拖板；配套拖拉机标定功率范围：29.4~58.8,动力输出轴转速：540/720r/min | 390元 | 购机补贴(通用类) | 河北省
13 | 耕整地机械 | 耕地机械 | 旋耕机 | 单轴1—1.5m旋耕机 | 河北迪沃农业装备有限公司 | 旋耕机 | 1GQN-140 | 框架型；整机外形尺寸（长X宽X高）：900X1650X1000mm；作业速度范围：0.28-1.39m/s;工作幅宽：140cm；耕深：12-18cm；刀轴型式：单轴型；刀辊设计转速：213/284r/min；刀辊最大回转半径:230mm;刀辊总安装刀数：36把；旋耕刀型号：IT225；镇压型式：拖板；配套拖拉机标定功率范围：29.4~58.8,动力输出轴转速：540/720r/min | 390元 | 购机补贴(通用类) | 河北省
14 | 耕整地机械 | 耕地机械 | 旋耕机 | 单轴1—1.5m旋耕机 | 河北耕耘农业机械制造有限公司 | 旋耕机 | 1GQN-125 | 工作幅宽（cm）：125；刀轴型式：单轴型； | 390元 | 购机补贴(通用类) | 河北省
15 | 耕整地机械 | 耕地机械 | 旋耕机 | 单轴1—1.5m旋耕机 | 河北耕耘农业机械制造有限公司 | 旋耕机 | 1GQN-140 | 工作幅宽（cm）：140；刀轴型式：单轴型； | 390元 | 购机补贴(通用类) | 河北省
16 | 耕整地机械 | 耕地机械 | 旋耕机 | 单轴1—1.5m旋耕机 | 河北利宏农业机械制造有限公司 | 旋耕机 | 1GKN-125 | 单轴；工作幅宽：1.25 m | 390元 | 购机补贴(通用类) | 河北省
17 | 耕整地机械 | 耕地机械 | 旋耕机 | 单轴1—1.5m旋耕机 | 河北利宏农业机械制造有限公司 | 旋耕机 | 1GKN-140 | 单轴；工作幅宽：1.4 m | 390元 | 购机补贴(通用类) | 河北省
18 | 耕整地机械 | 耕地机械 | 旋耕机 | 单轴1—1.5m旋耕机 | 河北乾和自动化科技有限公司 | 旋耕机 | 1GQN-125 | 单轴；工作幅宽（cm)：125 | 390元 | 购机补贴(通用类) | 河北省
19 | 耕整地机械 | 耕地机械 | 旋耕机 | 单轴1—1.5m旋耕机 | 河北乾和自动化科技有限公司 | 旋耕机 | 1GQN-140 | 单轴；工作幅宽（cm）：140 | 390元 | 购机补贴(通用类) | 河北省
20 | 耕整地机械 | 耕地机械 | 旋耕机 | 单轴1—1.5m旋耕机 | 河北锐仕农业机械制造有限公司 | 旋耕机 | 1GKN-140 | 单轴；工作幅宽：1.4m | 390元 | 购机补贴(通用类) | 河北省
21 | 耕整地机械 | 耕地机械 | 旋耕机 | 单轴1—1.5m旋耕机 | 河北盛沃农业机械有限公司 | 旋耕机 | 1GKN-140A1 | 刀轴：单轴；工作幅宽：140cm | 390元 | 购机补贴(通用类) | 河北省
22 | 耕整地机械 | 耕地机械 | 旋耕机 | 单轴1—1.5m旋耕机 | 河南巨隆科技有限公司（原河南沃正实业有限公司） | 旋耕机 | 1GQN-140 | 单轴；工作幅宽：1.4m | 390元 | 购机补贴(通用类) | 河南省
23 | 耕整地机械 | 耕地机械 | 旋耕机 | 单轴1—1.5m旋耕机 | 南昌赣翔机械有限公司 | 旋耕机 | 1GKN-125 | 耕幅:1.25m;刀轴型式:单轴;结构型式：框架型;整机外形尺寸（长×宽×高）：1500×750×920mm 作业速度范围 ：0.56～1.39m/s;耕深： ≥12 cm 刀轴连接型式：接盘式;传动型式 ：中间传动;运输方式 ：普通型;刀辊设计转速：210/314r/min | 390元 | 购机补贴(通用类) | 江西省
24 | 耕整地机械 | 耕地机械 | 旋耕机 | 单轴1—1.5m旋耕机 | 南昌赣翔机械有限公司 | 旋耕机 | 1GKN-140 | 耕幅:1.4m;刀轴型式:单轴;结构型式 ：框架型;整机外形尺寸（长×宽×高）： 1630×910×1020mm;作业速度范围 ：0.56～1.39m/s;工作幅宽 ：140cm;耕深 ：≥12cm;刀轴连接型式 ：接盘式;传动型式 ：中间传动;刀辊设计转速 ：210/290r/min | 390元 | 购机补贴(通用类) | 江西省
25 | 耕整地机械 | 耕地机械 | 旋耕机 | 单轴1—1.5m旋耕机 | 南昌中天农机有限公司 | 旋耕机 | 1GN-140J | 结构型式:框架式；刀轴型式:单轴型；幅宽:140CM；配套拖拉机标定功率:18.4~22.1KW；配套拖拉机动力输出轴转速:540R/MIN；外形尺寸:(长×宽×高):850×1620×1050MM；结构质量:248KG；理论作业速度:4.14KM/H；旋耕深度:旱地12~14CM,水田14~16CM；传动方式:中间齿轮传动；与拖拉机连接方式:三点悬挂； | 390元 | 购机补贴(通用类) | 江西省
26 | 耕整地机械 | 耕地机械 | 旋耕机 | 单轴1—1.5m旋耕机 | 潍坊嘉利诺农业机械装备有限公司 | 旋耕机 | 1GKN-125 | 单轴，耕幅：1.25m | 390元 | 购机补贴(通用类) | 山东省
27 | 耕整地机械 | 耕地机械 | 旋耕机 | 单轴1—1.5m旋耕机 | 潍坊嘉利诺农业机械装备有限公司 | 旋耕机 | 1GKN-140 | 单轴，耕幅：1.4m | 390元 | 购机补贴(通用类) | 山东省
28 | 耕整地机械 | 耕地机械 | 旋耕机 | 单轴1—1.5m旋耕机 | 潍坊铭达机械有限公司 | 旋耕机 | 1GKN-125 | 1.外形尺寸(长×宽×高)mm:800×1400×1050； 2.工作幅宽(cm):125； 3.配套动力(kW):18.4～58.8； 4.配套动力输出轴转速 （r/min ）：540/720； 5.传动方式：中间齿轮传动； 6.；整机质量(kg): 195 7.刀辊回转半径(mm): 215; 8.旋耕刀数量(把): 28； 9.耕深(cm): ≥8; 10.刀轴型式：单轴型; | 390元 | 购机补贴(通用类) | 山东省
29 | 耕整地机械 | 耕地机械 | 旋耕机 | 单轴1—1.5m旋耕机 | 潍坊铭达机械有限公司 | 旋耕机 | 1GKN-140 | 1.外形尺寸(长×宽×高)mm: 800×1550×1050； 2.工作幅宽(cm): 140； 3.配套动力(kW):18.4～58.8； 4.配套动力输出轴转速 （r/min ）：540/720； 5.传动方式：中间齿轮传动； 6.刀辊回转半径(mm): 215； 7.整机质量(kg): 205； 8.旋耕刀数量(把): 32； 9.耕深(cm): ≥8; 10.刀轴型式：单轴型; | 390元 | 购机补贴(通用类) | 山东省
30 | 耕整地机械 | 耕地机械 | 旋耕机 | 单轴1.5—2m旋耕机 | 长春中大拖拉机制造有限公司 | 旋耕机 | 1GQ-180 | 单轴，工作幅宽1.8m | 930元 | 购机补贴(通用类) | 吉林省
31 | 耕整地机械 | 耕地机械 | 旋耕机 | 单轴1.5—2m旋耕机 | 广西远丰农机有限公司 | 旋耕机 | 1GKN—180 | 工作幅宽：1.8m； 刀轴型式：单轴型； 传动型式：中间传动； | 930元 | 购机补贴(通用类) | 广西壮族自治区
32 | 耕整地机械 | 耕地机械 | 旋耕机 | 单轴1.5—2m旋耕机 | 河北佰益农业机械有限公司 | 旋耕机 | 1GKN-150 | 型号名称：IGKN-150 结构型式：框架式，整机外形尺寸（长*宽*高）：900*1750*1060mm，作业速度范围m/s：0.56-1.39，工作幅宽：150cm，耕深：12-16cm，刀轴型式;单轴型，刀轴连接型式：花键式，传动型式：中间传动，运输方式：普通型，刀辊设计转速：265/199r/min，刀辊最大回转半径：245mm，刀辊总安装刀数：40把，旋耕刀型号：IT245, | 930元 | 购机补贴(通用类) | 河北省
33 | 耕整地机械 | 耕地机械 | 旋耕机 | 单轴1.5—2m旋耕机 | 河北佰益农业机械有限公司 | 旋耕机 | 1GKN-160 | 型号名称：IGKN-160 结构型式：框架式，整机外形尺寸（长*宽*高）：900*1670*1060mm，作业速度范围m/s：0.56-1.39，工作幅宽：160cm，耕深：12-16cm，刀轴型式;单轴型，刀轴连接型式：花键式，传动型式：中间传动，运输方式：普通型，刀辊设计转速：265/199r/min，刀辊最大回转半径：245mm，刀辊总安装刀数：44把，旋耕刀型号：IT245, | 930元 | 购机补贴(通用类) | 河北省
34 | 耕整地机械 | 耕地机械 | 旋耕机 | 单轴1.5—2m旋耕机 | 河北佰益农业机械有限公司 | 旋耕机 | 1GKN-180 | 型号名称：IGKN-180 结构型式：框架式，整机外形尺寸（长*宽*高）：900*2020*1060mm，作业速度范围m/s：0.56-1.39，工作幅宽：180cm，耕深：12-16cm，刀轴型式;单轴型，刀轴连接型式：花键式，传动型式：中间传动，运输方式：普通型，刀辊设计转速：265/199r/min，刀辊最大回转半径：245mm，刀辊总安装刀数：52把，旋耕刀型号：IT245, | 930元 | 购机补贴(通用类) | 河北省
35 | 耕整地机械 | 耕地机械 | 旋耕机 | 单轴1.5—2m旋耕机 | 河北春耕机械制造有限公司 | 旋耕机 | 1GQ-160B | 1GQ-160B :单轴；耕幅：1600mm；结构型式：框架型；整机外形尺寸（长×宽×高）mm：1110×1830×1050；传动型式：中间传动；配套拖拉机标定功率范围（kW）：40.4～51.5；配套拖拉机动力输出轴转速（r/min）：540/720；刀辊设计转速（r/min）：213/285；刀辊最大回转半径（mm）：245；刀辊总安装刀数：46把 | 930元 | 购机补贴(通用类) | 河北省
36 | 耕整地机械 | 耕地机械 | 旋耕机 | 单轴1.5—2m旋耕机 | 河北春耕机械制造有限公司 | 旋耕机 | 1GQ-180B | 1GQ-180B :单轴；耕幅：1800mm；结构型式：框架型；整机外形尺寸（长×宽×高）mm：1110×2025×1050；传动型式：中间传动；配套拖拉机标定功率范围（kW）：44.1～58.8；配套拖拉机动力输出轴转速（r/min）：540/720；刀辊设计转速（r/min）：213/285；刀辊最大回转半径（mm）：245；刀辊总安装刀数：32把 | 930元 | 购机补贴(通用类) | 河北省
37 | 耕整地机械 | 耕地机械 | 旋耕机 | 单轴1.5—2m旋耕机 | 河北春翔机械有限公司 | 旋耕机 | 1GQN-160 | 型号名称 / 1GQN-160旋耕机;结构型式 / 框架型;整机外形尺寸（长×宽×高） mm 830×1900×1040;作业速度范围 m/s 0.56～1.39;工作幅宽 cm 160;耕深 cm 12～16;刀轴型式 / 单轴型 | 930元 | 购机补贴(通用类) | 河北省
38 | 耕整地机械 | 耕地机械 | 旋耕机 | 单轴1.5—2m旋耕机 | 河北迪沃农业装备有限公司 | 旋耕机 | 1GQN-150 | 框架型；整机外形尺寸（长X宽X高）：900X1750X1000mm；作业速度范围：0.28-1.39m/s;工作幅宽：150cm；耕深：12-18cm；刀轴型式：单轴型；刀辊设计转速：213/284r/min；刀辊最大回转半径:230mm;刀辊总安装刀数：40把；旋耕刀型号：IT225；镇压型式：拖板；配套拖拉机标定功率范围：36.8~58.8,动力输出轴转速：540/720r/min | 930元 | 购机补贴(通用类) | 河北省
39 | 耕整地机械 | 耕地机械 | 旋耕机 | 单轴1.5—2m旋耕机 | 河北迪沃农业装备有限公司 | 旋耕机 | 1GQN-160 | 框架型；整机外形尺寸（长X宽X高）：900X1850X1000mm；作业速度范围：0.28-1.39m/s;工作幅宽：160cm；耕深：12-18cm；刀轴型式：单轴型；刀辊设计转速：213/284r/min；刀辊最大回转半径:230mm;刀辊总安装刀数：44把；旋耕刀型号：IT225；镇压型式：拖板；配套拖拉机标定功率范围：36.8~58.8,动力输出轴转速：540/720r/min | 930元 | 购机补贴(通用类) | 河北省
40 | 耕整地机械 | 耕地机械 | 旋耕机 | 单轴1.5—2m旋耕机 | 河北迪沃农业装备有限公司 | 旋耕机 | 1GQN-170 | 框架型；整机外形尺寸（长X宽X高）：900X1950X1000mm；作业速度范围：0.28-1.39m/s;工作幅宽：170cm；耕深：12-18cm；刀轴型式：单轴型；刀辊设计转速：213/284r/min；刀辊最大回转半径:230mm;刀辊总安装刀数：48把；旋耕刀型号：IT225；镇压型式：拖板；配套拖拉机标定功率范围：44.1~73.5,动力输出轴转速：540/720r/min | 930元 | 购机补贴(通用类) | 河北省
41 | 耕整地机械 | 耕地机械 | 旋耕机 | 单轴1.5—2m旋耕机 | 河北耕耘农业机械制造有限公司 | 旋耕机 | 1GQN-150 | 工作幅宽（cm）：150；刀轴型式：单轴型； | 930元 | 购机补贴(通用类) | 河北省
42 | 耕整地机械 | 耕地机械 | 旋耕机 | 单轴1.5—2m旋耕机 | 河北耕耘农业机械制造有限公司 | 旋耕机 | 1GQN-160 | 工作幅宽（cm）：160；刀轴型式：单轴型； | 930元 | 购机补贴(通用类) | 河北省
43 | 耕整地机械 | 耕地机械 | 旋耕机 | 单轴1.5—2m旋耕机 | 河北顾农农业装备有限公司 | 旋耕机 | 1GQN-180 | 型号名称 / 1GQN-180旋耕机 结构型式 / 框架型 整机外形尺寸（长×宽×高） mm 1060×2080×1020 作业速度范围 m/s 0.56～1.39 工作幅宽 cm 180 耕深 cm 12～16 刀轴型式 / 单轴型 刀轴连接型式 / 花键式 传动型式 / 中间传动 运输方式 / 普通型 变速箱挡位数（变速旋耕机） 个 / 刀辊设计转速 r/min 300 刀辊最大回转半径 mm | 930元 | 购机补贴(通用类) | 河北省
44 | 耕整地机械 | 耕地机械 | 旋耕机 | 单轴1.5—2m旋耕机 | 河北广欣农业机械制造有限公司 | 旋耕机 | 1GKN-150 | 单轴;工作幅宽：1.5m | 930元 | 购机补贴(通用类) | 河北省
45 | 耕整地机械 | 耕地机械 | 旋耕机 | 单轴1.5—2m旋耕机 | 河北广欣农业机械制造有限公司 | 旋耕机 | 1GKN-160 | 单轴;工作幅宽：1.6m | 930元 | 购机补贴(通用类) | 河北省
46 | 耕整地机械 | 耕地机械 | 旋耕机 | 单轴1.5—2m旋耕机 | 河北广欣农业机械制造有限公司 | 旋耕机 | 1GKN-180 | 单轴;工作幅宽：1.8m | 930元 | 购机补贴(通用类) | 河北省
47 | 耕整地机械 | 耕地机械 | 旋耕机 | 单轴1.5—2m旋耕机 | 河北顺丰农业机械有限公司 | 旋耕机 | 1GKN-150 | 工作幅宽（cm）：150；刀轴型式：单轴型； | 930元 | 购机补贴(通用类) | 河北省
48 | 耕整地机械 | 耕地机械 | 旋耕机 | 单轴1.5—2m旋耕机 | 河北顺丰农业机械有限公司 | 旋耕机 | 1GKN-160 | 工作幅宽（cm）：160；刀轴型式：单轴型； | 930元 | 购机补贴(通用类) | 河北省
49 | 耕整地机械 | 耕地机械 | 旋耕机 | 单轴1.5—2m旋耕机 | 河北旺杰农业机械制造有限公司 | 旋耕机 | 1GKN-150 | 刀轴型式： 单轴 工作幅宽：1.5m | 930元 | 购机补贴(通用类) | 河北省
50 | 耕整地机械 | 耕地机械 | 旋耕机 | 单轴1.5—2m旋耕机 | 河北旺杰农业机械制造有限公司 | 旋耕机 | 1GKN-160 | 刀轴型式：单轴 工作幅宽：1.6m | 930元 | 购机补贴(通用类) | 河北省
51 | 耕整地机械 | 耕地机械 | 旋耕机 | 单轴1.5—2m旋耕机 | 河北旺杰农业机械制造有限公司 | 旋耕机 | 1GKN-180 | 刀轴型式：单轴 工作幅宽：1.8m | 930元 | 购机补贴(通用类) | 河北省
52 | 耕整地机械 | 耕地机械 | 旋耕机 | 单轴1.5—2m旋耕机 | 河南巨隆科技有限公司（原河南沃正实业有限公司） | 旋耕机 | 1GQN-160 | 单轴；工作幅宽：1.6m | 930元 | 购机补贴(通用类) | 河南省
53 | 耕整地机械 | 耕地机械 | 旋耕机 | 单轴1.5—2m旋耕机 | 江苏金云农业装备有限公司 | 旋耕机 | 1GKN-160 | 刀轴：单轴；耕幅：1.6m | 930元 | 购机补贴(通用类) | 江苏省
54 | 耕整地机械 | 耕地机械 | 旋耕机 | 单轴1.5—2m旋耕机 | 江苏神耕机械科技有限公司 | 旋耕机 | 1GKN-150 | 配套马力：33.1-44.4kW | 930元 | 购机补贴(通用类) | 江苏省
55 | 耕整地机械 | 耕地机械 | 旋耕机 | 单轴1.5—2m旋耕机 | 江苏神耕机械科技有限公司 | 旋耕机 | 1GKN-160 | 配套马力：36.8-55.1kW | 930元 | 购机补贴(通用类) | 江苏省
56 | 耕整地机械 | 耕地机械 | 旋耕机 | 单轴1.5—2m旋耕机 | 江苏神耕机械科技有限公司 | 旋耕机 | 1GKN-180 | 配套马力：51.5-73.5kW | 930元 | 购机补贴(通用类) | 江苏省
57 | 耕整地机械 | 耕地机械 | 旋耕机 | 单轴1.5—2m旋耕机 | 京山三雷卓冠机械有限公司 | 旋耕机 | 1GKN-180 | 单轴；工作幅宽：1.8m | 930元 | 购机补贴(通用类) | 湖北省
58 | 耕整地机械 | 耕地机械 | 旋耕机 | 单轴1.5—2m旋耕机 | 陆良县云海机械有限公司 | 旋耕机 | 1GKN-160 | 单轴;工作幅宽:1.6m | 930元 | 购机补贴(通用类) | 云南省
59 | 耕整地机械 | 耕地机械 | 旋耕机 | 单轴1.5—2m旋耕机 | 陆良县云海机械有限公司 | 旋耕机 | 1GKN-180 | 单轴;工作幅宽:1.8m | 930元 | 购机补贴(通用类) | 云南省
60 | 耕整地机械 | 耕地机械 | 旋耕机 | 单轴1.5—2m旋耕机 | 南昌赣翔机械有限公司 | 旋耕机 | 1GKN-150 | 耕幅:1.5m;刀轴型式:单轴; 结构型式：框架型 整机外形尺寸（长×宽×高）：1720×920×840mm 作业速度范围：0.56～1.39m/s 工作幅宽 ：150cm 耕深 ：≥12cm 刀轴连接型式：接盘式 传动型式 ：中间传动 刀辊设计转速 ：210/290r/min | 930元 | 购机补贴(通用类) | 江西省
61 | 耕整地机械 | 耕地机械 | 旋耕机 | 单轴1.5—2m旋耕机 | 南昌赣翔机械有限公司 | 旋耕机 | 1GKN-170 | 耕幅:1.7m;刀轴型式:单轴; 结构型式 ：框架型 整机外形尺寸（长×宽×高）：1980×1050×1000mm 作业速度范围 ：0.56～1.39m/s 工作幅宽 ：170cm 耕深：≥12cm 刀轴连接型式 ：接盘式 传动型式 ：中间传动 刀辊设计转速 ：210/290r/min | 930元 | 购机补贴(通用类) | 江西省
62 | 耕整地机械 | 耕地机械 | 旋耕机 | 单轴1.5—2m旋耕机 | 南昌赣翔机械有限公司 | 旋耕机 | 1GKN-180 | 耕幅:1.8m;刀轴型式:单抽; 结构型式 :框架型 整机外形尺寸（长×宽×高）:2070×870×980mm 作业速度范围 :0.56～1.39m/s 工作幅宽 :180cm 耕深 :≥12cm 刀辊设计转速 :210/314 r/min | 930元 | 购机补贴(通用类) | 江西省
63 | 耕整地机械 | 耕地机械 | 旋耕机 | 单轴1.5—2m旋耕机 | 南昌金旋农机制造有限公司 | 旋耕机 | 1GKN-150 | 刀轴型式：单轴型 工作幅宽：150cm | 930元 | 购机补贴(通用类) | 江西省
64 | 耕整地机械 | 耕地机械 | 旋耕机 | 单轴1.5—2m旋耕机 | 南昌中天农机有限公司 | 旋耕机 | 1GQN-165J | 1.结构型式:框架式；2.配套拖拉机标定功率:29.4~36.8KW；3.配套拖拉机动力输出轴转速:720/540R/MIN；4.外形尺寸:(长×宽×高):1000×1910×1050MM；5.结构质量:367KG；6.刀轴型式：单轴型；7.幅宽:165CM；8.旋耕深度:旱地12~14CM,水田14~16CM；9.传动方式:中间齿轮传动；10.与拖拉机连接方式:三点悬挂； | 930元 | 购机补贴(通用类) | 江西省
65 | 耕整地机械 | 耕地机械 | 旋耕机 | 单轴1.5—2m旋耕机 | 南昌中天农机有限公司 | 旋耕机 | 1GQN-180J | 1.结构型式:框架式；2.配套拖拉机标定功率:36.8~44.1KW；3.配套拖拉机动力输出轴转速:720/540R/MIN；4.外形尺寸:(长×宽×高):1000×2060×1050MM；5.结构质量:379KG；6.刀轴型式：单轴型；7.幅宽:180CM；8.旋耕深度:旱地12~14CM,水田14~16CM；9.传动方式:中间齿轮传动；10.与拖拉机连接方式:三点悬挂； | 930元 | 购机补贴(通用类) | 江西省
66 | 耕整地机械 | 耕地机械 | 旋耕机 | 单轴1.5—2m旋耕机 | 山东鲁潍农业装备有限公司 | 旋耕机 | 1GKN-150 | 单轴，1.5m旋耕机 | 930元 | 购机补贴(通用类) | 山东省
67 | 耕整地机械 | 耕地机械 | 旋耕机 | 单轴1.5—2m旋耕机 | 山东鲁潍农业装备有限公司 | 旋耕机 | 1GKN-160 | 单轴，1.6m旋耕机 | 930元 | 购机补贴(通用类) | 山东省
68 | 耕整地机械 | 耕地机械 | 旋耕机 | 单轴1.5—2m旋耕机 | 山东鲁潍农业装备有限公司 | 旋耕机 | 1GKN-170 | 单轴，1.7m旋耕机 | 930元 | 购机补贴(通用类) | 山东省
69 | 耕整地机械 | 耕地机械 | 旋耕机 | 单轴1.5—2m旋耕机 | 山东鲁潍农业装备有限公司 | 旋耕机 | 1GKN-180 | 单轴，1.8m旋耕机 | 930元 | 购机补贴(通用类) | 山东省
70 | 耕整地机械 | 耕地机械 | 旋耕机 | 单轴1.5—2m旋耕机 | 潍坊富博尔农业装备有限公司 | 旋耕机 | 1GKN-160 | 外形尺寸900×1720×1030、配套功率20.6-36.8 (kW)、结构质量230(kg) 、工作幅宽160 (cm)、总安装刀数量34 (把)、旋耕刀型号It225等 | 930元 | 购机补贴(通用类) | 山东省
71 | 耕整地机械 | 耕地机械 | 旋耕机 | 单轴1.5—2m旋耕机 | 潍坊富博尔农业装备有限公司 | 旋耕机 | 1GKN-180 | 外形尺寸1050×2050×1080、配套功率51.5-66.2 (kW)、结构质量420(kg) 、工作幅宽180(cm)、总安装刀数量52 (把)、旋耕刀型号It245等 | 930元 | 购机补贴(通用类) | 山东省
72 | 耕整地机械 | 耕地机械 | 旋耕机 | 单轴1.5—2m旋耕机 | 潍坊嘉利诺农业机械装备有限公司 | 旋耕机 | 1GKN-150 | 单轴，耕幅：1.5m | 930元 | 购机补贴(通用类) | 山东省
73 | 耕整地机械 | 耕地机械 | 旋耕机 | 单轴1.5—2m旋耕机 | 潍坊嘉利诺农业机械装备有限公司 | 旋耕机 | 1GKN-160 | 单轴，耕幅：1.6m | 930元 | 购机补贴(通用类) | 山东省
74 | 耕整地机械 | 耕地机械 | 旋耕机 | 单轴1.5—2m旋耕机 | 潍坊嘉利诺农业机械装备有限公司 | 旋耕机 | 1GKN-180 | 单轴，耕幅：1.8m | 930元 | 购机补贴(通用类) | 山东省
75 | 耕整地机械 | 耕地机械 | 旋耕机 | 单轴1.5—2m旋耕机 | 潍坊铭达机械有限公司 | 旋耕机 | 1GKN-150 | 1.外形尺寸（长×宽×高）mm:800×1650×1050； 2.工作幅宽(cm):150； 3.配套动力(kW):44.1～73.5； 4.配套动力输出轴转速 （r/min ）：540/720； 5.传动方式;中间齿轮传动； 6.刀辊回转半径(mm):225； 7. 整机质量(kg): 250；8.旋耕刀数量(把): 36； 9.耕深(cm): ≥12 10.刀轴型式：单轴型; | 930元 | 购机补贴(通用类) | 山东省
76 | 耕整地机械 | 耕地机械 | 旋耕机 | 单轴1.5—2m旋耕机 | 潍坊铭达机械有限公司 | 旋耕机 | 1GKN-160 | 1.外形尺寸（长×宽×高）mm: 800×1750×1050； 2.工作幅宽(cm):160； 3.配套动力(kW): :44.1～73.5； 4.配套动力输出轴转速 （r/min ）：540/720； 5.传动方式;中间齿轮传动； 6.刀辊回转半径(mm):225； 7.整机质量(kg): 260； 8.旋耕刀数量(把): 40； 9.耕深(cm): ≥12 10.刀轴型式：单轴型; | 930元 | 购机补贴(通用类) | 山东省
77 | 耕整地机械 | 耕地机械 | 旋耕机 | 单轴1.5—2m旋耕机 | 潍坊铭达机械有限公司 | 旋耕机 | 1GKN-180 | 1.外形尺寸（长×宽×高）mm:900×2100×1050； 2.工作幅宽(cm):180；3.配套动力(kW): 44.1～81； 4.配套动力输出轴转速 （r/min ）：540/720； 5.传动方式:中间齿轮传动； 6.刀辊回转半径(mm): 225； 7.整机质量(kg): 360；8.旋耕刀数量(把): 52；9.耕深cm: ≥12; 10.刀轴型式：单轴型; | 930元 | 购机补贴(通用类) | 山东省
78 | 耕整地机械 | 耕地机械 | 旋耕机 | 单轴2—2.5m旋耕机 | 奥尔哈得农业机械制造河北有限公司 | 旋耕机 | 1GQN-200 | 1GQN-200 结构型式：单轴框架式；耕幅：2000mm；整机外形尺寸（长×宽×高）mm：1390×2385×1050；传动型式：中间齿轮传动；配套拖拉机标定功率范围（kW）：58.8～80.8；配套拖拉机动力输出轴转速（r/min）：720；刀辊设计转速（r/min）：265；刀辊最大回转半径（mm）：245；刀辊总安装刀数：60把 | 1800元 | 购机补贴(通用类) | 河北省
79 | 耕整地机械 | 耕地机械 | 旋耕机 | 单轴2—2.5m旋耕机 | 奥尔哈得农业机械制造河北有限公司 | 旋耕机 | 1GQN-230 | 1GQN-230 结构型式：单轴框架式；耕幅：2300mm；整机外形尺寸（长×宽×高）mm：1390×2615×1050；传动型式：中间齿轮传动；配套拖拉机标定功率范围（kW）：73.5-88.2；配套拖拉机动力输出轴转速（r/min）：720；刀辊设计转速（r/min）：265；刀辊最大回转半径（mm）：245；刀辊总安装刀数：68把 | 1800元 | 购机补贴(通用类) | 河北省
80 | 耕整地机械 | 耕地机械 | 旋耕机 | 单轴2—2.5m旋耕机 | 长春中大拖拉机制造有限公司 | 旋耕机 | 1GQ-200 | 单轴，工作幅宽2m | 1800元 | 购机补贴(通用类) | 吉林省
81 | 耕整地机械 | 耕地机械 | 旋耕机 | 单轴2—2.5m旋耕机 | 长春中大拖拉机制造有限公司 | 旋耕机 | 1GQ-220 | 单轴，工作幅宽2.2m | 1800元 | 购机补贴(通用类) | 吉林省
82 | 耕整地机械 | 耕地机械 | 旋耕机 | 单轴2—2.5m旋耕机 | 长春中大拖拉机制造有限公司 | 旋耕机 | 1GQ-240 | 单轴，工作幅宽2.4m | 1800元 | 购机补贴(通用类) | 吉林省
83 | 耕整地机械 | 耕地机械 | 旋耕机 | 单轴2—2.5m旋耕机 | 福建省邵武华友农业机械制造有限公司 | 旋耕机 | 1GQ-200 | 外形尺寸（长×宽×高）：：2300×830×960(mm)；结构型式：圆梁型；工作幅宽：2000mm；刀轴型式：单轴型；刀轴连接型式：花键式；传动型式：中间传动；耕深：运输方式：普通型；刀辊设计转速：150~350r/min;刀辊最大回转半径：245mm;刀辊总安装刀数：80把；旋耕刀型号：IT245；限深装置型式：限深板；镇住压型式：拖板；配套拖拉机标定功率：73kW;配套拖拉机动力输出轴转速： | 1800元 | 购机补贴(通用类) | 福建省
84 | 耕整地机械 | 耕地机械 | 旋耕机 | 单轴2—2.5m旋耕机 | 广西远丰农机有限公司 | 旋耕机 | 1GKN—230 | 工作幅宽：2.3m； 刀轴型式：单轴型； 传动型式：中间传动； | 1800元 | 购机补贴(通用类) | 广西壮族自治区
85 | 耕整地机械 | 耕地机械 | 旋耕机 | 单轴2—2.5m旋耕机 | 河北佰益农业机械有限公司 | 旋耕机 | 1GKN-200 | 型号名称：IGKN-200 结构型式：框架式，整机外形尺寸（长*宽*高）：1340*2260*1200mm，作业速度范围m/s：0.56-1.39，工作幅宽：200cm，耕深：12-16cm，刀轴型式;单轴型，刀轴连接型式：花键式，传动型式：中间传动，运输方式：普通型，刀辊设计转速：265/199r/min，刀辊最大回转半径：245mm，刀辊总安装刀数：60把，旋耕刀型号：IT245, | 1800元 | 购机补贴(通用类) | 河北省
86 | 耕整地机械 | 耕地机械 | 旋耕机 | 单轴2—2.5m旋耕机 | 河北佰益农业机械有限公司 | 旋耕机 | 1GKN-220 | 型号名称：IGKN-220 结构型式：框架式，整机外形尺寸（长*宽*高）：1340*2470*1200mm，作业速度范围m/s：0.56-1.39，工作幅宽：220cm，耕深：12-16cm，刀轴型式;单轴型，刀轴连接型式：花键式，传动型式：中间传动，运输方式：普通型，刀辊设计转速：265/199r/min，刀辊最大回转半径：245mm，刀辊总安装刀数：64把，旋耕刀型号：IT245, | 1800元 | 购机补贴(通用类) | 河北省
87 | 耕整地机械 | 耕地机械 | 旋耕机 | 单轴2—2.5m旋耕机 | 河北佰益农业机械有限公司 | 旋耕机 | 1GKN-230 | 型号名称：IGKN-230 结构型式：框架式，整机外形尺寸（长*宽*高）：1340*2540*1200mm，作业速度范围m/s：0.56-1.39，工作幅宽：230cm，耕深：12-16cm，刀轴型式;单轴型，刀轴连接型式：花键式，传动型式：中间传动，运输方式：普通型，刀辊设计转速：265/199r/min，刀辊最大回转半径：245mm，刀辊总安装刀数：64把，旋耕刀型号：IT245, | 1800元 | 购机补贴(通用类) | 河北省
88 | 耕整地机械 | 耕地机械 | 旋耕机 | 单轴2—2.5m旋耕机 | 河北春耕机械制造有限公司 | 旋耕机 | 1GQNKG-230Y4 | 1GQNKG-230Y4 结构型式：单轴框架式；耕幅：2300mm；整机外形尺寸（长×宽×高）mm：1200×2540×1275；传动型式：中间传动；配套拖拉机标定功率范围（kW）：88.1-110.3；配套拖拉机动力输出轴转速（r/min）：760；刀辊设计转速（r/min）：312；刀辊最大回转半径（mm）：260；刀辊总安装刀数：68把 | 1800元 | 购机补贴(通用类) | 河北省
89 | 耕整地机械 | 耕地机械 | 旋耕机 | 单轴2—2.5m旋耕机 | 河北春耕机械制造有限公司 | 旋耕机 | 1GQNKG-230Y6 | 1GQNKG-230Y6 结构型式：单轴框架式；耕幅：2300mm；整机外形尺寸（长×宽×高）mm：1270×2540×1310；传动型式：中间传动；配套拖拉机标定功率范围（kW）：95.5-117.6；配套拖拉机动力输出轴转速（r/min）：760；刀辊设计转速（r/min）：312；刀辊最大回转半径（mm）：245；刀辊总安装刀数：72 把 | 1800元 | 购机补贴(通用类) | 河北省
90 | 耕整地机械 | 耕地机械 | 旋耕机 | 单轴2—2.5m旋耕机 | 河北春耕机械制造有限公司 | 旋耕机 | 1GQNKG-230YD | 1GQNKG-230YD 结构型式：单轴框架式；耕幅：2300mm；整机外形尺寸（长×宽×高）mm：1270×2540×1310；传动型式：中间传动；配套拖拉机标定功率范围（kW）：88.2-117.6；配套拖拉机动力输出轴转速（r/min）：760；刀辊设计转速（r/min）：312；刀辊最大回转半径（mm）：260；刀辊总安装刀数：40把 | 1800元 | 购机补贴(通用类) | 河北省
91 | 耕整地机械 | 耕地机械 | 旋耕机 | 单轴2—2.5m旋耕机 | 河北春耕机械制造有限公司 | 旋耕机 | 1GQNZGK-200 | 1GQNZGK-200 结构型式：单轴框架式；耕幅：2000mm；整机外形尺寸（长×宽×高）mm：1130×2315×1135；传动型式：中间齿轮传动；配套拖拉机标定功率范围（kW）：58.8～66.1；配套拖拉机动力输出轴转速（r/min）：720/540；刀辊设计转速（r/min）：265/198；刀辊最大回转半径（mm）：245；刀辊总安装刀数：60把 | 1800元 | 购机补贴(通用类) | 河北省
92 | 耕整地机械 | 耕地机械 | 旋耕机 | 单轴2—2.5m旋耕机 | 河北春耕机械制造有限公司 | 旋耕机 | 1GQNZGK-220 | 1GQNZGK-220 结构型式：单轴框架式；耕幅：2200mm；整机外形尺寸（长×宽×高）mm：1130×2460×1135；传动型式：中间齿轮传动；配套拖拉机标定功率范围（kW）：69.8-73.5；配套拖拉机动力输出轴转速（r/min）：720/540；刀辊设计转速（r/min）：268/198；刀辊最大回转半径（mm）：245；刀辊总安装刀数：64把 | 1800元 | 购机补贴(通用类) | 河北省
93 | 耕整地机械 | 耕地机械 | 旋耕机 | 单轴2—2.5m旋耕机 | 河北春耕机械制造有限公司 | 旋耕机 | 1GQNZGK-230 | 1GQNZGK-230 结构型式：单轴框架式；耕幅：2300mm；整机外形尺寸（长×宽×高）mm：1130×2550×1135；传动型式：中间齿轮传动；配套拖拉机标定功率范围（kW）：69.8-73.5；配套拖拉机动力输出轴转速（r/min）：720/540；刀辊设计转速（r/min）：268/198；刀辊最大回转半径（mm）：245；刀辊总安装刀数：64把 | 1800元 | 购机补贴(通用类) | 河北省
94 | 耕整地机械 | 耕地机械 | 旋耕机 | 单轴2—2.5m旋耕机 | 河北春翔机械有限公司 | 旋耕机 | 1GQN-200 | 型号名称 / 1GQN-200旋耕机 结构型式 / 框架型 整机外形尺寸（长×宽×高） mm 1210×2330×1160 作业速度范围 m/s 0.56～1.39 工作幅宽 cm 200 耕深 cm 12～16 刀轴型式 / 单轴型 | 1800元 | 购机补贴(通用类) | 河北省
95 | 耕整地机械 | 耕地机械 | 旋耕机 | 单轴2—2.5m旋耕机 | 河北春翔机械有限公司 | 旋耕机 | 1GQN-230 | 型号名称 / 1GQN-230旋耕机 结构型式 / 框架型 整机外形尺寸（长×宽×高） mm 1210×2590×1160 作业速度范围 m/s 0.56～1.39 工作幅宽 cm 230 耕深 cm 12～16 刀轴型式 / 单轴型 | 1800元 | 购机补贴(通用类) | 河北省
96 | 耕整地机械 | 耕地机械 | 旋耕机 | 单轴2—2.5m旋耕机 | 河北迪沃农业装备有限公司 | 旋耕机 | 1GQN-200 | 框架型；整机外形尺寸（长X宽X高）：1000X2320X1250mm；作业速度范围：0.28-1.39m/s;工作幅宽：200cm；耕深：12-18cm；刀轴型式：单轴型；刀辊设计转速：312r/min；刀辊最大回转半径:250mm;刀辊总安装刀数：60把；旋耕刀型号：IT245；镇压型式：拖板；配套拖拉机标定功率范围：73.5~95.6,动力输出轴转速：760r/min | 1800元 | 购机补贴(通用类) | 河北省
97 | 耕整地机械 | 耕地机械 | 旋耕机 | 单轴2—2.5m旋耕机 | 河北迪沃农业装备有限公司 | 旋耕机 | 1GQN-210 | 框架型；整机外形尺寸（长X宽X高）：1000X2380X1250mm；作业速度范围：0.28-1.39m/s;工作幅宽：210cm；耕深：12-18cm；刀轴型式：单轴型；刀辊设计转速：312r/min；刀辊最大回转半径:250mm;刀辊总安装刀数：60把；旋耕刀型号：IT245；镇压型式：拖板；配套拖拉机标定功率范围：73.5~95.6,动力输出轴转速：760r/min | 1800元 | 购机补贴(通用类) | 河北省
98 | 耕整地机械 | 耕地机械 | 旋耕机 | 单轴2—2.5m旋耕机 | 河北迪沃农业装备有限公司 | 旋耕机 | 1GQN-220 | 框架型；整机外形尺寸（长X宽X高）：1000X2450X1250mm；作业速度范围：0.28-1.39m/s;工作幅宽：220cm；耕深：12-18cm；刀轴型式：单轴型；刀辊设计转速：312r/min；刀辊最大回转半径:250mm;刀辊总安装刀数：64把；旋耕刀型号：IT245；镇压型式：拖板；配套拖拉机标定功率范围：88.2~117.6,动力输出轴转速：760r/min | 1800元 | 购机补贴(通用类) | 河北省
99 | 耕整地机械 | 耕地机械 | 旋耕机 | 单轴2—2.5m旋耕机 | 河北迪沃农业装备有限公司 | 旋耕机 | 1GQN-230 | 框架型；整机外形尺寸（长X宽X高）：1000X2580X1250mm；作业速度范围：0.28-1.39m/s;工作幅宽：230cm；耕深：12-18cm；刀轴型式：单轴型；刀辊设计转速：312r/min；刀辊最大回转半径:250mm;刀辊总安装刀数：64把；旋耕刀型号：IT245；镇压型式：拖板；配套拖拉机标定功率范围：88.2~117.6,动力输出轴转速：760r/min | 1800元 | 购机补贴(通用类) | 河北省
100 | 耕整地机械 | 耕地机械 | 旋耕机 | 单轴2—2.5m旋耕机 | 河北耕耘农业机械制造有限公司 | 旋耕机 | 1GQNKG-230 | 工作幅宽（cm）：230；刀轴型式：单轴型； | 1800元 | 购机补贴(通用类) | 河北省
101 | 耕整地机械 | 耕地机械 | 旋耕机 | 单轴2—2.5m旋耕机 | 河北顾农农业装备有限公司 | 旋耕机 | 1GQN-230 | 型号名称 / 1GQN-230旋耕机 结构型式 / 框架型 整机外形尺寸（长×宽×高） mm 1120×2560×1160 作业速度范围 m/s 0.56～1.39 工作幅宽 cm 230 耕深 cm 12～16 刀轴型式 / 单轴型 刀轴连接型式 / 花键式 传动型式 / 中间传动 运输方式 / 普通型 变速箱挡位数（变速旋耕机） 个 / 刀辊设计转速 r/min 312 刀辊最大回转半径 mm | 1800元 | 购机补贴(通用类) | 河北省
102 | 耕整地机械 | 耕地机械 | 旋耕机 | 单轴2—2.5m旋耕机 | 河北广欣农业机械制造有限公司 | 旋耕机 | 1GKN-230 | 单轴;工作幅宽：2.3m | 1800元 | 购机补贴(通用类) | 河北省
103 | 耕整地机械 | 耕地机械 | 旋耕机 | 单轴2—2.5m旋耕机 | 河北圣和农业机械有限公司 | 旋耕机 | 1GKNJGY-230 | 刀轴型式：单轴型；工作幅宽：2.3m；结构型式：框架型；整机外形尺寸（长x宽x高）：1250×2540×1225mm；作业速度范围：0.56～1.39m/s；耕深：12～18cm；刀轴连接型式：花键式；传动型式：中间传动；运输方式：普通型；刀辊设计转速：332/315 r/min；刀辊最大回转半径：250mm；刀辊总安装刀数：48把；旋耕刀型号：PI250；镇压型式：拖板。 | 1800元 | 购机补贴(通用类) | 河北省
104 | 耕整地机械 | 耕地机械 | 旋耕机 | 单轴2—2.5m旋耕机 | 河北顺丰农业机械有限公司 | 旋耕机 | 1GKN-200 | 工作幅宽（cm）：200；刀轴型式：单轴型； | 1800元 | 购机补贴(通用类) | 河北省
105 | 耕整地机械 | 耕地机械 | 旋耕机 | 单轴2—2.5m旋耕机 | 河北顺丰农业机械有限公司 | 旋耕机 | 1GKN-220 | 工作幅宽（cm）：220；刀轴型式：单轴型； | 1800元 | 购机补贴(通用类) | 河北省
106 | 耕整地机械 | 耕地机械 | 旋耕机 | 单轴2—2.5m旋耕机 | 河北顺丰农业机械有限公司 | 旋耕机 | 1GKN-230 | 工作幅宽（cm）：230；刀轴型式：单轴型； | 1800元 | 购机补贴(通用类) | 河北省
107 | 耕整地机械 | 耕地机械 | 旋耕机 | 单轴2—2.5m旋耕机 | 河北旺杰农业机械制造有限公司 | 旋耕机 | 1GKN-200 | 刀轴型式：单轴 工作幅宽：2m | 1800元 | 购机补贴(通用类) | 河北省
108 | 耕整地机械 | 耕地机械 | 旋耕机 | 单轴2—2.5m旋耕机 | 河北旺杰农业机械制造有限公司 | 旋耕机 | 1GKN-220 | 刀轴型式：单轴 工作幅宽：2.2m | 1800元 | 购机补贴(通用类) | 河北省
109 | 耕整地机械 | 耕地机械 | 旋耕机 | 单轴2—2.5m旋耕机 | 河南巨隆科技有限公司（原河南沃正实业有限公司） | 旋耕机 | 1GK-230P | 单轴；工作幅宽：2.3m | 1800元 | 购机补贴(通用类) | 河南省
110 | 耕整地机械 | 耕地机械 | 旋耕机 | 单轴2—2.5m旋耕机 | 河南巨隆科技有限公司（原河南沃正实业有限公司） | 旋耕机 | 1GKN-210 | 单轴；工作幅宽：2.1m | 1800元 | 购机补贴(通用类) | 河南省
111 | 耕整地机械 | 耕地机械 | 旋耕机 | 单轴2—2.5m旋耕机 | 河南巨隆科技有限公司（原河南沃正实业有限公司） | 旋耕机 | 1GKN-210P | 单轴；工作幅宽：2.1m | 1800元 | 购机补贴(通用类) | 河南省
112 | 耕整地机械 | 耕地机械 | 旋耕机 | 单轴2—2.5m旋耕机 | 河南巨隆科技有限公司（原河南沃正实业有限公司） | 旋耕机 | 1GKN-210PA | 单轴；工作幅宽：2.1m | 1800元 | 购机补贴(通用类) | 河南省
113 | 耕整地机械 | 耕地机械 | 旋耕机 | 单轴2—2.5m旋耕机 | 河南巨隆科技有限公司（原河南沃正实业有限公司） | 旋耕机 | 1GKN-210PB | 单轴；工作幅宽：2.1m | 1800元 | 购机补贴(通用类) | 河南省
114 | 耕整地机械 | 耕地机械 | 旋耕机 | 单轴2—2.5m旋耕机 | 河南巨隆科技有限公司（原河南沃正实业有限公司） | 旋耕机 | 1GKN-240 | 单轴；工作幅宽：2.4m | 1800元 | 购机补贴(通用类) | 河南省
115 | 耕整地机械 | 耕地机械 | 旋耕机 | 单轴2—2.5m旋耕机 | 河南巨隆科技有限公司（原河南沃正实业有限公司） | 旋耕机 | 1GKN-240P | 单轴；工作幅宽：2.4m | 1800元 | 购机补贴(通用类) | 河南省
116 | 耕整地机械 | 耕地机械 | 旋耕机 | 单轴2—2.5m旋耕机 | 河南巨隆科技有限公司（原河南沃正实业有限公司） | 旋耕机 | 1GKN-240PA | 单轴；工作幅宽：2.4m | 1800元 | 购机补贴(通用类) | 河南省
117 | 耕整地机械 | 耕地机械 | 旋耕机 | 单轴2—2.5m旋耕机 | 河南巨隆科技有限公司（原河南沃正实业有限公司） | 旋耕机 | 1GKN-240PB | 单轴；工作幅宽：2.4m | 1800元 | 购机补贴(通用类) | 河南省
118 | 耕整地机械 | 耕地机械 | 旋耕机 | 单轴2—2.5m旋耕机 | 河南巨隆科技有限公司（原河南沃正实业有限公司） | 旋耕机 | 1GQN-230S | 单轴；工作幅宽：2.3m | 1800元 | 购机补贴(通用类) | 河南省
119 | 耕整地机械 | 耕地机械 | 旋耕机 | 单轴2—2.5m旋耕机 | 湖北永祥农机装备有限公司 | 旋耕机 | 1GKN-200 | 工作幅宽：200cm,刀轴型式：单轴型，耕深：12～16，刀轴连接型式：花键式，传动型式：中间传动，刀辊设计转速：310r/min，刀辊最大回转半径：245mm，刀辊总安装刀数：60把，旋耕刀型号：IT245左、IT245 | 1800元 | 购机补贴(通用类) | 湖北省
120 | 耕整地机械 | 耕地机械 | 旋耕机 | 单轴2—2.5m旋耕机 | 湖北永祥农机装备有限公司 | 旋耕机 | 1GKN-230 | 工作幅宽：230cm,刀轴型式：单轴型，耕深：12～16，刀轴连接型式：花键式，传动型式：中间传动，刀辊设计转速：310r/min，刀辊最大回转半径：245mm，刀辊总安装刀数：64把，旋耕刀型号：IT245左、IT245 | 1800元 | 购机补贴(通用类) | 湖北省
121 | 耕整地机械 | 耕地机械 | 旋耕机 | 单轴2—2.5m旋耕机 | 江苏常禾农业科技有限公司 | 旋耕机 | 1GQ-200 | 单轴，耕幅为2m | 1800元 | 购机补贴(通用类) | 江苏省
122 | 耕整地机械 | 耕地机械 | 旋耕机 | 单轴2—2.5m旋耕机 | 江苏常禾农业科技有限公司 | 旋耕机 | 1GQ-220 | 单轴，耕幅为2.2m | 1800元 | 购机补贴(通用类) | 江苏省
123 | 耕整地机械 | 耕地机械 | 旋耕机 | 单轴2—2.5m旋耕机 | 江苏常禾农业科技有限公司 | 旋耕机 | 1GQ-230 | 单轴，耕幅为2.3m | 1800元 | 购机补贴(通用类) | 江苏省
124 | 耕整地机械 | 耕地机械 | 旋耕机 | 单轴2—2.5m旋耕机 | 江苏常禾农业科技有限公司 | 旋耕机 | 1GQ-240 | 单轴，耕幅为2.4m | 1800元 | 购机补贴(通用类) | 江苏省
125 | 耕整地机械 | 耕地机械 | 旋耕机 | 单轴2—2.5m旋耕机 | 江苏俊牛机械有限公司 | 旋耕机 | 1GK-200 | 结构型式：框架型；工作幅宽：200㎝；刀轴型式：单轴型；传动型式：侧边齿轮传动；配套拖拉机标定功率范围（KW）：51.5-63。 | 1800元 | 购机补贴(通用类) | 江苏省
126 | 耕整地机械 | 耕地机械 | 旋耕机 | 单轴2—2.5m旋耕机 | 江苏俊牛机械有限公司 | 旋耕机 | 1GK-230 | 结构型式：框架型；工作幅宽：230㎝；刀轴型式：单轴型；传动型式：侧边齿轮传动；配套拖拉机标定功率范围（KW）：58.8-73.5。 | 1800元 | 购机补贴(通用类) | 江苏省
127 | 耕整地机械 | 耕地机械 | 旋耕机 | 单轴2—2.5m旋耕机 | 江苏神耕机械科技有限公司 | 旋耕机 | 1GK-200 | 配套马力：66.2-95.6kW | 1800元 | 购机补贴(通用类) | 江苏省
128 | 耕整地机械 | 耕地机械 | 旋耕机 | 单轴2—2.5m旋耕机 | 江苏神耕机械科技有限公司 | 旋耕机 | 1GK-230 | 配套马力：66.2-95.6 kW | 1800元 | 购机补贴(通用类) | 江苏省
129 | 耕整地机械 | 耕地机械 | 旋耕机 | 单轴2—2.5m旋耕机 | 江苏神耕机械科技有限公司 | 旋耕机 | 1GKN-210 | 配套马力;51.5-88.2kW | 1800元 | 购机补贴(通用类) | 江苏省
130 | 耕整地机械 | 耕地机械 | 旋耕机 | 单轴2—2.5m旋耕机 | 江苏神耕机械科技有限公司 | 旋耕机 | 1GKN-230 | 配套马力：58.8-102.9kW | 1800元 | 购机补贴(通用类) | 江苏省
131 | 耕整地机械 | 耕地机械 | 旋耕机 | 单轴2—2.5m旋耕机 | 京山三雷卓冠机械有限公司 | 旋耕机 | 1GKN-200 | 单轴；工作幅宽：2m | 1800元 | 购机补贴(通用类) | 湖北省
132 | 耕整地机械 | 耕地机械 | 旋耕机 | 单轴2—2.5m旋耕机 | 京山三雷卓冠机械有限公司 | 旋耕机 | 1GKN-230 | 单轴；工作幅宽：2.3m | 1800元 | 购机补贴(通用类) | 湖北省
133 | 耕整地机械 | 耕地机械 | 旋耕机 | 单轴2—2.5m旋耕机 | 南昌赣翔机械有限公司 | 旋耕机 | 1GKN-230 | 耕幅:2.3m;刀轴型式:单轴; 结构型式 ：框架型 整机外形尺寸（长×宽×高）：2540×930×1030mm 作业速度范围 ：0.56～1.39m/s 工作幅宽 ：230cm 耕深 ：≥12cm 刀轴连接型式：接盘式 传动型式：中间传动 运输方式：普通型 刀辊设计转速 ：210/290r/min | 1800元 | 购机补贴(通用类) | 江西省
134 | 耕整地机械 | 耕地机械 | 旋耕机 | 单轴2—2.5m旋耕机 | 南昌中天农机有限公司 | 旋耕机 | 1GQN-200J | 1.结构型式:框架式；2.配套拖拉机标定功率:44.1~51.5KW；3.配套拖拉机动力输出轴转速:720/540R/MIN；4.外形尺寸:(长×宽×高):1000×2300×1050MM；5.作业速度范围：0.56-1.39m/s；6.刀轴型式：单轴型；7.工作幅宽:200CM；8.旋耕深度:旱地12~14CM,水田14~16CM；9.传动型式:中间传动；10.与拖拉机连接方式:三点悬挂 | 1800元 | 购机补贴(通用类) | 江西省
135 | 耕整地机械 | 耕地机械 | 旋耕机 | 单轴2—2.5m旋耕机 | 南昌中天农机有限公司 | 旋耕机 | 1GQQN-230J | 1.结构型式:框架式；2.配套拖拉机标定功率:51.5~58.8KW；3.配套拖拉机动力输出轴转速:720/540R/MIN；4.外形尺寸:(长×宽×高):1100×2530×1150MM；5.结构质量:430KG；6.刀轴型式：单轴型；7.幅宽:230CM；8.旋耕深度:旱地12~14CM,水田14~16CM；9.传动方式:中间齿轮传动；10.与拖拉机连接方式:三点悬挂；11.刀辊转速：265r | 1800元 | 购机补贴(通用类) | 江西省
136 | 耕整地机械 | 耕地机械 | 旋耕机 | 单轴2—2.5m旋耕机 | 山东鲁潍农业装备有限公司 | 旋耕机 | 1GKN-200 | 单轴，2m旋耕机 | 1800元 | 购机补贴(通用类) | 山东省
137 | 耕整地机械 | 耕地机械 | 旋耕机 | 单轴2—2.5m旋耕机 | 山东鲁潍农业装备有限公司 | 旋耕机 | 1GKN-230 | 单轴，2.3m旋耕机 | 1800元 | 购机补贴(通用类) | 山东省
138 | 耕整地机械 | 耕地机械 | 旋耕机 | 单轴2—2.5m旋耕机 | 潍坊富博尔农业装备有限公司 | 旋耕机 | 1GKN-200 | 外形尺寸1050×2250×1080、配套功率51.5-66.2 (kW)、结构质量460(kg)、工作幅宽200 (cm)、总安装刀数量54 (把)、旋耕刀型号It245等 | 1800元 | 购机补贴(通用类) | 山东省
139 | 耕整地机械 | 耕地机械 | 旋耕机 | 单轴2—2.5m旋耕机 | 潍坊嘉利诺农业机械装备有限公司 | 旋耕机 | 1GKN-200 | 单轴，耕幅：2m | 1800元 | 购机补贴(通用类) | 山东省
140 | 耕整地机械 | 耕地机械 | 旋耕机 | 单轴2—2.5m旋耕机 | 潍坊嘉利诺农业机械装备有限公司 | 旋耕机 | 1GKN-230 | 单轴，耕幅：2.3m | 1800元 | 购机补贴(通用类) | 山东省
141 | 耕整地机械 | 耕地机械 | 旋耕机 | 单轴2—2.5m旋耕机 | 潍坊铭达机械有限公司 | 旋耕机 | 1GKN-200 | 1.外形尺寸（长×宽×高）mm: 900×2300×1050； 2.工作幅宽(cm):200； 3.配套动力(kW): 66.2～110.3； 4.配套动力输出轴转速 （r/min ）：540/720/760； 5.传动方式:中间齿轮传动； 6.刀辊回转半径(mm): 245； 7.整机质量(kg): 380；8.旋耕刀数量(把): 56；9.耕深cm: ≥12; 10.刀轴型式：单轴型; | 1800元 | 购机补贴(通用类) | 山东省
142 | 耕整地机械 | 耕地机械 | 旋耕机 | 单轴2—2.5m旋耕机 | 中联重机浙江有限公司 | 旋耕机 | 1GK-200 | 单轴；工作幅宽：2m | 1800元 | 购机补贴(通用类) | 浙江省
143 | 耕整地机械 | 耕地机械 | 旋耕机 | 单轴2—2.5m旋耕机 | 中联重机浙江有限公司 | 旋耕机 | 1GK-230 | 单轴；工作幅宽：2.3m | 1800元 | 购机补贴(通用类) | 浙江省
144 | 耕整地机械 | 耕地机械 | 旋耕机 | 单轴2.5m及以上旋耕机 | 奥尔哈得农业机械制造河北有限公司 | 旋耕机 | 1GQN-250 | 1GQN-250 结构型式：单轴框架式；耕幅：2500mm；整机外形尺寸（长×宽×高）mm：1550×2815×1330；传动型式：中间齿轮传动；配套拖拉机标定功率范围（kW）：95.5-110.3；配套拖拉机动力输出轴转速（r/min）：720；刀辊设计转速（r/min）：265；刀辊最大回转半径（mm）：245；刀辊总安装刀数：72把 | 2300元 | 购机补贴(通用类) | 河北省
145 | 耕整地机械 | 耕地机械 | 旋耕机 | 单轴2.5m及以上旋耕机 | 奥尔哈得农业机械制造河北有限公司 | 旋耕机 | 1GQN-280 | 1GQN-280 结构型式：单轴框架式；耕幅：2800mm；整机外形尺寸（长×宽×高）mm：1550×3115×1330；传动型式：中间齿轮传动；配套拖拉机标定功率范围（kW）：110.3-132.3；配套拖拉机动力输出轴转速（r/min）：720；刀辊设计转速（r/min）：265；刀辊最大回转半径（mm）：245；刀辊总安装刀数：84把 | 2300元 | 购机补贴(通用类) | 河北省
146 | 耕整地机械 | 耕地机械 | 旋耕机 | 单轴2.5m及以上旋耕机 | 奥尔哈得农业机械制造河北有限公司 | 旋耕机 | 1GQN-300 | 1GQN-300 结构型式：单轴框架式；耕幅：3000mm；整机外形尺寸（长×宽×高）mm：1550×3315×1330；传动型式：中间齿轮传动；配套拖拉机标定功率范围（kW）：110.3-132.3；配套拖拉机动力输出轴转速（r/min）：720；刀辊设计转速（r/min）：265；刀辊最大回转半径（mm）：245；刀辊总安装刀数：88把 | 2300元 | 购机补贴(通用类) | 河北省
147 | 耕整地机械 | 耕地机械 | 旋耕机 | 单轴2.5m及以上旋耕机 | 长春中大拖拉机制造有限公司 | 双驱旋耕机 | 1GQ-250 | 单轴，工作幅宽2.5m | 2300元 | 购机补贴(通用类) | 吉林省
148 | 耕整地机械 | 耕地机械 | 旋耕机 | 单轴2.5m及以上旋耕机 | 长春中大拖拉机制造有限公司 | 双驱旋耕机 | 1GQ-280 | 单轴，工作幅宽2.8m | 2300元 | 购机补贴(通用类) | 吉林省
149 | 耕整地机械 | 耕地机械 | 旋耕机 | 单轴2.5m及以上旋耕机 | 长春中大拖拉机制造有限公司 | 双驱旋耕机 | 1GQ-310 | 单轴，工作幅宽3.1m | 2300元 | 购机补贴(通用类) | 吉林省
150 | 耕整地机械 | 耕地机械 | 旋耕机 | 单轴2.5m及以上旋耕机 | 广西远丰农机有限公司 | 旋耕机 | 1GKN—250 | 工作幅宽：2.5 m； 刀轴型式：单轴型； 传动型式：中间传动； | 2300元 | 购机补贴(通用类) | 广西壮族自治区
151 | 耕整地机械 | 耕地机械 | 旋耕机 | 单轴2.5m及以上旋耕机 | 河北佰益农业机械有限公司 | 旋耕机 | 1GKN-250 | 型号名称：IGKN-250 结构型式：框架式，整机外形尺寸（长*宽*高）：1380*2750*1210mm，作业速度范围m/s：0.56-1.39，工作幅宽：250cm，耕深：12-16cm，刀轴型式;单轴型，刀轴连接型式：花键式，传动型式：中间传动，运输方式：普通型，刀辊设计转速：265/199r/min，刀辊最大回转半径：245mm，刀辊总安装刀数：68把，旋耕刀型号：IT245, | 2300元 | 购机补贴(通用类) | 河北省
152 | 耕整地机械 | 耕地机械 | 旋耕机 | 单轴2.5m及以上旋耕机 | 河北佰益农业机械有限公司 | 旋耕机 | 1GKN-280 | 型号名称：IGKN-280 结构型式：框架式，整机外形尺寸（长*宽*高）：1340*3050*1250mm，作业速度范围m/s：0.56-1.39，工作幅宽：280cm，耕深：12-16cm，刀轴型式;单轴型，刀轴连接型式：花键式，传动型式：中间传动，运输方式：普通型，刀辊设计转速：265/199r/min，刀辊最大回转半径：245mm，刀辊总安装刀数：76把，旋耕刀型号：IT245, | 2300元 | 购机补贴(通用类) | 河北省
153 | 耕整地机械 | 耕地机械 | 旋耕机 | 单轴2.5m及以上旋耕机 | 河北佰益农业机械有限公司 | 旋耕机 | 1GKN-300 | 型号名称：IGKN-300 结构型式：框架式，整机外形尺寸（长*宽*高）：1390*3250*1250mm，作业速度范围m/s：0.56-1.39，工作幅宽：300cm，耕深：12-16cm，刀轴型式;单轴型，刀轴连接型式：花键式，传动型式：中间传动，运输方式：普通型，刀辊设计转速：265/199r/min，刀辊最大回转半径：245mm，刀辊总安装刀数：84把，旋耕刀型号：IT245, | 2300元 | 购机补贴(通用类) | 河北省
154 | 耕整地机械 | 耕地机械 | 旋耕机 | 单轴2.5m及以上旋耕机 | 河北佰益农业机械有限公司 | 旋耕机 | 1GKN-320 | 型号名称：IGKN-320 结构型式：框架式，整机外形尺寸（长*宽*高）：1360*3450*1200mm，作业速度范围m/s：0.56-1.39，工作幅宽：320cm，耕深：12-16cm，刀轴型式;单轴型，刀轴连接型式：花键式，传动型式：中间传动，运输方式：普通型，刀辊设计转速：265/199r/min，刀辊最大回转半径：245mm，刀辊总安装刀数：88把，旋耕刀型号：IT245, | 2300元 | 购机补贴(通用类) | 河北省
155 | 耕整地机械 | 耕地机械 | 旋耕机 | 单轴2.5m及以上旋耕机 | 河北佰益农业机械有限公司 | 旋耕机 | 1GKN-350 | 型号名称：IGKN-350 结构型式：框架式，整机外形尺寸（长*宽*高）：1390*3750*1200mm，作业速度范围m/s：0.56-1.39，工作幅宽：350cm，耕深：12-16cm，刀轴型式;单轴型，刀轴连接型式：花键式，传动型式：中间传动，运输方式：普通型，刀辊设计转速：265/199r/min，刀辊最大回转半径：245mm，刀辊总安装刀数：100把，旋耕刀型号：IT245, | 2300元 | 购机补贴(通用类) | 河北省
156 | 耕整地机械 | 耕地机械 | 旋耕机 | 单轴2.5m及以上旋耕机 | 河北春耕机械制造有限公司 | 旋耕机 | 1GQNGK-280 | 1GQNGK-280 结构型式：单轴框架式；耕幅：2800mm；整机外形尺寸（长×宽×高）mm：1270×3105×1221；传动型式：中间齿轮传动；配套拖拉机标定功率范围（kW）：88.5-95.8；配套拖拉机动力输出轴转速（r/min）：720/540；刀辊设计转速（r/min）：265/198；刀辊最大回转半径（mm）：245；刀辊总安装刀数：80把 | 2300元 | 购机补贴(通用类) | 河北省
157 | 耕整地机械 | 耕地机械 | 旋耕机 | 单轴2.5m及以上旋耕机 | 河北春耕机械制造有限公司 | 旋耕机 | 1GQNGK-300 | 1GQNGK-300 结构型式：单轴框架式；耕幅：3000mm；整机外形尺寸（长×宽×高）mm：1270×3315×1221；传动型式：中间齿轮传动；配套拖拉机标定功率范围（kW）：88.5-95.8；配套拖拉机动力输出轴转速（r/min）：720/540；刀辊设计转速（r/min）：265/198；刀辊最大回转半径（mm）：245；刀辊总安装刀数：84把 | 2300元 | 购机补贴(通用类) | 河北省
158 | 耕整地机械 | 耕地机械 | 旋耕机 | 单轴2.5m及以上旋耕机 | 河北春耕机械制造有限公司 | 旋耕机 | 1GQNGK-330 | 1GQNGK-330 结构型式：单轴框架式；耕幅：3300mm；整机外形尺寸（长×宽×高）mm：1260×3560×1330；传动型式：中间齿轮传动；配套拖拉机标定功率范围（kW）：110.2-147.1；配套拖拉机动力输出轴转速（r/min）：720；刀辊设计转速（r/min）：265；刀辊最大回转半径（mm）：245；刀辊总安装刀数：92把 | 2300元 | 购机补贴(通用类) | 河北省
159 | 耕整地机械 | 耕地机械 | 旋耕机 | 单轴2.5m及以上旋耕机 | 河北春耕机械制造有限公司 | 旋耕机 | 1GQNGK-380 | 型号名称：1GQNGK-380旋耕机，结构型式：框架型，整机外形尺寸（mm）：1180×4100×1410，作业速度范围（m/s）：0.56-1.39，工作幅宽（cm）：380，耕深（cm）：12-16，刀轴型式：单轴型，刀轴连接型式：花键式，传动型式：中间传动，运输方式：普通型，刀辊设计转速（r/min）：265/350，刀辊最大回转半径（mm）：256，刀辊总安装刀数（把）：104，旋耕刀型号 | 2300元 | 购机补贴(通用类) | 河北省
160 | 耕整地机械 | 耕地机械 | 旋耕机 | 单轴2.5m及以上旋耕机 | 河北春耕机械制造有限公司 | 旋耕机 | 1GQNGK-400 | 型号名称：1GQNGK-400旋耕机，结构型式：框架型，整机外形尺寸（mm）：1180×4300×1445，作业速度范围（m/s）：0.56-1.39，工作幅宽（cm）：400，耕深（cm）：12-16，刀轴型式：单轴型，刀轴连接型式：花键式，传动型式：中间传动，运输方式：普通型，刀辊设计转速（r/min）：265/350，刀辊最大回转半径（mm）：256，刀辊总安装刀数（把）：112，旋耕刀型号 | 2300元 | 购机补贴(通用类) | 河北省
161 | 耕整地机械 | 耕地机械 | 旋耕机 | 单轴2.5m及以上旋耕机 | 河北春耕机械制造有限公司 | 旋耕机 | 1GQNGK-450 | 型号名称：1GQNGK-450旋耕机，结构型式：框架型，整机外形尺寸（mm）：1230×4800×1430，作业速度范围（m/s）：0.56-1.39，工作幅宽（cm）：450，耕深（cm）：12-16，刀轴型式：单轴型，刀轴连接型式：花键式，传动型式：中间传动，运输方式：普通型，刀辊设计转速（r/min）：265/350，刀辊最大回转半径（mm）：256，刀辊总安装刀数（把）：124，旋耕刀型号 | 2300元 | 购机补贴(通用类) | 河北省
162 | 耕整地机械 | 耕地机械 | 旋耕机 | 单轴2.5m及以上旋耕机 | 河北春耕机械制造有限公司 | 旋耕机 | 1GQNKG-250Y4 | 1GQNKG-250Y4 结构型式：单轴框架式；耕幅：2500mm；整机外形尺寸（长×宽×高）mm：1200×2760×1275；传动型式：中间传动；配套拖拉机标定功率范围（kW）：95.4-110.3；配套拖拉机动力输出轴转速（r/min）：760；刀辊设计转速（r/min）：312；刀辊最大回转半径（mm）：260；刀辊总安装刀数：72把 | 2300元 | 购机补贴(通用类) | 河北省
163 | 耕整地机械 | 耕地机械 | 旋耕机 | 单轴2.5m及以上旋耕机 | 河北春耕机械制造有限公司 | 旋耕机 | 1GQNKG-250Y6 | 1GQNKG-250Y6 结构型式：单轴框架式；耕幅：2500mm；整机外形尺寸（长×宽×高）mm：1270×2810×1310；传动型式：中间传动；配套拖拉机标定功率范围（kW）：102.9-132.3；配套拖拉机动力输出轴转速（r/min）：760；刀辊设计转速（r/min）：312；刀辊最大回转半径（mm）：245；刀辊总安装刀数：84 把 | 2300元 | 购机补贴(通用类) | 河北省
164 | 耕整地机械 | 耕地机械 | 旋耕机 | 单轴2.5m及以上旋耕机 | 河北春耕机械制造有限公司 | 旋耕机 | 1GQNKG-250YD | 1GQNKG-250YD 结构型式：单轴框架式；耕幅：2500mm；整机外形尺寸（长×宽×高）mm：1270×2810×1310；传动型式：中间传动；配套拖拉机标定功率范围（kW）：95.5-132.3；配套拖拉机动力输出轴转速（r/min）：760；刀辊设计转速（r/min）：312；刀辊最大回转半径（mm）：260；刀辊总安装刀数：48把 | 2300元 | 购机补贴(通用类) | 河北省
165 | 耕整地机械 | 耕地机械 | 旋耕机 | 单轴2.5m及以上旋耕机 | 河北春耕机械制造有限公司 | 旋耕机 | 1GQNKG-280Y4 | 1GQNKG-280Y4 结构型式：单轴框架式；耕幅：2800mm；整机外形尺寸（长×宽×高）mm：1200×3060×1275；传动型式：中间传动；配套拖拉机标定功率范围（kW）：110.3-132.4；配套拖拉机动力输出轴转速（r/min）：760；刀辊设计转速（r/min）：312；刀辊最大回转半径（mm）：260；刀辊总安装刀数：84把 | 2300元 | 购机补贴(通用类) | 河北省
166 | 耕整地机械 | 耕地机械 | 旋耕机 | 单轴2.5m及以上旋耕机 | 河北春耕机械制造有限公司 | 旋耕机 | 1GQNKG-280Y6 | 1GQNKG-280Y6 结构型式：单轴框架式；耕幅：2800mm；整机外形尺寸（长×宽×高）mm：1270×3105×1310；传动型式：中间传动；配套拖拉机标定功率范围（kW）：110.2-132.3；配套拖拉机动力输出轴转速（r/min）：760；刀辊设计转速（r/min）：312；刀辊最大回转半径（mm）：245；刀辊总安装刀数：96把 | 2300元 | 购机补贴(通用类) | 河北省
167 | 耕整地机械 | 耕地机械 | 旋耕机 | 单轴2.5m及以上旋耕机 | 河北春耕机械制造有限公司 | 旋耕机 | 1GQNKG-280YD | 1GQNKG-280YD 结构型式：单轴框架式；耕幅：2800mm；整机外形尺寸（长×宽×高）mm：1270×3105×1310；传动型式：中间传动；配套拖拉机标定功率范围（kW）：110.2-147.0；配套拖拉机动力输出轴转速（r/min）：760；刀辊设计转速（r/min）：312；刀辊最大回转半径（mm）：260；刀辊总安装刀数：56把 | 2300元 | 购机补贴(通用类) | 河北省
168 | 耕整地机械 | 耕地机械 | 旋耕机 | 单轴2.5m及以上旋耕机 | 河北春耕机械制造有限公司 | 旋耕机 | 1GQNKG-300Y4 | 1GQNKG-300Y4 结构型式：单轴框架式；耕幅：3000mm；整机外形尺寸（长×宽×高）mm：1200×3260×1275；传动型式：中间传动；配套拖拉机标定功率范围（kW）：110.3-132.4；配套拖拉机动力输出轴转速（r/min）：760；刀辊设计转速（r/min）：312；刀辊最大回转半径（mm）：260；刀辊总安装刀数：88把 | 2300元 | 购机补贴(通用类) | 河北省
169 | 耕整地机械 | 耕地机械 | 旋耕机 | 单轴2.5m及以上旋耕机 | 河北春耕机械制造有限公司 | 旋耕机 | 1GQNKG-300Y6 | 1GQNKG-300Y6 结构型式：单轴框架式；耕幅：3000mm；整机外形尺寸（长×宽×高）mm：1270×3315×1310；传动型式：中间传动；配套拖拉机标定功率范围（kW）：117.6-147；配套拖拉机动力输出轴转速（r/min）：760；刀辊设计转速（r/min）：312；刀辊最大回转半径（mm）：245；刀辊总安装刀数：96把 | 2300元 | 购机补贴(通用类) | 河北省
170 | 耕整地机械 | 耕地机械 | 旋耕机 | 单轴2.5m及以上旋耕机 | 河北春耕机械制造有限公司 | 旋耕机 | 1GQNKG-300YD | 1GQNKG-300YD 结构型式：单轴框架式；耕幅：3000mm；整机外形尺寸（长×宽×高）mm：1270×3315×1310；传动型式：中间传动；配套拖拉机标定功率范围（kW）：117.6-147.0；配套拖拉机动力输出轴转速（r/min）：760；刀辊设计转速（r/min）：312；刀辊最大回转半径（mm）：260；刀辊总安装刀数：56把 | 2300元 | 购机补贴(通用类) | 河北省
171 | 耕整地机械 | 耕地机械 | 旋耕机 | 单轴2.5m及以上旋耕机 | 河北春耕机械制造有限公司 | 旋耕机 | 1GQNKG-320Y4 | 1GQNKG-320Y4 结构型式：单轴框架式；耕幅：3200mm；整机外形尺寸（长×宽×高）mm：1200×3460×1275；传动型式：中间传动；配套拖拉机标定功率范围（kW）：117.5-147；配套拖拉机动力输出轴转速（r/min）：760；刀辊设计转速（r/min）：312；刀辊最大回转半径（mm）：260；刀辊总安装刀数：92把 | 2300元 | 购机补贴(通用类) | 河北省
172 | 耕整地机械 | 耕地机械 | 旋耕机 | 单轴2.5m及以上旋耕机 | 河北春耕机械制造有限公司 | 旋耕机 | 1GQNKG-320Y6 | 1GQNKG-320Y6结构型式：单轴框架式；耕幅：3200mm；整机外形尺寸（长×宽×高）mm：1260×3525×1410；传动型式：中间传动；配套拖拉机标定功率范围（kW）：117.6-147；配套拖拉机动力输出轴转速（r/min）：760；刀辊设计转速（r/min）：312；刀辊最大回转半径（mm）：245；刀辊总安装刀数：108把 | 2300元 | 购机补贴(通用类) | 河北省
173 | 耕整地机械 | 耕地机械 | 旋耕机 | 单轴2.5m及以上旋耕机 | 河北春耕机械制造有限公司 | 旋耕机 | 1GQNKG-320YD | 1GQNKG-320YD 结构型式：单轴框架式；耕幅：3200mm；整机外形尺寸（长×宽×高）mm：1270×3490×1310；传动型式：中间传动；配套拖拉机标定功率范围（kW）：117.6-147；配套拖拉机动力输出轴转速（r/min）：760；刀辊设计转速（r/min）：312；刀辊最大回转半径（mm）：260；刀辊总安装刀数：64把 | 2300元 | 购机补贴(通用类) | 河北省
174 | 耕整地机械 | 耕地机械 | 旋耕机 | 单轴2.5m及以上旋耕机 | 河北春耕机械制造有限公司 | 旋耕机 | 1GQNKG-350Y4 | 1GQNKG-350Y4 结构型式：单轴框架式；耕幅：3500mm；整机外形尺寸（长×宽×高）mm：1200×3760×1275；传动型式：中间传动；配套拖拉机标定功率范围（kW）：132.4-161.8；配套拖拉机动力输出轴转速（r/min）：760；刀辊设计转速（r/min）：312；刀辊最大回转半径（mm）：260；刀辊总安装刀数：100把 | 2300元 | 购机补贴(通用类) | 河北省
175 | 耕整地机械 | 耕地机械 | 旋耕机 | 单轴2.5m及以上旋耕机 | 河北春耕机械制造有限公司 | 旋耕机 | 1GQNKG-350Y6 | 1GQNKG-350Y6 结构型式：单轴框架式；耕幅：3500mm；整机外形尺寸（长×宽×高）mm：1260×3825×1410；传动型式：中间传动；配套拖拉机标定功率范围（kW）：132.3-161.7；配套拖拉机动力输出轴转速（r/min）：760；刀辊设计转速（r/min）：312；刀辊最大回转半径（mm）：245；刀辊总安装刀数：120把 | 2300元 | 购机补贴(通用类) | 河北省
176 | 耕整地机械 | 耕地机械 | 旋耕机 | 单轴2.5m及以上旋耕机 | 河北春耕机械制造有限公司 | 旋耕机 | 1GQNKG-350YD | 1GQNKG-350YD 结构型式：单轴框架式；耕幅：3500mm；整机外形尺寸（长×宽×高）mm：1270×3740×1310；传动型式：中间传动；配套拖拉机标定功率范围（kW）：132.3-161.7；配套拖拉机动力输出轴转速（r/min）：760；刀辊设计转速（r/min）：312；刀辊最大回转半径（mm）：260；刀辊总安装刀数：72把 | 2300元 | 购机补贴(通用类) | 河北省
177 | 耕整地机械 | 耕地机械 | 旋耕机 | 单轴2.5m及以上旋耕机 | 河北迪沃农业装备有限公司 | 旋耕机 | 1GQN-280 | 框架型；整机外形尺寸（长X宽X高）：1200X3150X1250mm；作业速度范围：0.28-1.39m/s;工作幅宽：280cm；耕深：12-18cm；刀轴型式：单轴型；刀辊设计转速：312r/min；刀辊最大回转半径:255mm;刀辊总安装刀数：80把；旋耕刀型号：IT245；镇压型式：拖板；配套拖拉机标定功率范围：117.6~147,动力输出轴转速：760r/min | 2300元 | 购机补贴(通用类) | 河北省
178 | 耕整地机械 | 耕地机械 | 旋耕机 | 单轴2.5m及以上旋耕机 | 河北迪沃农业装备有限公司 | 旋耕机 | 1GQN-330 | 框架型；整机外形尺寸（长X宽X高）：1200X3580X1250mm；作业速度范围：0.28-1.39m/s;工作幅宽：330cm；耕深：12-18cm；刀轴型式：单轴型；刀辊设计转速：312r/min；刀辊最大回转半径:255mm;刀辊总安装刀数：92把；旋耕刀型号：IT245；镇压型式：拖板；配套拖拉机标定功率范围：132.3~161.7,动力输出轴转速：760r/min | 2300元 | 购机补贴(通用类) | 河北省
179 | 耕整地机械 | 耕地机械 | 旋耕机 | 单轴2.5m及以上旋耕机 | 河北迪沃农业装备有限公司 | 旋耕机 | 1GQN-350 | 框架型；整机外形尺寸（长X宽X高）：1200X3780X1250mm；作业速度范围：0.28-1.39m/s;工作幅宽：350cm；耕深：12-18cm；刀轴型式：单轴型；刀辊设计转速：312r/min；刀辊最大回转半径:255mm;刀辊总安装刀数：96把；旋耕刀型号：IT245；镇压型式：拖板；配套拖拉机标定功率范围：132.3~161.7,动力输出轴转速：760r/min | 2300元 | 购机补贴(通用类) | 河北省
180 | 耕整地机械 | 耕地机械 | 旋耕机 | 单轴2.5m及以上旋耕机 | 河北迪沃农业装备有限公司 | 旋耕机 | 1GQN-380 | 框架型；整机外形尺寸（长X宽X高）：1200X4080X1250mm；作业速度范围：0.28-1.39m/s;工作幅宽：380cm；耕深：12-18cm；刀轴型式：单轴型；刀辊设计转速：312r/min；刀辊最大回转半径:255mm;刀辊总安装刀数：104把；旋耕刀型号：IT245；镇压型式：拖板；配套拖拉机标定功率范围：161.7~191.1,动力输出轴转速：760r/min | 2300元 | 购机补贴(通用类) | 河北省
181 | 耕整地机械 | 耕地机械 | 旋耕机 | 单轴2.5m及以上旋耕机 | 河北耕耘农业机械制造有限公司 | 旋耕机 | 1GQNKG-250 | 工作幅宽（cm）：250；刀轴型式：单轴型； | 2300元 | 购机补贴(通用类) | 河北省
182 | 耕整地机械 | 耕地机械 | 旋耕机 | 单轴2.5m及以上旋耕机 | 河北耕耘农业机械制造有限公司 | 旋耕机 | 1GQNKG-260 | 工作幅宽（cm）：260；刀轴型式：单轴型； | 2300元 | 购机补贴(通用类) | 河北省
183 | 耕整地机械 | 耕地机械 | 旋耕机 | 单轴2.5m及以上旋耕机 | 河北耕耘农业机械制造有限公司 | 旋耕机 | 1GQNKG-280 | 工作幅宽（cm）：280；刀轴型式：单轴型； | 2300元 | 购机补贴(通用类) | 河北省
184 | 耕整地机械 | 耕地机械 | 旋耕机 | 单轴2.5m及以上旋耕机 | 河北顾农农业装备有限公司 | 旋耕机 | 1GQN-250 | 型号名称 / 1GQN-250旋耕机 结构型式 / 框架型 整机外形尺寸（长×宽×高） mm 1120×2760×1160 作业速度范围 m/s 0.56～1.39 工作幅宽 cm 250 耕深 cm 12～16 刀轴型式 / 单轴型 刀轴连接型式 / 花键式 传动型式 / 中间传动 运输方式 / 普通型 变速箱挡位数（变速旋耕机） 个 / 刀辊设计转速 r/min 312 刀辊最大回转半径 mm | 2300元 | 购机补贴(通用类) | 河北省
185 | 耕整地机械 | 耕地机械 | 旋耕机 | 单轴2.5m及以上旋耕机 | 河北顾农农业装备有限公司 | 旋耕机 | 1GQN-280 | 型号名称 / 1GQN-280旋耕机 结构型式 / 框架型 整机外形尺寸（长×宽×高） mm 1260×3080×1180 作业速度范围 m/s 0.56～1.39 工作幅宽 cm 280 耕深 cm 12～16 刀轴型式 / 单轴型 刀轴连接型式 / 花键式 传动型式 / 中间传动 运输方式 / 普通型 变速箱挡位数（变速旋耕机） 个 / 刀辊设计转速 r/min 280 刀辊最大回转半径 mm | 2300元 | 购机补贴(通用类) | 河北省
186 | 耕整地机械 | 耕地机械 | 旋耕机 | 单轴2.5m及以上旋耕机 | 河北顾农农业装备有限公司 | 旋耕机 | 1GQN-300 | 型号名称 / 1GQN-300旋耕机 结构型式 / 框架型 整机外形尺寸（长×宽×高） mm 1260×3280×1180 作业速度范围 m/s 0.56～1.39 工作幅宽 cm 300 耕深 cm 12～16 刀轴型式 / 单轴型 刀轴连接型式 / 花键式 传动型式 / 中间传动 运输方式 / 普通型 变速箱挡位数（变速旋耕机） 个 / 刀辊设计转速 r/min 280 刀辊最大回转半径 mm | 2300元 | 购机补贴(通用类) | 河北省
187 | 耕整地机械 | 耕地机械 | 旋耕机 | 单轴2.5m及以上旋耕机 | 河北顾农农业装备有限公司 | 旋耕机 | 1GQN-320 | 型号名称 / 1GQN-320旋耕机 结构型式 / 框架型 整机外形尺寸（长×宽×高） mm 1260×3480×1180 作业速度范围 m/s 0.56～1.39 工作幅宽 cm 320 耕深 cm 12～16 刀轴型式 / 单轴型 刀轴连接型式 / 花键式 传动型式 / 中间传动 运输方式 / 普通型 变速箱挡位数（变速旋耕机） 个 / 刀辊设计转速 r/min 280 刀辊最大回转半径 mm | 2300元 | 购机补贴(通用类) | 河北省
188 | 耕整地机械 | 耕地机械 | 旋耕机 | 单轴2.5m及以上旋耕机 | 河北顾农农业装备有限公司 | 旋耕机 | 1GQN-350 | 型号名称 / 1GQN-350旋耕机 结构型式 / 框架型 整机外形尺寸（长×宽×高） mm 1260×3780×1180 作业速度范围 m/s 0.56～1.39 工作幅宽 cm 350 耕深 cm 12～16 刀轴型式 / 单轴型 刀轴连接型式 / 花键式 传动型式 / 中间传动 运输方式 / 普通型 变速箱挡位数（变速旋耕机） 个 / 刀辊设计转速 r/min 280 刀辊最大回转半径 mm | 2300元 | 购机补贴(通用类) | 河北省
189 | 耕整地机械 | 耕地机械 | 旋耕机 | 单轴2.5m及以上旋耕机 | 河北广欣农业机械制造有限公司 | 旋耕机 | 1GKN-250 | 单轴;工作幅宽：2.5m | 2300元 | 购机补贴(通用类) | 河北省
190 | 耕整地机械 | 耕地机械 | 旋耕机 | 单轴2.5m及以上旋耕机 | 河北广欣农业机械制造有限公司 | 旋耕机 | 1GKN-280 | 单轴;工作幅宽：2.8m | 2300元 | 购机补贴(通用类) | 河北省
191 | 耕整地机械 | 耕地机械 | 旋耕机 | 单轴2.5m及以上旋耕机 | 河北广欣农业机械制造有限公司 | 旋耕机 | 1GKN-300 | 单轴;工作幅宽：3m | 2300元 | 购机补贴(通用类) | 河北省
192 | 耕整地机械 | 耕地机械 | 旋耕机 | 单轴2.5m及以上旋耕机 | 河北雷奥农业机械制造有限公司 | 旋耕机 | 1GKN-330 | 单轴；耕幅：3300mm，配套拖拉机标定功率范围：117.6～161.7kW， 旋耕机工作状态外形尺寸（长×宽×高）：1200×3550×1400mm， 旋耕机耕深：12～20cm，旋耕机传动方式：中间齿轮传动，旋耕机刀辊最大回转半径：255mm， 旋耕机刀辊总安装刀数：88把，旋耕机刀轴连接型式：法兰盘，旋耕机旋耕刀型号：IT245。 | 2300元 | 购机补贴(通用类) | 河北省
193 | 耕整地机械 | 耕地机械 | 旋耕机 | 单轴2.5m及以上旋耕机 | 河北雷奥农业机械制造有限公司 | 旋耕机 | 1GKN-360 | 单轴；耕幅：3600mm，配套拖拉机标定功率范围：147～191.1KW, 旋耕机工作状态外形尺寸（长×宽×高）：1200×3850×1400mm， 旋耕机耕深：12～20cm，旋耕机传动方式：中间齿轮传动，旋耕机刀辊最大回转半径：2545mm， 旋耕机刀辊总安装刀数：100把，旋耕机刀轴连接型式：法兰盘，旋耕机旋耕刀型号：IT245。 | 2300元 | 购机补贴(通用类) | 河北省
194 | 耕整地机械 | 耕地机械 | 旋耕机 | 单轴2.5m及以上旋耕机 | 河北雷奥农业机械制造有限公司 | 旋耕机 | 1GKN-380 | 单轴；耕幅：3800mm，配套拖拉机标定功率范围：154.4～191.1kW， 旋耕机工作状态外形尺寸（长×宽×高）：1200×4050×1400mm， 旋耕机耕深：12～16cm，旋耕机传动方式：中间齿轮传动，旋耕机刀辊最大回转半径：255mm， 旋耕机刀辊总安装刀数：104把，旋耕机刀轴连接型式：法兰盘，旋耕机旋耕刀型号：IT245。 | 2300元 | 购机补贴(通用类) | 河北省
195 | 耕整地机械 | 耕地机械 | 旋耕机 | 单轴2.5m及以上旋耕机 | 河北雷奥农业机械制造有限公司 | 旋耕机 | 1GKN-400 | 单轴；耕幅：4000mm，配套拖拉机标定功率范围：161.7～220.5kW， 旋耕机工作状态外形尺寸（长×宽×高）：1200×4250×1300mm， 旋耕机耕深：12～20cm，旋耕机传动方式：中间齿轮传动，旋耕机刀辊最大回转半径：255mm， 旋耕机刀辊总安装刀数：112把，旋耕机刀轴连接型式：法兰盘，旋耕机旋耕刀型号：IT245。 | 2300元 | 购机补贴(通用类) | 河北省
196 | 耕整地机械 | 耕地机械 | 旋耕机 | 单轴2.5m及以上旋耕机 | 河北雷奥农业机械制造有限公司 | 旋耕机 | 1GKN-420 | 单轴；耕幅：4200mm，配套拖拉机标定功率范围：161.7～220.5kW， 旋耕机工作状态外形尺寸（长×宽×高）：1200×4450×1400mm， 旋耕机耕深：12～20cm，旋耕机传动方式：中间齿轮传动，旋耕机刀辊最大回转半径：255mm， 旋耕机刀辊总安装刀数：112把，旋耕机刀轴连接型式：法兰盘，旋耕机旋耕刀型号：IT245。 | 2300元 | 购机补贴(通用类) | 河北省
197 | 耕整地机械 | 耕地机械 | 旋耕机 | 单轴2.5m及以上旋耕机 | 河北圣和农业机械有限公司 | 旋耕机 | 1GKNJGY-250 | 刀轴型式：单轴型；工作幅宽：2.5m；结构型式：框架型；整机外形尺寸（长x宽x高）：1250×2740×1225mm；作业速度范围：0.56～1.39m/s；耕深：12～18cm；刀轴连接型式：花键式；传动型式：中间传动；运输方式：普通型；刀辊设计转速：332/315 r/min；刀辊最大回转半径：250mm；刀辊总安装刀数：56把；旋耕刀型号：PI250；镇压型式：拖板。 | 2300元 | 购机补贴(通用类) | 河北省
198 | 耕整地机械 | 耕地机械 | 旋耕机 | 单轴2.5m及以上旋耕机 | 河北圣和农业机械有限公司 | 旋耕机 | 1GKNJGY-280 | 刀轴型式：单轴型；工作幅宽：2.8m；结构型式：框架型；整机外形尺寸（长x宽x高）：1250×3015×1225mm；作业速度范围：0.56～1.39m/s；耕深：12～18cm；刀轴连接型式：花键式；传动型式：中间传动；运输方式：普通型；刀辊设计转速：332/315 r/min；刀辊最大回转半径：250mm；刀辊总安装刀数：64把；旋耕刀型号：PI250；镇压型式：拖板。 | 2300元 | 购机补贴(通用类) | 河北省
199 | 耕整地机械 | 耕地机械 | 旋耕机 | 单轴2.5m及以上旋耕机 | 河北顺丰农业机械有限公司 | 旋耕机 | 1GKN-250 | 工作幅宽（cm）：250；刀轴型式：单轴型； | 2300元 | 购机补贴(通用类) | 河北省
200 | 耕整地机械 | 耕地机械 | 旋耕机 | 单轴2.5m及以上旋耕机 | 河北顺丰农业机械有限公司 | 旋耕机 | 1GKN-280 | 工作幅宽（cm）：280；刀轴型式：单轴型； | 2300元 | 购机补贴(通用类) | 河北省
201 | 耕整地机械 | 耕地机械 | 旋耕机 | 单轴2.5m及以上旋耕机 | 河北顺丰农业机械有限公司 | 旋耕机 | 1GKN-300 | 工作幅宽（cm）：300；刀轴型式：单轴型； | 2300元 | 购机补贴(通用类) | 河北省
202 | 耕整地机械 | 耕地机械 | 旋耕机 | 单轴2.5m及以上旋耕机 | 河北旺杰农业机械制造有限公司 | 旋耕机 | 1GKN-250 | 刀轴型式：单轴 工作幅宽：2.5m | 2300元 | 购机补贴(通用类) | 河北省
203 | 耕整地机械 | 耕地机械 | 旋耕机 | 单轴2.5m及以上旋耕机 | 河北中仁农业机械有限公司 | 旋耕机 | 1GQN-260 | 单轴，工作幅宽：2.6m | 2300元 | 购机补贴(通用类) | 河北省
204 | 耕整地机械 | 耕地机械 | 旋耕机 | 单轴2.5m及以上旋耕机 | 河北中仁农业机械有限公司 | 旋耕机 | 1GQN-270 | 单轴，工作幅宽：2.7m | 2300元 | 购机补贴(通用类) | 河北省
205 | 耕整地机械 | 耕地机械 | 旋耕机 | 单轴2.5m及以上旋耕机 | 河北中仁农业机械有限公司 | 旋耕机 | 1GQN-280 | 单轴，工作幅宽：2.8m | 2300元 | 购机补贴(通用类) | 河北省
206 | 耕整地机械 | 耕地机械 | 旋耕机 | 单轴2.5m及以上旋耕机 | 河北中仁农业机械有限公司 | 旋耕机 | 1GQN-330 | 单轴，工作幅宽：3.3m | 2300元 | 购机补贴(通用类) | 河北省
207 | 耕整地机械 | 耕地机械 | 旋耕机 | 单轴2.5m及以上旋耕机 | 河北中仁农业机械有限公司 | 旋耕机 | 1GQN-350 | 单轴，工作幅宽：3.5m | 2300元 | 购机补贴(通用类) | 河北省
208 | 耕整地机械 | 耕地机械 | 旋耕机 | 单轴2.5m及以上旋耕机 | 河北中仁农业机械有限公司 | 旋耕机 | 1GQN-380 | 单轴，工作幅宽：3.8m | 2300元 | 购机补贴(通用类) | 河北省
209 | 耕整地机械 | 耕地机械 | 旋耕机 | 单轴2.5m及以上旋耕机 | 河北中仁农业机械有限公司 | 旋耕机 | 1GQN-440 | 单轴，工作幅宽：4.4m | 2300元 | 购机补贴(通用类) | 河北省
210 | 耕整地机械 | 耕地机械 | 旋耕机 | 单轴2.5m及以上旋耕机 | 河南巨隆科技有限公司（原河南沃正实业有限公司） | 旋耕机 | 1GKN-260B | 单轴；工作幅宽：2.6m | 2300元 | 购机补贴(通用类) | 河南省
211 | 耕整地机械 | 耕地机械 | 旋耕机 | 单轴2.5m及以上旋耕机 | 河南巨隆科技有限公司（原河南沃正实业有限公司） | 旋耕机 | 1GKN-260P | 单轴；工作幅宽：2.6m | 2300元 | 购机补贴(通用类) | 河南省
212 | 耕整地机械 | 耕地机械 | 旋耕机 | 单轴2.5m及以上旋耕机 | 河南巨隆科技有限公司（原河南沃正实业有限公司） | 旋耕机 | 1GKN-280B | 单轴；工作幅宽：2.8m； | 2300元 | 购机补贴(通用类) | 河南省
213 | 耕整地机械 | 耕地机械 | 旋耕机 | 单轴2.5m及以上旋耕机 | 湖北永祥农机装备有限公司 | 旋耕机 | 1GKN-250 | 工作幅宽：250cm,刀轴型式：单轴型，耕深：12~18，刀轴连接型式：花键式，传动型式：中间传动，刀辊设计转速：250/280/310r/min，刀辊最大回转半径：245mm，刀辊总安装刀数：72把，旋耕刀型号：IT245左、IT245 | 2300元 | 购机补贴(通用类) | 湖北省
214 | 耕整地机械 | 耕地机械 | 旋耕机 | 单轴2.5m及以上旋耕机 | 湖北永祥农机装备有限公司 | 旋耕机 | 1GKN-270 | 工作幅宽：270cm,刀轴型式：单轴型，耕深：12~18，刀轴连接型式：花键式，传动型式：中间传动，刀辊设计转速：292r/min，刀辊最大回转半径：245mm，刀辊总安装刀数：76把，旋耕刀型号：IT245左、IT245 | 2300元 | 购机补贴(通用类) | 湖北省
215 | 耕整地机械 | 耕地机械 | 旋耕机 | 单轴2.5m及以上旋耕机 | 湖北永祥农机装备有限公司 | 旋耕机 | 1GKN-300 | 工作幅宽：300cm,刀轴型式：单轴型，耕深：12~18，刀轴连接型式：花键式，传动型式：中间传动，刀辊设计转速：292r/min，刀辊最大回转半径：245mm，刀辊总安装刀数：88把，旋耕刀型号：IT245左、IT245 | 2300元 | 购机补贴(通用类) | 湖北省
216 | 耕整地机械 | 耕地机械 | 旋耕机 | 单轴2.5m及以上旋耕机 | 江苏金云农业装备有限公司 | 旋耕机 | 1GKN-280 | 耕幅：2.8m; 刀轴：单轴 | 2300元 | 购机补贴(通用类) | 江苏省
217 | 耕整地机械 | 耕地机械 | 旋耕机 | 单轴2.5m及以上旋耕机 | 江苏俊牛机械有限公司 | 旋耕机 | 1GK-250 | 结构型式：框架型；工作幅宽：250㎝；刀轴型式：单轴型；传动型式：侧边齿轮传动；配套拖拉机标定功率范围（KW）：58.8-132.3。 | 2300元 | 购机补贴(通用类) | 江苏省
218 | 耕整地机械 | 耕地机械 | 旋耕机 | 单轴2.5m及以上旋耕机 | 江苏神耕机械科技有限公司 | 旋耕机 | 1GK-250 | 配套动力：73.5-110.3 kw | 2300元 | 购机补贴(通用类) | 江苏省
219 | 耕整地机械 | 耕地机械 | 旋耕机 | 单轴2.5m及以上旋耕机 | 江苏神耕机械科技有限公司 | 旋耕机 | 1GKN-250 | 配套马力：66.2-147.1kW | 2300元 | 购机补贴(通用类) | 江苏省
220 | 耕整地机械 | 耕地机械 | 旋耕机 | 单轴2.5m及以上旋耕机 | 江苏神耕机械科技有限公司 | 旋耕机 | 1GKN-280 | 配套马力：88.2-147.1kW | 2300元 | 购机补贴(通用类) | 江苏省
221 | 耕整地机械 | 耕地机械 | 旋耕机 | 单轴2.5m及以上旋耕机 | 江苏神耕机械科技有限公司 | 旋耕机 | 1GKN-300 | 配套马力;117.6-147.1kW， | 2300元 | 购机补贴(通用类) | 江苏省
222 | 耕整地机械 | 耕地机械 | 旋耕机 | 单轴2.5m及以上旋耕机 | 江苏神耕机械科技有限公司 | 旋耕机 | 1GKN-350 | 配套马力：117.6-147.1kW | 2300元 | 购机补贴(通用类) | 江苏省
223 | 耕整地机械 | 耕地机械 | 旋耕机 | 单轴2.5m及以上旋耕机 | 江苏神耕机械科技有限公司 | 旋耕机 | 1GKN-400 | 配套马力：154.4-183.8kW | 2300元 | 购机补贴(通用类) | 江苏省
224 | 耕整地机械 | 耕地机械 | 旋耕机 | 单轴2.5m及以上旋耕机 | 江苏神耕机械科技有限公司 | 旋耕机 | 1GKN-450 | 配套马力：154.4-183.8kW | 2300元 | 购机补贴(通用类) | 江苏省
225 | 耕整地机械 | 耕地机械 | 旋耕机 | 单轴2.5m及以上旋耕机 | 京山三雷卓冠机械有限公司 | 旋耕机 | 1GKN-250 | 单轴；工作幅宽：2.5m | 2300元 | 购机补贴(通用类) | 湖北省
226 | 耕整地机械 | 耕地机械 | 旋耕机 | 单轴2.5m及以上旋耕机 | 陆良县云海机械有限公司 | 旋耕机 | 1GKN-250 | 单轴;工作幅宽:2.5m | 2300元 | 购机补贴(通用类) | 云南省
227 | 耕整地机械 | 耕地机械 | 旋耕机 | 单轴2.5m及以上旋耕机 | 南昌赣翔机械有限公司 | 旋耕机 | 1GKN-260 | 耕幅:2.6m;刀轴型式:单轴; 结构型式 ：框架型 整机外形尺寸（长×宽×高）：2890×1180×1110mm 作业速度范围 ：0.56～1.39m/s 工作幅宽 ：260cm 耕深：≥12cm 刀轴连接型式：接盘式 传动型式 ：中间传动 刀辊设计转速 ：210/290r/min | 2300元 | 购机补贴(通用类) | 江西省
228 | 耕整地机械 | 耕地机械 | 旋耕机 | 单轴2.5m及以上旋耕机 | 南昌赣翔机械有限公司 | 旋耕机 | 1GKN-300 | 耕幅:3m;刀轴型式:单轴; 结构型式：框架型 整机外形尺寸（长×宽×高）： 3350×1100×1260mm 作业速度范围 ：0.56～1.39m/s 耕深 ：≥12cm 刀轴连接型式 ：接盘式 传动型式：中间传动 运输方式：普通型 刀辊设计转速：210/290r/min | 2300元 | 购机补贴(通用类) | 江西省
229 | 耕整地机械 | 耕地机械 | 旋耕机 | 单轴2.5m及以上旋耕机 | 南昌中天农机有限公司 | 旋耕机 | 1GQQN-250J | 结构型式:框架式；2.配套拖拉机标定功率:58.8~73.5KW；3.配套拖拉机动力输出轴转速:720/540R/MIN；4.外形尺寸:(长×宽×高):1100×2800×1150MM；5.结构质量:494KG；6.刀轴型式：单轴型；7.幅宽:250CM；8.旋耕深度:旱地12~14CM,水田14~16CM；9.传动方式:中间齿轮传动；10.与拖拉机连接方式:三点悬挂； | 2300元 | 购机补贴(通用类) | 江西省
230 | 耕整地机械 | 耕地机械 | 旋耕机 | 单轴2.5m及以上旋耕机 | 南昌中天农机有限公司 | 旋耕机 | 1GQQQN-280 | 1.结构型式:框架型；2.刀轴型式:单轴型；3.整机外形尺寸(长×宽×高):1200×3150×1330mm；4.作业速度范围:0.56~1.39m/s；5工作幅宽:280cm；6.耕深:旱耕12-14水耕14-16cm；7.刀轴连接型式:接盘式；8.传动型式:中间传动；9.运输方式:普通型；10.变速箱档位数(变速旋耕机)个:无；11.刀辊设计转速:326r/min；12.刀辊最大回转半径:25 | 2300元 | 购机补贴(通用类) | 江西省
231 | 耕整地机械 | 耕地机械 | 旋耕机 | 单轴2.5m及以上旋耕机 | 山东鲁潍农业装备有限公司 | 旋耕机 | 1GKN-250 | 单轴，2.5m旋耕机 | 2300元 | 购机补贴(通用类) | 山东省
232 | 耕整地机械 | 耕地机械 | 旋耕机 | 单轴2.5m及以上旋耕机 | 山东鲁潍农业装备有限公司 | 旋耕机 | 1GKN-280 | 单轴，2.8m旋耕机 | 2300元 | 购机补贴(通用类) | 山东省
233 | 耕整地机械 | 耕地机械 | 旋耕机 | 单轴2.5m及以上旋耕机 | 山东鲁潍农业装备有限公司 | 旋耕机 | 1GKN-300 | 单轴，3m旋耕机 | 2300元 | 购机补贴(通用类) | 山东省
234 | 耕整地机械 | 耕地机械 | 旋耕机 | 单轴2.5m及以上旋耕机 | 潍坊富博尔农业装备有限公司 | 旋耕机 | 1GKN-250 | 外形尺寸1050×2780×1150、配套功率51.5-73.5 (kW)、结构质量560(kg)、工作幅宽250(cm)、总安装刀数量72 (把)、旋耕刀型号It245等 | 2300元 | 购机补贴(通用类) | 山东省
235 | 耕整地机械 | 耕地机械 | 旋耕机 | 单轴2.5m及以上旋耕机 | 潍坊嘉利诺农业机械装备有限公司 | 旋耕机 | 1GKN-250 | 单轴，耕幅：2.5m | 2300元 | 购机补贴(通用类) | 山东省
236 | 耕整地机械 | 耕地机械 | 旋耕机 | 单轴2.5m及以上旋耕机 | 潍坊嘉利诺农业机械装备有限公司 | 旋耕机 | 1GKN-280 | 单轴，耕幅：2.8m | 2300元 | 购机补贴(通用类) | 山东省
237 | 耕整地机械 | 耕地机械 | 微型耕耘机 | 功率2—4kW微型耕耘机 | 安徽嘉泽机械制造有限公司 | 微耕机 | 1WG-2.2QC | 配套动力功率：2.2kW；动力类型：汽油机；结构型式：手持式。 | 590元 | 购机补贴(通用类) | 安徽省
238 | 耕整地机械 | 耕地机械 | 微型耕耘机 | 功率2—4kW微型耕耘机 | 安徽嘉泽机械制造有限公司 | 微耕机 | 1WG-2.8Q | 配套动力功率：2.8kW；动力类型：汽油机；结构型式：手持式。 | 590元 | 购机补贴(通用类) | 安徽省
239 | 耕整地机械 | 耕地机械 | 微型耕耘机 | 功率2—4kW微型耕耘机 | 安徽喜佰年机械制造有限公司 | 微耕机 | 1WG-2.2Q | 配套动力功率：2.2kW；配套动力类型：汽油机。 | 590元 | 购机补贴(通用类) | 安徽省
240 | 耕整地机械 | 耕地机械 | 微型耕耘机 | 功率2—4kW微型耕耘机 | 安徽喜佰年机械制造有限公司 | 微耕机 | 1WG-2.5Q | 配套动力功率：2.5kW；配套动力类型：汽油机。 | 590元 | 购机补贴(通用类) | 安徽省
241 | 耕整地机械 | 耕地机械 | 微型耕耘机 | 功率2—4kW微型耕耘机 | 安徽喜佰年机械制造有限公司 | 微耕机 | 1WG-2.8Q | 配套动力功率：2.8kW；配套动力类型：汽油机。 | 590元 | 购机补贴(通用类) | 安徽省
242 | 耕整地机械 | 耕地机械 | 微型耕耘机 | 功率2—4kW微型耕耘机 | 临沂沃瑞农业机械有限公司 | 微型耕耘机 | 1WG2.8-50 | 型号名称：1WG2.8-50型微型耕耘机；结构型式：手持式；轮式；外形尺寸：1400x600x900mm；扶把水平调整：可调；扶把上下调整：可调；发动机输出转动方式：齿轮转动；主离合器型式：摩擦片式；标定（额定）功率：2.8KW；标定（额定）转速：3600r/min；旋耕刀形式:刀盘式 工作幅宽：500mm | 590元 | 购机补贴(通用类) | 山东省
243 | 耕整地机械 | 耕地机械 | 微型耕耘机 | 功率2—4kW微型耕耘机 | 洛阳地格乐机械有限公司 | 微耕机 | 1WGQ-2.2-40D | 配套动力生产企业：重庆宗申通用动力机械有限公司、重庆力帆内燃机有限公司，配套动力型号规格：XP140、LF1P65FV，配套动力结构型式：单缸、立式、风冷、四冲程，配套动力标定功率/转速：2.2/3600 kW / r/min | 590元 | 购机补贴(通用类) | 河南省
244 | 耕整地机械 | 耕地机械 | 微型耕耘机 | 功率2—4kW微型耕耘机 | 洛阳地格乐机械有限公司 | 微耕机 | 1WGQ-2.5-40D | 配套动力生产企业：重庆宗申通用动力机械有限公司 重庆大江动力设备制造有限公司，配套动力型号规格：NH150、DVO151H，配套动力标定功率/转速：2.5/3600 kW / r/min | 590元 | 购机补贴(通用类) | 河南省
245 | 耕整地机械 | 耕地机械 | 微型耕耘机 | 功率2—4kW微型耕耘机 | 洛阳地格乐机械有限公司 | 微耕机 | 1WGQ2.5-40DMI | 配套动力生产企业：重庆大江动力设备制造有限公司；型号规格：DV150；标定功率(kW)：2.5；标定转速（r/min）：3600； | 590元 | 购机补贴(通用类) | 河南省
246 | 耕整地机械 | 耕地机械 | 微型耕耘机 | 功率2—4kW微型耕耘机 | 洛阳精匠机械有限公司 | 微耕机 | 1WGQ2.5-45A | 配套发动机型号：NP150型汽油机 ；标定功率2.5kW；发动机排放阶段：国二 | 590元 | 购机补贴(通用类) | 河南省
247 | 耕整地机械 | 耕地机械 | 微型耕耘机 | 功率2—4kW微型耕耘机 | 洛阳精匠机械有限公司 | 微耕机 | 1WGQ3.0-45A | 配套发动机型号：RV170-S型汽油机 ；标定功率3.0kW；发动机排放阶段：国二 | 590元 | 购机补贴(通用类) | 河南省
248 | 耕整地机械 | 耕地机械 | 微型耕耘机 | 功率2—4kW微型耕耘机 | 洛阳卓格哈斯机械有限公司 | 微耕机 | 1WGQ2.2-40ZMI2型微耕机 | 型号名称：T65（XP140）型汽油发动机；配套发动机生产企业：重庆宗申通用动力机械有限公司；标定功率：2.2kW；标定转速：3600r/min；配套动力结构型式：单缸、四冲程、顶置气门；起动方式：手拉反冲；输出传动方式：直联式；燃油种类：汽油； | 590元 | 购机补贴(通用类) | 河南省
249 | 耕整地机械 | 耕地机械 | 微型耕耘机 | 功率2—4kW微型耕耘机 | 洛阳卓格哈斯机械有限公司 | 微耕机 | 1WGQ2.5-36BY2型微耕机 | 型号名称：NH150（165F）型汽油发动机；生产企业：重庆宗申通用动力机械有限公司；标定功率：2.5kW；标定转速：3600r/min； | 590元 | 购机补贴(通用类) | 河南省
250 | 耕整地机械 | 耕地机械 | 微型耕耘机 | 功率2—4kW微型耕耘机 | 洛阳卓格哈斯机械有限公司 | 微耕机 | 1WGQ2.5-40RY2 | 配套动力生产企业：重庆宗申通用动力机械有限公司；配套发动机型号：NH150（165F）；标定功率(kW)：2.5；标定转速（r/min）：3600；发动机输出传动方式：直联式；起动方式：手拉反冲；燃油种类：汽油； | 590元 | 购机补贴(通用类) | 河南省
251 | 耕整地机械 | 耕地机械 | 微型耕耘机 | 功率2—4kW微型耕耘机 | 洛阳卓格哈斯机械有限公司 | 微耕机 | 1WGQ3-40L | 配套动力生产企业：重庆宗申通用动力机械有限公司；配套发动机型号：NP165；标定功率(kW)：3.0；标定转速（r/min）：3600；发动机输出传动方式：直联式；起动方式：手拉反冲；燃油种类：汽油； | 590元 | 购机补贴(通用类) | 河南省
252 | 耕整地机械 | 耕地机械 | 微型耕耘机 | 功率2—4kW微型耕耘机 | 洛阳卓格哈斯机械有限公司 | 微耕机 | 1WGQ3-40MI4 | 配套动力生产企业：重庆力帆内燃机有限公司；配套发动机型号：1P65FV-W；标定功率(kW)：3.0；标定转速（r/min）：3600；发动机输出传动方式：直联式；起动方式：手拉反冲；燃油种类：汽油； | 590元 | 购机补贴(通用类) | 河南省
253 | 耕整地机械 | 耕地机械 | 微型耕耘机 | 功率2—4kW微型耕耘机 | 南京力博农业机械制造有限公司 | 微耕机 | 1WGQ2.8-40 | 发动机信息：RV160-S汽油机；标定功率：2.8kW；生产企业：重庆润通科技有限公司 | 590元 | 购机补贴(通用类) | 江苏省
254 | 耕整地机械 | 耕地机械 | 微型耕耘机 | 功率2—4kW微型耕耘机 | 日照市立盈机械制造有限公司 | 微耕机 | 1WGQ2.8-40 | 发动机信息：170F汽油机 标定功率：2.8kW 制造商：重庆润通科技有限公司 排放阶段：国二 | 590元 | 购机补贴(通用类) | 山东省
255 | 耕整地机械 | 耕地机械 | 微型耕耘机 | 功率2—4kW微型耕耘机 | 山东绿佳机械有限公司 | 微耕机 | 1WGQ2.5-40 | 型号名称：1WGQ2.5-40 型微耕机，结构型式：手持式，配套发动机型号名称：NP150型汽油机，配套发动机生产企业：重庆宗申通用动力机械有限公司，配套发动机标定功率：2.5kW，配套发动机标定转速3600r/min，整机外形尺寸1130*480*840mm，工作幅宽400mm，发动机输出传动方式：齿轮传动，旋耕刀型号：旱地刀，刀辊总安装刀数：16，主离合器型式：自动离心式，主离合器状态：常开。 | 590元 | 购机补贴(通用类) | 山东省
256 | 耕整地机械 | 耕地机械 | 微型耕耘机 | 功率2—4kW微型耕耘机 | 山东绿佳机械有限公司 | 微耕机 | 1WGQ2.5-45B | 型号名称：1WGQ2.5-45B型微耕机，结构型式：手持式，配套发动机型号名称：NP150型汽油机，配套发动机生产企业：重庆宗申通用动力机械有限公司，配套发动机标定功率：2.5kW，配套发动机标定转速3600r/min，整机外形尺寸1280*540*990mm，工作幅宽450mm，发动机输出传动方式：齿轮传动，旋耕刀型式：刀盘式，总安装刀数：16，主离合器型式：摩擦片式。 | 590元 | 购机补贴(通用类) | 山东省
257 | 耕整地机械 | 耕地机械 | 微型耕耘机 | 功率2—4kW微型耕耘机 | 山东绿佳机械有限公司 | 微耕机 | 1WGQ2.5-60FX | 型号名称：1WGQ2.5-60FX型微耕机，结构型式：手持式，配套发动机型号名称：NP150型汽油机，配套发动机生产企业：重庆宗申通用动力机械有限公司，配套发动机标定功率：2.5kW，配套发动机标定转速3600r/min，整机外形尺寸1330*700*990mm，工作幅宽600mm，发动机输出传动方式：齿轮传动，旋耕刀型式：刀盘式，总安装刀数：24，主离合器型式：摩擦片式。 | 590元 | 购机补贴(通用类) | 山东省
258 | 耕整地机械 | 耕地机械 | 微型耕耘机 | 功率2—4kW微型耕耘机 | 威马农机股份有限公司 | 微耕机 | 1WGQD2.6-33C | 发动机燃油种类：汽油；发动机标定功率：2.6kW。 | 590元 | 购机补贴(通用类) | 重庆市
259 | 耕整地机械 | 耕地机械 | 微型耕耘机 | 功率2—4kW微型耕耘机 | 芜湖劲工农林机械有限公司 | 微耕机 | 1WG2.2Q | 配套发动机型号名称：IE48F汽油发动机；生产企业：山东华盛中天机械集团股份有限公司；标定功率：2.2kW；标定转速：6500r/min；起动方式：手拉反冲式；燃油种类：92号及以上汽油； | 590元 | 购机补贴(通用类) | 安徽省
260 | 耕整地机械 | 耕地机械 | 微型耕耘机 | 功率2—4kW微型耕耘机 | 永康市景煜机械有限公司 | 微耕机 | 1WGQ2.2-36 | 汽油机功率：2.2kW。 | 590元 | 购机补贴(通用类) | 浙江省
261 | 耕整地机械 | 耕地机械 | 微型耕耘机 | 功率2—4kW微型耕耘机 | 永康市景煜机械有限公司 | 微耕机 | 1WGQ2.2-38 | 汽油机功率：2.2kW。 | 590元 | 购机补贴(通用类) | 浙江省
262 | 耕整地机械 | 耕地机械 | 微型耕耘机 | 功率2—4kW微型耕耘机 | 永康市景煜机械有限公司 | 微耕机 | 1WGQ2.5-36 | 汽油机功率：2.5kW。 | 590元 | 购机补贴(通用类) | 浙江省
263 | 耕整地机械 | 耕地机械 | 微型耕耘机 | 功率2—4kW微型耕耘机 | 永康市景煜机械有限公司 | 微耕机 | 1WGQ2.5-40 | 汽油机功率：2.5kW。 | 590元 | 购机补贴(通用类) | 浙江省
264 | 耕整地机械 | 耕地机械 | 微型耕耘机 | 功率2—4kW微型耕耘机 | 永康市景煜机械有限公司 | 微耕机 | 1WGQ3.0-38 | 汽油机功率：3kW。 | 590元 | 购机补贴(通用类) | 浙江省
265 | 耕整地机械 | 耕地机械 | 微型耕耘机 | 功率2—4kW微型耕耘机 | 永康市景煜机械有限公司 | 微耕机 | 1WGQ3.0-40 | 汽油机功率：3.0kW。 | 590元 | 购机补贴(通用类) | 浙江省
266 | 耕整地机械 | 耕地机械 | 微型耕耘机 | 功率2—4kW微型耕耘机 | 永康市康嘉亚工贸有限公司 | 微耕机 | 1WGQ2.2-40 | 汽油机功率：2.2kW。 | 590元 | 购机补贴(通用类) | 浙江省
267 | 耕整地机械 | 耕地机械 | 微型耕耘机 | 功率2—4kW微型耕耘机 | 永康市康嘉亚工贸有限公司 | 微耕机 | 1WGQ2.5-40 | 汽油机功率：2.5kW。 | 590元 | 购机补贴(通用类) | 浙江省
268 | 耕整地机械 | 耕地机械 | 微型耕耘机 | 功率2—4kW微型耕耘机 | 永康市康嘉亚工贸有限公司 | 微耕机 | 1WGQ2.5-40A | 汽油机功率：3kW。 | 590元 | 购机补贴(通用类) | 浙江省
269 | 耕整地机械 | 耕地机械 | 微型耕耘机 | 功率2—4kW微型耕耘机 | 永康市康嘉亚工贸有限公司 | 微耕机 | 1WGQ3.0-40 | 汽油机功率：3kW。 | 590元 | 购机补贴(通用类) | 浙江省
270 | 耕整地机械 | 耕地机械 | 微型耕耘机 | 功率2—4kW微型耕耘机 | 永康市康嘉亚工贸有限公司 | 微耕机 | 1WGQ3.0-42 | 汽油机功率：3kW。 | 590元 | 购机补贴(通用类) | 浙江省
271 | 耕整地机械 | 耕地机械 | 微型耕耘机 | 功率2—4kW微型耕耘机 | 永康市梦卓机械有限公司 | 微耕机 | 1WGQ2.5-65 | 型号名称：1WGQ2.5-65,手持式，NP150(ZS1P65F/P-K),重庆宗申通用动力机械有限公司，2.5KW | 590元 | 购机补贴(通用类) | 浙江省
272 | 耕整地机械 | 耕地机械 | 微型耕耘机 | 功率2—4kW微型耕耘机 | 永康市斯塔克动力机械有限公司 | 微耕机 | 1WG-2.2Q | 配套动力功率：2.2kW；发动机类型：汽油机；结构型式：手持式。 | 590元 | 购机补贴(通用类) | 浙江省
273 | 耕整地机械 | 耕地机械 | 微型耕耘机 | 功率2—4kW微型耕耘机 | 永康市斯塔克动力机械有限公司 | 微耕机 | 1WG-2.2QA | 配套动力功率：2.2kW；发动机类型：汽油机；结构型式：手持式。 | 590元 | 购机补贴(通用类) | 浙江省
274 | 耕整地机械 | 耕地机械 | 微型耕耘机 | 功率2—4kW微型耕耘机 | 永康市斯塔克动力机械有限公司 | 微耕机 | 1WGQ2.5-60 | 配套动力：2.5kW汽油机；结构型式：手持式。 | 590元 | 购机补贴(通用类) | 浙江省
275 | 耕整地机械 | 耕地机械 | 微型耕耘机 | 功率2—4kW微型耕耘机 | 永康市斯塔克动力机械有限公司 | 微耕机 | 1WGQ3.0-44 | 配套动力：3kW汽油机；结构型式：手持式。 | 590元 | 购机补贴(通用类) | 浙江省
276 | 耕整地机械 | 耕地机械 | 微型耕耘机 | 功率2—4kW微型耕耘机 | 浙江程阳机电有限公司 | 微耕机 | 1WG2.2Q-30 | 1.型号名称：1WG2.2Q-30型微耕机；2.结构形式：手持式；3.配套发动机型号名称：1E44F-8汽油机；4.配套发动机生产企业：浙江程阳机电有限公司；5.配套发动机标定功率：2.2kW；6.配套发动机标定转速：6500 r/min。 | 590元 | 购机补贴(通用类) | 浙江省
277 | 耕整地机械 | 耕地机械 | 微型耕耘机 | 功率2—4kW微型耕耘机 | 重庆必盈农业机械有限公司 | 微耕机 | 1WGQZ2.5-41 | 项 目 单 位 设计值 型号名称 / 1WGQZ2.5-41 型微耕机 结构型式 / 手持式 配套发动机标定功率 kW 2.5 配套发动机标定转速 r/min 3600 配套发动机起动方式* / 手拉起动 配套发动机燃油种类* / 汽油 整机外形尺寸(长×宽×高) mm 1280×500×950 作业速度* m/s 0.05～0.2 扶把振动* m/s2 ≤50 作业小时生产率* hm2 | 590元 | 购机补贴(通用类) | 重庆市
278 | 耕整地机械 | 耕地机械 | 微型耕耘机 | 功率2—4kW微型耕耘机 | 重庆必盈农业机械有限公司 | 微耕机 | 1WGQZ3.0-46 | 项 目 单 位 设计值 型号名称 / 1WGQZ3.0-46 型微耕机 结构型式 / 手持式 配套发动机标定功率 kW 3.0 配套发动机标定转速 r/min 3600 配套发动机起动方式* / 手拉起动 配套发动机燃油种类* / 汽油 整机外形尺寸(长×宽×高) mm 1280×500×950 作业速度* m/s 0.05～0.2 扶把振动* m/s2 ≤50 作业小时生产率* hm2 | 590元 | 购机补贴(通用类) | 重庆市
279 | 耕整地机械 | 耕地机械 | 微型耕耘机 | 功率2—4kW微型耕耘机 | 重庆彪汉农业机械有限公司 | 微耕机 | 1WGQZ2.5-31 | 结构型式：手持式 配套发动机标定功率：2.5kW 配套发动机标定转速：3600r/min 配套发动机起动方式：手拉起动 配套发动机燃油种类：汽油 整机外形尺寸（长×宽×高）：1450mm×450mm×960mm | 590元 | 购机补贴(通用类) | 重庆市
280 | 耕整地机械 | 耕地机械 | 微型耕耘机 | 功率2—4kW微型耕耘机 | 重庆彪汉农业机械有限公司 | 微耕机 | 1WGQZ2.5-40 | 结构型式：手持式 配套发动机标定功率：2.5kW 配套发动机标定转速：3600r/min 配套发动机起动方式：手拉起动 配套发动机燃油种类：汽油 整机外形尺寸（长×宽×高）：1300mm×550mm×960mm | 590元 | 购机补贴(通用类) | 重庆市
281 | 耕整地机械 | 耕地机械 | 微型耕耘机 | 功率2—4kW微型耕耘机 | 重庆秉立锦为科技有限公司 | 微耕机 | 1WGQZ3.0-52 | 配套发动机标定功率（KW）：3.0；配套动力型号：RV170-S；标定转速（r/min）：3600；配套发动机起动方式：手拉起动；燃油种类：汽油；制造商：重庆润通科技有限公司；排放阶段：第二阶段；发动机输出传动方式：直联；刀辊传动方式：齿轮传动； | 590元 | 购机补贴(通用类) | 重庆市
282 | 耕整地机械 | 耕地机械 | 微型耕耘机 | 功率2—4kW微型耕耘机 | 重庆财耕农业机械有限公司 | 微耕机 | 1WGQZ2.5-31 | 结构型式：手持式;配套发动机标定功率：2.5KW，配套发动机标定转速：3600r/min，配套发动机起动方式：手拉起动，配套发动机燃油种类：汽油，工作状态外形尺寸（长×宽×高）mm：1450×450×960，发动机输出传动方式：直联，刀辊传动方式：齿轮传动，刀辊总安装刀数：12，旋耕刀形式：旱地刀，主离合器型式：环抱离合式，主离合器状态：常开。 铭牌图片： | 590元 | 购机补贴(通用类) | 重庆市
283 | 耕整地机械 | 耕地机械 | 微型耕耘机 | 功率2—4kW微型耕耘机 | 重庆财耕农业机械有限公司 | 微耕机 | 1WGQZ2.5-40 | 结构型式：手持式;配套发动机标定功率：2.5KW，配套发动机标定转速：3600r/min，配套发动机起动方式：手拉起动，配套发动机燃油种类：汽油，工作状态外形尺寸（长×宽×高）mm：1530×450×960，发动机输出传动方式：直联，刀辊传动方式：齿轮传动，刀辊总安装刀数：12，旋耕刀形式：旱地刀，主离合器型式：环抱离合式，主离合器状态：常开。 | 590元 | 购机补贴(通用类) | 重庆市
284 | 耕整地机械 | 耕地机械 | 微型耕耘机 | 功率2—4kW微型耕耘机 | 重庆弘暄机械制造有限公司 | 微耕机 | 1WGQZ2.5-95 | NP150；制造商：重庆宗申通用动力机械有限公司；标定功率(kW)：2.5；标定转速（r/min）：3600 | 590元 | 购机补贴(通用类) | 重庆市
285 | 耕整地机械 | 耕地机械 | 微型耕耘机 | 功率2—4kW微型耕耘机 | 重庆虎汇旺机械制造有限公司 | 微耕机 | 1WGQZ2.5-65 | 结构型式：手持式、发动机标定功率：2.5KW、标定转速：3600r/min、起动方式：手拉起动、燃油种类：汽油、整机外形尺寸：1370mm×660mm×930mm、工作幅宽：650mm、传动方式：直连、刀辊传动方式：齿轮传动、旋耕刀型式：旱地刀、离合器型式：摩擦片式、离合器状态：常开 | 590元 | 购机补贴(通用类) | 安徽省
286 | 耕整地机械 | 耕地机械 | 微型耕耘机 | 功率2—4kW微型耕耘机 | 重庆华世丹机械制造有限公司 | 微耕机 | 1WGQZ2.7-45 | 1WGQZ2.7-45微耕机；结构型式：手持式；配套发动机生产企业：华世丹机械制造有限公司；配套发动机额定功率：2.7KW；配套发动机额定转速：3600r/min；配套发动机型号：HP175汽油机;配套发动机起动方式：手拉起动；配套发动机燃油种类：汽油； | 590元 | 购机补贴(通用类) | 重庆市
287 | 耕整地机械 | 耕地机械 | 微型耕耘机 | 功率2—4kW微型耕耘机 | 重庆华世丹农业装备制造有限公司 | 微耕机 | 1WGQZ2.7-45 | 型号名称:1WGQZ2.7-45微耕机;结构型式:手持式;配套发动机标定率:2.7kW;配套发动机标定转速:3600r/min;配套发动机起动方式:手拉起动;配套发动机燃油种类:汽油； | 590元 | 购机补贴(通用类) | 重庆市
288 | 耕整地机械 | 耕地机械 | 微型耕耘机 | 功率2—4kW微型耕耘机 | 重庆华世丹农业装备制造有限公司 | 微耕机 | 1WGQZ2.7-45B | 配套发动机标定率:2.7kW;配套发动机标定转速:3600r/min;配套发动机起动方式:手拉反冲起动;配套发动机燃油种类:汽油； | 590元 | 购机补贴(通用类) | 重庆市
289 | 耕整地机械 | 耕地机械 | 微型耕耘机 | 功率2—4kW微型耕耘机 | 重庆华世丹农业装备制造有限公司 | 微耕机 | 1WGQZ3.1-45 | 配套发动机标定率:3.1kW;配套发动机标定转速:3600r/min;配套发动机起动方式:手拉反冲起动;配套发动机燃油种类:汽油； | 590元 | 购机补贴(通用类) | 重庆市
290 | 耕整地机械 | 耕地机械 | 微型耕耘机 | 功率2—4kW微型耕耘机 | 重庆华世丹农业装备制造有限公司 | 微耕机 | 1WGQZ3.1-45A | 配套发动机标定率:3.1kW;配套发动机标定转速:3600r/min;配套发动机起动方式:手拉反冲起动;配套发动机燃油种类:汽油； | 590元 | 购机补贴(通用类) | 重庆市
291 | 耕整地机械 | 耕地机械 | 微型耕耘机 | 功率2—4kW微型耕耘机 | 重庆华世丹农业装备制造有限公司 | 微耕机 | 1WGQZ3.1-93 | 配套发动机标定率:3.1kW;配套发动机标定转速:3600r/min;配套发动机起动方式:手拉反冲起动;配套发动机燃油种类:汽油 | 590元 | 购机补贴(通用类) | 重庆市
292 | 耕整地机械 | 耕地机械 | 微型耕耘机 | 功率2—4kW微型耕耘机 | 重庆慧创惠乐机械销售有限公司 | 微耕机 | 1WGQZ2.5-45 | 配套发动机标定功率：2.5kW；配套发动机标定转速：3600r/min；燃油型式：汽油 | 590元 | 购机补贴(通用类) | 重庆市
293 | 耕整地机械 | 耕地机械 | 微型耕耘机 | 功率2—4kW微型耕耘机 | 重庆慧创惠乐机械销售有限公司 | 微耕机 | 1WGQZ3.1-45 | 配套发动机标定功率：3.1kW；配套发动机标定转速：3600r/min；燃油型式：汽油 | 590元 | 购机补贴(通用类) | 重庆市
294 | 耕整地机械 | 耕地机械 | 微型耕耘机 | 功率2—4kW微型耕耘机 | 重庆嘉木机械有限公司 | 微耕机 | 1WGQZ2.2-38B | 标定功率2.2kW，标定转速：3600r/min，燃油种类：汽油，工作幅宽：380mm，发动机输出传动方式：直联，刀辊传动方式：齿轮传动，旋耕刀型式：旱地刀，主离合器型式：摩擦片式。 | 590元 | 购机补贴(通用类) | 重庆市
295 | 耕整地机械 | 耕地机械 | 微型耕耘机 | 功率2—4kW微型耕耘机 | 重庆舰帏机械有限公司 | 微耕机 | 1WG2.2-66FQ-ZC | 型号名称：1WG2.2-66FQ-ZC 标定功率：2.2KW 起动方式：手拉起动 燃油种类：汽油 标定转速：3600r/min 外形尺寸：1390mm*800mm*880mm 工作幅宽：660mm 作业速度：0.1～0.3m/s 作业小时生产率：≥0.02h㎡/(h*m) 发动机输出：直联 单位作业面积燃油消耗量：≤35kg/hm2 传动方式：齿轮传动 扶把调整幅度：水平方向120°垂直方向25° | 590元 | 购机补贴(通用类) | 重庆市
296 | 耕整地机械 | 耕地机械 | 微型耕耘机 | 功率2—4kW微型耕耘机 | 重庆箭驰机械有限公司 | 微耕机 | 1WG3.0-60FQ-ZC | 结构形式：手持式；外形尺寸（长x宽x高）：1410x610x820(mm) ；发动机标定功率：3.0（kw）；发动机标定转速：3600r/min；发动机启动方式：手拉启动；燃油种类：汽油；发动机输出传动方式：直连；刀辊传动方式：齿轮传动；主离合器形式：摩擦片式；主离合器状态：常开；刀辊转速：249r/min；刀辊最大回转半径：155mm； | 590元 | 购机补贴(通用类) | 重庆市
297 | 耕整地机械 | 耕地机械 | 微型耕耘机 | 功率2—4kW微型耕耘机 | 重庆蛟马动力科技有限公司 | 微耕机 | 1WGQZ2.8-50 | 配套动力型号名称：YV150汽油机；配套发动机标定功率：2.8KW；配套动力额定转速:3600r/min；配套发动机燃油种类：汽油，配套厂家：重庆耀虎动力机械有限公司，传动方式：直连传动；连接方式：齿轮；旋耕刀型号:旱地刀；主离合器型式：摩擦片式；主离合器状态：常开，整机外型尺寸（长*宽*高）：1380×600×940，工作幅宽：500mm | 590元 | 购机补贴(通用类) | 重庆市
298 | 耕整地机械 | 耕地机械 | 微型耕耘机 | 功率2—4kW微型耕耘机 | 重庆卡迪亚机械制造有限公司 | 微耕机 | 1WGQZ2.8-50 | 配套发动机标定功率:2.8KW；结构型式:手持式；发动机标定转速:3600R/MIN；外形尺寸:1400MM*600MM*930MM；传动方式:齿轮传动；连接方式:直联；总安装刀数量:16把；旋耕刀型号：旱地刀；工工作幅宽:500MM.主离合器形式:摩擦片式,主离合状态:常开 | 590元 | 购机补贴(通用类) | 重庆市
299 | 耕整地机械 | 耕地机械 | 微型耕耘机 | 功率2—4kW微型耕耘机 | 重庆凯一马农业机械有限公司 | 微耕机 | 1WGQZ3.0-46 | 项 目 单 位 设计值 型号名称 / 1WGQZ3.0-46 型微耕机 结构型式 / 手持式 配套发动机标定功率 kW 3.0 配套发动机标定转速 r/min 3600 配套发动机起动方式* / 手拉起动 配套发动机燃油种类* / 汽油 整机外形尺寸(长×宽×高) mm 1400×500×950 作业速度* m/s 0.05～0.2 扶把振动* m/s2 ≤50 作业小时生产率* hm2 /（h· | 590元 | 购机补贴(通用类) | 重庆市
300 | 耕整地机械 | 耕地机械 | 微型耕耘机 | 功率2—4kW微型耕耘机 | 重庆康博特机械有限公司 | 微耕机 | 1WGQZ2.8-50 | 配套动力型号名称：YV150汽油机；配套发动机标定功率：2.8KW；配套动力额定转速:3600r/min；配套厂家：重庆耀虎动力机械有限公司，传动方式：齿轮传动；连接方式：直联式；旋耕刀型号:旱地刀；主离合器型式：摩擦片式；主离合器状态：常开 | 590元 | 购机补贴(通用类) | 重庆市
301 | 耕整地机械 | 耕地机械 | 微型耕耘机 | 功率2—4kW微型耕耘机 | 重庆科业动力机械制造有限公司 | 微耕机 | 1WGQZ3.0-52 | 配套发动机标定功率（KW）：3.0；配套动力型号：RV170-S；标定转速（r/min）：3600；配套发动机起动方式：手拉起动；燃油种类：汽油；制造商：重庆润通科技有限公司；排放阶段：第二阶段（国二）；发动机输出传动方式：直联；刀辊传动方式：齿轮传动； | 590元 | 购机补贴(通用类) | 重庆市
302 | 耕整地机械 | 耕地机械 | 微型耕耘机 | 功率2—4kW微型耕耘机 | 重庆揽胜机械制造有限公司 | 微耕机 | 1WGQZ2.5-65 | 发动机燃油种类：汽油；发动机标定功率：2.5kw | 590元 | 购机补贴(通用类) | 重庆市
303 | 耕整地机械 | 耕地机械 | 微型耕耘机 | 功率2—4kW微型耕耘机 | 重庆伦瑞风传动科技有限公司 | 微耕机 | 1WGQZ2.5-60 | 发动机燃油种类：汽油；发动机标定功率：2.5kW | 590元 | 购机补贴(通用类) | 重庆市
304 | 耕整地机械 | 耕地机械 | 微型耕耘机 | 功率2—4kW微型耕耘机 | 重庆铭城机械制造有限公司 | 微耕机 | 1WGQZ2.5-65 | 发动机燃油种类：汽油；发动机标定功率：2.5kW | 590元 | 购机补贴(通用类) | 重庆市
305 | 耕整地机械 | 耕地机械 | 微型耕耘机 | 功率2—4kW微型耕耘机 | 重庆市冠腾机械有限公司 | 微耕机 | 1WGQZ3.0-70 | 配套动力标定功率：3.0kW，汽油机；配套动力标定转速：3600r/min；外形尺寸（长×宽×高）：1350mm×700mm×950mm；工作幅度：700mm；传动方式（发动机输出）：直联式；传动方式（刀辊）：齿轮传动；旋耕刀型号：Ⅱ型旱地耕刀；总安装刀数量：18把；主离合器形式：摩擦片式,主离合器状态：常开。 | 590元 | 购机补贴(通用类) | 重庆市
306 | 耕整地机械 | 耕地机械 | 微型耕耘机 | 功率2—4kW微型耕耘机 | 重庆维铭机械制造有限公司 | 微耕机 | 1WGQZ2.8-50 | 型号为1WGQZ2.8-50微耕机，配套发动机标定功率：2.8kw，标定转速：3600r/min，外形尺寸：1380*600*940mm，刀辊传动方式：齿轮传动，发动机输出方式：直联，旋耕刀型式：旱地刀，总安装刀数：16把，工作幅宽：500mm，主离合器型式：摩擦片式，主离合器状态：常开。 | 590元 | 购机补贴(通用类) | 重庆市
307 | 耕整地机械 | 耕地机械 | 微型耕耘机 | 功率2—4kW微型耕耘机 | 重庆伟友动力机械有限公司 | 微耕机 | 1WGQZ2.5-65 | 标定功率及转速：2.5kW/3600rpm；燃油种类：汽油。 | 590元 | 购机补贴(通用类) | 重庆市
308 | 耕整地机械 | 耕地机械 | 微型耕耘机 | 功率2—4kW微型耕耘机 | 重庆伟友动力机械有限公司 | 微耕机 | 1WGQZ2.5-95 | 标定功率及转速：2.5kW/3600rpm；燃油种类：汽油； | 590元 | 购机补贴(通用类) | 重庆市
309 | 耕整地机械 | 耕地机械 | 微型耕耘机 | 功率2—4kW微型耕耘机 | 重庆伟友动力机械有限公司 | 微耕机 | 1WGQZ2.8-75 | 标定功率及转速：2.8kW/3600rpm；燃油种类：汽油。 | 590元 | 购机补贴(通用类) | 重庆市
310 | 耕整地机械 | 耕地机械 | 微型耕耘机 | 功率2—4kW微型耕耘机 | 重庆小耕王农机有限公司 | 微耕机 | 1WGQZ2.5-50 | 结构型式：手持式;配套发动机标定功率2.5kW；配套发动机标定转速3600r/min；整机外形尺寸（长×宽×高）1300×600×990mm；工作幅宽500mm；发动机输出传动方式：直联;刀辊传动方式：齿轮传动;扶把水平方向调整幅度0（º）；扶把垂直方向调整幅度35（º）；刀辊最大回转半径160mm；刀辊总安装刀数12;旋耕刀型号：旱地刀;主离合器型式：摩擦片式; | 590元 | 购机补贴(通用类) | 重庆市
311 | 耕整地机械 | 耕地机械 | 微型耕耘机 | 功率2—4kW微型耕耘机 | 重庆小耕王农机有限公司 | 微耕机 | 1WGQZ2.5-55 | 结构型式:手持式;配套发动机标定功率2.5kW;配套发动机标定转速3600r/min;整机外形尺寸（长×宽×高）1400×600×900mm;工作幅宽550mm;发动机输出传动方式：直联;刀辊传动方式：齿轮传动;扶把水平方向调整幅度0（º）;扶把垂直方向调整幅度270（º）;刀辊最大回转半径160mm;刀辊总安装刀数12;旋耕刀型号：旱地刀;主离合器型式：摩擦片式 | 590元 | 购机补贴(通用类) | 重庆市
312 | 耕整地机械 | 耕地机械 | 微型耕耘机 | 功率2—4kW微型耕耘机 | 重庆小耕王农机有限公司 | 微耕机 | 1WGQZ2.5-60-1 | 结构型式:手持式;配套发动机标定功率2.5kW;配套发动机标定转速3600r/min;整机外形尺寸（长×宽×高）1300×610×900mm;工作幅宽600mm;发动机输出传动方式：直联;刀辊传动方式：齿轮传动;扶把水平方向调整幅度0（º）;扶把垂直方向调整幅度230（º）;刀辊最大回转半径180mm;刀辊总安装刀数24;旋耕刀型号：旱地刀;主离合器型式：摩擦片式 | 590元 | 购机补贴(通用类) | 重庆市
313 | 耕整地机械 | 耕地机械 | 微型耕耘机 | 功率2—4kW微型耕耘机 | 重庆小耕王农机有限公司 | 微耕机 | 1WGQZ3.0-70 | 结构型式：手持式；配套发动机标定功率3kW；配套发动机标定转速3600r/min；整机外形尺寸（长×宽×高）：1320×710×990mm；工作幅宽700mm；发动机输出传动方式：直联;刀辊传动方式：齿轮传动;扶把水平方向调整幅度0（º）；扶把垂直方向调整幅度34（º）；刀辊总安装刀数24;旋耕刀型号：旱地刀;刀辊最大回转半径：150mm;主离合器型式：摩擦片式 | 590元 | 购机补贴(通用类) | 重庆市
314 | 耕整地机械 | 耕地机械 | 微型耕耘机 | 功率2—4kW微型耕耘机 | 重庆鑫源农机股份有限公司 | 微耕机 | 1WGQZ2.5-40A-1 | 发动机燃油种类：汽油；发动机标定功率：2.5kW | 590元 | 购机补贴(通用类) | 重庆市
315 | 耕整地机械 | 耕地机械 | 微型耕耘机 | 功率2—4kW微型耕耘机 | 重庆鑫源农机股份有限公司 | 微耕机 | 1WGQZ2.5-45B-1 | 发动机燃油种类：汽油；发动机标定功率：2.5kW | 590元 | 购机补贴(通用类) | 重庆市
316 | 耕整地机械 | 耕地机械 | 微型耕耘机 | 功率2—4kW微型耕耘机 | 重庆耀虎动力机械有限公司 | 微耕机 | 1WGQZ2.8-50 | 配套动力型号：YV150汽油机，配套动力功率：2.8KW，配套动力转速：3600r/min，工作幅宽：500mm，刀辊传动方式：齿轮传动，旋耕刀型式：旱地刀 | 590元 | 购机补贴(通用类) | 重庆市
317 | 耕整地机械 | 耕地机械 | 微型耕耘机 | 功率2—4kW微型耕耘机 | 重庆伊格斯机械有限公司 | 微耕机 | 1WGQZ2.8-50 | 配套动力型号：YV150汽油机；配套动力标定功率:2.8KW,标定转速:3600r/min,外形尺寸:1400mm*600mm*930mm,传动方式(刀辊):齿轮传动,传动方式(发动机输出):直联,旋耕刀型号:旱地刀,总安装刀数:16把,工作宽幅:500mm,主离合器形式:摩擦片式,主离合状态:常开 | 590元 | 购机补贴(通用类) | 重庆市
318 | 耕整地机械 | 耕地机械 | 微型耕耘机 | 功率2—4kW微型耕耘机 | 重庆卓格豪斯机械有限公司 | 微耕机 | 1WG2.2-55FQ-ZW | 配套发动机标定功率：2.2kW；配套发动机燃油型式：汽油；标定转速：3600r/min | 590元 | 购机补贴(通用类) | 重庆市
319 | 耕整地机械 | 耕地机械 | 微型耕耘机 | 功率2—4kW微型耕耘机 | 重庆卓格豪斯机械有限公司 | 微耕机 | 1WG2.5-40FQ-ZCA | 标定功率：2.5kW；标定转速：3600r/min；燃油型式：汽油 | 590元 | 购机补贴(通用类) | 重庆市
320 | 耕整地机械 | 耕地机械 | 微型耕耘机 | 功率2—4kW微型耕耘机 | 重庆卓格豪斯机械有限公司 | 微耕机 | 1WG2.5-45FQ-ZC | 标定功率：2.5kW；标定转速：3600r/min；燃油型式：汽油 | 590元 | 购机补贴(通用类) | 重庆市
321 | 耕整地机械 | 耕地机械 | 微型耕耘机 | 功率2—4kW微型耕耘机 | 重庆卓格豪斯机械有限公司 | 微耕机 | 1WG2.5-45FQ-ZCA | 标定功率：2.5kW；标定转速：3600r/min；燃油型式：汽油 | 590元 | 购机补贴(通用类) | 重庆市
322 | 耕整地机械 | 耕地机械 | 微型耕耘机 | 功率2—4kW微型耕耘机 | 重庆卓格豪斯机械有限公司 | 微耕机 | 1WG2.5-55FQ-ZC | 配套发动机标定功率（kW）：2.5；标定转速：3600r/min，燃油形式：汽油 | 590元 | 购机补贴(通用类) | 重庆市
323 | 耕整地机械 | 耕地机械 | 微型耕耘机 | 功率2—4kW微型耕耘机 | 重庆卓格豪斯机械有限公司 | 微耕机 | 1WG3.0-40FQ-ZC | 标定功率：3.0kW；标定转速：3600r/min；燃油型式：汽油 | 590元 | 购机补贴(通用类) | 重庆市
324 | 耕整地机械 | 耕地机械 | 微型耕耘机 | 功率2—4kW微型耕耘机 | 重庆卓格豪斯机械有限公司 | 微耕机 | 1WGCZ2.5-90 | 配套发动机标定功率：2.5kW；配套发动机标定转速：3600r/min；燃油型式：柴油国四 | 590元 | 购机补贴(通用类) | 重庆市
325 | 耕整地机械 | 耕地机械 | 微型耕耘机 | 功率2—4kW微型耕耘机 | 重庆卓格豪斯机械有限公司 | 微耕机 | 1WGQZ2.5-45 | 标定功率：2.5kW；标定转速：3600r/min；燃油型式：汽油 | 590元 | 购机补贴(通用类) | 重庆市
326 | 耕整地机械 | 耕地机械 | 微型耕耘机 | 功率2—4kW微型耕耘机 | 重庆卓格豪斯机械有限公司 | 微耕机 | 1WGQZ2.5-45A | 配套发动机标定功率：2.5kW；配套发动机标定转速：3600r/min；燃油型式：汽油 | 590元 | 购机补贴(通用类) | 重庆市
327 | 耕整地机械 | 耕地机械 | 微型耕耘机 | 功率2—4kW微型耕耘机 | 重庆卓格豪斯机械有限公司 | 微耕机 | 1WGQZ2.5-62 | 标定功率：2.5kW；标定转速：3600r/min；燃油型式：汽油 | 590元 | 购机补贴(通用类) | 重庆市
328 | 耕整地机械 | 耕地机械 | 微型耕耘机 | 功率2—4kW微型耕耘机 | 重庆卓格豪斯机械有限公司 | 微耕机 | 1WGQZ2.8-45 | 标定功率：2.8kW；标定转速：3600r/min；燃油型式：汽油 | 590元 | 购机补贴(通用类) | 重庆市
329 | 耕整地机械 | 耕地机械 | 微型耕耘机 | 功率2—4kW微型耕耘机 | 重庆卓格豪斯机械有限公司 | 微耕机 | 1WGQZ2.8-62 | 标定功率：2.8kW；标定转速：3600r/min；燃油型式：汽油 | 590元 | 购机补贴(通用类) | 重庆市
330 | 耕整地机械 | 耕地机械 | 微型耕耘机 | 功率2—4kW微型耕耘机 | 重庆卓格豪斯机械有限公司 | 微耕机 | 1WGQZ3.1-36 | 标定功率:3.1kW;标定转速:3600r/min;燃油型式:汽油 | 590元 | 购机补贴(通用类) | 重庆市
331 | 耕整地机械 | 耕地机械 | 微型耕耘机 | 功率2—4kW微型耕耘机 | 重庆卓格豪斯机械有限公司 | 微耕机 | 1WGQZ3.1-61 | 标定功率:3.1kW;标定转速:3600r/min;燃油型式:汽油 | 590元 | 购机补贴(通用类) | 重庆市
332 | 耕整地机械 | 耕地机械 | 微型耕耘机 | 功率4kW及以上汽油机微型耕耘机 | 长沙恒牛农业科技有限公司 | 微耕机 | 1WGQ4-95 | 结构型式：手持式 配套发动机型号170F汽油机 配套发动机标定功率及转速及燃油种类：4KW，3600r/min，汽油 起动方式手拉反冲 整机外形尺寸1730×1000×970 mm 作业速度0.1～0.3m/s工作幅宽950mm 动力输出方式：直联式 刀辊传动方式：齿轮，扶把调整幅度（垂直方向）90°刀辊设计转速：快挡130慢挡93 旋耕刀型式：自制刀 主离合器型式：摩擦片 主离合器状态：常开 | 640元 | 购机补贴(通用类) | 湖南省
333 | 耕整地机械 | 耕地机械 | 微型耕耘机 | 功率4kW及以上汽油机微型耕耘机 | 广西恒卓机械有限公司 | 微耕机 | 1WGQ4.0-70 | 型号名称：1WGQ4.0-70型微耕机，结构形式：前置式，配套发动机功率：4.0kW，转速：3600r/min,发动机燃油种类：汽油，外形尺寸：1700mm*740mm*1000mm，工作幅宽：700mm，发动机输出传动方式：皮带传动，刀辊传动方式：齿轮传动，刀辊最大回转半径：190mm，总安装刀数：24，主离合器型式：摩擦片式，水田轮结构形式：叶片式，水田轮直径：410mm。 | 640元 | 购机补贴(通用类) | 广西壮族自治区
334 | 耕整地机械 | 耕地机械 | 微型耕耘机 | 功率4kW及以上汽油机微型耕耘机 | 广西恒卓机械有限公司 | 微耕机 | 1WGQ4.5-90 | 型号名称：1WGQ4.5-90型微耕机，结构形式：前置式，配套发动机功率：4.5kW，转速：3600r/min,发动机燃油种类：汽油，外形尺寸：1720mm*970mm*960mm，工作幅宽：905mm，发动机输出传动方式：皮带传动，刀辊传动方式：齿轮传动，刀辊最大回转半径：190mm，总安装刀数：24，主离合器型式：摩擦片式，水田轮结构形式：叶片式，水田轮直径：410mm。 | 640元 | 购机补贴(通用类) | 广西壮族自治区
335 | 耕整地机械 | 耕地机械 | 微型耕耘机 | 功率4kW及以上汽油机微型耕耘机 | 广西恒卓机械有限公司 | 微耕机 | 1WGQ4-106 | 型号名称：1WGQ4-106型微耕机，结构型式：手持式，配套发动机功率：4.0kW，转速：3600r/min,发动机燃油种类：汽油，外形尺寸：1530mm*1060mm*1050mm，工作幅宽：1060mm，发动机输出传动方式：皮带传动，刀辊传动方式：齿轮传动，刀辊最大回转半径：190mm，总安装刀数：24，主离合器型式：摩擦片式。 | 640元 | 购机补贴(通用类) | 广西壮族自治区
336 | 耕整地机械 | 耕地机械 | 微型耕耘机 | 功率4kW及以上汽油机微型耕耘机 | 广西恒卓机械有限公司 | 微耕机 | 1WGQ4-86 | 型号名称：1WGQ4-86型微耕机，结构型式：手持式，配套发动机功率：4.0kW，转速：3600r/min,发动机燃油种类：汽油，外形尺寸：1380mm*960mm*1000mm，工作幅宽：860mm，发动机输出传动方式：皮带传动，刀辊传动方式：齿轮传动，刀辊最大回转半径：190mm，总安装刀数：24，主离合器型式：摩擦片式。 | 640元 | 购机补贴(通用类) | 广西壮族自治区
337 | 耕整地机械 | 耕地机械 | 微型耕耘机 | 功率4kW及以上汽油机微型耕耘机 | 河北丰顺机械科技有限公司 | 微耕机 | 1WGQ-4-90 | 发动机燃油种类：汽油；发动机标定功率：4.0kW。 | 640元 | 购机补贴(通用类) | 河北省
338 | 耕整地机械 | 耕地机械 | 微型耕耘机 | 功率4kW及以上汽油机微型耕耘机 | 河北丰顺机械科技有限公司 | 微耕机 | 1WGQ-4-90A | 发动机燃油种类：汽油；发动机标定功率：4.0kW。 | 640元 | 购机补贴(通用类) | 河北省
339 | 耕整地机械 | 耕地机械 | 微型耕耘机 | 功率4kW及以上汽油机微型耕耘机 | 河北丰顺机械科技有限公司 | 微耕机 | 1WGQ-4-90B | 发动机燃油种类：汽油；发动机标定功率：4.0kW。 | 640元 | 购机补贴(通用类) | 河北省
340 | 耕整地机械 | 耕地机械 | 微型耕耘机 | 功率4kW及以上汽油机微型耕耘机 | 金华群飞御雄科技有限公司 | 微耕机 | 1WGQ4.02-100 | 发动机燃油种类:汽油;发动机标定功率4.02kW | 640元 | 购机补贴(通用类) | 浙江省
341 | 耕整地机械 | 耕地机械 | 微型耕耘机 | 功率4kW及以上汽油机微型耕耘机 | 金华群飞御雄科技有限公司 | 微耕机 | 1WGQ4.02-76 | 发动机燃油种类:汽油;发动机标定功率4.02kW | 640元 | 购机补贴(通用类) | 浙江省
342 | 耕整地机械 | 耕地机械 | 微型耕耘机 | 功率4kW及以上汽油机微型耕耘机 | 莱州市庆源机械有限公司 | 微型耕耘机 | 1WGQ4-70B | 发动机燃油种类:汽油;发动机标定功率：4kW | 640元 | 购机补贴(通用类) | 山东省
343 | 耕整地机械 | 耕地机械 | 微型耕耘机 | 功率4kW及以上汽油机微型耕耘机 | 柳州市新晟农业机械有限公司 | 微耕机 | 1WG-4.0 | 手持式，YH170F/P型汽油机，重庆耀虎动力机械有限公司，标定功率4.0kw， | 640元 | 购机补贴(通用类) | 广西壮族自治区
344 | 耕整地机械 | 耕地机械 | 微型耕耘机 | 功率4kW及以上汽油机微型耕耘机 | 柳州市新晟农业机械有限公司 | 微耕机 | 1WGQ-4.0-1 | 前置式，YH170F/P型汽油机，重庆耀虎动力机械有限公司，标定功率4.0kw | 640元 | 购机补贴(通用类) | 广西壮族自治区
345 | 耕整地机械 | 耕地机械 | 微型耕耘机 | 功率4kW及以上汽油机微型耕耘机 | 柳州市新晟农业机械有限公司 | 微耕机 | 1WGQ-4.0-2 | 前置式，YH170F/P型汽油机，重庆耀虎动力机械有限公司，标定功率4.0kw | 640元 | 购机补贴(通用类) | 广西壮族自治区
346 | 耕整地机械 | 耕地机械 | 微型耕耘机 | 功率4kW及以上汽油机微型耕耘机 | 洛阳地格乐机械有限公司 | 微耕机 | 1WGQ-4.2-90D | 配套动力生产企业：重庆宗申通用动力机械有限公司，配套动力型号规格：1P72F/P-G，配套动力结构型式：单缸、立式、风冷、四冲程，配套动力标定功率/转速：4.2/3800kW / r/min；发动机燃油种类：汽油。 | 640元 | 购机补贴(通用类) | 河南省
347 | 耕整地机械 | 耕地机械 | 微型耕耘机 | 功率4kW及以上汽油机微型耕耘机 | 洛阳地格乐机械有限公司 | 微耕机 | 1WGQ-4-90B1 | 发动机生产厂：重庆力帆内燃机有限公司 型号1P70FV-2 汽油机 额定净功率/转速（KW/r/min）:4/3600 | 640元 | 购机补贴(通用类) | 河南省
348 | 耕整地机械 | 耕地机械 | 微型耕耘机 | 功率4kW及以上汽油机微型耕耘机 | 洛阳地格乐机械有限公司 | 微耕机 | 1WGQ-4-90D | 配套动力生产企业：重庆力帆内燃机有限公司、重庆大江动力设备制造有限公司，配套动力型号规格：1P70FV-2、DV225，配套动力结构型式：单缸、立式、风冷、四冲程，配套动力标定功率/转速：4.0/3600，发动机燃油种类：汽油 | 640元 | 购机补贴(通用类) | 河南省
349 | 耕整地机械 | 耕地机械 | 微型耕耘机 | 功率4kW及以上汽油机微型耕耘机 | 洛阳地格乐机械有限公司 | 微耕机 | 1WGQ4-90DHJ | 型号名称：FC170-1型汽油发动机；生产企业：重庆涪柴动力机械制造有限公司；标定功率：4.0kW；标定转速：3600r/min； | 640元 | 购机补贴(通用类) | 河南省
350 | 耕整地机械 | 耕地机械 | 微型耕耘机 | 功率4kW及以上汽油机微型耕耘机 | 洛阳瑞得拖拉机有限公司 | 微耕机 | 1WGQ-4-90 | 配套发动机型号名称：DV225型汽油发动机；配套发动机标定功率：4kw；燃油种类：汽油 | 640元 | 购机补贴(通用类) | 河南省
351 | 耕整地机械 | 耕地机械 | 微型耕耘机 | 功率4kW及以上汽油机微型耕耘机 | 洛阳万年红拖拉机有限公司 | 微耕机 | 1WGQ-4-90 | 配套发动机标定功率kW：4；配套发动机燃油种类：汽油 | 640元 | 购机补贴(通用类) | 河南省
352 | 耕整地机械 | 耕地机械 | 微型耕耘机 | 功率4kW及以上汽油机微型耕耘机 | 洛阳卓格哈斯机械有限公司 | 微耕机 | 1WGQ4.2-90A2+ | 配套动力生产企业：重庆宗申通用动力机械有限公司；配套发动机型号：1P72F/P-G；标定功率(kW)：4.2；标定转速（r/min）：3800；发动机输出传动方式：直联式；起动方式：手拉反冲；燃油种类：汽油； | 640元 | 购机补贴(通用类) | 河南省
353 | 耕整地机械 | 耕地机械 | 微型耕耘机 | 功率4kW及以上汽油机微型耕耘机 | 洛阳卓格哈斯机械有限公司 | 微耕机 | 1WGQ4.3-90M5P | 型号名称：RV240型汽油发动机；发动机生产企业：重庆润通科技有限公司；标定功率：4.3kW；标定转速：3600r/min；起动方式：手/电启动；发动机输出传动方式：直联式；燃油种类：汽油 | 640元 | 购机补贴(通用类) | 河南省
354 | 耕整地机械 | 耕地机械 | 微型耕耘机 | 功率4kW及以上汽油机微型耕耘机 | 洛阳卓格哈斯机械有限公司 | 微耕机 | 1WGQ4.4-90A1S | 配套动力生产企业：隆鑫通用动力股份有限公司；配套发动机型号：LC1P75F-A；标定功率(kW)：4.4；标定转速（r/min）：3600；发动机输出传动方式：直联式；起动方式：手拉反冲；燃油种类：汽油； | 640元 | 购机补贴(通用类) | 河南省
355 | 耕整地机械 | 耕地机械 | 微型耕耘机 | 功率4kW及以上汽油机微型耕耘机 | 洛阳卓格哈斯机械有限公司 | 微耕机 | 1WGQ4.4-90A4+ | 配套动力生产企业：重庆力帆内燃机有限公司；型号规格：1P75FV；标定功率(kW)：4.4；标定转速（r/min）：3600；发动机输出传动方式：直联式；起动方式：手拉反冲；燃油种类：汽油 | 640元 | 购机补贴(通用类) | 河南省
356 | 耕整地机械 | 耕地机械 | 微型耕耘机 | 功率4kW及以上汽油机微型耕耘机 | 洛阳卓格哈斯机械有限公司 | 微耕机 | 1WGQ4.4-90N4 | 配套动力生产企业：重庆力帆内燃机有限公司；型号规格：1P75FV；标定功率(kW)：4.4；标定转速（r/min）：3600；发动机输出传动方式：直联式；起动方式：手拉反冲；燃油种类：汽油 | 640元 | 购机补贴(通用类) | 河南省
357 | 耕整地机械 | 耕地机械 | 微型耕耘机 | 功率4kW及以上汽油机微型耕耘机 | 洛阳卓格哈斯机械有限公司 | 微耕机 | 1WGQ4.5-90FJ型微耕机 | 型号名称：GB225（172F）型汽油发动机；生产企业：重庆宗申通用动力机械有限公司；标定功率：4.5kW；标定转速：3600r/min；起动方式：手拉反冲；配套动力结构型式：单缸、四冲程、顶置气门；输出传动方式：直联式；燃油种类：汽油 | 640元 | 购机补贴(通用类) | 河南省
358 | 耕整地机械 | 耕地机械 | 微型耕耘机 | 功率4kW及以上汽油机微型耕耘机 | 洛阳卓格哈斯机械有限公司 | 微耕机 | 1WGQ4-90A2 | 配套动力生产企业：重庆宗申通用动力机械有限公司；配套发动机型号：1P70F/P-G；标定功率(kW)：4.0；标定转速（r/min）：3800；发动机输出传动方式：直联式；起动方式：手拉反冲；燃油种类：汽油； | 640元 | 购机补贴(通用类) | 河南省
359 | 耕整地机械 | 耕地机械 | 微型耕耘机 | 功率4kW及以上汽油机微型耕耘机 | 洛阳卓格哈斯机械有限公司 | 微耕机 | 1WGQ4-90B1 | 配套动力生产企业：隆鑫通用动力股份有限公司；配套发动机型号：LC1P70FG；标定功率(kW)：4.0；标定转速（r/min）：3600；发动机输出传动方式：直联式；起动方式：手拉反冲；燃油种类：汽油； | 640元 | 购机补贴(通用类) | 河南省
360 | 耕整地机械 | 耕地机械 | 微型耕耘机 | 功率4kW及以上汽油机微型耕耘机 | 洛阳卓格哈斯机械有限公司 | 微耕机 | 1WGQ4-90B4 | 配套动力生产企业：重庆力帆内燃机有限公司；配套发动机型号：1P70FV-2；标定功率(kW)：4.0；标定转速（r/min）：3600；发动机输出传动方式：直联式；起动方式：手拉反冲；燃油种类：汽油； | 640元 | 购机补贴(通用类) | 河南省
361 | 耕整地机械 | 耕地机械 | 微型耕耘机 | 功率4kW及以上汽油机微型耕耘机 | 洛阳卓格哈斯机械有限公司 | 微耕机 | 1WGQ4-90FJ型微耕机 | 型号名称：FC170-1型汽油发动机；生产企业：重庆涪柴动力机械制造有限公司；标定功率：4.0kW；标定转速：3600r/min；起动方式：手拉反冲；配套动力结构型式：单缸、四冲程、顶置气门；输出传动方式：直联式；燃油种类：汽油； | 640元 | 购机补贴(通用类) | 河南省
362 | 耕整地机械 | 耕地机械 | 微型耕耘机 | 功率4kW及以上汽油机微型耕耘机 | 洛阳卓格哈斯机械有限公司 | 微耕机 | 1WGQ4-90M5 | 配套发动机生产企业：重庆润通科技有限公司，发动机型号规格：RV225，发动机标定功率：4kW，发动机标定转速：3600r/min；起动方式：手拉反冲，燃油种类：汽油； | 640元 | 购机补贴(通用类) | 河南省
363 | 耕整地机械 | 耕地机械 | 微型耕耘机 | 功率4kW及以上汽油机微型耕耘机 | 邱县骏马机械有限公司 | 微耕机 | 1WGQ-4-40 | 发动机燃油种类：汽油；发动机标定功率：4.0kW。 | 640元 | 购机补贴(通用类) | 河北省
364 | 耕整地机械 | 耕地机械 | 微型耕耘机 | 功率4kW及以上汽油机微型耕耘机 | 邱县骏马机械有限公司 | 微耕机 | 1WGQ-4-90 | 发动机燃油种类：汽油；发动机标定功率：4.0kW。 | 640元 | 购机补贴(通用类) | 河北省
365 | 耕整地机械 | 耕地机械 | 微型耕耘机 | 功率4kW及以上汽油机微型耕耘机 | 邱县骏马机械有限公司 | 微耕机 | 1WGQ-4-90A | 发动机燃油种类：汽油；发动机标定功率：4.0kW。 | 640元 | 购机补贴(通用类) | 河北省
366 | 耕整地机械 | 耕地机械 | 微型耕耘机 | 功率4kW及以上汽油机微型耕耘机 | 邱县骏马机械有限公司 | 微耕机 | 1WGQ-4-90B | 发动机燃油种类：汽油；发动机标定功率：4.0kW。 | 640元 | 购机补贴(通用类) | 河北省
367 | 耕整地机械 | 耕地机械 | 微型耕耘机 | 功率4kW及以上汽油机微型耕耘机 | 日照市立盈机械制造有限公司 | 微耕机 | 1WGQ4-70L4 | 发动机信息：170F型汽油机 标定功率：4.1kW 制造商：日照市立盈机械制造有限公司 排放阶段：国二 | 640元 | 购机补贴(通用类) | 山东省
368 | 耕整地机械 | 耕地机械 | 微型耕耘机 | 功率4kW及以上汽油机微型耕耘机 | 山东绿佳机械有限公司 | 微耕机 | 1WGQ4.0-35A | 型号名称：1WGQ4.0-35A型微耕机，结构型式：前置式，配套发动机型号名称：YH170F/P型汽油机，配套发动机生产企业：重庆耀虎动力机械有限公司，配套发动机标定功率：4.0kW，配套发动机标定转速3600r/min，整机外形尺寸1300*520*840mm，工作幅宽350mm，发动机输出传动方式：皮带传动，旋耕刀型式：刀座式，总安装刀数：12，主离合器型式：离心式。 | 640元 | 购机补贴(通用类) | 山东省
369 | 耕整地机械 | 耕地机械 | 微型耕耘机 | 功率4kW及以上汽油机微型耕耘机 | 山东绿佳机械有限公司 | 微耕机 | 1WGQ4.0-60A | 型号名称：1WGQ4.0-60A型微耕机，结构型式：手持式，配套发动机型号名称：XP200型汽油机，配套发动机生产企业：重庆宗申通用动力机械有限公司，配套发动机标定功率：4.0kW，配套发动机标定转速3800r/min，整机外形尺寸1360*680*860mm，工作幅宽600mm，发动机输出传动方式：齿轮传动，旋耕刀型式：刀盘式，总安装刀数：24，主离合器型式：离心式。 | 640元 | 购机补贴(通用类) | 山东省
370 | 耕整地机械 | 耕地机械 | 微型耕耘机 | 功率4kW及以上汽油机微型耕耘机 | 山东绿佳机械有限公司 | 微耕机 | 1WGQ4.0-60D | 型号名称：1WGQ4.0-60D型微耕机，结构型式：手持式，配套发动机型号名称：DV225型汽油机，配套发动机生产企业：重庆大江动力机械设备制造有限公司，配套发动机标定功率：4.0kW，配套发动机标定转速：3600r/min，整机外形尺寸1480*750*990mm，工作幅宽：600mm，发动机输出传动方式：齿轮传动，旋耕刀型式：刀盘式，总安装刀数：18，主离合器型式：摩擦片式。 | 640元 | 购机补贴(通用类) | 山东省
371 | 耕整地机械 | 耕地机械 | 微型耕耘机 | 功率4kW及以上汽油机微型耕耘机 | 山东绿佳机械有限公司 | 微耕机 | 1WGQ4.0-60FX | 型号名称：1WGQ4.0-60FX型微耕机，结构型式：手持式，配套发动机型号名称：XP200型汽油机，配套发动机生产企业：重庆宗申通用动力机械有限公司，配套发动机标定功率：4.0kW，配套发动机标定转速：3800r/min，整机外形尺寸1330*700*990mm，工作幅宽600mm，发动机输出传动方式：齿轮传动，旋耕刀型式：刀盘式，总安装刀数：24，主离合器型式：摩擦片式。 | 640元 | 购机补贴(通用类) | 山东省
372 | 耕整地机械 | 耕地机械 | 微型耕耘机 | 功率4kW及以上汽油机微型耕耘机 | 山东绿佳机械有限公司 | 微耕机 | 1WGQ4.2-60A | 型号名称：1WGQ4.2-60A型微耕机，结构型式：手持式，配套发动机型号名称：1P72F型汽油机，配套发动机生产企业：重庆宗申通用动力机械有限公司，配套发动机标定功率：4.2kW，配套发动机标定转速3600r/min，整机外形尺寸1360*680*860mm，工作幅宽600mm，发动机输出传动方式：齿轮传动，旋耕刀型式：刀盘式，总安装刀数：24，主离合器型式：离心式。 | 640元 | 购机补贴(通用类) | 山东省
373 | 耕整地机械 | 耕地机械 | 微型耕耘机 | 功率4kW及以上汽油机微型耕耘机 | 山东绿佳机械有限公司 | 微耕机 | 1WGQ4.2-60FX | 型号名称：1WGQ4.2-60FX型微耕机，结构型式：手持式，配套发动机型号名称：1P72F型汽油机，配套发动机生产企业：重庆宗申通用动力机械有限公司，配套发动机标定功率：4.2kW，配套发动机标定转速3600r/min，整机外形尺寸1330*700*990mm，工作幅宽600mm，发动机输出传动方式：齿轮传动，旋耕刀型式：刀盘式，总安装刀数：24，主离合器型式：摩擦片式。 | 640元 | 购机补贴(通用类) | 山东省
374 | 耕整地机械 | 耕地机械 | 微型耕耘机 | 功率4kW及以上汽油机微型耕耘机 | 山东绿佳机械有限公司 | 微耕机 | 1WGQ4.2-75A | 型号名称：1WGQ4.2-75A型微耕机，结构型式：手持式，配套发动机型号名称：GB200型汽油机，生产厂家：重庆宗申通用动力机械有限公司，配套发动机标定功率：4.2kW，配套发动机标定转速3600r/min，整机外形尺寸1470*940*990mm，工作幅宽750mm，发动机输出传动方式：齿轮传动，旋耕刀型式：刀盘式，总安装刀数：24，主离合器型式：摩擦片式。 | 640元 | 购机补贴(通用类) | 山东省
375 | 耕整地机械 | 耕地机械 | 微型耕耘机 | 功率4kW及以上汽油机微型耕耘机 | 山东绿佳机械有限公司 | 微耕机 | 1WGQ4.5-75A | 型号名称：1WGQ4.5-75A型微耕机，结构型式：手持式，配套发动机型号名称：GB225型汽油机，生产厂家：重庆宗申通用动力机械有限公司，配套发动机标定功率：4.5kW，配套发动机标定转速：3600r/min，整机外形尺寸1470*940*990mm，工作幅宽：750mm，发动机输出传动方式：齿轮传动，旋耕刀型式：刀盘式，总安装刀数：24，主离合器型式：摩擦片式。 | 640元 | 购机补贴(通用类) | 山东省
376 | 耕整地机械 | 耕地机械 | 微型耕耘机 | 功率4kW及以上汽油机微型耕耘机 | 山东雅伦斯机械有限公司 | 微型耕耘机 | 1WGQ4-70 | 发动机燃油种类:汽油;发动机标定功率：4.0kW | 640元 | 购机补贴(通用类) | 山东省
377 | 耕整地机械 | 耕地机械 | 微型耕耘机 | 功率4kW及以上汽油机微型耕耘机 | 山东雅伦斯机械有限公司 | 微型耕耘机 | 1WGQ4-70A | 发动机燃油种类:汽油;发动机标定功率：4.0kW | 640元 | 购机补贴(通用类) | 山东省
378 | 耕整地机械 | 耕地机械 | 微型耕耘机 | 功率4kW及以上汽油机微型耕耘机 | 山东雅伦斯机械有限公司 | 微型耕耘机 | 1WGQ4-75 | 发动机燃油种类:汽油;发动机标定功率：4.0kW | 640元 | 购机补贴(通用类) | 山东省
379 | 耕整地机械 | 耕地机械 | 微型耕耘机 | 功率4kW及以上汽油机微型耕耘机 | 山东雅伦斯机械有限公司 | 微型耕耘机 | 1WGQ4-75A | 发动机燃油种类:汽油;发动机标定功率：4.0kW | 640元 | 购机补贴(通用类) | 山东省
380 | 耕整地机械 | 耕地机械 | 微型耕耘机 | 功率4kW及以上汽油机微型耕耘机 | 威马农机股份有限公司 | 微耕机 | 1WG4.0-100FQ-ZC | 发动机燃油种类：汽油；发动机标定功率：4.0kW。 | 640元 | 购机补贴(通用类) | 重庆市
381 | 耕整地机械 | 耕地机械 | 微型耕耘机 | 功率4kW及以上汽油机微型耕耘机 | 威马农机股份有限公司 | 微耕机 | 1WG4.0-80FQ-DL | 发动机燃油种类：汽油；发动机标定功率：4.0kW。 | 640元 | 购机补贴(通用类) | 重庆市
382 | 耕整地机械 | 耕地机械 | 微型耕耘机 | 功率4kW及以上汽油机微型耕耘机 | 威马农机股份有限公司 | 微耕机 | 1WG4.0-95FQ-DL | 发动机燃油种类：汽油；发动机标定功率：4.0kW。 | 640元 | 购机补贴(通用类) | 重庆市
383 | 耕整地机械 | 耕地机械 | 微型耕耘机 | 功率4kW及以上汽油机微型耕耘机 | 威马农机股份有限公司 | 微耕机 | 1WG4.0-95FQ-ZC | 发动机燃油种类：汽油；发动机标定功率：4.0kW。 | 640元 | 购机补贴(通用类) | 重庆市
384 | 耕整地机械 | 耕地机械 | 微型耕耘机 | 功率4kW及以上汽油机微型耕耘机 | 威马农机股份有限公司 | 微耕机 | 1WGQD4.0-100 | 发动机燃油种类：汽油；发动机标定功率：4.0kW。 | 640元 | 购机补贴(通用类) | 重庆市
385 | 耕整地机械 | 耕地机械 | 微型耕耘机 | 功率4kW及以上汽油机微型耕耘机 | 威马农机股份有限公司 | 微耕机 | 1WGQD4.0-81 | 发动机燃油种类：汽油；发动机标定功率：4.0kW。 | 640元 | 购机补贴(通用类) | 重庆市
386 | 耕整地机械 | 耕地机械 | 微型耕耘机 | 功率4kW及以上汽油机微型耕耘机 | 威马农机股份有限公司 | 微耕机 | 1WGQD4.0-98 | 配套发动机标定功率：4.0kW，发动机燃油种类：汽油。 | 640元 | 购机补贴(通用类) | 重庆市
387 | 耕整地机械 | 耕地机械 | 微型耕耘机 | 功率4kW及以上汽油机微型耕耘机 | 威马农机股份有限公司 | 微耕机 | 1WGQD4.0-98A | 发动机燃油种类：汽油；发动机标定功率：4.0kW。 | 640元 | 购机补贴(通用类) | 重庆市
388 | 耕整地机械 | 耕地机械 | 微型耕耘机 | 功率4kW及以上汽油机微型耕耘机 | 威马农机股份有限公司 | 微耕机 | 1WGQZ4.0-100 | 发动机燃油种类：汽油；发动机标定功率：4.0kW。 | 640元 | 购机补贴(通用类) | 重庆市
389 | 耕整地机械 | 耕地机械 | 微型耕耘机 | 功率4kW及以上汽油机微型耕耘机 | 威马农机股份有限公司 | 微耕机 | 1WGQZ4.0-100A | 发动机燃油种类：汽油；发动机标定功率：4.0kW。 | 640元 | 购机补贴(通用类) | 重庆市
390 | 耕整地机械 | 耕地机械 | 微型耕耘机 | 功率4kW及以上汽油机微型耕耘机 | 威马农机股份有限公司 | 微耕机 | 1WGQZ4.0-100B | 发动机燃油种类：汽油；发动机标定功率：4.0kW。 | 640元 | 购机补贴(通用类) | 重庆市
391 | 耕整地机械 | 耕地机械 | 微型耕耘机 | 功率4kW及以上汽油机微型耕耘机 | 威马农机股份有限公司 | 微耕机 | 1WGQZ4.0-100C | 发动机燃油种类：汽油；发动机标定功率：4.0kW。 | 640元 | 购机补贴(通用类) | 重庆市
392 | 耕整地机械 | 耕地机械 | 微型耕耘机 | 功率4kW及以上汽油机微型耕耘机 | 威马农机股份有限公司 | 微耕机 | 1WGQZ4.0-100D | 发动机燃油种类：汽油；发动机标定功率：4.0kW。 | 640元 | 购机补贴(通用类) | 重庆市
393 | 耕整地机械 | 耕地机械 | 微型耕耘机 | 功率4kW及以上汽油机微型耕耘机 | 威马农机股份有限公司 | 微耕机 | 1WGQZ4.0-100E | 发动机燃油种类：汽油；发动机标定功率：4.0kW。 | 640元 | 购机补贴(通用类) | 重庆市
394 | 耕整地机械 | 耕地机械 | 微型耕耘机 | 功率4kW及以上汽油机微型耕耘机 | 威马农机股份有限公司 | 微耕机 | 1WGQZ4.0-95 | 发动机燃油种类：汽油；发动机标定功率：4.0kW。 | 640元 | 购机补贴(通用类) | 重庆市
395 | 耕整地机械 | 耕地机械 | 微型耕耘机 | 功率4kW及以上汽油机微型耕耘机 | 威马农机股份有限公司 | 微耕机 | 1WGQZ5.1-100 | 发动机燃油种类：汽油；发动机标定功率：5.1kW。 | 640元 | 购机补贴(通用类) | 重庆市
396 | 耕整地机械 | 耕地机械 | 微型耕耘机 | 功率4kW及以上汽油机微型耕耘机 | 芜湖劲工农林机械有限公司 | 微耕机 | 1WG4.0Q-40 | 配套发动机型号名称：CS170F（D）/P；生产企业：重庆重申机械制造有限公司；标定功率：4kW；标定转速：3600r/min；起动方式：手拉反冲式；燃油种类：汽油； | 640元 | 购机补贴(通用类) | 安徽省
397 | 耕整地机械 | 耕地机械 | 微型耕耘机 | 功率4kW及以上汽油机微型耕耘机 | 湘潭富民农业机械有限公司 | 前置微耕机 | 1WG4.0-80 | 配套发动机型号名称 / GG170-1汽油机 配套发动机生产企业 / 重庆工耕机械制造有限公司 配套发动机标定功率 kW 4.0 配套发动机标定转速 r/min 3600 配套发动机起动方式 / 手拉启动 配套发动机燃油种类 / 汽油 整机外形尺寸（长×宽×高） mm 1620×840×950 | 640元 | 购机补贴(通用类) | 湖南省
398 | 耕整地机械 | 耕地机械 | 微型耕耘机 | 功率4kW及以上汽油机微型耕耘机 | 永康市景煜机械有限公司 | 微耕机 | 1WGQ4.0-38 | 汽油机功率：4kW。 | 640元 | 购机补贴(通用类) | 浙江省
399 | 耕整地机械 | 耕地机械 | 微型耕耘机 | 功率4kW及以上汽油机微型耕耘机 | 永康市康嘉亚工贸有限公司 | 微耕机 | 1WGQ4.0-42 | 汽油机功率：4kW。 | 640元 | 购机补贴(通用类) | 浙江省
400 | 耕整地机械 | 耕地机械 | 微型耕耘机 | 功率4kW及以上汽油机微型耕耘机 | 永康市斯塔克动力机械有限公司 | 微耕机 | 1WG-4.0Q | 配套动力功率：4kW；发动机类型：汽油机；结构型式：手持式。 | 640元 | 购机补贴(通用类) | 浙江省
401 | 耕整地机械 | 耕地机械 | 微型耕耘机 | 功率4kW及以上汽油机微型耕耘机 | 永康市斯塔克动力机械有限公司 | 微耕机 | 1WGQ4.0-58 | 配套动力：4kW汽油机；结构型式：手持式。 | 640元 | 购机补贴(通用类) | 浙江省
402 | 耕整地机械 | 耕地机械 | 微型耕耘机 | 功率4kW及以上汽油机微型耕耘机 | 永康市斯塔克动力机械有限公司 | 微耕机 | 1WGQ4.0-60A | 配套动力功率：4kW；发动机类型：汽油机；结构型式：手持式。 | 640元 | 购机补贴(通用类) | 浙江省
403 | 耕整地机械 | 耕地机械 | 微型耕耘机 | 功率4kW及以上汽油机微型耕耘机 | 永康市斯塔克动力机械有限公司 | 微耕机 | 1WGQ4.0-60B | 配套动力功率：4kW；发动机类型：汽油机；结构型式：手持式。 | 640元 | 购机补贴(通用类) | 浙江省
404 | 耕整地机械 | 耕地机械 | 微型耕耘机 | 功率4kW及以上汽油机微型耕耘机 | 永康市斯塔克动力机械有限公司 | 微耕机 | 1WGQ4.5-80 | 配套动力功率：4.5kW；发动机类型：汽油机；结构型式：手持式。 | 640元 | 购机补贴(通用类) | 浙江省
405 | 耕整地机械 | 耕地机械 | 微型耕耘机 | 功率4kW及以上汽油机微型耕耘机 | 永康市斯塔克动力机械有限公司 | 微耕机 | 1WGQ5.0-80 | 配套动力功率：5kW；发动机类型：汽油机；结构型式：手持式。 | 640元 | 购机补贴(通用类) | 浙江省
406 | 耕整地机械 | 耕地机械 | 微型耕耘机 | 功率4kW及以上汽油机微型耕耘机 | 浙江程阳机电有限公司 | 微耕机 | 1WG-4.2Q | 1.型号名称：1WG-4.2Q微耕机；2.结构型式：手持式；3.配套发动机型号名称：170F汽油机；4.配套发动机生产企业：浙江程阳机电有限公司；5.配套发动机标定功率：4.2kW；6.配套发动机标定转速：3600r/min。 | 640元 | 购机补贴(通用类) | 浙江省
407 | 耕整地机械 | 耕地机械 | 微型耕耘机 | 功率4kW及以上汽油机微型耕耘机 | 浙江耕作者农机有限公司 | 微耕机 | 1WGQ4.0-100 | 配套动力功率：4KW；发动机类型：汽油机；结构型式：手持式。 | 640元 | 购机补贴(通用类) | 浙江省
408 | 耕整地机械 | 耕地机械 | 微型耕耘机 | 功率4kW及以上汽油机微型耕耘机 | 浙江耕作者农机有限公司 | 微耕机 | 1WGQ4.0-55 | 配套动力功率：4KW；发动机类型：汽油机；结构型式：后置式。 | 640元 | 购机补贴(通用类) | 浙江省
409 | 耕整地机械 | 耕地机械 | 微型耕耘机 | 功率4kW及以上汽油机微型耕耘机 | 浙江耕作者农机有限公司 | 微耕机 | 1WGQ4.0-90 | 配套动力功率：4KW；发动机类型：汽油机；结构型式：手持式。 | 640元 | 购机补贴(通用类) | 浙江省
410 | 耕整地机械 | 耕地机械 | 微型耕耘机 | 功率4kW及以上汽油机微型耕耘机 | 浙江耕作者农机有限公司 | 微耕机 | 1WGQ6.3-130 | 配套动力功率：6.3KW；发动机类型：汽油机；结构型式：手持式。 | 640元 | 购机补贴(通用类) | 浙江省
411 | 耕整地机械 | 耕地机械 | 微型耕耘机 | 功率4kW及以上汽油机微型耕耘机 | 浙江耕作者农机有限公司 | 微耕机 | 1WGQ6.3-63 | 配套动力功率：6.3KW；发动机类型：汽油机；结构型式：后置式。 | 640元 | 购机补贴(通用类) | 浙江省
412 | 耕整地机械 | 耕地机械 | 微型耕耘机 | 功率4kW及以上汽油机微型耕耘机 | 浙江欧欧动力机械有限公司 | 微耕机 | 1WGQ4.0-40 | 汽油机功率：4KW | 640元 | 购机补贴(通用类) | 浙江省
413 | 耕整地机械 | 耕地机械 | 微型耕耘机 | 功率4kW及以上汽油机微型耕耘机 | 浙江欧欧动力机械有限公司 | 微耕机 | 1WGQ4.0-45 | 汽油机功率：4KW | 640元 | 购机补贴(通用类) | 浙江省
414 | 耕整地机械 | 耕地机械 | 微型耕耘机 | 功率4kW及以上汽油机微型耕耘机 | 浙江欧欧动力机械有限公司 | 微耕机 | 1WGQ4.0-96 | 汽油机功率：4KW | 640元 | 购机补贴(通用类) | 浙江省
415 | 耕整地机械 | 耕地机械 | 微型耕耘机 | 功率4kW及以上汽油机微型耕耘机 | 浙江欧欧动力机械有限公司 | 微耕机 | 1WGQ4.0-98 | 汽油机功率：4KW | 640元 | 购机补贴(通用类) | 浙江省
416 | 耕整地机械 | 耕地机械 | 微型耕耘机 | 功率4kW及以上汽油机微型耕耘机 | 浙江欧欧动力机械有限公司 | 微耕机 | 1WGQ5.8-63 | 汽油机功率：5.8KW | 640元 | 购机补贴(通用类) | 浙江省
417 | 耕整地机械 | 耕地机械 | 微型耕耘机 | 功率4kW及以上汽油机微型耕耘机 | 重庆奥力斯农业机械有限公司 | 微耕机 | 1WGQZ4.0-95 | 型号名称:170F/P汽油机，国二排放阶段，制造商：常州凯发动力机械有限公司，结构型式：手持式，标定功率：4.0KW,标定转速：3600 r/min，外形尺寸（mm)：1580*960*1045),工作幅度：950mm,传动方式：齿轮转动，输出连接方式：直连，扶把手调整幅度（水平方向0°，：垂直方向：122°),旋耕刀型式：旱地刀，总安装刀数：24，刀辊最大回转半径175mm，摩擦式片。 | 640元 | 购机补贴(通用类) | 重庆市
418 | 耕整地机械 | 耕地机械 | 微型耕耘机 | 功率4kW及以上汽油机微型耕耘机 | 重庆奥斯迪农业机械有限公司 | 微耕机 | 1WG4.0-105FQ-ZC | 配套动力：170F 汽油动力，制造商：隆鑫通用动力股份有限公司，标定功率：4.0KW 排放标准：国二排放 | 640元 | 购机补贴(通用类) | 重庆市
419 | 耕整地机械 | 耕地机械 | 微型耕耘机 | 功率4kW及以上汽油机微型耕耘机 | 重庆奥斯迪农业机械有限公司 | 微耕机 | 1WGQZ4.0-105A | 配套动力：170F 汽油动力，制造商：重庆宗申动力机械有限公司，标定功率：4.0KW 排放标准：国二排放 | 640元 | 购机补贴(通用类) | 重庆市
420 | 耕整地机械 | 耕地机械 | 微型耕耘机 | 功率4kW及以上汽油机微型耕耘机 | 重庆彪汉农业机械有限公司 | 微耕机 | 1WG4.0-100FQ-ZC | 结构型式：手持式 配套发动机标定功率：4.0kW 配套发动机标定转速：3600r/min 配套发动机起动方式：手拉起动 配套发动机燃油种类：汽油 整机外形尺寸（长×宽×高）：1540mm×1010mm×960mm | 640元 | 购机补贴(通用类) | 重庆市
421 | 耕整地机械 | 耕地机械 | 微型耕耘机 | 功率4kW及以上汽油机微型耕耘机 | 重庆秉立锦为科技有限公司 | 微耕机 | 1WGQD4.0-75 | 配套动力：KY170FS汽油机动力；额定功率：4.0kw；制造商：重庆创升机械制造有限公司；排放阶段：国二 | 640元 | 购机补贴(通用类) | 重庆市
422 | 耕整地机械 | 耕地机械 | 微型耕耘机 | 功率4kW及以上汽油机微型耕耘机 | 重庆秉立锦为科技有限公司 | 微耕机 | 1WGQZ4.0-100 | 配套动力：KY170FS汽油机动力；额定功率：4.0KW；制造商：重庆创升机械制造有限公司；排放阶段：国二。 | 640元 | 购机补贴(通用类) | 重庆市
423 | 耕整地机械 | 耕地机械 | 微型耕耘机 | 功率4kW及以上汽油机微型耕耘机 | 重庆财耕农业机械有限公司 | 微耕机 | 1WG4.0-100FQ-ZC | 结构型式：手持式;配套发动机标定功率：4.0KW，配套发动机标定转速：3600r/min，配套发动机起动方式：手拉起动，配套发动机燃油种类：汽油，工作状态外形尺寸（长×宽×高）mm：1530×1010×950，发动机输出传动方式：直联，刀辊传动方式：齿轮传动，刀辊总安装刀数：24把，旋耕刀形式：旱地刀，主离合器型式：摩擦片式，主离合器状态：常开。 | 640元 | 购机补贴(通用类) | 重庆市
424 | 耕整地机械 | 耕地机械 | 微型耕耘机 | 功率4kW及以上汽油机微型耕耘机 | 重庆创天机械有限公司 | 微耕机 | 1WGQD4.0-95 | 型号名称：1WGQD4.0-95微耕机 配套发动机标定功率：4.0kW 配套发动机标定转速3600r/min 配套发动机燃油种类：汽油 | 640元 | 购机补贴(通用类) | 重庆市
425 | 耕整地机械 | 耕地机械 | 微型耕耘机 | 功率4kW及以上汽油机微型耕耘机 | 重庆创天机械有限公司 | 微耕机 | 1WGQZ4.0-100 | 型号名称：1WGQZ4.0-100微耕机 配套发动机标定功率：4.0kW 配套发动机标定转速3600r/min 配套发动机燃油种类：汽油 | 640元 | 购机补贴(通用类) | 重庆市
426 | 耕整地机械 | 耕地机械 | 微型耕耘机 | 功率4kW及以上汽油机微型耕耘机 | 重庆创天机械有限公司 | 微耕机 | 1WGQZ4.0-95 | 型号名称：1WGQZ4.0-95微耕机 配套发动机标定功率：4.0kW 配套发动机标定转速3600r/min 配套发动机燃油种类：汽油 | 640元 | 购机补贴(通用类) | 重庆市
427 | 耕整地机械 | 耕地机械 | 微型耕耘机 | 功率4kW及以上汽油机微型耕耘机 | 重庆迪扬苹辰机械制造有限公司 | 微耕机 | 1WG4.0-100FQ-ZC | 结构型式 / 手持式； 配套发动机标定功率 4.0KW； 配套发动机标定转速 r/min 3600； 配套发动机起动方式 / 手拉起动； 配套发动机燃油种类 / 汽油； 整机外形尺寸（长×宽×高） mm 1550×1010×1100； 工作幅宽 1000mm； 发动机输出传动方式 / 直联； 刀辊传动方式 / 齿轮传动； 主离合器型式 / 摩擦片式； 主离合器状态 / 常开 | 640元 | 购机补贴(通用类) | 重庆市
428 | 耕整地机械 | 耕地机械 | 微型耕耘机 | 功率4kW及以上汽油机微型耕耘机 | 重庆迪扬苹辰机械制造有限公司 | 微耕机 | 1WG4.0-60FQ-DL | 结构型式 / 手持式； 配套发动机标定功率 4.0KW； 配套发动机标定转速 r/min 3600； 配套发动机起动方式 / 手拉起动； 配套发动机燃油种类 / 汽油； 整机外形尺寸（长×宽×高） mm 1353×695×875； 工作幅宽 600mm； 发动机输出传动方式 / 皮带； 刀辊传动方式 / 链条传动； 主离合器型式 / 张紧轮式； 主离合器状态 / 常开 | 640元 | 购机补贴(通用类) | 重庆市
429 | 耕整地机械 | 耕地机械 | 微型耕耘机 | 功率4kW及以上汽油机微型耕耘机 | 重庆迪扬苹辰机械制造有限公司 | 微耕机 | 1WG4.0-65FQ-ZC | 结构型式 / 手持式； 配套发动机标定功率 4.0KW； 配套发动机标定转速 3600 r/min； 配套发动机起动方式 / 手拉起动； 配套发动机燃油种类 / 汽油； 整机外形尺寸（长×宽×高） mm 1500×660×850； 工作幅宽 650mm； 发动机输出传动方式 / 直联； 刀辊传动方式 / 齿轮传动； 主离合器型式 / 摩擦片式； 主离合器状态 / 常开 | 640元 | 购机补贴(通用类) | 重庆市
430 | 耕整地机械 | 耕地机械 | 微型耕耘机 | 功率4kW及以上汽油机微型耕耘机 | 重庆迪扬苹辰机械制造有限公司 | 微耕机 | 1WG4.0-85FQ-DL | 结构型式 / 手持式； 配套发动机标定功率 4.0KW； 配套发动机标定转速 3600 r/min； 配套发动机起动方式 / 手拉起动； 配套发动机燃油种类 / 汽油； 整机外形尺寸（长×宽×高） mm 1485×860×865； 工作幅宽 850mm； 发动机输出传动方式 / 皮带； 刀辊传动方式 / 链条传动； 主离合器型式 / 张紧轮式； 主离合器状态 / 常开 | 640元 | 购机补贴(通用类) | 重庆市
431 | 耕整地机械 | 耕地机械 | 微型耕耘机 | 功率4kW及以上汽油机微型耕耘机 | 重庆帝勒金驰通用机械股份有限公司 | 微耕机 | 1WG4.2-75FQ-DL | 外形尺寸（长×宽×高）mm：1660×760×900; 工作幅宽（mm）：750; 传动方式（发动机输出）：皮带传动； 传动方式（刀辊）：链条传动； 旋耕刀型式：旱地刀; 总安装刀数量(把):18； 主离合器型式：张紧轮式。 配套动力型号：170F/P-2； 制造商：重庆帝勒金驰通用机械股份有限公司； 标定功率：4.2kW； 标定转速（r/min）：3600； 配套发动机燃油种类：汽油； | 640元 | 购机补贴(通用类) | 重庆市
432 | 耕整地机械 | 耕地机械 | 微型耕耘机 | 功率4kW及以上汽油机微型耕耘机 | 重庆帝勒金驰通用机械股份有限公司 | 微耕机 | 1WG4.2-80FQ-DL | 外形尺寸（长×宽×高）mm：1650×810×840; 工作幅宽（mm）：800; 传动方式（发动机输出）：皮带传动； 传动方式（刀辊）：链条传动； 旋耕刀型号：旱地刀； 总安装刀数量(把)：24； 主离合器型式：张紧轮式。 配套动力型号：170F/P-2； 制造商：重庆帝勒金驰通用机械股份有限公司； 标定功率：4.2kW； 标定转速（r/min）：3600； 配套发动机燃油种类：汽油； | 640元 | 购机补贴(通用类) | 重庆市
433 | 耕整地机械 | 耕地机械 | 微型耕耘机 | 功率4kW及以上汽油机微型耕耘机 | 重庆帝勒金驰通用机械股份有限公司 | 微耕机 | 1WG4.2-90FQ-ZC | 外形尺寸（长×宽×高）mm：1560×900×960； 工作幅宽（mm）：900; 传动方式（发动机输出）：直联式； 传动方式（刀辊）：齿轮传动; 旋耕刀型号：旱地刀; 总安装刀数量(把)：24; 主离合器型式：摩擦片式。 配套动力型号：170F/P-2； 制造商：重庆帝勒金驰通用机械股份有限公司； 标定功率：4.2kW； 标定转速（r/min）：3600； 配套发动机燃油种类：汽油； | 640元 | 购机补贴(通用类) | 重庆市
434 | 耕整地机械 | 耕地机械 | 微型耕耘机 | 功率4kW及以上汽油机微型耕耘机 | 重庆帝勒金驰通用机械股份有限公司 | 微耕机 | 1WG5.1-105FQ-ZC | 外形尺寸（长×宽×高）mm：1700×1050×940; 工作幅宽（mm）：1050; 传动方式（发动机输出）：直联； 传动方式（刀辊）：齿轮传动； 旋耕刀型号：旱地刀； 总安装刀数量(把)：32； 主离合器型式：摩擦片式。 型号名称：177F/P 制造商：重庆帝勒金驰通用机械股份有限公司 标定功率：5.1kW 标定转速（r/min）：3600； 配套发动机燃油种类：汽油； | 640元 | 购机补贴(通用类) | 重庆市
435 | 耕整地机械 | 耕地机械 | 微型耕耘机 | 功率4kW及以上汽油机微型耕耘机 | 重庆帝勒金驰通用机械股份有限公司 | 微耕机 | 1WGQZ4.2-90 | 外形尺寸（长×宽×高）mm：1600*910*1000; 工作幅宽：900mm； 传动方式（发动机输出）:直连; 传动方式（刀辊）：齿轮传动； 旋耕刀形式：旱地刀； 总安装刀数量（把）：32 ； 主离合器型式：摩擦片式 配套动力型号：170F/P-2； 制造商：重庆帝勒金驰通用机械股份有限公司 标定功率：4.2KW; 标定转速（r/min）：3600； 配套发动机燃油种类：汽油； | 640元 | 购机补贴(通用类) | 重庆市
436 | 耕整地机械 | 耕地机械 | 微型耕耘机 | 功率4kW及以上汽油机微型耕耘机 | 重庆帝勒金驰通用机械股份有限公司 | 微耕机 | 1WGQZ4.2-96C | 外形尺寸（长×宽×高）mm：1580*970*950; 工作幅宽（mm）:960; 传动方式（发动机输出）：直联 ; 传动方式（刀辊）：齿轮传动； 旋耕刀型式：旱地刀 ； 总安装刀数量（把）： 24； 主离合器型式：摩擦片式; 配套动力型号：170F/P-2; 制造商：重庆帝勒金驰通用机械股份有限公司； 标定功率：4.2kW； 标定转速（r/min）：3600； 配套发动机燃油种类：汽油； | 640元 | 购机补贴(通用类) | 重庆市
437 | 耕整地机械 | 耕地机械 | 微型耕耘机 | 功率4kW及以上汽油机微型耕耘机 | 重庆帝勒金驰通用机械股份有限公司 | 微耕机 | 1WGQZ4.2-96D | 外形尺寸（长×宽×高)mm：1500×970×960； 工作幅宽(mm)960； 传动方式（发动机输出）：直联； 传动方式（刀辊）：齿轮传动； 旋耕刀型式：旱地刀； 总安装刀数量(把)：32； 主离合器型式：摩擦片式。 配套动力型号：170F/P-2； 制造商：重庆帝勒金驰通用机械股份有限公司； 标定功率(kW)：4.2； 标定转速（r/min）：3600； 配套发动机燃油种类：汽油； | 640元 | 购机补贴(通用类) | 重庆市
438 | 耕整地机械 | 耕地机械 | 微型耕耘机 | 功率4kW及以上汽油机微型耕耘机 | 重庆帝勒金驰通用机械股份有限公司 | 微耕机 | 1WGQZ4.2-96D1 | 外形尺寸（长×宽×高)mm：1550×970×930； 工作幅宽(mm)：960； 传动方式（发动机输出）：直联； 传动方式（刀辊）：齿轮传动； 旋耕刀型式：旱地刀； 总安装刀数量(把)：32； 主离合器型式：摩擦片式。 配套动力型号：170F/P-2； 制造商：重庆帝勒金驰通用机械股份有限公司； 标定功率(kW)：4.2； 标定转速（r/min）：3600； 配套发动机燃油种类：汽油； | 640元 | 购机补贴(通用类) | 重庆市
439 | 耕整地机械 | 耕地机械 | 微型耕耘机 | 功率4kW及以上汽油机微型耕耘机 | 重庆帝勒金驰通用机械股份有限公司 | 前置微耕机 | 1WGQZ5.1-103Q | 外形尺寸（长×宽×高）mm：1775*1050*1120 工作幅宽：1030mm； 传动方式（发动机输出）：直联； 传动方式（刀辊）：链条传动； 旋耕刀型式：旱地刀； 总安装刀数量（把）：24 主离合器形式：摩擦片式 配套动力型号：177F/P（国二）汽油机； 制造商：重庆帝勒金驰通用机械股份有限公司； 标定功率：5.1kw； 标定转速（r/min）:3600； 配套发动机燃油种类：汽油； | 640元 | 购机补贴(通用类) | 重庆市
440 | 耕整地机械 | 耕地机械 | 微型耕耘机 | 功率4kW及以上汽油机微型耕耘机 | 重庆鼎工机电股份有限公司 | 微耕机 | 1WGFQZ4.2-90 | 配套动力型号：1P75F/P汽油机；制造商：重庆鼎工机电股份有限公司；标定功率：4.2kw；标定转速（r/min）:3600；起动方式：回复式手拉起动；燃油种类：汽油。 | 640元 | 购机补贴(通用类) | 重庆市
441 | 耕整地机械 | 耕地机械 | 微型耕耘机 | 功率4kW及以上汽油机微型耕耘机 | 重庆鼎工机电股份有限公司 | 微耕机 | 1WGFQZ5.5-100 | 发动机信息:配套动力型号：177F/P汽油机；制造商：重庆鼎工机电股份有限公司；标定功率：5.5kw；标定转速（r/min）:3600；起动方式：手拉起动；燃油种类：汽油。 | 640元 | 购机补贴(通用类) | 重庆市
442 | 耕整地机械 | 耕地机械 | 微型耕耘机 | 功率4kW及以上汽油机微型耕耘机 | 重庆菲伦德农机有限公司 | 微耕机 | 1WGQD4.0-90 | 配套功率：4.0KW;发动机燃油种类:汽油 | 640元 | 购机补贴(通用类) | 重庆市
443 | 耕整地机械 | 耕地机械 | 微型耕耘机 | 功率4kW及以上汽油机微型耕耘机 | 重庆菲伦德农机有限公司 | 微耕机 | 1WGQZ4.0-95 | 配套功率：4.0KW;发动机燃油种类：汽油 | 640元 | 购机补贴(通用类) | 重庆市
444 | 耕整地机械 | 耕地机械 | 微型耕耘机 | 功率4kW及以上汽油机微型耕耘机 | 重庆菲伦德农机有限公司 | 微耕机 | 1WGQZ4.5-105 | 配套功率：4.5KW;发动机燃油种类:汽油 | 640元 | 购机补贴(通用类) | 重庆市
445 | 耕整地机械 | 耕地机械 | 微型耕耘机 | 功率4kW及以上汽油机微型耕耘机 | 重庆冠虎科技有限公司 | 微耕机 | 1WG4.0-100FQ-ZC | 配套动力标定功率：4.0kW,汽油机；配套动力标定转速：3600r/min；外形尺寸（长×宽×高）：1555mm×1010mm×980mm；工作幅度：1000mm；结构质量：70kg；传动方式（发动机输出）：直联式；传动方式（刀辊）：齿轮传动；旋耕刀型号：旱地刀；总安装刀数量：24把；主离合器形式：摩擦片式 | 640元 | 购机补贴(通用类) | 重庆市
446 | 耕整地机械 | 耕地机械 | 微型耕耘机 | 功率4kW及以上汽油机微型耕耘机 | 重庆冠虎科技有限公司 | 微耕机 | 1WG4.2-100FQ-ZC | 配套动力标定功率：4.2kW,汽油机；配套动力标定转速：3600r/min；外形尺寸（长×宽×高）：1600mm×1010mm×960mm；工作幅度：1000mm；结构质量：70kg；传动方式（发动机输出）：直联式；传动方式（刀辊）：齿轮传动；旋耕刀型号：旱地刀；总安装刀数量：24把；主离合器形式：摩擦片式 | 640元 | 购机补贴(通用类) | 重庆市
447 | 耕整地机械 | 耕地机械 | 微型耕耘机 | 功率4kW及以上汽油机微型耕耘机 | 重庆冠虎科技有限公司 | 微耕机 | 1WGQZ5.4-105 | 配套动力标定功率：5.4kW，汽油机；配套动力标定转速：3600r/min；外形尺寸（长×宽×高）：1730mm×1060mm×1050mm；工作幅度：1050mm；传动方式（发动机输出）：直联式；传动方式（刀辊）：齿轮传动；旋耕刀型号：Ⅱ型旱地耕刀；总安装刀数量：30把；主离合器形式：摩擦片式,主离合器状态：常开。 | 640元 | 购机补贴(通用类) | 重庆市
448 | 耕整地机械 | 耕地机械 | 微型耕耘机 | 功率4kW及以上汽油机微型耕耘机 | 重庆和鼎农机有限公司 | 微耕机 | 1WGQZ4.0-100 | 结构型式:手持式;配套发动机标定功率:4.0kW;配套发动机标定转速:3600r/min;配套发动机起动方式:手拉起动;配套发动机燃油种类:汽油;整机外形尺寸长×宽×高(mm):1550×1010×905;作业速度:0.1～0.3m/s;扶把振动:≤30m/s²;作业小时生产率:≥0.04hm²/(h·m);单位作业面积燃油消耗量:≤35kg/hm²;工作幅宽:1000mm;发动机输出传动方式:直 | 640元 | 购机补贴(通用类) | 重庆市
449 | 耕整地机械 | 耕地机械 | 微型耕耘机 | 功率4kW及以上汽油机微型耕耘机 | 重庆弘暄机械制造有限公司 | 微耕机 | 1WGQZ4.0-95 | 1.配套动力型号：CS170F(D)/P；制造商：重庆重申机械制造有限公司；标定功率(kW)：4.0；标定转速（r/min）：3600，燃油种类：汽油。2.配套动力型号：AWT170FB; 制造商：重庆奥维特机械制造有限公司；标定功率(kW)：4.0；标定转速（r/min）：3600，燃油种类：汽油。 | 640元 | 购机补贴(通用类) | 重庆市
450 | 耕整地机械 | 耕地机械 | 微型耕耘机 | 功率4kW及以上汽油机微型耕耘机 | 重庆弘暄机械制造有限公司 | 微耕机 | 1WGQZ4.0-95-A | 1.配套动力型号：CS170F(D)/P；制造商：重庆重申机械制造有限公司；标定功率(kW)：4.0；标定转速（r/min）：3600，燃油种类：汽油。2.配套动力型号：AWT170FB; 制造商：重庆奥维特机械制造有限公司；标定功率(kW)：4.0；标定转速（r/min）：3600，燃油种类：汽油。 | 640元 | 购机补贴(通用类) | 重庆市
451 | 耕整地机械 | 耕地机械 | 微型耕耘机 | 功率4kW及以上汽油机微型耕耘机 | 重庆弘暄机械制造有限公司 | 微耕机 | 1WGQZ4.2-95 | 配套动力型号：170F/P；制造商：重庆帝勒金池通用机械股份有限公司；标定功率(kW)：4.2；标定转速（r/min）：3600，燃油种类：汽油。 | 640元 | 购机补贴(通用类) | 重庆市
452 | 耕整地机械 | 耕地机械 | 微型耕耘机 | 功率4kW及以上汽油机微型耕耘机 | 重庆红高粮农机销售有限公司 | 微耕机 | 1WG4.0-90FQ-ZC | 发动机燃油种类：汽油；发动机标定功率：4.0kW。 | 640元 | 购机补贴(通用类) | 重庆市
453 | 耕整地机械 | 耕地机械 | 微型耕耘机 | 功率4kW及以上汽油机微型耕耘机 | 重庆红高粮农机销售有限公司 | 微耕机 | 1WG4.0-95FQ-ZC | 发动机燃油种类：汽油；发动机标定功率：4.0kW。 | 640元 | 购机补贴(通用类) | 重庆市
454 | 耕整地机械 | 耕地机械 | 微型耕耘机 | 功率4kW及以上汽油机微型耕耘机 | 重庆宏渠机械制造有限公司 | 微耕机 | 1WGQD4.0-80 | 型号名称：1WGQD4.0-80型微耕机。结构型式：手持式。配套发动机标定功率：4.0kW。配套发动机标定转速：3600r/min。配套发动机起动方式：手拉起动。配套发动机燃油种类：汽油。整机外形尺寸（长×宽×高）：1450×810×880（mm）。作业速度：0.1～0.3m/s。扶把振动：≤50m/s2。作业小时生产率：≥0.04hm2/(h·m)。单位作业面积燃油消耗量：≤35kg/hm2。 | 640元 | 购机补贴(通用类) | 重庆市
455 | 耕整地机械 | 耕地机械 | 微型耕耘机 | 功率4kW及以上汽油机微型耕耘机 | 重庆宏渠机械制造有限公司 | 微耕机 | 1WGQZ4.0-75 | 型号名称：1WGQZ4.0-75型微耕机。结构型式：手持式。配套发动机标定功率：4.0kW。配套发动机标定转速：3600r/min。配套发动机起动方式：手拉起动。配套发动机燃油种类：汽油。 | 640元 | 购机补贴(通用类) | 重庆市
456 | 耕整地机械 | 耕地机械 | 微型耕耘机 | 功率4kW及以上汽油机微型耕耘机 | 重庆虎汇旺机械制造有限公司 | 微耕机 | 1WGQZ4.0-100 | 结构型式：手持式、发动机标定功率：4.0KW、标定转速：3600r/min、起动方式：手拉起动、燃油种类：汽油、整机外形尺寸：1500mm×1010mm×970mm、工作幅宽：650mm、传动方式：直连、刀辊传动方式：齿轮传动、旋耕刀型式：旱地刀、离合器型式：摩擦片式、离合器状态：常开 | 640元 | 购机补贴(通用类) | 安徽省
457 | 耕整地机械 | 耕地机械 | 微型耕耘机 | 功率4kW及以上汽油机微型耕耘机 | 重庆虎汇旺机械制造有限公司 | 微耕机 | 1WGQZ4.0-65 | 结构型式：手持式、发动机标定功率：4.0KW、标定转速：3600r/min、起动方式：手拉起动、燃油种类：汽油、整机外形尺寸：1300mm×660mm×1050mm、工作幅宽：650mm、传动方式：直连、刀辊传动方式：齿轮传动、旋耕刀型式：旱地刀、离合器型式：摩擦片式、离合器状态：常开 | 640元 | 购机补贴(通用类) | 安徽省
458 | 耕整地机械 | 耕地机械 | 微型耕耘机 | 功率4kW及以上汽油机微型耕耘机 | 重庆华世丹机械制造有限公司 | 微耕机 | 1WG4.0-100FQ-ZC | 1WG4.0-100FQ-ZC微耕机；结构型式：手持式；配套发动机额定功率：4.0KW；配套发动机生产企业：重庆华世丹机械制造有限公司；配套发动机生产配套发动机型号：H170F;配套发动机额定转速：3600r/min；配套发动机起动方式：手拉起动；配套发动机燃油种类：汽油； | 640元 | 购机补贴(通用类) | 重庆市
459 | 耕整地机械 | 耕地机械 | 微型耕耘机 | 功率4kW及以上汽油机微型耕耘机 | 重庆华世丹农业装备制造有限公司 | 微耕机 | 1WGQD4.0-75 | 型号名称:1WGQD4.0-75微耕机：结构型式:手持式;配套发动机标定功率:4.0kW；配套发动机标定转速:3600r/min；配套发动机起动方式:手拉起动；配套发动机燃油种类:汽油； | 640元 | 购机补贴(通用类) | 重庆市
460 | 耕整地机械 | 耕地机械 | 微型耕耘机 | 功率4kW及以上汽油机微型耕耘机 | 重庆华世丹农业装备制造有限公司 | 微耕机 | 1WGQD4.0-80 | 型号名称:1WGQD4.0-80微耕机：结构型式:手持式;配套发动机标定功率:4.0kW；配套发动机标定转速:3600r/min；配套发动机起动方式:手拉起动；配套发动机燃油种类:汽油； | 640元 | 购机补贴(通用类) | 重庆市
461 | 耕整地机械 | 耕地机械 | 微型耕耘机 | 功率4kW及以上汽油机微型耕耘机 | 重庆华世丹农业装备制造有限公司 | 微耕机 | 1WGQZ4.0-100 | 1WGQZ4.0-100微耕机;结构型式:手持式;配套发动机标定功率:4.0kW;配套发动机标定转速:3600r/min;配套发动机起动方式:手拉起动;配套发动机燃油种类:汽油； | 640元 | 购机补贴(通用类) | 重庆市
462 | 耕整地机械 | 耕地机械 | 微型耕耘机 | 功率4kW及以上汽油机微型耕耘机 | 重庆华世丹农业装备制造有限公司 | 微耕机 | 1WGQZ4.0-100A | 1WGQZ4.0-100A微耕机;结构型式:手持式;配套发动机标定功率:4.0kW;配套发动机标定转速:3600r/min;配套发动机起动方式:手拉起动;配套发动机燃油种类:汽油； | 640元 | 购机补贴(通用类) | 重庆市
463 | 耕整地机械 | 耕地机械 | 微型耕耘机 | 功率4kW及以上汽油机微型耕耘机 | 重庆华世丹农业装备制造有限公司 | 微耕机 | 1WGQZ4.0-93 | 配套发动机标定率:4.0kW;配套发动机标定转速:3600r/min;配套发动机起动方式:手拉反冲起动;配套发动机燃油种类:汽油； | 640元 | 购机补贴(通用类) | 重庆市
464 | 耕整地机械 | 耕地机械 | 微型耕耘机 | 功率4kW及以上汽油机微型耕耘机 | 重庆华世丹农业装备制造有限公司 | 微耕机 | 1WGQZ4.0-95 | 1WGQZ4.0-95 微耕机;结构型式:手持式;配套发动机标定率:4.0kW;配套发动机标定转速:3600r/min;配套发动机起动方式:手拉起动;配套发动机燃油种类:汽油； | 640元 | 购机补贴(通用类) | 重庆市
465 | 耕整地机械 | 耕地机械 | 微型耕耘机 | 功率4kW及以上汽油机微型耕耘机 | 重庆华世丹农业装备制造有限公司 | 微耕机 | 1WGQZ4.0-95A | 1WGQZ4.0-95A 微耕机;结构型式:手持式;配套发动机标定率:4.0kW;配套发动机标定转速:3600r/min;配套发动机起动方式:手拉起动;配套发动机燃油种类:汽油； | 640元 | 购机补贴(通用类) | 重庆市
466 | 耕整地机械 | 耕地机械 | 微型耕耘机 | 功率4kW及以上汽油机微型耕耘机 | 重庆华世丹农业装备制造有限公司 | 微耕机 | 1WGQZ4.0-95B | 型号名称:1WGQZ4.0-95B型微耕机;结构型式:手持式;配套发动机标定率:4.0kW;配套发动机标定转速:3600r/min;配套发动机起动方式:手拉反冲起动;配套发动机燃油种类:汽油； | 640元 | 购机补贴(通用类) | 重庆市
467 | 耕整地机械 | 耕地机械 | 微型耕耘机 | 功率4kW及以上汽油机微型耕耘机 | 重庆汇田机械制造有限公司 | 微耕机 | 1WG4.0-90FQ-D | 发动机燃油种类：汽油；发动机标定功率4.0kW | 640元 | 购机补贴(通用类) | 重庆市
468 | 耕整地机械 | 耕地机械 | 微型耕耘机 | 功率4kW及以上汽油机微型耕耘机 | 重庆汇田机械制造有限公司 | 微耕机 | 1WG4.8-100FQ-ZC | 发动机燃油种类：汽油；发动机标定功率4.8kW | 640元 | 购机补贴(通用类) | 重庆市
469 | 耕整地机械 | 耕地机械 | 微型耕耘机 | 功率4kW及以上汽油机微型耕耘机 | 重庆汇田机械制造有限公司 | 微耕机 | 1WGQZ4.3-95 | 发动机燃油种类：汽油；发动机标定功率4.3 | 640元 | 购机补贴(通用类) | 重庆市
470 | 耕整地机械 | 耕地机械 | 微型耕耘机 | 功率4kW及以上汽油机微型耕耘机 | 重庆汇运农业机械有限公司 | 微耕机 | 1WGQZ4.0-90 | 手持式；标定转速：3800r/min；标定功率：4.0kW；外形尺寸（mm)：1612×916×975；传动方式：齿轮传动；连接方式：直联式；扶把调整幅度（水平方向：0度；垂直方向：113.4度）；耕宽：904mm；总安装刀数量：24把；旋耕刀型号：旱地刀；刀辊最大回转半径：179mm；主离合器型式：摩擦片式；发动机燃油种类：汽油。 | 640元 | 购机补贴(通用类) | 重庆市
471 | 耕整地机械 | 耕地机械 | 微型耕耘机 | 功率4kW及以上汽油机微型耕耘机 | 重庆汇运农业机械有限公司 | 微耕机 | 1WGQZ4.0-90A | 手持式；标定转速：3800r/min；标定功率：4.0kW；外形尺寸（mm)：1612×922×955；传动方式：齿轮传动；连接方式：直联式；扶把调整幅度（水平方向：0度；垂直方向：211.6度）；耕宽：904mm；总安装刀数量：24把；旋耕刀型号：旱地刀；刀辊最大回转半径：182mm；主离合器型式：摩擦片式；发动机燃油种类：汽油。 | 640元 | 购机补贴(通用类) | 重庆市
472 | 耕整地机械 | 耕地机械 | 微型耕耘机 | 功率4kW及以上汽油机微型耕耘机 | 重庆汇运农业机械有限公司 | 微耕机 | 1WGQZ4.0-90C | 手持式；标定转速：3800r/min；标定功率：4.0kW；外形尺寸（mm)：1579×927×960；传动方式：齿轮传动；连接方式：直联式；扶把调整幅度（水平方向：0度；垂直方向：212度）；耕宽：907mm；总安装刀数量：24把；旋耕刀型号：旱地刀；刀辊最大回转半径：181mm；主离合器型式：摩擦片式；发动机燃油种类：汽油。 | 640元 | 购机补贴(通用类) | 重庆市
473 | 耕整地机械 | 耕地机械 | 微型耕耘机 | 功率4kW及以上汽油机微型耕耘机 | 重庆汇运农业机械有限公司 | 微耕机 | 1WGQZ4.0-95 | 手持式；标定转速：3600r/min；标定功率：4.0kW；外形尺寸（mm)：1590×957×995；传动方式：齿轮传动；连接方式：直联式；扶把调整幅度（水平方向：0度；垂直方向：121度）；耕宽：937mm；总安装刀数量：24把；旋耕刀型号：旱地刀；刀辊最大回转半径：181mm；主离合器型式：摩擦片式；发动机燃油种类：汽油。 | 640元 | 购机补贴(通用类) | 重庆市
474 | 耕整地机械 | 耕地机械 | 微型耕耘机 | 功率4kW及以上汽油机微型耕耘机 | 重庆汇运农业机械有限公司 | 微耕机 | 1WGQZ4.0-95A | 手持式；标定转速：3600r/min；标定功率：4.0kW；外形尺寸（mm)：1561×942×955；传动方式：齿轮传动；连接方式：直联式；扶把调整幅度（水平方向：0度；垂直方向：235度）；耕宽：922mm；总安装刀数量：24把；旋耕刀型号：旱地刀；刀辊最大回转半径：185mm；主离合器型式：摩擦片式；发动机燃油种类：汽油。 | 640元 | 购机补贴(通用类) | 重庆市
475 | 耕整地机械 | 耕地机械 | 微型耕耘机 | 功率4kW及以上汽油机微型耕耘机 | 重庆汇运农业机械有限公司 | 微耕机 | 1WGQZ4.0-95C | 手持式；标定转速：3600r/min；标定功率：4.0kW；外形尺寸（mm)：1574×958×955；传动方式：齿轮传动；连接方式：直联式；扶把调整幅度（水平方向：0度；垂直方向：214度）；耕宽：938mm；总安装刀数量：24把；旋耕刀型号：旱地刀；刀辊最大回转半径：181mm；主离合器型式：摩擦片式；发动机燃油种类：汽油。 | 640元 | 购机补贴(通用类) | 重庆市
476 | 耕整地机械 | 耕地机械 | 微型耕耘机 | 功率4kW及以上汽油机微型耕耘机 | 重庆惠铭科技有限公司 | 微耕机 | 1WGQD4.0-100 | 配套动力标定功率：4.0kW，汽油机；配套动力标定转速：3600r/min；外形尺寸（长×宽×高）：1600mm×1010mm×1020mm；工作幅度：1000mm；传动方式（发动机输出）：皮带传动；传动方式（刀辊）：链条传动；旋耕刀型号：Ⅱ型旱地耕刀；总安装刀数量：32把；主离合器形式：张紧轮式,主离合器状态：常开。 | 640元 | 购机补贴(通用类) | 重庆市
477 | 耕整地机械 | 耕地机械 | 微型耕耘机 | 功率4kW及以上汽油机微型耕耘机 | 重庆惠铭科技有限公司 | 微耕机 | 1WGQZ4.0-100 | 配套动力标定功率：4.0kW，汽油机；配套动力标定转速：3600r/min；外形尺寸（长×宽×高）：1520mm×1010mm×960mm；工作幅度：1000mm；传动方式（发动机输出）：直联式；传动方式（刀辊）：齿轮传动；旋耕刀型号：Ⅱ型旱地耕刀；总安装刀数量：32把；主离合器形式：摩擦片式,主离合器状态：常开。 | 640元 | 购机补贴(通用类) | 重庆市
478 | 耕整地机械 | 耕地机械 | 微型耕耘机 | 功率4kW及以上汽油机微型耕耘机 | 重庆惠铭科技有限公司 | 微耕机 | 1WGQZ4.0-100B | 配套动力标定功率：4.0kW，汽油机；配套动力标定转速：3600r/min；外形尺寸（长×宽×高）：1570mm×1010mm×930mm；工作幅度：1000mm；传动方式（发动机输出）：直联式；传动方式（刀辊）：齿轮传动；旋耕刀型号：Ⅱ型旱地耕刀；总安装刀数量：32把；主离合器形式：摩擦片式,主离合器状态：常开。 | 640元 | 购机补贴(通用类) | 重庆市
479 | 耕整地机械 | 耕地机械 | 微型耕耘机 | 功率4kW及以上汽油机微型耕耘机 | 重庆惠铭科技有限公司 | 微耕机 | 1WGQZ5.4-105 | 配套动力标定功率：5.4kW，汽油机；配套动力标定转速：3600r/min；外形尺寸（长×宽×高）：1730mm×1060mm×1050mm；工作幅度：1050mm；传动方式（发动机输出）：直联式；传动方式（刀辊）：齿轮传动；旋耕刀型号：Ⅱ型旱地耕刀；总安装刀数量：32把；主离合器形式：摩擦片式,主离合器状态：常开。 | 640元 | 购机补贴(通用类) | 重庆市
480 | 耕整地机械 | 耕地机械 | 微型耕耘机 | 功率4kW及以上汽油机微型耕耘机 | 重庆家户农机有限公司 | 微耕机 | 1WG4.0-100FQ-ZC | 功率4.0kW ，燃油类型：汽油，转速：3600r/min | 640元 | 购机补贴(通用类) | 重庆市
481 | 耕整地机械 | 耕地机械 | 微型耕耘机 | 功率4kW及以上汽油机微型耕耘机 | 重庆家户农机有限公司 | 微耕机 | 1WGQZ4.0-100B | 1.配套标定功率:4.0kW；2.标定转速(R/MIN):3600；3.传动方式发动机输出:直联；4：燃油类型：汽油 | 640元 | 购机补贴(通用类) | 重庆市
482 | 耕整地机械 | 耕地机械 | 微型耕耘机 | 功率4kW及以上汽油机微型耕耘机 | 重庆家户农机有限公司 | 前置微耕机 | 1WGQZ4.0-100Q | 1.配套标定功率:4.0kW；2.标定转速(R/MIN):3600；3.传动方式发动机输出:直联；4：燃油类型：汽油 | 640元 | 购机补贴(通用类) | 重庆市
483 | 耕整地机械 | 耕地机械 | 微型耕耘机 | 功率4kW及以上汽油机微型耕耘机 | 重庆家户农机有限公司 | 前置微耕机 | 1WGQZ4.5-100Q | 1.配套标定功率:4.5kW；2.标定转速(R/MIN):3600；3.传动方式发动机输出:直联；4：燃油类型：汽油 | 640元 | 购机补贴(通用类) | 重庆市
484 | 耕整地机械 | 耕地机械 | 微型耕耘机 | 功率4kW及以上汽油机微型耕耘机 | 重庆嘉木机械有限公司 | 微耕机 | 1WG4.0-100FQ-D | 标定功率4.0kW，标定转速3600r/min，燃油种类：汽油，工作幅宽1000mm，发动机输出传动方式：皮带传动，刀辊传动方式：链条传动，旋耕刀型式：旱地刀，主离合器型式：张紧轮式。 | 640元 | 购机补贴(通用类) | 重庆市
485 | 耕整地机械 | 耕地机械 | 微型耕耘机 | 功率4kW及以上汽油机微型耕耘机 | 重庆嘉木机械有限公司 | 微耕机 | 1WG4.0-105FQ-Z | 标定功率4.0kW，标定转速3600r/min，燃油种类：汽油，工作幅宽：1050mm，发动机输出传动方式：直联，刀辊传动方式：齿轮传动，旋耕刀型式：旱地刀，主离合器型式：摩擦片式。 | 640元 | 购机补贴(通用类) | 重庆市
486 | 耕整地机械 | 耕地机械 | 微型耕耘机 | 功率4kW及以上汽油机微型耕耘机 | 重庆嘉木机械有限公司 | 微耕机 | 1WGQD4.0-100B | 标定功率4.0kW，标定转速：3600r/min，燃油种类：汽油，工作幅宽：1000mm，发动机输出传动方式：皮带传动，刀辊传动方式：链条传动，旋耕刀型式：旱地刀，主离合器型式：张紧轮式。 | 640元 | 购机补贴(通用类) | 重庆市
487 | 耕整地机械 | 耕地机械 | 微型耕耘机 | 功率4kW及以上汽油机微型耕耘机 | 重庆嘉木机械有限公司 | 微耕机 | 1WGQZ4.0-100B | 标定功率：4.0kW，标定转速；3600r/min，燃油种类：汽油，发动机输出传动方式：直联，刀辊传动方式：齿轮传动，旋耕刀型式：旱地刀，主离合器型式：摩擦片式。 | 640元 | 购机补贴(通用类) | 重庆市
488 | 耕整地机械 | 耕地机械 | 微型耕耘机 | 功率4kW及以上汽油机微型耕耘机 | 重庆嘉木机械有限公司 | 微耕机 | 1WGQZ4.0-100C | 标定功率4.0kW，标定转速：3600r/min，燃油种类：汽油，工作幅宽：1000mm，发动机输出传动方式：直联，刀辊传动方式：齿轮传动，旋耕刀型式：旱地刀，主离合器型式：摩擦片式。 | 640元 | 购机补贴(通用类) | 重庆市
489 | 耕整地机械 | 耕地机械 | 微型耕耘机 | 功率4kW及以上汽油机微型耕耘机 | 重庆嘉木机械有限公司 | 微耕机 | 1WGQZ4.0-105B | 标定功率：4.0kW，标定转速：3600r/min，燃油种类：汽油，发动机输出传动方式：智联。工作幅宽：1050mm，刀辊传动方式：齿轮传动，旋耕刀型式：旱地刀，主离合器形式：摩擦片式。 | 640元 | 购机补贴(通用类) | 重庆市
490 | 耕整地机械 | 耕地机械 | 微型耕耘机 | 功率4kW及以上汽油机微型耕耘机 | 重庆舰帏机械有限公司 | 微耕机 | 1WG4.0-100FQ-ZC | 配套发动机标定功率：4.0KW 配套发动机标定转速：3600r/min 配套发动机起动方式：手拉起动 配套发动机燃油种类：汽油 工作状态外形尺寸（长×宽×高）：1580mm×1000mm×1120mm 作业速度：0.1～0.3m/s 作业小时生产率：≥0.04h㎡/(h*m) 单位作业面积燃油消耗量：≤35kg/h㎡ 工作幅宽：1000mm 连接方式：直联 传动方式：齿轮传动 | 640元 | 购机补贴(通用类) | 重庆市
491 | 耕整地机械 | 耕地机械 | 微型耕耘机 | 功率4kW及以上汽油机微型耕耘机 | 重庆舰帏机械有限公司 | 微耕机 | 1WG4.0-66FQ-ZC | 1、规格型号：1WG4.0-66FQ-ZC 2、标定功率：4.0KW 3、标定转速：3600r/min 4、起动方式：反冲式手拉起动 5、燃油种类：汽油 6、外形尺寸:1390*800*880 7、作业速度：0.1～0.3（m/s） 8、作业小时生产率:≥0.04h㎡/(h*m) 9、单位作业面积燃油消耗量:≤35kg/h㎡ 10、工作幅宽：660mm 11、发动机输出方式：直联 | 640元 | 购机补贴(通用类) | 重庆市
492 | 耕整地机械 | 耕地机械 | 微型耕耘机 | 功率4kW及以上汽油机微型耕耘机 | 重庆箭驰机械有限公司 | 微耕机 | 1WG4.0-95FQ-ZC1 | 结构形式：手持式；外形尺寸（长x宽x高）：1390x960x970(mm) ；发动机标定功率：4.0（kw）；发动机标定转速：3600r/min；发动机启动方式：手拉启动；燃油种类：汽油；发动机输出传动方式：直连；刀辊传动方式：齿轮传动；主离合器形式：摩擦片式；主离合器状态：常开；刀辊转速：120r/min；刀辊最大回转半径：180mm； | 640元 | 购机补贴(通用类) | 重庆市
493 | 耕整地机械 | 耕地机械 | 微型耕耘机 | 功率4kW及以上汽油机微型耕耘机 | 重庆蛟马动力科技有限公司 | 微耕机 | 1WG4.0-100FQ-ZC | 配套动力型号名称：JM 170F/P汽油机；配套发动机标定功率：4.0KW；配套动力额定转速:3600r/min；配套发动机燃油种类：汽油，配套厂家：重庆蛟马动力科技有限公司，传动方式：直连传动；连接方式：齿轮；旋耕刀型号:旱地刀；主离合器型式：摩擦片式；主离合器状态：常开，整机外型尺寸（长*宽*高）：1550×1010×980，工作幅宽：1000mm，单位作业面积燃油消耗量 ≤35kg/hm2 | 640元 | 购机补贴(通用类) | 重庆市
494 | 耕整地机械 | 耕地机械 | 微型耕耘机 | 功率4kW及以上汽油机微型耕耘机 | 重庆蛟马动力科技有限公司 | 微耕机 | 1WG4.0-95FQ-DL | 配套动力型号名称：JM 170F/P汽油机；配套发动机标定功率：4.0KW；配套动力额定转速:3600r/min；配套发动机燃油种类：汽油，配套厂家：重庆蛟马动力科技有限公司，传动方式：皮带传动；连接方式：链条；旋耕刀型号:旱地刀；主离合器型式：张紧轮；主离合器状态：常开 | 640元 | 购机补贴(通用类) | 重庆市
495 | 耕整地机械 | 耕地机械 | 微型耕耘机 | 功率4kW及以上汽油机微型耕耘机 | 重庆蛟马动力科技有限公司 | 微耕机 | 1WGQZ4.0-100B | 配套动力型号名称：JM 170F/P汽油机；配套发动机标定功率：4.0KW；配套动力额定转速:3600r/min；配套发动机燃油种类：汽油，配套厂家：重庆蛟马动力科技有限公司，传动方式：直连传动；连接方式：齿轮；旋耕刀型号:旱地刀；主离合器型式：摩擦片式；主离合器状态：常开，整机外型尺寸（长*宽*高）：1570×1010×970，工作幅宽：1000mm，单位作业面积燃油消耗量 ≤35kg/hm2 | 640元 | 购机补贴(通用类) | 重庆市
496 | 耕整地机械 | 耕地机械 | 微型耕耘机 | 功率4kW及以上汽油机微型耕耘机 | 重庆蛟马动力科技有限公司 | 微耕机 | 1WGQZ4.0-50 | 配套动力型号名称：YV180汽油机；配套发动机标定功率：4.0KW；配套动力额定转速:3600r/min；配套发动机燃油种类：汽油，配套厂家：重庆耀虎动力机械有限公司，传动方式：直连传动；连接方式：齿轮；旋耕刀型号:旱地刀；主离合器型式：摩擦片式；主离合器状态：常开，整机外型尺寸（长*宽*高）：1350×600×950，工作幅宽：500mm，单位作业面积燃油消耗量 ≤50kg/hm2 | 640元 | 购机补贴(通用类) | 重庆市
497 | 耕整地机械 | 耕地机械 | 微型耕耘机 | 功率4kW及以上汽油机微型耕耘机 | 重庆骏源机械制造有限公司 | 微耕机 | 1WGQD4.0-90 | 汽油发动机厂家：重庆科业动力机械制造有限公司；动力型号：170FS汽油机；功率：4.0KW；转速：3600转；燃油：汽油；排放阶段：第二阶段排放；外形尺寸（长×宽×高)mm：1500×910×900；工作幅宽(cm)90；结构质量（kg）：50；传动方式（发动机输出）：皮带；传动方式（刀辊）：链条传动；旋耕刀型号：旱地刀；总安装刀数量(把)：24；主离合器型式：张紧离合 | 640元 | 购机补贴(通用类) | 重庆市
498 | 耕整地机械 | 耕地机械 | 微型耕耘机 | 功率4kW及以上汽油机微型耕耘机 | 重庆骏源机械制造有限公司 | 微耕机 | 1WGQZ4.0-95 | 汽油发动机厂家：重庆科业动力机械制造有限公司；动力型号：170FS汽油机；功率：4.0KW；转速：3600转；燃油：汽油；外形尺寸（长×宽×高)mm：1550×960×1000；工作幅宽(cm)95；结构质量（kg）：50；传动方式（发动机输出）：直联；传动方式（刀辊）：齿轮传动；旋耕刀型号：旱地刀；总安装刀数量(把)：24；主离合器型式：常开离合。 | 640元 | 购机补贴(通用类) | 重庆市
499 | 耕整地机械 | 耕地机械 | 微型耕耘机 | 功率4kW及以上汽油机微型耕耘机 | 重庆康博特机械有限公司 | 微耕机 | 1WG4.0-100FQ-ZC | 配套动力型号名称：YH 170F/P汽油机；配套发动机标定功率：4.0KW；配套动力额定转速:3600r/min；配套发动机燃油种类：汽油，配套厂家：重庆耀虎动力机械有限公司，传动方式：齿轮传动；连接方式：直联式；旋耕刀型号:旱地刀；主离合器型式：摩擦片式；主离合器状态：常开 | 640元 | 购机补贴(通用类) | 重庆市
500 | 耕整地机械 | 耕地机械 | 微型耕耘机 | 功率4kW及以上汽油机微型耕耘机 | 重庆康博特机械有限公司 | 微耕机 | 1WG4.0-95FQ-DL | 配套动力型号名称：YH 170F/P汽油机；配套发动机标定功率：4.0KW；配套动力额定转速:3600r/min；配套发动机燃油种类：汽油，配套厂家：重庆耀虎动力机械有限公司，传动方式：皮带传动；连接方式：链条；旋耕刀型号:旱地刀；主离合器型式：张紧轮；主离合器状态：常开 | 640元 | 购机补贴(通用类) | 重庆市
501 | 耕整地机械 | 耕地机械 | 微型耕耘机 | 功率4kW及以上汽油机微型耕耘机 | 重庆康博特机械有限公司 | 微耕机 | 1WGQZ4.0-100B | 配套动力型号名称：YH 170F/P汽油机；配套发动机标定功率：4.0KW；配套动力额定转速:3600r/min；配套发动机燃油种类：汽油，配套厂家：重庆耀虎动力机械有限公司，传动方式：齿轮传动；连接方式：直联式；旋耕刀型号:旱地刀；主离合器型式：摩擦片式；主离合器状态：常开 | 640元 | 购机补贴(通用类) | 重庆市
502 | 耕整地机械 | 耕地机械 | 微型耕耘机 | 功率4kW及以上汽油机微型耕耘机 | 重庆康博特机械有限公司 | 微耕机 | 1WGQZ4.0-50 | 配套动力型号名称：YV180汽油机；配套发动机标定功率：4.0KW；配套动力额定转速:3600r/min；配套厂家：重庆耀虎动力机械有限公司，传动方式：齿轮传动；连接方式：直联式；旋耕刀型号:旱地刀；主离合器型式：摩擦片式；主离合器状态：常开 | 640元 | 购机补贴(通用类) | 重庆市
503 | 耕整地机械 | 耕地机械 | 微型耕耘机 | 功率4kW及以上汽油机微型耕耘机 | 重庆康搏斯动力设备有限公司 | 微耕机 | 1WG4.0-100FQ-ZC | 发动机燃油种类:汽油 ;发动机标定功率:4.0kw; | 640元 | 购机补贴(通用类) | 重庆市
504 | 耕整地机械 | 耕地机械 | 微型耕耘机 | 功率4kW及以上汽油机微型耕耘机 | 重庆康搏斯动力设备有限公司 | 微耕机 | 1WGQZ4.0-100-1 | 发动机燃油种类:汽油 ;发动机标定功率:4.0kw; | 640元 | 购机补贴(通用类) | 重庆市
505 | 耕整地机械 | 耕地机械 | 微型耕耘机 | 功率4kW及以上汽油机微型耕耘机 | 重庆康搏斯动力设备有限公司 | 微耕机 | 1WGQZ4.0-95 | 发动机燃油种类:汽油 ;发动机标定功率:4.0kw; | 640元 | 购机补贴(通用类) | 重庆市
506 | 耕整地机械 | 耕地机械 | 微型耕耘机 | 功率4kW及以上汽油机微型耕耘机 | 重庆康搏斯动力设备有限公司 | 微耕机 | 1WGQZ4.0-95-1 | 发动机燃油种类:汽油 ;发动机标定功率:4.0kw; | 640元 | 购机补贴(通用类) | 重庆市
507 | 耕整地机械 | 耕地机械 | 微型耕耘机 | 功率4kW及以上汽油机微型耕耘机 | 重庆康搏斯动力设备有限公司 | 微耕机 | 1WGQZ4.0-95A | 发动机燃油种类:汽油 ;发动机标定功率:4.0kw; | 640元 | 购机补贴(通用类) | 重庆市
508 | 耕整地机械 | 耕地机械 | 微型耕耘机 | 功率4kW及以上汽油机微型耕耘机 | 重庆科业动力机械制造有限公司 | 微耕机 | 1WG4.0-75FQ-DL | 结构型式:手持式,配套发动机型号名称:170F风冷汽油机,结构型式:单缸、四冲程、强制风冷、OHV、气缸中心斜置25°、气门顶置,标定功率(KW):4.0,标定转速R/MIN:3600,起动方式:手拉回复式反冲起动,外形尺寸(长*宽*高MM):1450*750*950,结构质量(KG):55,传动方式:链条传动,连接方式:直联式,扶把调整幅度(°):水平方向0、垂直方向90,刀辊转速(R/MIN) | 640元 | 购机补贴(通用类) | 重庆市
509 | 耕整地机械 | 耕地机械 | 微型耕耘机 | 功率4kW及以上汽油机微型耕耘机 | 重庆科业动力机械制造有限公司 | 微耕机 | 1WGQZ4.2-100 | 结构尺寸（长*宽*高cm）：1730*1000*800,整机质量（kg）：80,配套动力（kw）：4.2, 发动机型号：170 F汽油机,发动机结构形式：单缸、四冲程、强制风冷,发动机额定转速r/min：3600,发动机起动方式：手拉起动,传动方式：齿轮传动,连接方式：直联,旋耕刀型号：旱地刀, 刀辊安装刀数：24,主离合器形式：摩擦片式,耕宽(mm)：1000,耕深(mm)：≥100,作业速度m | 640元 | 购机补贴(通用类) | 重庆市
510 | 耕整地机械 | 耕地机械 | 微型耕耘机 | 功率4kW及以上汽油机微型耕耘机 | 重庆揽胜机械制造有限公司 | 微耕机 | 1WG4.0-100FQ-Z | 发动机燃油种类：汽油；发动机标定功率：4.0kw | 640元 | 购机补贴(通用类) | 重庆市
511 | 耕整地机械 | 耕地机械 | 微型耕耘机 | 功率4kW及以上汽油机微型耕耘机 | 重庆揽胜机械制造有限公司 | 微耕机 | 1WG4.0-60FQ-Z | 发动机燃油种类：汽油；发动机标定功率：4.0kw | 640元 | 购机补贴(通用类) | 重庆市
512 | 耕整地机械 | 耕地机械 | 微型耕耘机 | 功率4kW及以上汽油机微型耕耘机 | 重庆揽胜机械制造有限公司 | 微耕机 | 1WGQZ4.2-65 | 发动机燃油种类：汽油；发动机标定功率：4.2kw | 640元 | 购机补贴(通用类) | 重庆市
513 | 耕整地机械 | 耕地机械 | 微型耕耘机 | 功率4kW及以上汽油机微型耕耘机 | 重庆龙耀动力机械有限公司 | 微耕机 | 1WGQD4.2-95 | 配套发动机标定功率：4.2kw 配套发动机标定转速：3600r/min 发动机燃油种类：汽油 发动机输出传动方式：皮带传动 刀辊传动方式：链条传动 主离合器型式：张紧轮式 工作幅宽：950mm 扶把振动：≤50 m/s² 最高行驶速度：≤10 km/h 驾驶员耳位噪声：≤93 dB(A) 耕深：≥10cm 耕作稳定性：≥85% 碎土率：≥50% | 640元 | 购机补贴(通用类) | 重庆市
514 | 耕整地机械 | 耕地机械 | 微型耕耘机 | 功率4kW及以上汽油机微型耕耘机 | 重庆龙耀动力机械有限公司 | 微耕机 | 1WGQZ4.2-100 | 配套发动机标定功率：4.2kw 配套发动机标定转速：3600r/min 发动机燃油种类：汽油 发动机输出传动方式：直联 刀辊传动方式：齿轮传动 主离合器型式：摩擦片式 工作幅宽：1000mm 扶把振动：≤50 m/s² 最高行驶速度：≤10 km/h 驾驶员耳位噪声：≤93 dB(A) 耕深：≥10cm 耕作稳定性：≥85% 碎土率：≥50% | 640元 | 购机补贴(通用类) | 重庆市
515 | 耕整地机械 | 耕地机械 | 微型耕耘机 | 功率4kW及以上汽油机微型耕耘机 | 重庆龙耀动力机械有限公司 | 微耕机 | 1WGQZ4.2-100B | 配套发动机标定功率：4.2kw 配套发动机标定转速：3600r/min 发动机燃油种类：汽油 发动机输出传动方式：直联 刀辊传动方式：齿轮传动 主离合器型式：摩擦片式 工作幅宽：1000mm 扶把振动：≤50 m/s² 最高行驶速度：≤10 km/h 驾驶员耳位噪声：≤93 dB(A) 耕深：≥10cm 耕作稳定性：≥85% 碎土率：≥50% | 640元 | 购机补贴(通用类) | 重庆市
516 | 耕整地机械 | 耕地机械 | 微型耕耘机 | 功率4kW及以上汽油机微型耕耘机 | 重庆伦瑞风传动科技有限公司 | 微耕机 | 1WG4.0-100FQ-Z | 发动机燃油种类：汽油；发动机标定功率：4.0kW | 640元 | 购机补贴(通用类) | 重庆市
517 | 耕整地机械 | 耕地机械 | 微型耕耘机 | 功率4kW及以上汽油机微型耕耘机 | 重庆伦瑞风传动科技有限公司 | 微耕机 | 1WG4.0-95FQ-Z | 发动机燃油种类：汽油；发动机标定功率：4.0kW | 640元 | 购机补贴(通用类) | 重庆市
518 | 耕整地机械 | 耕地机械 | 微型耕耘机 | 功率4kW及以上汽油机微型耕耘机 | 重庆美澳机械制造有限公司 | 前置微耕机 | 1WGQZ4.0-72 | 标定功率：4.0kW; 燃油种类：汽油 | 640元 | 购机补贴(通用类) | 重庆市
519 | 耕整地机械 | 耕地机械 | 微型耕耘机 | 功率4kW及以上汽油机微型耕耘机 | 重庆美澳机械制造有限公司 | 微耕机 | 1WGQZ4.5-100 | 标定功率：4.5kW;标定转速：3600r/min；燃油种类：汽油 | 640元 | 购机补贴(通用类) | 重庆市
520 | 耕整地机械 | 耕地机械 | 微型耕耘机 | 功率4kW及以上汽油机微型耕耘机 | 重庆美澳机械制造有限公司 | 前置微耕机 | 1WGQZ4.5-95 | 标定功率：4.5kW; 标定转速：3600r/min；燃油种类：汽油 | 640元 | 购机补贴(通用类) | 重庆市
521 | 耕整地机械 | 耕地机械 | 微型耕耘机 | 功率4kW及以上汽油机微型耕耘机 | 重庆萌佳科技有限公司 | 微耕机 | 1WGQD4.0-60 | 1WGQD4.0-60型微耕机、结构型式:手持式、配套发动机标定功率:4.0kW、标定转速3600r/min、起动方式:手拉起动、燃油种类:汽油、整机外形尺寸(长X宽X高):1350mmX610mmX860mm、作业速度:0.05m/s~0.2m/s、把手振动≤50m/s²、作业小时生产率:≥0.02hm²(h●m)、燃油消耗量:≤35kg/hm²工作幅宽600mm、传动方式:皮带传动、 | 640元 | 购机补贴(通用类) | 重庆市
522 | 耕整地机械 | 耕地机械 | 微型耕耘机 | 功率4kW及以上汽油机微型耕耘机 | 重庆萌佳科技有限公司 | 微耕机 | 1WGQZ4.0-95B | 1WGQZ4.0-95B微耕机、结构型式:手持式、配套发动机标定功率:4.0kW、标定转速3600r/min、起动方式:手拉起动、燃油种类:汽油、整机外形尺寸(长X宽X高):1480mmX960mmX950mm、作业速度:0.1m/s~0.3m/s、把手振动≤50m/s²、作业小时生产率:≥0.04hm²(h●m)、燃油消耗量:≤35kg/hm²工作幅宽:950mm、传动方式:直联、刀辊传动方式: | 640元 | 购机补贴(通用类) | 重庆市
523 | 耕整地机械 | 耕地机械 | 微型耕耘机 | 功率4kW及以上汽油机微型耕耘机 | 重庆铭宸机械制造有限公司 | 微耕机 | 1WG4.0-95FQ-ZC | 1.配套动力型号：CS170F(D)/P；制造商：重庆重申机械制造有限公司；标定功率(kW)：4.0；标定转速（r/min）：3600，燃油种类：汽油。2.配套动力型号：AWT170FB; 制造商：重庆奥维特机械制造有限公司；标定功率(kW)：4.0；标定转速（r/min）：3600，燃油种类：汽油。 | 640元 | 购机补贴(通用类) | 重庆市
524 | 耕整地机械 | 耕地机械 | 微型耕耘机 | 功率4kW及以上汽油机微型耕耘机 | 重庆铭城机械制造有限公司 | 微耕机 | 1WGQZ4.0-95 | 发动机燃油种类：汽油；发动机标定功率：4.0kW | 640元 | 购机补贴(通用类) | 重庆市
525 | 耕整地机械 | 耕地机械 | 微型耕耘机 | 功率4kW及以上汽油机微型耕耘机 | 重庆铭辉动力机械有限公司 | 微耕机 | 1WGQD4.0-95 | 发动机燃油种类：汽油；发动机标定功率≥4.0kW | 640元 | 购机补贴(通用类) | 重庆市
526 | 耕整地机械 | 耕地机械 | 微型耕耘机 | 功率4kW及以上汽油机微型耕耘机 | 重庆铭辉动力机械有限公司 | 微耕机 | 1WGQZ4.0-100 | 发动机燃油种类：汽油；发动机标定功率≥4.0kW | 640元 | 购机补贴(通用类) | 重庆市
527 | 耕整地机械 | 耕地机械 | 微型耕耘机 | 功率4kW及以上汽油机微型耕耘机 | 重庆铭辉动力机械有限公司 | 微耕机 | 1WGQZ4.0-66 | 发动机燃油种类：汽油；发动机标定功率≥4.0kW | 640元 | 购机补贴(通用类) | 重庆市
528 | 耕整地机械 | 耕地机械 | 微型耕耘机 | 功率4kW及以上汽油机微型耕耘机 | 重庆农鑫机械工业有限公司 | 微型耕耘机 | 1WGQZ4.0-100 | 产品型号:1WGQZ4.00-100微信耕耘机 结构型式：手持式 配套发动机标定功率：4.0kW 配套发动机燃油种类：汽油 整机外形尺寸（长×宽×高）：1600×1010×980mm 工作幅宽：1000 mm 发动机输出传动方式：直联 刀辊传动方式：齿轮传动 刀辊设计转速：快挡：135r/min；慢挡：95r/min 刀辊总安装刀数：24把 旋耕刀型式：旱地刀 主离合器状态：常开 | 640元 | 购机补贴(通用类) | 重庆市
529 | 耕整地机械 | 耕地机械 | 微型耕耘机 | 功率4kW及以上汽油机微型耕耘机 | 重庆普罗旺斯机械制造有限公司 | 微耕机 | 1WG4.0-100FQ-ZC | 汽油微型耕耘机，配套发动机标定功率：4.0（kW），配套发动机标定转速：3600r/min；配套发动机起动方式：手拉起动；配套发动机燃油种类：汽油；整机外形尺寸（长×宽×高)mm：1550×1020×1000；工作幅宽：1000mm；传动方式：齿轮传动；旋耕刀型号：旱地刀；刀辊总安装刀数：24把；行走轮形式：胶轮；主离合型式：摩擦片式；主离合器状态：常开；扶手是否可调：是。耕深：≥100mm | 640元 | 购机补贴(通用类) | 重庆市
530 | 耕整地机械 | 耕地机械 | 微型耕耘机 | 功率4kW及以上汽油机微型耕耘机 | 重庆普罗旺斯机械制造有限公司 | 微耕机 | 1WG4.0-60FQ-DL | 汽油微型耕耘机，配套发动机标定功率：4.0（kW），配套发动机标定转速：3600r/min；配套发动机起动方式：手拉起动；配套发动机燃油种类:汽油；整机外形尺寸（长×宽×高）mm:1400×700×900;工作幅宽：600mm； 传动方式：皮带传动+链条传动；旋耕刀型式：旱地刀；刀辊总安装刀数：24把；行走轮形式：胶轮；主离合器型式：张紧轮式；主离合器状态：常开；扶手是否可调：是。耕深：≥100m | 640元 | 购机补贴(通用类) | 重庆市
531 | 耕整地机械 | 耕地机械 | 微型耕耘机 | 功率4kW及以上汽油机微型耕耘机 | 重庆丘陵智能装备有限公司 | 微耕机 | 1WGQZ4.2-100A-1 | 发动机燃油种类：汽油；发动机标定功率：4.2kW | 640元 | 购机补贴(通用类) | 重庆市
532 | 耕整地机械 | 耕地机械 | 微型耕耘机 | 功率4kW及以上汽油机微型耕耘机 | 重庆丘陵智能装备有限公司 | 微耕机 | 1WGQZ4.2-100B-1 | 发动机燃油种类：汽油；发动机标定功率：4.2kW | 640元 | 购机补贴(通用类) | 重庆市
533 | 耕整地机械 | 耕地机械 | 微型耕耘机 | 功率4kW及以上汽油机微型耕耘机 | 重庆丘陵智能装备有限公司 | 微耕机 | 1WGQZ4.2-100B-3 | 发动机燃油种类：汽油；发动机标定功率：4.2kW | 640元 | 购机补贴(通用类) | 重庆市
534 | 耕整地机械 | 耕地机械 | 微型耕耘机 | 功率4kW及以上汽油机微型耕耘机 | 重庆丘陵智能装备有限公司 | 微耕机 | 1WGQZ4.2-40B | 发动机燃油种类：汽油；发动机标定功率：4.2kW | 640元 | 购机补贴(通用类) | 重庆市
535 | 耕整地机械 | 耕地机械 | 微型耕耘机 | 功率4kW及以上汽油机微型耕耘机 | 重庆润通科技有限公司 | 微型耕耘机 | 1WGQZ4.0-100B | 微耕机型号 1WGQZ4.0-100B, 发动机标定功率 4.0kW, 发动机标定转速 3600r/min, 耕宽 100cm, 燃油种类 汽油，外形尺寸 1520×1000×1155 | 640元 | 购机补贴(通用类) | 重庆市
536 | 耕整地机械 | 耕地机械 | 微型耕耘机 | 功率4kW及以上汽油机微型耕耘机 | 重庆尚翔机电有限公司 | 微耕机 | 1WGQZ4.0-40A | 配套动力:汽油机；标定功率:4.0kW； | 640元 | 购机补贴(通用类) | 重庆市
537 | 耕整地机械 | 耕地机械 | 微型耕耘机 | 功率4kW及以上汽油机微型耕耘机 | 重庆尚远机械制造有限公司 | 微耕机 | 1WG4.0-65FQ-ZC | 汽油微型耕耘机，配套发动机标定功率：4.0（kW），配套发动机标定转速：3600r/min；配套发动机起动方式：手拉起动；配套发动机燃油种类：汽油；整机外形尺寸（长×宽×高)mm：1400×750×840；工作幅宽：650mm；传动方式：齿轮传动；旋耕刀型号：旱地刀；刀辊总安装刀数：24把；行走轮形式：胶轮；主离合型式：摩擦片式；主离合器状态：常开；扶手是否可调：是。耕深：≥100mm | 640元 | 购机补贴(通用类) | 重庆市
538 | 耕整地机械 | 耕地机械 | 微型耕耘机 | 功率4kW及以上汽油机微型耕耘机 | 重庆尚远机械制造有限公司 | 微耕机 | 1WG4.0-95FQ-DL | 汽油微型耕耘机，配套发动机标定功率：4.0（kW），配套发动机标定转速：3600r/min；配套发动机起动方式：手拉起动；配套发动机燃油种类:汽油；整机外形尺寸（长×宽×高）mm:1545×960×885;工作幅宽：950mm； 传动方式：皮带传动+链条传动；旋耕刀型式：旱地刀；刀辊总安装刀数：24把；行走轮形式：胶轮；主离合器型式：张紧轮式；主离合器状态：常开；扶手是否可调：是。耕深：≥100m | 640元 | 购机补贴(通用类) | 重庆市
539 | 耕整地机械 | 耕地机械 | 微型耕耘机 | 功率4kW及以上汽油机微型耕耘机 | 重庆尚远机械制造有限公司 | 微耕机 | 1WG4.0-95FQ-ZC | 汽油微型耕耘机，配套发动机标定功率：4.0（kW），配套发动机标定转速：3600r/min；配套发动机起动方式：手拉起动；配套发动机燃油种类：汽油；整机外形尺寸（长×宽×高)mm：1500×960×1000；工作幅宽：950mm；传动方式：齿轮传动；旋耕刀型号：旱地刀；刀辊总安装刀数：24把；行走轮形式：胶轮；主离合型式：摩擦片式；主离合器状态：常开；扶手是否可调：是。耕深：≥100mm | 640元 | 购机补贴(通用类) | 重庆市
540 | 耕整地机械 | 耕地机械 | 微型耕耘机 | 功率4kW及以上汽油机微型耕耘机 | 重庆市冠腾机械有限公司 | 微耕机 | 1WG4.0-100FQ-DL | 配套动力标定功率：4.0kW，汽油机；配套动力标定转速：3600r/min；外形尺寸（长×宽×高）：1540mm×1000mm×920mm；工作幅度：1000mm；传动方式（发动机输出）：皮带传动；传动方式（刀辊）：链条传动；旋耕刀型号：旱地刀；总安装刀数量：24把；主离合器形式：张紧轮式,主离合器状态：常开。 | 640元 | 购机补贴(通用类) | 重庆市
541 | 耕整地机械 | 耕地机械 | 微型耕耘机 | 功率4kW及以上汽油机微型耕耘机 | 重庆市冠腾机械有限公司 | 微耕机 | 1WG4.0-100FQ-ZC | 配套动力标定功率：4.0kW，汽油机；配套动力标定转速：3600r/min；外形尺寸（长×宽×高）：1550mm×1010mm×960mm；工作幅度：1000mm；结构质量：70kg；传动方式（发动机输出）：直联式；传动方式（刀辊）：齿轮传动；旋耕刀型号：Ⅱ型旱地耕刀；总安装刀数量：24把；主离合器形式：摩擦片式,主离合器状态：常开。 | 640元 | 购机补贴(通用类) | 重庆市
542 | 耕整地机械 | 耕地机械 | 微型耕耘机 | 功率4kW及以上汽油机微型耕耘机 | 重庆市冠腾机械有限公司 | 微耕机 | 1WGQZ4.0-100 | 配套动力标定功率：4.0kW，汽油机；配套动力标定转速：3600r/min；外形尺寸（长×宽×高）：1550mm×1010mm×1000mm；工作幅度：1000mm；传动方式（发动机输出）：直联式；传动方式（刀辊）：齿轮传动；旋耕刀型号：Ⅱ型旱地耕刀；总安装刀数量：24把；主离合器形式：摩擦片式,主离合器状态：常开。 | 640元 | 购机补贴(通用类) | 重庆市
543 | 耕整地机械 | 耕地机械 | 微型耕耘机 | 功率4kW及以上汽油机微型耕耘机 | 重庆市冠腾机械有限公司 | 微耕机 | 1WGQZ5.4-105 | 配套动力标定功率：5.4kW，汽油机；配套动力标定转速：3600r/min；外形尺寸（长×宽×高）：1660mm×1060mm×1030mm；工作幅度：1050mm；传动方式（发动机输出）：直联式；传动方式（刀辊）：齿轮传动；旋耕刀型号：Ⅱ型旱地耕刀；总安装刀数量：30把；主离合器形式：摩擦片式,主离合器状态：常开。 | 640元 | 购机补贴(通用类) | 重庆市
544 | 耕整地机械 | 耕地机械 | 微型耕耘机 | 功率4kW及以上汽油机微型耕耘机 | 重庆市美琪工业制造有限公司 | 微耕机 | 1WG4.0-100FQ-ZC | 配套发动机:170F汽油机;额定功率:4.0KW;外形尺寸(MM):1540×1030×1030;结构形式:手持式;作业速度:m/s0.1~0.3;结构质量:70KG;传动方式:齿轮传动;连接方式:直联;旋耕刀型号:旱地刀;总安装刀数:24把;作业小时生产率:≥0.04HM2/(H·M);单位作业面积燃油消耗量:≤35KG/HM2;耕宽1000MM; | 640元 | 购机补贴(通用类) | 重庆市
545 | 耕整地机械 | 耕地机械 | 微型耕耘机 | 功率4kW及以上汽油机微型耕耘机 | 重庆市铜梁区思志农机销售有限公司 | 微耕机 | 1WGQZ4.0-95 | 标定功率：4.0kW；标定转速：3600r/min；燃油种类：汽油 | 640元 | 购机补贴(通用类) | 重庆市
546 | 耕整地机械 | 耕地机械 | 微型耕耘机 | 功率4kW及以上汽油机微型耕耘机 | 重庆市威旺机械制造有限公司 | 微耕机 | 1WGQZ4.0-95 | 发动机配套功率：4.0kw,发动机转速3600r/min,发动机燃油：汽油。整机尺寸长*宽*高（mm）1500*960*960.作业速度：0.1-0.3m/s，扶把震动:≤50.作业小时生产率≥0.04.单位作业面积燃油消耗量：≤35kg,作业幅宽950mm.发动机输出传动方式：直联。刀辊设计转速：慢档：105r/min快档：140r/min。刀辊总安装刀数：24片旱地刀。主离火器状态：常开 | 640元 | 购机补贴(通用类) | 重庆市
547 | 耕整地机械 | 耕地机械 | 微型耕耘机 | 功率4kW及以上汽油机微型耕耘机 | 重庆速豹机械制造有限公司 | 微耕机 | 1WGQZ4.0-100 | 发动机燃油种类:汽油 ;发动机标定功率:4.0kw; | 640元 | 购机补贴(通用类) | 重庆市
548 | 耕整地机械 | 耕地机械 | 微型耕耘机 | 功率4kW及以上汽油机微型耕耘机 | 重庆旺耕机械制造有限公司 | 微耕机 | 1WG4.0-95FQ-ZC | 配套动力名称：汽油机；型号：WG 170F/P；标定功率：4.0KW、标定转速：3600r/min；启动方式：回复式手拉启动；制造商：重庆旺耕机械制造有限公司；排放阶段：国二、主离合形式：摩擦片式 主离合状态：常开 | 640元 | 购机补贴(通用类) | 重庆市
549 | 耕整地机械 | 耕地机械 | 微型耕耘机 | 功率4kW及以上汽油机微型耕耘机 | 重庆维铭机械制造有限公司 | 微耕机 | 1WGQD4.0-95 | 配套动力型号：170F/P汽油机，配套发动机标定功率：4.0kw，标定转速：3600r/min，外形尺寸：1520*960*950mm，刀辊传动方式：链条传动，发动机输出方式：皮带传动，旋耕刀型式：旱地刀，总安装刀数：24把，工作幅宽：950mm，主离合器型式：张紧轮式，主离合器状态：常开。 | 640元 | 购机补贴(通用类) | 重庆市
550 | 耕整地机械 | 耕地机械 | 微型耕耘机 | 功率4kW及以上汽油机微型耕耘机 | 重庆维铭机械制造有限公司 | 微耕机 | 1WGQZ4.0-100 | 配套动力型号：170F/P汽油机，配套发动机标定功率：4.0kw，标定转速：3600r/min，外形尺寸：1550*1010*980mm，刀辊传动方式：齿轮传动，发动机输出方式：直联，旋耕刀型式：旱地刀，总安装刀数：24把，工作幅宽：1000mm，主离合器型式：摩擦片式，主离合器状态：常开。 | 640元 | 购机补贴(通用类) | 重庆市
551 | 耕整地机械 | 耕地机械 | 微型耕耘机 | 功率4kW及以上汽油机微型耕耘机 | 重庆维铭机械制造有限公司 | 微耕机 | 1WGQZ4.0-100B | 配套动力型号：170F/P汽油机，配套发动机标定功率：4.0kw，标定转速：3600r/min，外形尺寸：1570*1010*970mm，刀辊传动方式：齿轮传动，发动机输出方式：直联，旋耕刀型式：旱地刀，总安装刀数：24把，工作幅宽：1000mm，主离合器型式：摩擦片式，主离合器状态：常开。 | 640元 | 购机补贴(通用类) | 重庆市
552 | 耕整地机械 | 耕地机械 | 微型耕耘机 | 功率4kW及以上汽油机微型耕耘机 | 重庆伟友动力机械有限公司 | 微耕机 | 1WG4.0-100FQ-ZC | 燃油种类：汽油；标定功率及转速：4.0kW/3600rpm；制造商：重庆伟友动力机械有限公司；排放阶段：国二。 | 640元 | 购机补贴(通用类) | 重庆市
553 | 耕整地机械 | 耕地机械 | 微型耕耘机 | 功率4kW及以上汽油机微型耕耘机 | 重庆伟友动力机械有限公司 | 微耕机 | 1WG4.0-105FQ-ZC | 燃油种类：汽油；标定功率及转速：4.0kW/3600rpm；制造商：重庆伟友动力机械有限公司；排放阶段：国二。 | 640元 | 购机补贴(通用类) | 重庆市
554 | 耕整地机械 | 耕地机械 | 微型耕耘机 | 功率4kW及以上汽油机微型耕耘机 | 重庆伟友动力机械有限公司 | 微耕机 | 1WG4.0-65FQ-ZC | 标定功率及转速：4.0kW/3600rpm；燃油种类：汽油。 | 640元 | 购机补贴(通用类) | 重庆市
555 | 耕整地机械 | 耕地机械 | 微型耕耘机 | 功率4kW及以上汽油机微型耕耘机 | 重庆伟友动力机械有限公司 | 微耕机 | 1WG4.0-75FQ-ZC | 标定功率及转速：4.0kW/3600rpm；燃油种类：汽油；制造商：重庆伟友动力机械有限公司；排放阶段：国二。 | 640元 | 购机补贴(通用类) | 重庆市
556 | 耕整地机械 | 耕地机械 | 微型耕耘机 | 功率4kW及以上汽油机微型耕耘机 | 重庆伟友动力机械有限公司 | 微耕机 | 1WG4.0-85FQ-ZC | 标定功率及转速：4.0kW/3600rpm；燃油种类：汽油； | 640元 | 购机补贴(通用类) | 重庆市
557 | 耕整地机械 | 耕地机械 | 微型耕耘机 | 功率4kW及以上汽油机微型耕耘机 | 重庆伟友动力机械有限公司 | 微耕机 | 1WG4.0-95FQ-DL | 标定功率及转速：4.0kW/3600rpm；燃油种类：汽油。 | 640元 | 购机补贴(通用类) | 重庆市
558 | 耕整地机械 | 耕地机械 | 微型耕耘机 | 功率4kW及以上汽油机微型耕耘机 | 重庆伟友动力机械有限公司 | 微耕机 | 1WG5.2-135FQ-ZC | 标定功率及转速：5.2kW/3600rpm；燃油种类：汽油。 | 640元 | 购机补贴(通用类) | 重庆市
559 | 耕整地机械 | 耕地机械 | 微型耕耘机 | 功率4kW及以上汽油机微型耕耘机 | 重庆伟友动力机械有限公司 | 微耕机 | 1WG6.5-135FQ-ZC | 标定功率及转速：6.5kW/3600rpm；燃油种类：汽油； | 640元 | 购机补贴(通用类) | 重庆市
560 | 耕整地机械 | 耕地机械 | 微型耕耘机 | 功率4kW及以上汽油机微型耕耘机 | 重庆伟友动力机械有限公司 | 微耕机 | 1WGQZ4.0-70 | 标定功率及转速：4.0kW/3600rpm；燃油种类：汽油。 | 640元 | 购机补贴(通用类) | 重庆市
561 | 耕整地机械 | 耕地机械 | 微型耕耘机 | 功率4kW及以上汽油机微型耕耘机 | 重庆伟友动力机械有限公司 | 前置微耕机 | 1WGQZ4.0-92F | 标定功率及转速：4.0kW/3600rpm；燃油种类：汽油。 | 640元 | 购机补贴(通用类) | 重庆市
562 | 耕整地机械 | 耕地机械 | 微型耕耘机 | 功率4kW及以上汽油机微型耕耘机 | 重庆伟友动力机械有限公司 | 微耕机 | 1WGQZ4.5-105 | 标定功率及转速：4.5kW/3600rpm；燃油种类：汽油。 | 640元 | 购机补贴(通用类) | 重庆市
563 | 耕整地机械 | 耕地机械 | 微型耕耘机 | 功率4kW及以上汽油机微型耕耘机 | 重庆伟友动力机械有限公司 | 前置微耕机 | 1WGQZ5.5-95F | 标定功率及转速：5.5kW/3600rpm；燃油种类：汽油。 | 640元 | 购机补贴(通用类) | 重庆市
564 | 耕整地机械 | 耕地机械 | 微型耕耘机 | 功率4kW及以上汽油机微型耕耘机 | 重庆伟友动力机械有限公司 | 前置微耕机 | 1WGQZ6.5-125F | 标定功率及转速：6.5kW/3600rpm；燃油种类：汽油。 | 640元 | 购机补贴(通用类) | 重庆市
565 | 耕整地机械 | 耕地机械 | 微型耕耘机 | 功率4kW及以上汽油机微型耕耘机 | 重庆五指山机械有限公司 | 微耕机 | 1WGQZ4.0-95 | 发动机燃油种类：汽油 ；发动机标定功率：4.0kW | 640元 | 购机补贴(通用类) | 重庆市
566 | 耕整地机械 | 耕地机械 | 微型耕耘机 | 功率4kW及以上汽油机微型耕耘机 | 重庆小耕王农机有限公司 | 微耕机 | 1WG4.0-100FQ-ZC | 结构型式：手持式；配套发动机起动方式：手拉起动；配套发动机标定功率：4.0kW； 配套发动机标定转速：3600 r/min ；配套发动机起动方式：手拉起动； 配套发动机燃油种类：汽油； 功率4kW及以上汽油机微型耕耘机； | 640元 | 购机补贴(通用类) | 重庆市
567 | 耕整地机械 | 耕地机械 | 微型耕耘机 | 功率4kW及以上汽油机微型耕耘机 | 重庆小耕王农机有限公司 | 微耕机 | 1WG4.0-100FQ-ZC-A | 结构型式：手持式；配套发动机标定功率：4kW；配套发动机标定转速：3600r/min；配套发动机起动方式：手拉起动；配套发动机燃油种类：汽油；整机外形尺寸（长×宽×高）：1550×1010×950mm；工作幅宽：1000mm；发动机输出传动方式：直联；刀辊传动方式：齿轮传动；刀辊最大回转半径：180mm；刀辊总安装刀数：32把；旋耕刀型式：旱地刀；主离合器型式：摩擦片式；主离合器状态：常开 | 640元 | 购机补贴(通用类) | 重庆市
568 | 耕整地机械 | 耕地机械 | 微型耕耘机 | 功率4kW及以上汽油机微型耕耘机 | 重庆小耕王农机有限公司 | 微耕机 | 1WG4.0-65FQ-ZC | 传动方式（发动机输出）：直联 传动方式（刀辊）：齿轮传动 标定功率：4.0KW 标定转速（r/min）：3600 起动方式：手拉起动 燃油种类：汽油 整机外形尺寸长×宽×高（mm）：1680×660×960 作业速度（m/s）：0.1~0.3 工作幅宽（mm）：650 刀辊设计转速（r/min）：136 总安装刀数：18把 旋耕刀型号：旱地刀 主离合器型式：摩擦片式 主离合器状态：常开 | 640元 | 购机补贴(通用类) | 重庆市
569 | 耕整地机械 | 耕地机械 | 微型耕耘机 | 功率4kW及以上汽油机微型耕耘机 | 重庆小耕王农机有限公司 | 微耕机 | 1WG4.0-85FQ-ZC | 结构型式：手持式；配套发动机起动方式：手拉起动；配套发动机标定功率：4.0kW； 配套发动机标定转速：3600 r/min ；配套发动机起动方式：手拉起动； 配套发动机燃油种类：汽油； 功率4kW及以上汽油机微型耕耘机； | 640元 | 购机补贴(通用类) | 重庆市
570 | 耕整地机械 | 耕地机械 | 微型耕耘机 | 功率4kW及以上汽油机微型耕耘机 | 重庆小耕王农机有限公司 | 微耕机 | 1WG4.0-90FQ-DL | 传动方式（发动机输出）：皮带 传动方式（刀辊）：链条传动 标定功率：4.0KW 标定转速（r/min）：3600 起动方式：手拉起动 燃油种类：汽油 整机外形尺寸长×宽×高（mm）：1470×910×940 作业速度（m/s）：0.1~0.3 工作幅宽（mm）：900 刀辊设计转速（r/min）：快档125，慢档92 总安装刀数：32把 旋耕刀型号：旱地刀 主离合器型式：张紧轮式 主离合器状态：常 | 640元 | 购机补贴(通用类) | 重庆市
571 | 耕整地机械 | 耕地机械 | 微型耕耘机 | 功率4kW及以上汽油机微型耕耘机 | 重庆小耕王农机有限公司 | 微耕机 | 1WGQZ4.0-100-1 | 结构型式：手持式；配套发动机标定功率：4kW；配套发动机标定转速：3600r/min；配套发动机起动方式：手拉起动；配套发动机燃油种类：汽油；整机外形尺寸长×宽×高(mm)：1565×1010×970；作业速度：0.1～0.3m/s；扶把振动：≤30m/s²；作业小时生产率：≥0.04hm²/(h·m)；单位作业面积燃油消耗量：≤35kg/hm²；工作幅宽：1000mm；发动机输出传动方式：直联； | 640元 | 购机补贴(通用类) | 重庆市
572 | 耕整地机械 | 耕地机械 | 微型耕耘机 | 功率4kW及以上汽油机微型耕耘机 | 重庆小耕王农机有限公司 | 微耕机 | 1WGQZ4.0-100-3 | 结构型式：手持式；配套发动机标定功率：4kW；配套发动机标定转速：3600r/min；配套发动机起动方式：手拉起动；配套发动机燃油种类：汽油；整机外形尺寸长×宽×高（mm）：1590×1010×975；作业速度：0.1～0.3m/s；扶把振动：≤30m/s²；作业小时生产率：≥0.04hm²/(h·m)；单位作业面积燃油消耗量：≤35kg/hm²；工作幅宽：1000mm；发动机输出传动方式：直联； | 640元 | 购机补贴(通用类) | 重庆市
573 | 耕整地机械 | 耕地机械 | 微型耕耘机 | 功率4kW及以上汽油机微型耕耘机 | 重庆小耕王农机有限公司 | 微耕机 | 1WGQZ4.0-100-5 | 结构型式：手持式；配套发动机起动方式：手拉起动；配套发动机标定功率：4.0kW； 配套发动机标定转速：3600 r/min ；配套发动机起动方式：手拉起动； 配套发动机燃油种类：汽油； 功率4kW及以上汽油机微型耕耘机; | 640元 | 购机补贴(通用类) | 重庆市
574 | 耕整地机械 | 耕地机械 | 微型耕耘机 | 功率4kW及以上汽油机微型耕耘机 | 重庆小耕王农机有限公司 | 微耕机 | 1WGQZ4.0-60 | 结构型式：手持式；配套发动机标定功率：4kW；配套发动机标定转速：3600r/min；配套发动机起动方式：手拉起动；配套发动机燃油种类：汽油；整机外形尺寸（长×宽×高）：1350×610×900mm；作业速度：0.1～0.3m/s；扶把振动：≤50m/s2；作业小时生产率：≥0.02hm2/(h·m)；单位作业面积燃油消耗量：≤35kg/hm2；工作幅宽：600mm；发动机输出传动方式：直联；刀辊 | 640元 | 购机补贴(通用类) | 重庆市
575 | 耕整地机械 | 耕地机械 | 微型耕耘机 | 功率4kW及以上汽油机微型耕耘机 | 重庆小耕王农机有限公司 | 微耕机 | 1WGQZ4.0-90 | 结构型式：手持式；配套发动机标定功率：4kW；配套发动机标定转速：3600r/min；配套发动机起动方式：手拉起动；配套发动机燃油种类：汽油；整机外形尺寸（长×宽×高）：1500×910×990mm；作业速度：0.1～0.3m/s；扶把振动：≤50m/s2；作业小时生产率：≥0.04hm2/(h·m)；单位作业面积燃油消耗量：≤35kg/hm2；工作幅宽：900mm；发动机输出传动方式：直联；刀辊 | 640元 | 购机补贴(通用类) | 重庆市
576 | 耕整地机械 | 耕地机械 | 微型耕耘机 | 功率4kW及以上汽油机微型耕耘机 | 重庆小耕王农机有限公司 | 微耕机 | 1WGQZ5.3-135 | 结构型：式手持式，配套发动机标定功率：5.3kW， 配套发动机标定转速：3600r/min ，配套发动机起动方式：手拉起动 ，配套发动机燃油种类：汽油 整机外形尺寸（长×宽×高）1700×1360×1000mm，作业速度 ：0.1～0.3m/s ，扶把振动：2≤50m/s ， 单位作业面积燃油消耗量≤35kg/hm2，发动机输出传动方式：直联 | 640元 | 购机补贴(通用类) | 重庆市
577 | 耕整地机械 | 耕地机械 | 微型耕耘机 | 功率4kW及以上汽油机微型耕耘机 | 重庆小田农机有限公司 | 前置微耕机 | 1WGTQZ4.5-75 | 4.5kW | 640元 | 购机补贴(通用类) | 重庆市
578 | 耕整地机械 | 耕地机械 | 微型耕耘机 | 功率4kW及以上汽油机微型耕耘机 | 重庆鑫源农机股份有限公司 | 微耕机 | 1WG4.2-100FQ-ZCA | 发动机燃油种类：汽油；发动机标定功率：4.2kW | 640元 | 购机补贴(通用类) | 重庆市
579 | 耕整地机械 | 耕地机械 | 微型耕耘机 | 功率4kW及以上汽油机微型耕耘机 | 重庆鑫源农机股份有限公司 | 微耕机 | 1WGQD4.2-80B-3 | 发动机燃油种类：汽油；发动机标定功率：4.2kW | 640元 | 购机补贴(通用类) | 重庆市
580 | 耕整地机械 | 耕地机械 | 微型耕耘机 | 功率4kW及以上汽油机微型耕耘机 | 重庆鑫源农机股份有限公司 | 微耕机 | 1WGQZ4.2-100A-1 | 发动机燃油种类：汽油；发动机标定功率：4.2kW | 640元 | 购机补贴(通用类) | 重庆市
581 | 耕整地机械 | 耕地机械 | 微型耕耘机 | 功率4kW及以上汽油机微型耕耘机 | 重庆鑫源农机股份有限公司 | 微耕机 | 1WGQZ4.2-100A-2 | 发动机燃油种类：汽油；发动机标定功率：4.2kW | 640元 | 购机补贴(通用类) | 重庆市
582 | 耕整地机械 | 耕地机械 | 微型耕耘机 | 功率4kW及以上汽油机微型耕耘机 | 重庆鑫源农机股份有限公司 | 微耕机 | 1WGQZ4.2-100A-9 | 发动机燃油种类：汽油；发动机标定功率：4.2kW | 640元 | 购机补贴(通用类) | 重庆市
583 | 耕整地机械 | 耕地机械 | 微型耕耘机 | 功率4kW及以上汽油机微型耕耘机 | 重庆鑫源农机股份有限公司 | 微耕机 | 1WGQZ4.2-100B-1 | 发动机燃油种类：汽油；发动机标定功率：4.2kW | 640元 | 购机补贴(通用类) | 重庆市
584 | 耕整地机械 | 耕地机械 | 微型耕耘机 | 功率4kW及以上汽油机微型耕耘机 | 重庆鑫源农机股份有限公司 | 微耕机 | 1WGQZ4.2-100B-2 | 发动机燃油种类：汽油；发动机标定功率：4.2kW | 640元 | 购机补贴(通用类) | 重庆市
585 | 耕整地机械 | 耕地机械 | 微型耕耘机 | 功率4kW及以上汽油机微型耕耘机 | 重庆鑫源农机股份有限公司 | 微耕机 | 1WGQZ4.2-100B-4 | 发动机燃油种类：汽油；发动机标定功率：4.2kW | 640元 | 购机补贴(通用类) | 重庆市
586 | 耕整地机械 | 耕地机械 | 微型耕耘机 | 功率4kW及以上汽油机微型耕耘机 | 重庆鑫源农机股份有限公司 | 微耕机 | 1WGQZ4.2-100D-1 | 发动机燃油种类：汽油；发动机标定功率：4.2kW | 640元 | 购机补贴(通用类) | 重庆市
587 | 耕整地机械 | 耕地机械 | 微型耕耘机 | 功率4kW及以上汽油机微型耕耘机 | 重庆鑫源农机股份有限公司 | 微耕机 | 1WGQZ4.2-40B | 发动机燃油种类：汽油；发动机标定功率：4.2kW | 640元 | 购机补贴(通用类) | 重庆市
588 | 耕整地机械 | 耕地机械 | 微型耕耘机 | 功率4kW及以上汽油机微型耕耘机 | 重庆鑫源农机股份有限公司 | 微耕机 | 1WGQZ4.5-100B-1 | 发动机燃油种类：汽油；发动机标定功率：4.5kW | 640元 | 购机补贴(通用类) | 重庆市
589 | 耕整地机械 | 耕地机械 | 微型耕耘机 | 功率4kW及以上汽油机微型耕耘机 | 重庆雄狮机械有限责任公司 | 微耕机 | 1WG4.0-100FQ-D | 发动机燃油种类：汽油；发动机标定功率：4.0kW | 640元 | 购机补贴(通用类) | 重庆市
590 | 耕整地机械 | 耕地机械 | 微型耕耘机 | 功率4kW及以上汽油机微型耕耘机 | 重庆雄狮机械有限责任公司 | 微耕机 | 1WG4.0-100FQ-ZC | 发动机燃油种类：汽油；发动机标定功率：4.0kW | 640元 | 购机补贴(通用类) | 重庆市
591 | 耕整地机械 | 耕地机械 | 微型耕耘机 | 功率4kW及以上汽油机微型耕耘机 | 重庆雄狮机械有限责任公司 | 微耕机 | 1WGQZ4.0-65 | 发动机燃油种类：汽油；发动机标定功率：4.0kW | 640元 | 购机补贴(通用类) | 重庆市
592 | 耕整地机械 | 耕地机械 | 微型耕耘机 | 功率4kW及以上汽油机微型耕耘机 | 重庆雄展农业有限公司 | 微耕机 | 1WGQZ4.0-100 | 发动机燃油种类：汽油；发动机标定功率：4.0kW | 640元 | 购机补贴(通用类) | 重庆市
593 | 耕整地机械 | 耕地机械 | 微型耕耘机 | 功率4kW及以上汽油机微型耕耘机 | 重庆亚卓机械制造有限公司 | 微耕机 | 1WGQZ4.0-95A | 配套发动机标定功率：4.0kW；配套发动机标定转速：3600r/min；配套发动机燃油种类：汽油。 | 640元 | 购机补贴(通用类) | 重庆市
594 | 耕整地机械 | 耕地机械 | 微型耕耘机 | 功率4kW及以上汽油机微型耕耘机 | 重庆亚卓机械制造有限公司 | 微耕机 | 1WGQZ4.5-95A | 配套发动机标定功率：4.5kW；配套发动机标定转速：3600r/min；配套发动机燃油种类：汽油。 | 640元 | 购机补贴(通用类) | 重庆市
595 | 耕整地机械 | 耕地机械 | 微型耕耘机 | 功率4kW及以上汽油机微型耕耘机 | 重庆耀虎动力机械有限公司 | 微耕机 | 1WG4.0-100FQ-ZC | 配套动力型号名称：YH170F/P汽油机；配套发动机标定功率：4.0KW；配套动力额定转速:3600r/min；传动方式：齿轮传动；连接方式：直联式；旋耕刀型式：旱地刀；耕宽1000mm；耕深≥100mm | 640元 | 购机补贴(通用类) | 重庆市
596 | 耕整地机械 | 耕地机械 | 微型耕耘机 | 功率4kW及以上汽油机微型耕耘机 | 重庆耀虎动力机械有限公司 | 微耕机 | 1WG4.0-95FQ-DL | 配套发动机型号名称：YH170F/P汽油机；配套发动机标定功率：4.0KW；配套动力标定转速：3600r/min；传动方式：链条传动；连接方式：直联式；旋耕刀型号：旱地刀；耕宽950mm；耕深≥100mm | 640元 | 购机补贴(通用类) | 重庆市
597 | 耕整地机械 | 耕地机械 | 微型耕耘机 | 功率4kW及以上汽油机微型耕耘机 | 重庆耀虎动力机械有限公司 | 微耕机 | 1WGQD4.0-95A | 配套发动机型号名称：YH170F/P汽油机；配套发动机标定功率：4.0KW；配套动力标定转速：3600r/min；传动方式：链条传动；连接方式：直联式；旋耕刀型号：旱地刀；耕宽950mm；耕深≥100mm | 640元 | 购机补贴(通用类) | 重庆市
598 | 耕整地机械 | 耕地机械 | 微型耕耘机 | 功率4kW及以上汽油机微型耕耘机 | 重庆耀虎动力机械有限公司 | 微耕机 | 1WGQZ4.0-100A | 配套动力型号名称：YH170F/P汽油机；配套发动机标定功率：4.0KW；配套动力额定转速:3600r/min；传动方式：齿轮传动；连接方式：直联式；旋耕刀型式：旱地刀；耕宽1000mm；耕深≥100mm | 640元 | 购机补贴(通用类) | 重庆市
599 | 耕整地机械 | 耕地机械 | 微型耕耘机 | 功率4kW及以上汽油机微型耕耘机 | 重庆耀虎动力机械有限公司 | 微耕机 | 1WGQZ4.0-100B | 配套动力型号名称：YH170F/P汽油机；配套发动机标定功率：4.0KW；配套动力额定转速:3600r/min；结构形式：手持式；刀辊传动方式：齿轮传动；发动机输出传动方式：直联式；旋耕刀型号：旱地刀；工作宽幅：1000mm；主离合器形式：摩擦片式；主离合器状态：常开。 | 640元 | 购机补贴(通用类) | 重庆市
600 | 耕整地机械 | 耕地机械 | 微型耕耘机 | 功率4kW及以上汽油机微型耕耘机 | 重庆耀虎动力机械有限公司 | 微耕机 | 1WGQZ4.0-50 | 配套动力型号：YV180汽油机，配套动力功率：4.0KW。配套动力转速：3600r/min，工作幅宽：500mm，刀辊传动方式：齿轮传动，旋耕刀型式：旱地刀 | 640元 | 购机补贴(通用类) | 重庆市
601 | 耕整地机械 | 耕地机械 | 微型耕耘机 | 功率4kW及以上汽油机微型耕耘机 | 重庆伊格斯机械有限公司 | 微耕机 | 1WGQZ4.0-100B | 配套动力型号：170F/P汽油机；配套动力制造商：重庆伊格斯机械有限公司；配套动力标定功率：4.0KW；配套动力标定转速：3600r/min；排放阶段：第二阶段。 | 640元 | 购机补贴(通用类) | 重庆市
602 | 耕整地机械 | 耕地机械 | 微型耕耘机 | 功率4kW及以上汽油机微型耕耘机 | 重庆伊格斯机械有限公司 | 微耕机 | 1WGQZ4.0-50 | 配套动力型号：YV180汽油机；配套动力标定功率:4.0KW,标定转速:3600r/min,外形尺寸:1385mm*605mm*950mm,传动方式(刀辊):齿轮传动,传动方式(发动机输出):直联,旋耕刀型号:旱地刀,总安装刀数:16把,工作宽幅:500mm,主离合器形式:摩擦片式,主离合状态:常开 | 640元 | 购机补贴(通用类) | 重庆市
603 | 耕整地机械 | 耕地机械 | 微型耕耘机 | 功率4kW及以上汽油机微型耕耘机 | 重庆源顺进机械制造有限公司 | 微耕机 | 1WGFQZ4.0-100A | 发动机标定功率：4.0KW、标定转速：3600r/min、外形尺寸：1575mm×1000mm×975mm、结构型式：手持式、发动机输出传动方式：直连、离合器型式：摩擦片式、旋耕刀型式：旱地刀、工作幅宽：1000mm、燃油种类：汽油 | 640元 | 购机补贴(通用类) | 重庆市
604 | 耕整地机械 | 耕地机械 | 微型耕耘机 | 功率4kW及以上汽油机微型耕耘机 | 重庆卓格豪斯机械有限公司 | 微耕机 | 1WG4.0-40FQ-ZC | 标定功率：4.0kW；标定转速：3600r/min；燃油型式：汽油 | 640元 | 购机补贴(通用类) | 重庆市
605 | 耕整地机械 | 耕地机械 | 微型耕耘机 | 功率4kW及以上汽油机微型耕耘机 | 重庆卓格豪斯机械有限公司 | 微耕机 | 1WG4.0-60FQ-ZC | 配套发动机标定功率：4.0kW；配套发动机标定转速：3600r/min；燃油型式：汽油 | 640元 | 购机补贴(通用类) | 重庆市
606 | 耕整地机械 | 耕地机械 | 微型耕耘机 | 功率4kW及以上汽油机微型耕耘机 | 重庆卓格豪斯机械有限公司 | 微耕机 | 1WG4.0-88FQ-ZC | 标定功率：4.0kW；标定转速：3600r/min；燃油型式：汽油 | 640元 | 购机补贴(通用类) | 重庆市
607 | 耕整地机械 | 耕地机械 | 微型耕耘机 | 功率4kW及以上汽油机微型耕耘机 | 重庆卓格豪斯机械有限公司 | 微耕机 | 1WG4.0-90FQ-ZCA | 配套发动机标定功率（kW）：4.0；标定转速：3600r/min，燃油型式：汽油 | 640元 | 购机补贴(通用类) | 重庆市
608 | 耕整地机械 | 耕地机械 | 微型耕耘机 | 功率4kW及以上汽油机微型耕耘机 | 重庆卓格豪斯机械有限公司 | 微耕机 | 1WG4.2-87FQ-ZC | 配套发动机标定功率：4.2kW；配套发动机标定转速：3800r/min；燃油型式：汽油 | 640元 | 购机补贴(通用类) | 重庆市
609 | 耕整地机械 | 耕地机械 | 微型耕耘机 | 功率4kW及以上汽油机微型耕耘机 | 重庆卓格豪斯机械有限公司 | 微耕机 | 1WG4.2-87FQ-ZCA | 标定功率：4.2kW；标定转速：3600r/min；燃油型式：汽油 | 640元 | 购机补贴(通用类) | 重庆市
610 | 耕整地机械 | 耕地机械 | 微型耕耘机 | 功率4kW及以上汽油机微型耕耘机 | 重庆卓格豪斯机械有限公司 | 微耕机 | 1WG4.2-90FQ-ZC | 配套发动机标定功率：4.2kW；配套发动机标定转速：3800r/min；燃油型式：汽油 | 640元 | 购机补贴(通用类) | 重庆市
611 | 耕整地机械 | 耕地机械 | 微型耕耘机 | 功率4kW及以上汽油机微型耕耘机 | 重庆卓格豪斯机械有限公司 | 微耕机 | 1WG4.3-87FQ-ZC | 配套发动机标定功率：4.3kW；配套发动机标定转速：3600r/min；燃油型式：汽油 | 640元 | 购机补贴(通用类) | 重庆市
612 | 耕整地机械 | 耕地机械 | 微型耕耘机 | 功率4kW及以上汽油机微型耕耘机 | 重庆卓格豪斯机械有限公司 | 微耕机 | 1WGQZ4.0-62 | 配套发动机标定功率：4.0kW；配套发动机标定转速：3600r/min；燃油型式：汽油 | 640元 | 购机补贴(通用类) | 重庆市
613 | 耕整地机械 | 耕地机械 | 微型耕耘机 | 功率4kW及以上汽油机微型耕耘机 | 重庆卓格豪斯机械有限公司 | 微耕机 | 1WGQZ4.0-90 | 标定功率：4.0kW；标定转速：3600r/min；燃油型式：汽油 | 640元 | 购机补贴(通用类) | 重庆市
614 | 耕整地机械 | 耕地机械 | 微型耕耘机 | 功率4kW及以上汽油机微型耕耘机 | 重庆卓格豪斯机械有限公司 | 微耕机 | 1WGQZ4.0-90A | 标定功率:4.0kW;标定转速:3600r/min;燃油型式:汽油 | 640元 | 购机补贴(通用类) | 重庆市
615 | 耕整地机械 | 耕地机械 | 微型耕耘机 | 功率4kW及以上汽油机微型耕耘机 | 重庆卓格豪斯机械有限公司 | 微耕机 | 1WGQZ4.4-88 | 配套发动机标定功率：4.4kW；配套发动机标定转速：3600r/min；燃油型式：汽油 | 640元 | 购机补贴(通用类) | 重庆市
616 | 耕整地机械 | 耕地机械 | 微型耕耘机 | 功率4kW及以上汽油机微型耕耘机 | 重庆卓格豪斯机械有限公司 | 微耕机 | 1WGQZ4.5-90 | 配套发动机标定功率：4.5kW；配套发动机标定转速：3600r/min；燃油型式：汽油 | 640元 | 购机补贴(通用类) | 重庆市
617 | 耕整地机械 | 耕地机械 | 微型耕耘机 | 功率4kW及以上汽油机微型耕耘机 | 重庆宗申通用动力机械有限公司 | 微耕机 | 1WG4.0-105FQ-ZC2 | 配套发动机：170F汽油发动机，制造商:重庆宗申通用动力机械有限公司；标定功率4.0KW，标定转速3800r/min,排放标准：第2阶段。 | 640元 | 购机补贴(通用类) | 重庆市
618 | 耕整地机械 | 耕地机械 | 微型耕耘机 | 功率4kW及以上汽油机微型耕耘机 | 重庆宗申通用动力机械有限公司 | 微耕机 | 1WG4.0-60FQ-ZC | 配套发动机：170F汽油发动机，制造商:重庆宗申通用动力机械有限公司；标定功率4.0KW，标定转速3800r/min,排放标准：第2阶段。 | 640元 | 购机补贴(通用类) | 重庆市
619 | 耕整地机械 | 耕地机械 | 微型耕耘机 | 功率4kW及以上汽油机微型耕耘机 | 重庆宗申通用动力机械有限公司 | 微耕机 | 1WG4.0-60FQ-ZC2 | 配套发动机：170F汽油发动机，制造商:重庆宗申通用动力机械有限公司；标定功率4.0KW，标定转速3800r/min,排放标准：第2阶段。 | 640元 | 购机补贴(通用类) | 重庆市
620 | 耕整地机械 | 耕地机械 | 微型耕耘机 | 功率4kW及以上汽油机微型耕耘机 | 重庆宗申通用动力机械有限公司 | 微耕机 | 1WG4.0-60FQ-ZC3 | 配套发动机：170F汽油发动机，制造商:重庆宗申通用动力机械有限公司；标定功率4.0KW，标定转速3800r/min,排放标准：第2阶段。 | 640元 | 购机补贴(通用类) | 重庆市
621 | 耕整地机械 | 耕地机械 | 微型耕耘机 | 功率4kW及以上汽油机微型耕耘机 | 重庆宗申通用动力机械有限公司 | 微耕机 | 1WG4.0-60FQ-ZL | 配套发动机：170F汽油发动机，制造商:重庆宗申通用动力机械有限公司；标定功率4.0KW，标定转速3800r/min,排放标准：第2阶段； | 640元 | 购机补贴(通用类) | 重庆市
622 | 耕整地机械 | 耕地机械 | 微型耕耘机 | 功率4kW及以上汽油机微型耕耘机 | 重庆宗申通用动力机械有限公司 | 微耕机 | 1WG4.0-60FQ-ZL1 | 配套发动机：170F汽油发动机，制造商:重庆宗申通用动力机械有限公司；标定功率4.0KW，标定转速3800r/min,排放标准：第2阶段； | 640元 | 购机补贴(通用类) | 重庆市
623 | 耕整地机械 | 耕地机械 | 微型耕耘机 | 功率4kW及以上汽油机微型耕耘机 | 重庆宗申通用动力机械有限公司 | 微耕机 | 1WG4.0-70FQ-ZC | 配套发动机：170F汽油发动机，制造商:重庆宗申通用动力机械有限公司；标定功率4.0KW，标定转速3800r/min,排放标准：第2阶段； | 640元 | 购机补贴(通用类) | 重庆市
624 | 耕整地机械 | 耕地机械 | 微型耕耘机 | 功率4kW及以上汽油机微型耕耘机 | 重庆宗申通用动力机械有限公司 | 微耕机 | 1WG4.0-90FQ-ZC | 配套发动机：1P70F/P-G汽油发动机，制造商:重庆宗申通用动力机械有限公司；标定功率4.0KW，标定转速3800r/min,排放标准：第2阶段。 | 640元 | 购机补贴(通用类) | 重庆市
625 | 耕整地机械 | 耕地机械 | 微型耕耘机 | 功率4kW及以上汽油机微型耕耘机 | 重庆宗申通用动力机械有限公司 | 微耕机 | 1WG4.0-90FQ-ZC1 | 配套发动机：1P70F/P-G汽油发动机，制造商:重庆宗申通用动力机械有限公司；标定功率4.0KW，标定转速3800r/min,排放标准：第2阶段。 | 640元 | 购机补贴(通用类) | 重庆市
626 | 耕整地机械 | 耕地机械 | 微型耕耘机 | 功率4kW及以上汽油机微型耕耘机 | 重庆宗申通用动力机械有限公司 | 微耕机 | 1WG4.0-95FQ-D2 | 配套发动机：170F汽油发动机，制造商:重庆宗申通用动力机械有限公司；标定功率4.0KW，标定转速3800r/min,排放标准：第2阶段。 | 640元 | 购机补贴(通用类) | 重庆市
627 | 耕整地机械 | 耕地机械 | 微型耕耘机 | 功率4kW及以上汽油机微型耕耘机 | 重庆宗申通用动力机械有限公司 | 微耕机 | 1WG4.0-95FQ-D3 | 配套发动机：170F汽油发动机，制造商:重庆宗申通用动力机械有限公司；标定功率4.0KW，标定转速3800r/min,排放标准：第2阶段。 | 640元 | 购机补贴(通用类) | 重庆市
628 | 耕整地机械 | 耕地机械 | 微型耕耘机 | 功率4kW及以上汽油机微型耕耘机 | 重庆宗申通用动力机械有限公司 | 微耕机 | 1WG4.0-95FQ-D4 | 配套发动机：170F汽油发动机，制造商:重庆宗申通用动力机械有限公司；标定功率4.0KW，标定转速3800r/min,排放标准：第2阶段。 | 640元 | 购机补贴(通用类) | 重庆市
629 | 耕整地机械 | 耕地机械 | 微型耕耘机 | 功率4kW及以上汽油机微型耕耘机 | 重庆宗申通用动力机械有限公司 | 微耕机 | 1WG4.0-95FQ-ZC3 | 配套发动机：1P70F/P-G汽油发动机，制造商:重庆宗申通用动力机械有限公司；标定功率4.0KW，标定转速3800r/min,排放标准：第2阶段。 | 640元 | 购机补贴(通用类) | 重庆市
630 | 耕整地机械 | 耕地机械 | 微型耕耘机 | 功率4kW及以上汽油机微型耕耘机 | 重庆宗申通用动力机械有限公司 | 微耕机 | 1WG4.0-95FQ-ZC4 | 配套发动机：1P70F/P-G汽油发动机，制造商:重庆宗申通用动力机械有限公司；标定功率4.0KW，标定转速3800r/min,排放标准：第2阶段。 | 640元 | 购机补贴(通用类) | 重庆市
631 | 耕整地机械 | 耕地机械 | 微型耕耘机 | 功率4kW及以上汽油机微型耕耘机 | 重庆宗申通用动力机械有限公司 | 微耕机 | 1WG4.5-70FQ-ZC | 配套发动机：NH225汽油发动机，制造商:重庆宗申通用动力机械有限公司；标定功率4.5KW，标定转速3600r/min,排放标准：第2阶段。 | 640元 | 购机补贴(通用类) | 重庆市
632 | 耕整地机械 | 耕地机械 | 微型耕耘机 | 功率4kW及以上汽油机微型耕耘机 | 重庆宗申通用动力机械有限公司 | 微耕机 | 1WGQZ4.5-100 | 配套发动机：NH225汽油发动机，制造商:重庆宗申通用动力机械有限公司；标定功率4.5KW，标定转速3600r/min,排放标准：第2阶段。 | 640元 | 购机补贴(通用类) | 重庆市
633 | 耕整地机械 | 耕地机械 | 微型耕耘机 | 功率4kW及以上汽油机微型耕耘机 | 重庆宗申通用动力机械有限公司 | 微耕机 | 1WGQZ4.5-100A | 配套发动机：NH225汽油发动机，制造商:重庆宗申通用动力机械有限公司；标定功率4.5KW，标定转速3600r/min,排放标准：第2阶段。 | 640元 | 购机补贴(通用类) | 重庆市
634 | 耕整地机械 | 耕地机械 | 微型耕耘机 | 功率4kW及以上汽油机微型耕耘机 | 重庆宗申通用动力机械有限公司 | 微耕机 | 1WGQZ4.5-100B | 配套发动机：NH225汽油发动机，制造商:重庆宗申通用动力机械有限公司；标定功率4.5KW，标定转速3600r/min,排放标准：第2阶段。 | 640元 | 购机补贴(通用类) | 重庆市
635 | 耕整地机械 | 耕地机械 | 微型耕耘机 | 功率4kW及以上汽油机微型耕耘机 | 重庆宗申通用动力机械有限公司 | 微耕机 | 1WGQZ4.5-100C | 配套发动机：NH225汽油发动机，制造商:重庆宗申通用动力机械有限公司；标定功率4.5KW，标定转速3600r/min,排放标准：第2阶段。 | 640元 | 购机补贴(通用类) | 重庆市
636 | 耕整地机械 | 耕地机械 | 微型耕耘机 | 功率4kW及以上汽油机微型耕耘机 | 重庆宗申通用动力机械有限公司 | 微耕机 | 1WGQZ4.5-100D | 配套发动机：GB225汽油发动机，制造商:重庆宗申通用动力机械有限公司；标定功率4.5KW，标定转速3600r/min,排放标准：第2阶段。 | 640元 | 购机补贴(通用类) | 重庆市
637 | 耕整地机械 | 耕地机械 | 微型耕耘机 | 功率4kW及以上汽油机微型耕耘机 | 重庆宗申通用动力机械有限公司 | 微耕机 | 1WGQZ4.5-100D-2 | 配套发动机：GB225汽油发动机，制造商:重庆宗申通用动力机械有限公司；标定功率4.5KW，标定转速3600r/min,排放标准：第2阶段。 | 640元 | 购机补贴(通用类) | 重庆市
638 | 耕整地机械 | 耕地机械 | 微型耕耘机 | 功率4kW及以上汽油机微型耕耘机 | 重庆宗申通用动力机械有限公司 | 微耕机 | 1WGQZ4.5-100E | 配套发动机：GB225汽油发动机，制造商:重庆宗申通用动力机械有限公司；标定功率4.5KW，标定转速3600r/min,排放标准：第2阶段。 | 640元 | 购机补贴(通用类) | 重庆市
639 | 耕整地机械 | 耕地机械 | 微型耕耘机 | 功率4kW及以上汽油机微型耕耘机 | 重庆宗申通用动力机械有限公司 | 微耕机 | 1WGQZ4.5-100E-2 | 配套发动机：GB225汽油发动机，制造商:重庆宗申通用动力机械有限公司；标定功率4.5KW，标定转速3600r/min,排放标准：第2阶段。 | 640元 | 购机补贴(通用类) | 重庆市
640 | 耕整地机械 | 耕地机械 | 微型耕耘机 | 功率4kW及以上汽油机微型耕耘机 | 重庆宗申通用动力机械有限公司 | 微耕机 | 1WGQZ4.5-100F | 配套发动机：GB225汽油发动机，制造商:重庆宗申通用动力机械有限公司；标定功率4.5KW，标定转速3600r/min,排放标准：第2阶段。 | 640元 | 购机补贴(通用类) | 重庆市
641 | 耕整地机械 | 耕地机械 | 微型耕耘机 | 功率4kW及以上汽油机微型耕耘机 | 重庆宗申通用动力机械有限公司 | 微耕机 | 1WGQZ4.5-100F-1 | 配套发动机：GB225汽油发动机，制造商:重庆宗申通用动力机械有限公司；标定功率4.5KW，标定转速3600r/min,排放标准：第2阶段。 | 640元 | 购机补贴(通用类) | 重庆市
642 | 耕整地机械 | 耕地机械 | 微型耕耘机 | 功率4kW及以上汽油机微型耕耘机 | 重庆宗申通用动力机械有限公司 | 微耕机 | 1WGQZ4.5-95 | 配套发动机：XP225D汽油发动机，制造商:重庆宗申通用动力机械有限公司；标定功率4.5KW，标定转速3600r/min,排放标准：第2阶段。 | 640元 | 购机补贴(通用类) | 重庆市
643 | 耕整地机械 | 耕地机械 | 微型耕耘机 | 功率4kW及以上汽油机微型耕耘机 | 重庆宗申通用动力机械有限公司 | 微耕机 | 1WGQZ4.5-95A | 配套发动机：XP225D汽油发动机，制造商:重庆宗申通用动力机械有限公司；标定功率4.5KW，标定转速3600r/min,排放标准：第2阶段。 | 640元 | 购机补贴(通用类) | 重庆市
644 | 耕整地机械 | 耕地机械 | 微型耕耘机 | 功率4kW及以上汽油机微型耕耘机 | 重庆宗申通用动力机械有限公司 | 微耕机 | 1WGQZ4.5-95B | 配套发动机：XP225D汽油发动机，制造商:重庆宗申通用动力机械有限公司；标定功率4.5KW，标定转速3600r/min,排放标准：第2阶段。 | 640元 | 购机补贴(通用类) | 重庆市
645 | 耕整地机械 | 耕地机械 | 微型耕耘机 | 功率4kW及以上汽油机微型耕耘机 | 重庆宗申通用动力机械有限公司 | 微耕机 | 1WGQZ4.5-95C | 配套发动机：XP225D汽油发动机，制造商:重庆宗申通用动力机械有限公司；标定功率4.5KW，标定转速3600r/min,排放标准：第2阶段。 | 640元 | 购机补贴(通用类) | 重庆市
646 | 耕整地机械 | 耕地机械 | 微型耕耘机 | 功率4kW及以上柴油机微型耕耘机 | 长沙恒牛农业科技有限公司 | 微耕机 | 现：1WG4.05-95(G4)（原：1WG4.05-95） | 功率为4.05KW，燃料为柴油，直联式微耕机 | 890元 | 购机补贴(通用类) | 湖南省
647 | 耕整地机械 | 耕地机械 | 微型耕耘机 | 功率4kW及以上柴油机微型耕耘机 | 金华群飞御雄科技有限公司 | 微耕机 | 1WG4.05-80 | 发动机燃油种类：柴油，标定功率：4.05KW | 890元 | 购机补贴(通用类) | 浙江省
648 | 耕整地机械 | 耕地机械 | 微型耕耘机 | 功率4kW及以上柴油机微型耕耘机 | 金华群飞御雄科技有限公司 | 微耕机 | 1WG6.3-135 | 发动机燃油种类：柴油，标定功率：6.3KW | 890元 | 购机补贴(通用类) | 浙江省
649 | 耕整地机械 | 耕地机械 | 微型耕耘机 | 功率4kW及以上柴油机微型耕耘机 | 柳州市新晟农业机械有限公司 | 微耕机 | 1WG-6.3 | 手持式，KD195FW4/192FA-4K型柴油机，常州科普动力机械有限公司/常柴股份有限公司，标定功率6.3kw | 890元 | 购机补贴(通用类) | 广西壮族自治区
650 | 耕整地机械 | 耕地机械 | 微型耕耘机 | 功率4kW及以上柴油机微型耕耘机 | 柳州市新晟农业机械有限公司 | 微耕机 | 1WGQ-6.3-2 | 前置式，KD195FW4/192FA-4型柴油机，常州科普动力机械有限公司/常柴股份有限公司，标定功率6.3kw， | 890元 | 购机补贴(通用类) | 广西壮族自治区
651 | 耕整地机械 | 耕地机械 | 微型耕耘机 | 功率4kW及以上柴油机微型耕耘机 | 柳州市新晟农业机械有限公司 | 微耕机 | 现：1WGH-6.3-2(G4)(原：1WGH-6.3-2) | 后置式，186FA柴油机，常柴股份有限公司，标定功率6.3kw | 890元 | 购机补贴(通用类) | 广西壮族自治区
652 | 耕整地机械 | 耕地机械 | 微型耕耘机 | 功率4kW及以上柴油机微型耕耘机 | 柳州市新晟农业机械有限公司 | 微耕机 | 现：1WGH-6.3-3(G4)（原：1WGH-6.3-3） | 后置式，186FA型柴油机，常柴股份有限公司，标定功率6.3kw， | 890元 | 购机补贴(通用类) | 广西壮族自治区
653 | 耕整地机械 | 耕地机械 | 微型耕耘机 | 功率4kW及以上柴油机微型耕耘机 | 柳州市新晟农业机械有限公司 | 微耕机 | 现：1WGQ-4.1(G4)（原：1WGQ-4.1） | 发动机型号：178FA型柴油机；标定功率：4.1KW；制造商：常柴股份有限公司；排放阶段：国Ⅳ | 890元 | 购机补贴(通用类) | 广西壮族自治区
654 | 耕整地机械 | 耕地机械 | 微型耕耘机 | 功率4kW及以上柴油机微型耕耘机 | 柳州市新晟农业机械有限公司 | 微耕机 | 现：1WGQ-6.3-1(G4)（原：1WGQ-6.3-1） | 后置式，186FAM型柴油机，常柴股份有限公司，标定功率6.3kw， | 890元 | 购机补贴(通用类) | 广西壮族自治区
655 | 耕整地机械 | 耕地机械 | 微型耕耘机 | 功率4kW及以上柴油机微型耕耘机 | 威马农机股份有限公司 | 微耕机 | 1WGCZ4.05-100A | 发动机燃油种类：柴油；发动机标定功率：4.05kW。 | 890元 | 购机补贴(通用类) | 重庆市
656 | 耕整地机械 | 耕地机械 | 微型耕耘机 | 功率4kW及以上柴油机微型耕耘机 | 威马农机股份有限公司 | 微耕机 | 1WGCZ4.05-100B | 发动机燃油种类：柴油；发动机标定功率：4.05kW。 | 890元 | 购机补贴(通用类) | 重庆市
657 | 耕整地机械 | 耕地机械 | 微型耕耘机 | 功率4kW及以上柴油机微型耕耘机 | 威马农机股份有限公司 | 微耕机 | 现：1WGCZ4.1-100B(G4)(原：1WGCZ4.1-100B) | 发动机燃油种类：柴油；发动机标定功率：4.1kW。 | 890元 | 购机补贴(通用类) | 重庆市
658 | 耕整地机械 | 耕地机械 | 微型耕耘机 | 功率4kW及以上柴油机微型耕耘机 | 威马农机股份有限公司 | 微耕机 | 现：1WGCZ6.3-135C(G4)(原：1WGCZ6.3-135C) | 发动机燃油种类：柴油；发动机标定功率：6.3kW。 | 890元 | 购机补贴(通用类) | 重庆市
659 | 耕整地机械 | 耕地机械 | 微型耕耘机 | 功率4kW及以上柴油机微型耕耘机 | 威马农机股份有限公司 | 微耕机 | 现：1WGCZ6.3-135E(G4)(原：1WGCZ6.3-135E) | 发动机燃油种类：柴油；发动机标定功率：6.3kW。 | 890元 | 购机补贴(通用类) | 重庆市
660 | 耕整地机械 | 耕地机械 | 微型耕耘机 | 功率4kW及以上柴油机微型耕耘机 | 湘潭富民农业机械有限公司 | 前置微耕机 | 1WG6.3-80 | 配套发动机型号名称 / CF188FE-4风冷柴油机(国IV) 配套发动机生产企业 / 江苏常发农业装备股份有限公司 配套发动机标定功率 kW 6.3 配套发动机标定转速 r/min 3600 配套发动机起动方式 / 电启动 配套发动机燃油种类 / 柴油 整机外形尺寸（长×宽×高） mm 1650×840×1080 | 890元 | 购机补贴(通用类) | 湖南省
661 | 耕整地机械 | 耕地机械 | 微型耕耘机 | 功率4kW及以上柴油机微型耕耘机 | 永康市斯塔克动力机械有限公司 | 微耕机 | 1WGC4.05-80 | 配套动力功率：4.05kW；发动机类型：柴油机；结构型式：手持式。 | 890元 | 购机补贴(通用类) | 浙江省
662 | 耕整地机械 | 耕地机械 | 微型耕耘机 | 功率4kW及以上柴油机微型耕耘机 | 永康市斯塔克动力机械有限公司 | 微耕机 | 1WGC4.1-80 | 配套动力功率：4.1kW；发动机类型：柴油机；结构型式：手持式。 | 890元 | 购机补贴(通用类) | 浙江省
663 | 耕整地机械 | 耕地机械 | 微型耕耘机 | 功率4kW及以上柴油机微型耕耘机 | 浙江耕作者农机有限公司 | 微耕机 | 1WGC4.05-100 | 配套动力功率：4.05KW；发动机类型：柴油机；结构型式：手持式。 | 890元 | 购机补贴(通用类) | 浙江省
664 | 耕整地机械 | 耕地机械 | 微型耕耘机 | 功率4kW及以上柴油机微型耕耘机 | 浙江耕作者农机有限公司 | 微耕机 | 1WGC4.05-90 | 配套柴油机功率：4.05KW；发动机类型：柴油机；结构型式：手持式。 | 890元 | 购机补贴(通用类) | 浙江省
665 | 耕整地机械 | 耕地机械 | 微型耕耘机 | 功率4kW及以上柴油机微型耕耘机 | 浙江耕作者农机有限公司 | 微耕机 | 1WGC6.3-130 | 配套动力功率：6.3KW；发动机类型：柴油机；结构型式：手持式。 | 890元 | 购机补贴(通用类) | 浙江省
666 | 耕整地机械 | 耕地机械 | 微型耕耘机 | 功率4kW及以上柴油机微型耕耘机 | 浙江耕作者农机有限公司 | 微耕机 | 1WGC6.3-63 | 配套动力功率：6.3KW；发动机类型：柴油机；结构型式：后置式。 | 890元 | 购机补贴(通用类) | 浙江省
667 | 耕整地机械 | 耕地机械 | 微型耕耘机 | 功率4kW及以上柴油机微型耕耘机 | 浙江耕作者农机有限公司 | 微耕机 | 1WGC6.3-88 | 配套动力功率：6.3KW；发动机类型：柴油机；结构型式：前置式。 | 890元 | 购机补贴(通用类) | 浙江省
668 | 耕整地机械 | 耕地机械 | 微型耕耘机 | 功率4kW及以上柴油机微型耕耘机 | 浙江欧欧动力机械有限公司 | 微耕机 | 1WGC4.05-80 | 柴油机功率：4.05KW | 890元 | 购机补贴(通用类) | 浙江省
669 | 耕整地机械 | 耕地机械 | 微型耕耘机 | 功率4kW及以上柴油机微型耕耘机 | 浙江欧欧动力机械有限公司 | 微耕机 | 1WGC4.05-80A | 柴油机功率：4.05KW | 890元 | 购机补贴(通用类) | 浙江省
670 | 耕整地机械 | 耕地机械 | 微型耕耘机 | 功率4kW及以上柴油机微型耕耘机 | 浙江欧欧动力机械有限公司 | 微耕机 | 1WGC4.1-98 | 柴油机功率：4.1KW | 890元 | 购机补贴(通用类) | 浙江省
671 | 耕整地机械 | 耕地机械 | 微型耕耘机 | 功率4kW及以上柴油机微型耕耘机 | 浙江欧欧动力机械有限公司 | 微耕机 | 1WGC6.3-63 | 柴油机功率：6.3KW | 890元 | 购机补贴(通用类) | 浙江省
672 | 耕整地机械 | 耕地机械 | 微型耕耘机 | 功率4kW及以上柴油机微型耕耘机 | 重庆奥力斯农业机械有限公司 | 微耕机 | 1WGCZ4.05-95 | 型号名称：KAGF320柴油机，国四排放阶段，制造商：无锡凯奥动力机械有限公司，结构型式：手持式，标定功率：4.05KW,标定转速：3600 r/min，外形尺寸（mm)：1600*960*1050,工作幅度：950mm,传动方式：齿轮转动，输出连接方式：直连，扶把手调整幅度（水平方向0°，：垂直方向：110°),旋耕刀型式：旱地刀，总安装刀数：24，刀辊最大回转半径：175mm，摩擦式片。 | 890元 | 购机补贴(通用类) | 重庆市
673 | 耕整地机械 | 耕地机械 | 微型耕耘机 | 功率4kW及以上柴油机微型耕耘机 | 重庆奥力斯农业机械有限公司 | 微耕机 | 1WGCZ4.1-105 | 型号名称：KAGF350柴油机,国四排放阶段，制造商:无锡凯奥动力机械有限公司，结构型式：手持式，标定功率：4.1KW,标定转速：3600 r/min，外形尺寸（mm)：1750*1060*1050,工作幅度：1050mm,传动方式：齿轮转动，输出连接方式：直连，扶把手调整幅度（水平方向0°，：垂直方向：130°),旋耕刀型式：旱地刀，总安装刀数：32。刀辊最大回转半径175mm,摩擦式片。 | 890元 | 购机补贴(通用类) | 重庆市
674 | 耕整地机械 | 耕地机械 | 微型耕耘机 | 功率4kW及以上柴油机微型耕耘机 | 重庆奥力斯农业机械有限公司 | 微耕机 | 1WGCZ6.3-135 | 型号名称：KF192FB-G4柴油机，国四排放阶段，制造商：常州凯发动力机械有限公司，结构型式：手持式，标定功率：6.3KW，标定转速：3600 r/min，外形尺寸（mm)：1750*1360*1050,工作幅度：1350mm,传动方式：齿轮转动，输出连接方式：直连，扶把手调整幅度水平方向0°，：垂直方向：135°,旋耕刀型式：旱地刀，总安装刀数：38，刀辊最大回转半径：180mm，摩擦式片。 | 890元 | 购机补贴(通用类) | 重庆市
675 | 耕整地机械 | 耕地机械 | 微型耕耘机 | 功率4kW及以上柴油机微型耕耘机 | 重庆奥斯迪农业机械有限公司 | 微耕机 | 1WG6.3-135FC-ZC(G4) | 配套动力型号：CF188F-4/CF195FDA-4柴油机；标定功率：6.3kw；制造商：江苏常发农业装备股份有限公司；排放阶段：第4阶段.。配套动力型号：KD188FW4/KD192FW4/KD195FW4柴油机；标定功率：6.3kw；制造商：常州科普动力机械有限公司；排放阶段：第4阶段。配套动力型号：KAGF450柴油机，标定功率：6.3KW；制造商：无锡凯奥动力机械有限公司；排放阶段：第4阶 | 890元 | 购机补贴(通用类) | 重庆市
676 | 耕整地机械 | 耕地机械 | 微型耕耘机 | 功率4kW及以上柴油机微型耕耘机 | 重庆奥斯迪农业机械有限公司 | 微耕机 | 1WGCZ4.05-105 | 配套动力型号：CF5F-4柴油机；标定功率：4.05kw；制造商：江苏常发农业装备股份有限公司；排放阶段：第4阶段.。配套动力型号：KD173FB4柴油机；标定功率：4.05kw；制造商：常州科普动力机械有限公司；排放阶段：第4阶段。配套型号：KM173FB1柴油机；标定功率：4.05KW.；制造商：无锡华源凯马发动机有限公司；排放阶段：第4阶段。 | 890元 | 购机补贴(通用类) | 重庆市
677 | 耕整地机械 | 耕地机械 | 微型耕耘机 | 功率4kW及以上柴油机微型耕耘机 | 重庆奥斯迪农业机械有限公司 | 微耕机 | 现：1WGCZ4.1-105(G4)(原：1WGCZ4.1-105) | 配套型号:CF180FA-4柴油机，标定功率，4.1kw，制造商:江苏常发农业装备股份有限公司，排放阶段:第4阶段 | 890元 | 购机补贴(通用类) | 重庆市
678 | 耕整地机械 | 耕地机械 | 微型耕耘机 | 功率4kW及以上柴油机微型耕耘机 | 重庆奥斯迪农业机械有限公司 | 微耕机 | 现：1WGCZ4.1-105A(G4)(原：1WGCZ4.1-105A) | 配套型号:CF180FA-4柴油机，标定功率，4.1kw，制造商:江苏常发农业装备股份有限公司，排放阶段:第4阶段 | 890元 | 购机补贴(通用类) | 重庆市
679 | 耕整地机械 | 耕地机械 | 微型耕耘机 | 功率4kW及以上柴油机微型耕耘机 | 重庆奥斯迪农业机械有限公司 | 微耕机 | 现：1WGCZ6.3-135(G4)(原：1WGCZ6.3-135) | 配套动力型号：CF188F-4/CF195FDA-4柴油机；标定功率：6.3kw；制造商：江苏常发农业装备股份有限公司；排放阶段：第4阶段.。配套动力型号：KD188FW4/KD192FW4/KD195FW4柴油机；标定功率：6.3kw；制造商：常州科普动力机械有限公司；排放阶段：第4阶段。配套动力型号：KAGF450柴油机，标定功率：6.3KW；制造商：无锡凯奥动力机械有限公司；排放阶段：第4阶 | 890元 | 购机补贴(通用类) | 重庆市
680 | 耕整地机械 | 耕地机械 | 微型耕耘机 | 功率4kW及以上柴油机微型耕耘机 | 重庆秉立锦为科技有限公司 | 微耕机 | 1WGCZ4.05-100 | 配套发动机标定功率（kw）:4.05；配套发动机标定转速（r/min）:3600；配套发动机起动方式：手拉起动；配套发动机燃油种类：柴油；制造商：四川兴明泰机械有限公司；排放阶段：国四 | 890元 | 购机补贴(通用类) | 重庆市
681 | 耕整地机械 | 耕地机械 | 微型耕耘机 | 功率4kW及以上柴油机微型耕耘机 | 重庆秉立锦为科技有限公司 | 微耕机 | 1WGCZ4.1-105 | 配套发动机标定功率（kw）:4.1；配套发动机标定转速（r/min）:3600,配套发动机燃油种类：柴油；制造商：四川兴明泰机械有限公司；排放阶段：国四； | 890元 | 购机补贴(通用类) | 重庆市
682 | 耕整地机械 | 耕地机械 | 微型耕耘机 | 功率4kW及以上柴油机微型耕耘机 | 重庆秉立锦为科技有限公司 | 微耕机 | 1WGCZ6.3-135 | 配套动力（kw）：6.3, 发动机型号：186FC风冷柴油机,传动方式：齿轮,连接方式：直联,主离合器形式：摩擦片式,耕深(mm)：1350,耕宽(mm)：≥100,结构形式：前置式,发动机额定转速r/min：3600,发动机结构形式：单缸、四冲程、强制风冷,旋耕刀型号：非标旱地刀, 刀辊安装刀数：38,作业速度m/s：0.1~0.3,作业小时生产率h㎡/(h*m)：0.04~0.07 3500 | 890元 | 购机补贴(通用类) | 重庆市
683 | 耕整地机械 | 耕地机械 | 微型耕耘机 | 功率4kW及以上柴油机微型耕耘机 | 重庆财耕农业机械有限公司 | 微耕机 | 现：1WG4.0-105FC-ZC(G4)(原：1WG4.0-105FC-ZC) | 结构形式：手持式配套发动机标定功率:4.0kW标定转速：3600r/min起动方式：手拉起动燃油种类：柴油工作状态外形尺寸：1600mm*1060mm*1030mm工作幅宽：1050mm发动机输出传动方式：直联刀辊传动方式：齿轮传动刀辊最大回转半径：180mm总安装刀数：32把旋耕刀型号：旱地刀刀主离合器型式：摩擦片式主离合器状态:常开 | 890元 | 购机补贴(通用类) | 重庆市
684 | 耕整地机械 | 耕地机械 | 微型耕耘机 | 功率4kW及以上柴油机微型耕耘机 | 重庆财耕农业机械有限公司 | 微耕机 | 现：1WG4.05-100FC-ZC(G4)(原：1WG4.05-100FC-ZC) | 结构形式：手持式配套发动机标定功率:4.05kW标定转速：3600r/min起动方式：手拉起动燃油种类：柴油工作状态外形尺寸：1550mm*1010mm*950mm工作幅宽：1000mm发动机输出传动方式：直联刀辊传动方式：齿轮传动刀辊最大回转半径：180mm总安装刀数：24把旋耕刀型号：旱地刀刀主离合器型式：摩擦片式主离合器状态:常 状态：常开 | 890元 | 购机补贴(通用类) | 重庆市
685 | 耕整地机械 | 耕地机械 | 微型耕耘机 | 功率4kW及以上柴油机微型耕耘机 | 重庆财耕农业机械有限公司 | 微耕机 | 现：1WG4.1-105FC-ZC(G4)(原：1WG4.1-105FC-ZC) | 结构形式：手持式配套发动机标定功率:4.1kW标定转速：3600r/min起动方式：手拉起动燃油种类：柴油工作状态外形尺寸：1650mm*1060mm*950mm工作幅宽：1050mm发动机输出传动方式：直联刀辊传动方式：齿轮传动刀辊最大回转半径：180mm总安装刀数：32把旋耕刀型号：旱地刀刀主离合器型式：摩擦片式主离合器状态:常开 | 890元 | 购机补贴(通用类) | 重庆市
686 | 耕整地机械 | 耕地机械 | 微型耕耘机 | 功率4kW及以上柴油机微型耕耘机 | 重庆财耕农业机械有限公司 | 微耕机 | 现：1WG6.2-140FC-ZC(G4)(原：1WG6.2-140FC-ZC) | 结构形式：手持式配套发动机标定功率:6.2kW标定转速：3000r/min起动方式：手拉起动燃油种类：柴油工作状态外形尺寸：1700mm*1410mm*1000mm工作幅宽：1400mm发动机输出传动方式：直联刀辊传动方式：齿轮传动刀辊最大回转半径：180mm总安装刀数：38把旋耕刀型号：旱地刀刀主离合器型式：摩擦片式主离合器状态:常 状态：常开 | 890元 | 购机补贴(通用类) | 重庆市
687 | 耕整地机械 | 耕地机械 | 微型耕耘机 | 功率4kW及以上柴油机微型耕耘机 | 重庆财耕农业机械有限公司 | 微耕机 | 现：1WG6.3-130FC-ZC(G4)(原：1WG6.3-130FC-ZC) | 结构形式：手持式配套发动机标定功率:6.3kW标定转速：3600r/min起动方式：手拉起动燃油种类：柴油工作状态外形尺寸：1700mm*1310mm*1000mm工作幅宽：1300mm发动机输出传动方式：直联刀辊传动方式：齿轮传动刀辊最大回转半径：180mm总安装刀数：38把旋耕刀型号：旱地刀刀主离合器型式：摩擦片式主离合器状态:常开 | 890元 | 购机补贴(通用类) | 重庆市
688 | 耕整地机械 | 耕地机械 | 微型耕耘机 | 功率4kW及以上柴油机微型耕耘机 | 重庆创天机械有限公司 | 微耕机 | 1WGCZ4.05-95 | 型号名称：现：1WGCZ4.05-95型微耕机 结构型式：手持式 配套发动机标定功率4.05kW 配套发动机标定转速3600r/min 配套发动机燃油种类：柴油 | 890元 | 购机补贴(通用类) | 重庆市
689 | 耕整地机械 | 耕地机械 | 微型耕耘机 | 功率4kW及以上柴油机微型耕耘机 | 重庆创天机械有限公司 | 微耕机 | 1WGCZ6.3-135 | 型号名称：1WGCZ6.3-135型微耕机 结构型式：手持式 配套发动机标定功率6.3kW 配套发动机标定转速3600r/min 配套发动机燃油种类：柴油 | 890元 | 购机补贴(通用类) | 重庆市
690 | 耕整地机械 | 耕地机械 | 微型耕耘机 | 功率4kW及以上柴油机微型耕耘机 | 重庆创天机械有限公司 | 微耕机 | 现:1WGCZ4.1-105(G4)(原:1WGCZ4.1-105) | 型号名称：现：1WGCZ4.1-105(G4)(原：1WGCZ4.1-105)型微耕机 结构型式：手持式 配套发动机标定功率4.1kW 配套发动机标定转速3600r/min 配套发动机燃油种类：柴油 | 890元 | 购机补贴(通用类) | 重庆市
691 | 耕整地机械 | 耕地机械 | 微型耕耘机 | 功率4kW及以上柴油机微型耕耘机 | 重庆迪扬苹辰机械制造有限公司 | 微耕机 | 现：1WG4.05-100FC-ZC(G4)(原：1WG4.05-100FC-ZC) | 结构型式 / 手持式； 配套发动机标定功率 4.05KW； 配套发动机标定转速 3600r/min； 配套发动机起动方式 / 手拉起动； 配套发动机燃油种类 / 柴油； 整机外形尺寸（长×宽×高） mm 1600×1010×1000； 工作幅宽 1000mm； 发动机输出传动方式 / 直联； 刀辊传动方式 / 齿轮传动； 主离合器型式 / 摩擦片式； 主离合器状态 / 常开 | 890元 | 购机补贴(通用类) | 重庆市
692 | 耕整地机械 | 耕地机械 | 微型耕耘机 | 功率4kW及以上柴油机微型耕耘机 | 重庆迪扬苹辰机械制造有限公司 | 微耕机 | 现：1WG4.1-105FC-ZC(G4)(原：1WG4.1-105FC-ZC) | 结构型式 / 手持式； 配套发动机标定功率 kW 4.1； 配套发动机标定转速 r/min 3600； 配套发动机起动方式 / 手拉起动； 配套发动机燃油种类 / 柴油； 整机外形尺寸（长×宽×高） mm 1700×1060×1010； 工作幅宽 mm 1050； 发动机输出传动方式 / 直联； 刀辊传动方式 / 齿轮传动； 主离合器型式 / 摩擦片式； 主离合器状态 / 常开； | 890元 | 购机补贴(通用类) | 重庆市
693 | 耕整地机械 | 耕地机械 | 微型耕耘机 | 功率4kW及以上柴油机微型耕耘机 | 重庆迪扬苹辰机械制造有限公司 | 微耕机 | 现：1WG6.3-135FC-ZC(G4)(原：1WG6.3-135FC-ZC) | 结构型式：手持式； 配套发动机标定功率 6.3KW； 配套发动机标定转速：3600r/min； 配套发动机起动方式：手拉起动； 配套发动机燃油种类：柴油； 整机外形尺寸（长×宽×高）mm：1720×1360×1000； 工作幅宽 1350mm； 发动机输出传动方式：直联； 刀辊传动方式：齿轮传动； 刀辊总安装刀数（把）：38； 旋耕刀型式：旱地刀； 主离合器型式：摩擦片式； 主离合器状态：常开 | 890元 | 购机补贴(通用类) | 重庆市
694 | 耕整地机械 | 耕地机械 | 微型耕耘机 | 功率4kW及以上柴油机微型耕耘机 | 重庆帝勒金驰通用机械股份有限公司 | 微耕机 | 1WG6.3-135FC-ZC(G4) | 外形尺寸（长×宽×高）mm：1770*1360*1080； 工作幅宽：1350mm； 传动方式（发动机输出）：直联； 传动方式（刀辊）:齿轮传动； 旋耕刀型式：旱地刀； 总安装刀数量（把）：38； 主离合器形式：摩擦片式 配套动力型号：KAGF450(国四)柴油机； 制造商：无锡凯奥动力机械有限公司 标定功率：6.3kw； 标定转速（r/min）：3600； 排放阶段：第四阶段 | 890元 | 购机补贴(通用类) | 重庆市
695 | 耕整地机械 | 耕地机械 | 微型耕耘机 | 功率4kW及以上柴油机微型耕耘机 | 重庆帝勒金驰通用机械股份有限公司 | 微耕机 | 1WGCZ4.05-90 | 外形尺寸（长×宽×高)mm：1510×910×990； 工作幅宽(mm)：900； 传动方式（发动机输出）：直联； 传动方式（刀辊）：齿轮传动； 旋耕刀型式：旱地刀； 总安装刀数量(把)：32； 主离合器型式：摩擦片式。 配套动力型号：KAGF320（国四）柴油机； 制造商：无锡凯奥动力机械有限公司； 标定功率（kW）：4.05； 标定转速（r/min）：3600； 排放阶段：第四阶段 | 890元 | 购机补贴(通用类) | 重庆市
696 | 耕整地机械 | 耕地机械 | 微型耕耘机 | 功率4kW及以上柴油机微型耕耘机 | 重庆帝勒金驰通用机械股份有限公司 | 微耕机 | 1WGCZ4.05-90A | 外形尺寸（长×宽×高)mm：1625×910×1025； 工作幅宽(mm)：900； 传动方式（发动机输出）：直联； 传动方式（刀辊）：齿轮传动； 旋耕刀型式：旱地刀； 总安装刀数量(把)：32； 主离合器 配套动力型号：KAGF320（国四）柴油机； 制造商：无锡凯奥动力机械有限公司； 标定功率（kW）：4.05； 标定转速（r/min）：3600； 排放阶段：第四阶段 | 890元 | 购机补贴(通用类) | 重庆市
697 | 耕整地机械 | 耕地机械 | 微型耕耘机 | 功率4kW及以上柴油机微型耕耘机 | 重庆帝勒金驰通用机械股份有限公司 | 微耕机 | 1WGCZ4.05-96D | 外形尺寸（长×宽×高)mm：1580×970×960； 工作幅宽(mm)：960； 传动方式（发动机输出）：直联； 传动方式（刀辊）：齿轮传动； 旋耕刀型式：旱地刀； 总安装刀数量(把)：32； 主离合器型式：摩擦片式。 配套动力型号：KAGF320（国四）柴油机； 制造商：无锡凯奥动力机械有限公司； 标定功率（kW）：4.05； 标定转速（r/min）：3600； 排放阶段：第四阶段 | 890元 | 购机补贴(通用类) | 重庆市
698 | 耕整地机械 | 耕地机械 | 微型耕耘机 | 功率4kW及以上柴油机微型耕耘机 | 重庆帝勒金驰通用机械股份有限公司 | 微耕机 | 1WGCZ4.05-96D1 | 外形尺寸（长×宽×高)mm：1530×970×960； 工作幅宽(mm)：960； 传动方式（发动机输出）：直联； 传动方式（刀辊）：齿轮传动； 旋耕刀型式：旱地刀； 总安装刀数量(把)：32； 主离合器型式：摩擦片式。 配套动力型号：KAGF320（国四）柴油机； 制造商：无锡凯奥动力机械有限公司； 标定功率（kW）：4.05； 标定转速（r/min）：3600； 排放阶段：第四阶段 | 890元 | 购机补贴(通用类) | 重庆市
699 | 耕整地机械 | 耕地机械 | 微型耕耘机 | 功率4kW及以上柴油机微型耕耘机 | 重庆帝勒金驰通用机械股份有限公司 | 前置微耕机 | 1WGCZ6.3-103Q | 外形尺寸（长×宽×高）mm：1800*1050*1100 工作幅宽：1030mm； 传动方式（发动机输出）：直联 传动方式（刀辊）：链条传动 旋耕刀型式：旱地刀 总安装刀数量（把）：24 主离合器形式：摩擦片式 配套动力型号：KAGF450（国四）柴油机； 制造商：无锡凯奥动力机械有限公司 标定功率：6.3kw 标定转速（r/min）:3600 排放标准：第四阶段 | 890元 | 购机补贴(通用类) | 重庆市
700 | 耕整地机械 | 耕地机械 | 微型耕耘机 | 功率4kW及以上柴油机微型耕耘机 | 重庆帝勒金驰通用机械股份有限公司 | 微耕机 | 现：1WG4.05-97FC-ZC(G4)(原：1WG4.05-97FC-ZC) | 外形尺寸（长×宽×高）mm：1620*980*1000； 工作幅宽：970mm； 传动方式（发动机输出）：直联； 传动方式（刀辊）：齿轮传动； 旋耕刀型式：旱地刀； 总安装刀数量(把)：32； 主离合器型式：摩擦片式。 配套动力型号：KAGF320（国四）柴油机； 制造商：无锡凯奥动力机械有限公司； 标定功率（kW）：4.05； 标定转速（r/min）：3600； 排放阶段：第四阶段 | 890元 | 购机补贴(通用类) | 重庆市
701 | 耕整地机械 | 耕地机械 | 微型耕耘机 | 功率4kW及以上柴油机微型耕耘机 | 重庆帝勒金驰通用机械股份有限公司 | 微耕机 | 现：1WG4.1-105FC-ZC(G4)(原：1WG4.1-105FC-ZC) | 外形尺寸（长×宽×高）mm：1700*1050*1040； 工作幅宽（cm）：1050； 传动方式（发动机输出）：直联； 传动方式（刀辊）:齿轮传动； 旋耕刀型式：旱地刀； 总安装刀数量（把）：32； 主离合器形式：摩擦片式 配套动力型号：KAGF350(国四)柴油机； 制造商：无锡凯奥动力机械有限公司； 标定功率（kW）：4.1， 标定转速（r/min）：3600。 排放阶段：第四阶段 | 890元 | 购机补贴(通用类) | 重庆市
702 | 耕整地机械 | 耕地机械 | 微型耕耘机 | 功率4kW及以上柴油机微型耕耘机 | 重庆非凡机械制造有限公司 | 微耕机 | 1WGCZ4.05-100 | 型号名称：1WGCZ4.05-100型微耕机，结构型式：手持式，配套发动机标定功率:4.05kw (国四 ）配套发动机标定转速：3600r/min 配套发动机起动方式：手拉起动 配套发动机燃油种类:柴油 整机外形尺寸：1550*1010*950mm,发动机输出传动方式:直联 | 890元 | 购机补贴(通用类) | 重庆市
703 | 耕整地机械 | 耕地机械 | 微型耕耘机 | 功率4kW及以上柴油机微型耕耘机 | 重庆非凡机械制造有限公司 | 微耕机 | 1WGCZ4.1-105 | 型号名称：1WGCZ4.1-105型微耕机，结构型式：手持式，配套发动机标定功率:4.1kw (国四 ）配套发动机标定转速：3600r/min 配套发动机起动方式：手拉起动 配套发动机燃油种类:柴油 整机外形尺寸：1680*1060*980mm,发动机输出传动方式:直联 | 890元 | 购机补贴(通用类) | 重庆市
704 | 耕整地机械 | 耕地机械 | 微型耕耘机 | 功率4kW及以上柴油机微型耕耘机 | 重庆冠虎科技有限公司 | 微耕机 | 1WGCZ4.05-100 | 配套动力标定功率：4.05kW，国Ⅳ柴油机；配套动力标定转速：3600r/min；外形尺寸（长×宽×高）：1560mm×1000mm×1050mm；工作幅度：1000mm；传动方式（发动机输出）：直联式；传动方式（刀辊）：齿轮传动；旋耕刀型号：旱地刀；总安装刀数量：32把；主离合器形式：摩擦片式；主离合器状态：常开。 | 890元 | 购机补贴(通用类) | 重庆市
705 | 耕整地机械 | 耕地机械 | 微型耕耘机 | 功率4kW及以上柴油机微型耕耘机 | 重庆冠虎科技有限公司 | 微耕机 | 现：1WG4.05-100FC-ZC(G4)(原：1WG4.05-100FC-ZC) | 配套动力标定功率：4.05kW，国Ⅳ柴油机；配套动力标定转速：3600r/min；外形尺寸（长×宽×高）：1600mm×1010mm×960mm；工作幅度：1000mm；结构质量：80kg；传动方式（发动机输出）：直联式；传动方式（刀辊）：齿轮传动；旋耕刀型号：旱地刀；总安装刀数量：24把；主离合器形式：摩擦片式；主离合器状态：常开。 | 890元 | 购机补贴(通用类) | 重庆市
706 | 耕整地机械 | 耕地机械 | 微型耕耘机 | 功率4kW及以上柴油机微型耕耘机 | 重庆冠虎科技有限公司 | 微耕机 | 现：1WG6.3-135FC-ZC(G4)(原：1WG6.3-135FC-ZC) | 配套动力标定功率：6.3kW，国Ⅳ柴油机；配套动力标定转速：3600r/min；外形尺寸（长×宽×高）：1750mm×1360mm×1030mm；工作幅度：1350mm；结构质量：120kg；传动方式（发动机输出）：直联式；传动方式（刀辊）：齿轮传动；旋耕刀型号：旱地刀；总安装刀数量：38把；主离合器形式：摩擦片式；主离合器状态：常开。 | 890元 | 购机补贴(通用类) | 重庆市
707 | 耕整地机械 | 耕地机械 | 微型耕耘机 | 功率4kW及以上柴油机微型耕耘机 | 重庆冠虎科技有限公司 | 微耕机 | 现：1WGCZ4.1-105(G4)(原：1WGCZ4.1-105) | 配套动力标定功率：4.1kW，国Ⅳ柴油机；配套动力标定转速：3600r/min；外形尺寸（长×宽×高）：1610mm×1060mm×1020mm；工作幅度：1050mm；结构质量：105kg；传动方式（发动机输出）：直联式；传动方式（刀辊）：齿轮传动；旋耕刀型号：旱地刀；总安装刀数量：30把；主离合器形式：摩擦片式；主离合器状态：常开。 | 890元 | 购机补贴(通用类) | 重庆市
708 | 耕整地机械 | 耕地机械 | 微型耕耘机 | 功率4kW及以上柴油机微型耕耘机 | 重庆和鼎农机有限公司 | 微耕机 | 现：1WGCZ4.1-105A(G4)(原：1WGCZ4.1-105A) | 结构型式：手持式；配套发动机标定功率4.1kW柴油发动机；配套发动机标定转速3600r/min；整机外形尺寸（长×宽×高）1630×1060×960mm；工作幅宽1050mm；发动机输出传动方式：直联；刀辊传动方式：齿轮传动；扶把调整幅度（水平方向）0（º）；扶把调整幅度（垂直方向）180（º）；刀辊最大回转半径180mm；刀辊总安装刀数：32；旋耕刀型式：旱地刀 | 890元 | 购机补贴(通用类) | 重庆市
709 | 耕整地机械 | 耕地机械 | 微型耕耘机 | 功率4kW及以上柴油机微型耕耘机 | 重庆和鼎农机有限公司 | 微耕机 | 现：1WGCZ4.1-105B(G4)(原：1WGCZ4.1-105B) | 结构型式：手持式；配套发动机标定功率：4.1kW柴油发动机；配套发动机标定转速：3600r/min；整机外形尺寸（长×宽×高）：1570×1060×900mm；工作幅宽：1050mm；发动机输出传动方式：直联；刀辊传动方式：齿轮传动；扶把调整幅度（水平方向）：0（º）；扶把调整幅度（垂直方向）：125（º）；刀辊最大回转半径：180mm；刀辊总安装刀数：32；旋耕刀型式：旱地刀 | 890元 | 购机补贴(通用类) | 重庆市
710 | 耕整地机械 | 耕地机械 | 微型耕耘机 | 功率4kW及以上柴油机微型耕耘机 | 重庆和鼎农机有限公司 | 微耕机 | 现：1WGCZ6.3-135(G4)(原：1WGCZ6.3-135) | 结构型式:手持式；配套发动机标定功率:6.3kW柴油发动机；配套发动机标定转速:3600r/min；整机外形尺寸（长×宽×高）:1690×1360×1010mm；工作幅宽:1350mm；发动机输出传动方式:直联；刀辊传动方式:齿轮传动；扶把调整幅度（水平方向）:0（º）；扶把调整幅度（垂直方向）:80（º）；刀辊最大回转半径:180mm；刀辊总安装刀数:38；旋耕刀型式:旱地刀 | 890元 | 购机补贴(通用类) | 重庆市
711 | 耕整地机械 | 耕地机械 | 微型耕耘机 | 功率4kW及以上柴油机微型耕耘机 | 重庆弘暄机械制造有限公司 | 微耕机 | 1WGCZ4.05-95 | 1.柴油发动机：KAGF320;柴油机：4.05kW ;制造商：无锡凯奥动力机械有限公司 ；标定转速（r/min：3600 ） 排放标准：第四阶段。2.柴油发动机：GS173FA;柴油机：4.05kW ;制造商：四川兴明泰机械有限公司；标定转速（r/min：3600 ） 排放标准：第四阶段。3.柴油发动机：KD173FB4；柴油机：4.05kW ;制造商：常州科普动力机械有限公司；；标定转速（r/ | 890元 | 购机补贴(通用类) | 重庆市
712 | 耕整地机械 | 耕地机械 | 微型耕耘机 | 功率4kW及以上柴油机微型耕耘机 | 重庆弘暄机械制造有限公司 | 微耕机 | 1WGCZ4.05-95-A | 1.柴油发动机：KAGF320;柴油机：4.05kW ;制造商：无锡凯奥动力机械有限公司 ；标定转速（r/min：3600 ） 排放标准：第四阶段。2.柴油发动机：GS173FA;柴油机：4.05kW ;制造商：四川兴明泰机械有限公司；标定转速（r/min：3600 ） 排放标准：第四阶段。3.柴油发动机：KD173FB4；柴油机：4.05kW ;制造商：常州科普动力机械有限公司；；标定转速（r/ | 890元 | 购机补贴(通用类) | 重庆市
713 | 耕整地机械 | 耕地机械 | 微型耕耘机 | 功率4kW及以上柴油机微型耕耘机 | 重庆弘暄机械制造有限公司 | 微耕机 | 1WGCZ4.1-106 | .柴油发动机：KAGF350柴油机 标定功率：4.1kW 制造商：无锡凯奥动力机械有限公司 标定转速（r/min）：3600 排放标准：第四阶段。2.柴油发动机：GS178F;柴油机：4.1kW ;制造商：四川兴明泰机械有限公司；标定转速（r/min：3600 ） 排放标准：第四阶段。3.柴油发动机：KD178FB4；柴油机：4.1kW ;制造商：常州科普动力机械有 | 890元 | 购机补贴(通用类) | 重庆市
714 | 耕整地机械 | 耕地机械 | 微型耕耘机 | 功率4kW及以上柴油机微型耕耘机 | 重庆弘暄机械制造有限公司 | 微耕机 | 1WGCZ6.3-106 | 1.柴油发动机：KAGF450柴油机 ； 标定功率：6.3kW ；制造商：无锡凯奥动力机械有限公司 ；标定转速（r/min）：3600 ；排放标准：第四阶段。2.柴油发动机：GS186FA;柴油机：6.3kW ;制造商：四川兴明泰机械有限公司；标定转速（r/min：3600 ） 排放标准：第四阶段。3.柴油发动机：KD186FB4；柴油机：6.3kW;制造商：常州科普动力机械有限公司；标定转速（r | 890元 | 购机补贴(通用类) | 重庆市
715 | 耕整地机械 | 耕地机械 | 微型耕耘机 | 功率4kW及以上柴油机微型耕耘机 | 重庆红高粮农机销售有限公司 | 微耕机 | 现：1WG4.1-105FC-ZC(G4)(原：1WG4.1-105FC-ZC) | 发动机燃油种类：柴油；发动机标定功率：4.1kW。 | 890元 | 购机补贴(通用类) | 重庆市
716 | 耕整地机械 | 耕地机械 | 微型耕耘机 | 功率4kW及以上柴油机微型耕耘机 | 重庆红高粮农机销售有限公司 | 微耕机 | 现：1WG6.3-135FC-ZC(G4)(原：1WG6.3-135FC-ZC) | 发动机燃油种类：柴油；发动机标定功率：6.3kW。 | 890元 | 购机补贴(通用类) | 重庆市
717 | 耕整地机械 | 耕地机械 | 微型耕耘机 | 功率4kW及以上柴油机微型耕耘机 | 重庆宏渠机械制造有限公司 | 微耕机 | 1WGCZ4.05-95 | 型号名称：1WGCZ4.05-95 型微耕机。结构型式：手持式。配套发动机标定功率：4.05kW。配套发动机标定转速：3600r/min。配套发动机起动方式：手拉起动。配套发动机燃油种类：柴油。 | 890元 | 购机补贴(通用类) | 重庆市
718 | 耕整地机械 | 耕地机械 | 微型耕耘机 | 功率4kW及以上柴油机微型耕耘机 | 重庆宏渠机械制造有限公司 | 微耕机 | 1WGCZ4.1-110 | 型号名称：1WGCZ4.1-110型微耕机。结构型式：手持式。配套发动机标定功率：4.1kW。配套发动机标定转速：3600r/min。配套发动机起动方式：手拉起动。配套发动机燃油种类：柴油。 | 890元 | 购机补贴(通用类) | 重庆市
719 | 耕整地机械 | 耕地机械 | 微型耕耘机 | 功率4kW及以上柴油机微型耕耘机 | 重庆宏渠机械制造有限公司 | 微耕机 | 1WGCZ6.3-130 | 型号名称：1WGCZ6.3-130型微耕机。结构型式：手持式。配套发动机标定功率：6.3kW。配套发动机标定转速：3600r/min。配套发动机起动方式：手拉起动。配套发动机燃油种类：柴油。 | 890元 | 购机补贴(通用类) | 重庆市
720 | 耕整地机械 | 耕地机械 | 微型耕耘机 | 功率4kW及以上柴油机微型耕耘机 | 重庆华世丹机械制造有限公司 | 微耕机 | 现：1WGCZ4.1-105(G4)(原：1WGCZ4.1-105) | 型号名称： 现：1WGCZ4.1-105(G4)(原：1WGCZ4.1-105)微耕机；结构型式：手持式；配套发动机型号名称： KD178FB柴油机；配套发动机生产企业：常州科普动力机械有限公司；配套发动机额定功率：4.1KW；配套发动机额定转速：3600r/min；配套发动机起动方式：手拉起动；配套发动机燃油种类：柴油； | 890元 | 购机补贴(通用类) | 重庆市
721 | 耕整地机械 | 耕地机械 | 微型耕耘机 | 功率4kW及以上柴油机微型耕耘机 | 重庆华世丹机械制造有限公司 | 微耕机 | 现：1WGCZ6.3-135(G4)(原：1WGCZ6.3-135) | 规格型号：现：1WGCZ6.3-135(G4)(原：1WGCZ6.3-135)微耕机；结构型式：手持式；配套发动机型号名称：KD188FW4柴油机；配套发动机生产企业：常州科普动力机械有限公司；配套发动机额定功率：6.3KW；配套发动机额定转速：3600r/min；配套发动机起动方式：手拉起动；配套发动机燃油种类：柴油 | 890元 | 购机补贴(通用类) | 重庆市
722 | 耕整地机械 | 耕地机械 | 微型耕耘机 | 功率4kW及以上柴油机微型耕耘机 | 重庆华世丹农业装备制造有限公司 | 微耕机 | 1WGCZ4.05-100 | 配套发动机标定功率：4.05（国四）KW,配套发动机标定转速:3600r/min;配套发动机起动方式:手拉起动;配套发动机燃油种类:柴油; | 890元 | 购机补贴(通用类) | 重庆市
723 | 耕整地机械 | 耕地机械 | 微型耕耘机 | 功率4kW及以上柴油机微型耕耘机 | 重庆华世丹农业装备制造有限公司 | 微耕机 | 1WGCZ4.05-95 | 配套发动机标定功率：4.05（国四）KW；配套发动机标定转速：3600r/min；配套发动机起动方式：手拉起动；配套发动机燃油种类：柴油； | 890元 | 购机补贴(通用类) | 重庆市
724 | 耕整地机械 | 耕地机械 | 微型耕耘机 | 功率4kW及以上柴油机微型耕耘机 | 重庆汇田机械制造有限公司 | 微耕机 | 现：1WG4.0-100FC-ZC(G4)(原：1WG4.0-100FC-ZC) | 发动机燃油种类：柴油；发动机标定功率4.0KW | 890元 | 购机补贴(通用类) | 重庆市
725 | 耕整地机械 | 耕地机械 | 微型耕耘机 | 功率4kW及以上柴油机微型耕耘机 | 重庆汇运农业机械有限公司 | 微耕机 | 1WGCZ4.05-90 | 手持式；标定转速：3600r/min；标定功率：4.05kW；外形尺寸（mm)：1610×929×975；传动方式：齿轮传动；连接方式：直联式；扶把调整幅度（水平方向：0度；垂直方向：122.6度）；耕宽：907mm；总安装刀数量：24把；旋耕刀型号：旱地刀；刀辊最大回转半径：185mm；主离合器型式：摩擦片式；发动机燃油种类：柴油。 | 890元 | 购机补贴(通用类) | 重庆市
726 | 耕整地机械 | 耕地机械 | 微型耕耘机 | 功率4kW及以上柴油机微型耕耘机 | 重庆汇运农业机械有限公司 | 微耕机 | 1WGCZ4.05-90A | 手持式；标定转速：3600r/min；标定功率：4.05kW；外形尺寸（mm)：1611×933×948；传动方式：齿轮传动；连接方式：直联式；扶把调整幅度（水平方向：0度；垂直方向：210.8度）；耕宽：899mm；总安装刀数量：24把；旋耕刀型号：旱地刀；刀辊最大回转半径：185mm；主离合器型式：摩擦片式；发动机燃油种类：柴油。 | 890元 | 购机补贴(通用类) | 重庆市
727 | 耕整地机械 | 耕地机械 | 微型耕耘机 | 功率4kW及以上柴油机微型耕耘机 | 重庆汇运农业机械有限公司 | 微耕机 | 1WGCZ4.05-90C | 手持式；标定转速：3600r/min；标定功率：4.05kW；外形尺寸（mm)：1605×928×965；传动方式：齿轮传动；连接方式：直联式；扶把调整幅度（水平方向：0度；垂直方向：207.8度）；耕宽：905mm；总安装刀数量：24把；旋耕刀型号：旱地刀；刀辊最大回转半径：185mm；主离合器型式：摩擦片式；发动机燃油种类：柴油。 | 890元 | 购机补贴(通用类) | 重庆市
728 | 耕整地机械 | 耕地机械 | 微型耕耘机 | 功率4kW及以上柴油机微型耕耘机 | 重庆汇运农业机械有限公司 | 微耕机 | 现：1WGCZ4.1-105(G4)(原：1WGCZ4.1-105) | 手持式；标定转速：3600r/min；标定功率：4.1kW；外形尺寸（mm)：1804×1090×1070；传动方式：齿轮传动；连接方式：直联式；扶把调整幅度（水平方向：0度；垂直方向：94.6度）；耕宽：1075mm；总安装刀数量：24把；旋耕刀型号：旱地刀；刀辊最大回转半径：178mm；主离合器型式：摩擦片式；发动机燃油种类：柴油。 | 890元 | 购机补贴(通用类) | 重庆市
729 | 耕整地机械 | 耕地机械 | 微型耕耘机 | 功率4kW及以上柴油机微型耕耘机 | 重庆汇运农业机械有限公司 | 微耕机 | 现：1WGCZ4.1-105A(G4)(原：1WGCZ4.1-105A) | 手持式；标定转速：3600r/min；标定功率：4.1kW；外形尺寸（mm)：1635×1050×960；传动方式：齿轮传动；连接方式：直联式；扶把调整幅度（水平方向：0度；垂直方向：206度）；耕宽：1030mm；总安装刀数量：24把；旋耕刀型号：旱地刀；刀辊最大回转半径：181mm；主离合器型式：摩擦片式；发动机燃油种类：柴油。 | 890元 | 购机补贴(通用类) | 重庆市
730 | 耕整地机械 | 耕地机械 | 微型耕耘机 | 功率4kW及以上柴油机微型耕耘机 | 重庆汇运农业机械有限公司 | 微耕机 | 现：1WGCZ6.3-135(G4)(原：1WGCZ6.3-135) | 手持式；标定转速：3600r/min；标定功率：6.3kW；外形尺寸（mm)：1786×1358×1035；传动方式：齿轮传动；连接方式：直联式；扶把调整幅度（水平方向：0度；垂直方向：102.6度）；耕宽：1349mm；总安装刀数量：38把；旋耕刀型号：旱地刀；刀辊最大回转半径：177mm；主离合器型式：摩擦片式；发动机燃油种类：柴油。 | 890元 | 购机补贴(通用类) | 重庆市
731 | 耕整地机械 | 耕地机械 | 微型耕耘机 | 功率4kW及以上柴油机微型耕耘机 | 重庆汇运农业机械有限公司 | 微耕机 | 现：1WGCZ6.3-135A(G4)(原：1WGCZ6.3-135A) | 手持式；标定转速：3600r/min；标定功率：6.3kW；外形尺寸（mm)：1766×1376×1080；传动方式：齿轮传动；连接方式：直联式；扶把调整幅度（水平方向：0度；垂直方向：93.8度）；耕宽：1353mm；总安装刀数量：38把；旋耕刀型号：旱地刀；刀辊最大回转半径：176mm；主离合器型式：摩擦片式；发动机燃油种类：柴油。 | 890元 | 购机补贴(通用类) | 重庆市
732 | 耕整地机械 | 耕地机械 | 微型耕耘机 | 功率4kW及以上柴油机微型耕耘机 | 重庆惠铭科技有限公司 | 微耕机 | 1WGCZ4.05-100 | 配套动力标定功率：4.05kW,国Ⅳ柴油机；配套动力标定转速：3600r/min；外形尺寸（长×宽×高）：1560mm×1010mm×960mm；工作幅度：1000mm；传动方式（发动机输出）：直联式；传动方式（刀辊）：齿轮传动；旋耕刀型号：Ⅱ型旱地耕刀；总安装刀数量：32把；主离合器形式：摩擦片式,主离合器状态：常开。 | 890元 | 购机补贴(通用类) | 重庆市
733 | 耕整地机械 | 耕地机械 | 微型耕耘机 | 功率4kW及以上柴油机微型耕耘机 | 重庆惠铭科技有限公司 | 微耕机 | 1WGCZ4.1-105 | 配套动力标定功率：4.1kW，国Ⅳ柴油机；配套动力标定转速：3600r/min；外形尺寸（长×宽×高）：1730mm×1060mm×1020mm；工作幅度：1050mm；传动方式（发动机输出）：直联式；传动方式（刀辊）：齿轮传动；旋耕刀型号：Ⅱ型旱地耕刀；总安装刀数量：32把；主离合器形式：摩擦片式,主离合器状态：常开。 | 890元 | 购机补贴(通用类) | 重庆市
734 | 耕整地机械 | 耕地机械 | 微型耕耘机 | 功率4kW及以上柴油机微型耕耘机 | 重庆惠铭科技有限公司 | 微耕机 | 1WGCZ6.3-135 | 配套动力标定功率：6.3kW，国Ⅳ柴油机；配套动力标定转速：3600r/min；外形尺寸（长×宽×高）：1740mm×1360mm×1030mm；工作幅度：1350mm；传动方式（发动机输出）：直联式；传动方式（刀辊）：齿轮传动；旋耕刀型号：Ⅱ型旱地耕刀；总安装刀数量：38把；主离合器形式：摩擦片式,主离合器状态：常开。 | 890元 | 购机补贴(通用类) | 重庆市
735 | 耕整地机械 | 耕地机械 | 微型耕耘机 | 功率4kW及以上柴油机微型耕耘机 | 重庆家户农机有限公司 | 微耕机 | 1WGCZ4.05-100B | 1.配套标定功率:4.05kW；2.标定转速(R/MIN):3600；3.传动方式发动机输出:直联；4：燃油类型：柴油；5：排放阶段：第四阶段 | 890元 | 购机补贴(通用类) | 重庆市
736 | 耕整地机械 | 耕地机械 | 微型耕耘机 | 功率4kW及以上柴油机微型耕耘机 | 重庆家户农机有限公司 | 前置微耕机 | 1WGCZ4.05-100Q | 1.配套标定功率:4.05kW；2.标定转速(R/MIN):3600；3.传动方式发动机输出:直联；4：燃油类型：柴油；5：排放阶段：第四阶段 | 890元 | 购机补贴(通用类) | 重庆市
737 | 耕整地机械 | 耕地机械 | 微型耕耘机 | 功率4kW及以上柴油机微型耕耘机 | 重庆家户农机有限公司 | 微耕机 | 1WGCZ4.1-100B | 1.配套标定功率:4.1kW；2.标定转速(R/MIN):3600；3.传动方式发动机输出:直联；4：燃油类型：柴油；5：排放阶段：第四阶段 | 890元 | 购机补贴(通用类) | 重庆市
738 | 耕整地机械 | 耕地机械 | 微型耕耘机 | 功率4kW及以上柴油机微型耕耘机 | 重庆家户农机有限公司 | 前置微耕机 | 1WGCZ4.1-100Q | 1.配套标定功率:4.1kW；2.标定转速(R/MIN):3600；3.传动方式发动机输出:直联；4：燃油类型：柴油；5：排放阶段：第四阶段 | 890元 | 购机补贴(通用类) | 重庆市
739 | 耕整地机械 | 耕地机械 | 微型耕耘机 | 功率4kW及以上柴油机微型耕耘机 | 重庆家户农机有限公司 | 微耕机 | 现:1WG4.05-100FC-ZC(G4)(原:1WG4.05-100FC-ZC) | 1.配套标定功率:4.05kW；2.标定转速(R/MIN):3600；3.传动方式发动机输出:直联；4：燃油类型：柴油；5：排放阶段：第四阶段 | 890元 | 购机补贴(通用类) | 重庆市
740 | 耕整地机械 | 耕地机械 | 微型耕耘机 | 功率4kW及以上柴油机微型耕耘机 | 重庆家户农机有限公司 | 微耕机 | 现:1WGCZ4.1-100(G4)(原:1WGCZ4.1-100) | 1.配套标定功率:4.1kW；2.标定转速(R/MIN):3600；3.传动方式发动机输出:直联；4：燃油类型：柴油；5：排放阶段：第四阶段 | 890元 | 购机补贴(通用类) | 重庆市
741 | 耕整地机械 | 耕地机械 | 微型耕耘机 | 功率4kW及以上柴油机微型耕耘机 | 重庆家户农机有限公司 | 微耕机 | 现:1WGCZ6.3-135(G4)(原:1WGCZ6.3-135) | 1.配套标定功率:6.3kW；2.标定转速(R/MIN):3600；3.传动方式发动机输出:直联；4：燃油类型：柴油；5：排放阶段：第四阶段 | 890元 | 购机补贴(通用类) | 重庆市
742 | 耕整地机械 | 耕地机械 | 微型耕耘机 | 功率4kW及以上柴油机微型耕耘机 | 重庆嘉木机械有限公司 | 微耕机 | 1WG4.1-105FC-Z(G4) | 标定功率4.1(国四)kW，标定转速3600r/min，燃油种类：柴油，排放阶段：第四阶段。发动机输出传动方式：直联，刀辊传动方式：齿轮传动，旋耕刀型式：旱地刀，主离合器型式：摩擦片式。 | 890元 | 购机补贴(通用类) | 重庆市
743 | 耕整地机械 | 耕地机械 | 微型耕耘机 | 功率4kW及以上柴油机微型耕耘机 | 重庆嘉木机械有限公司 | 微耕机 | 1WG5.3-135FC-Z(G4) | 标定功率5.3(国四)kW，标定转速3000r/min，燃油种类：柴油，排放阶段：国四阶段。发动机输出传动方式：直联，刀辊传动方式：齿轮传动，旋耕刀型式：旱地刀，主离合器型式：摩擦片式。 | 890元 | 购机补贴(通用类) | 重庆市
744 | 耕整地机械 | 耕地机械 | 微型耕耘机 | 功率4kW及以上柴油机微型耕耘机 | 重庆嘉木机械有限公司 | 微耕机 | 1WG6.3-135FC-Z(G4) | 标定功率6.3(国四)kW，标定转速3600r/min，燃油种类：柴油，排放阶段：国四阶段。发动机输出传动方式：直联，刀辊传动方式：齿轮传动。旋耕刀型式：旱地刀，主离合器型式：摩擦片式。 | 890元 | 购机补贴(通用类) | 重庆市
745 | 耕整地机械 | 耕地机械 | 微型耕耘机 | 功率4kW及以上柴油机微型耕耘机 | 重庆嘉木机械有限公司 | 微耕机 | 现：1WG4.05-105FC-ZC(G4)(原：1WG4.05-105FC-ZC) | 标定转速4.05(国四)kW，标定转速3600r/min，燃油种类：柴油，排放阶段：第四阶段。发动机输出传动方式：直联，刀辊传动方式：齿轮传动，旋耕刀型式：旱地刀，主离合器型式：摩擦片式。 | 890元 | 购机补贴(通用类) | 重庆市
746 | 耕整地机械 | 耕地机械 | 微型耕耘机 | 功率4kW及以上柴油机微型耕耘机 | 重庆蛟马动力科技有限公司 | 微耕机 | 1WG4.1-105FC-ZC(G4) | 配套动力型号名称：YGS178F4国四柴油机；标定功率：4.1KW；配套动力额定转速:3600r/min；配套厂家：重庆伊格斯机械有限公司，配套发动机燃油种类：柴油，传动方式：齿轮传动；连接方式：直联式；旋耕刀型号:旱地刀；主离合器型式：摩擦片式；主离合器状态：常开，结构型式 ：手持式，整机外形尺寸（长×宽×高）：1650×1060×950mm，工作幅宽 ：1050mm，排放阶段：国四 | 890元 | 购机补贴(通用类) | 重庆市
747 | 耕整地机械 | 耕地机械 | 微型耕耘机 | 功率4kW及以上柴油机微型耕耘机 | 重庆蛟马动力科技有限公司 | 微耕机 | 1WG6.3-135FC-ZC(G4) | 配套动力型号名称：YGS450F(E)国四柴油机；标定功率：6.3KW；配套动力额定转速:3600r/min；配套厂家：重庆伊格斯机械有限公司，配套发动机燃油种类：柴油，传动方式：齿轮传动；连接方式：直联式；旋耕刀型号:旱地刀；主离合器型式：摩擦片式；主离合器状态：常开，结构型式 ：手持式，整机外形尺寸（长×宽×高）：1650×1360×950mm，工作幅宽 ：1350mm，排放阶段：国四 | 890元 | 购机补贴(通用类) | 重庆市
748 | 耕整地机械 | 耕地机械 | 微型耕耘机 | 功率4kW及以上柴油机微型耕耘机 | 重庆蛟马动力科技有限公司 | 微耕机 | 现：1WGCZ4.05-100B(G4)(原：1WGCZ4.05-100B) | 配套动力型号名称：YGS173F4国四柴油机；配套发动机标定功率：4.05KW；配套动力额定转速:3600r/min；配套厂家：重庆伊格斯机械有限公司，传动方式：齿轮传动；连接方式：直联式；旋耕刀型号:旱地刀；主离合器型式：摩擦片式；主离合器状态：常开，结构型式:手持式 ,整机外形尺寸（长×宽×高）:1650×1010×980mm,工作幅宽 :1000mm，排放阶段：国四 | 890元 | 购机补贴(通用类) | 重庆市
749 | 耕整地机械 | 耕地机械 | 微型耕耘机 | 功率4kW及以上柴油机微型耕耘机 | 重庆蛟马动力科技有限公司 | 微耕机 | 现：1WGCZ4.05-100C(G4)(原：1WGCZ4.05-100C) | 配套动力型号名称：YGS173F4国四柴油机；配套发动机标定功率：4.05KW；配套动力额定转速:3600r/min；配套厂家：重庆伊格斯机械有限公司，传动方式：齿轮传动；连接方式：直联式；旋耕刀型号:旱地刀；主离合器型式：摩擦片式；主离合器状态：常开，结构型式:手持式 ,整机外形尺寸（长×宽×高）:1550×1010×980mm,工作幅宽 :1000mm，排放阶段：国四 | 890元 | 购机补贴(通用类) | 重庆市
750 | 耕整地机械 | 耕地机械 | 微型耕耘机 | 功率4kW及以上柴油机微型耕耘机 | 重庆骏源机械制造有限公司 | 微耕机 | 现：1WGCZ4.05-100(G4)(原：1WGCZ4.05-100) | 柴油发动机厂家：无锡凯奥动力机械有限公司；动力型号：KAGF320柴油机；功率：4.05KW；转速：3600转；燃油：柴油；排放阶段：第四阶段排放；外形尺寸（长×宽×高)mm：1550×1010×1000；工作幅宽(cm)100；结构质量（kg）：80；传动方式（发动机输出）：直联；传动方式（刀辊）：齿轮传动；旋耕刀型号：旱地刀；总安装刀数量(把)：24；主离合器型式：常开离合。 | 890元 | 购机补贴(通用类) | 重庆市
751 | 耕整地机械 | 耕地机械 | 微型耕耘机 | 功率4kW及以上柴油机微型耕耘机 | 重庆骏源机械制造有限公司 | 微耕机 | 现：1WGCZ4.1-105(G4)(原：1WGCZ4.1-105) | 柴油发动机厂家：无锡凯奥动力机械有限公司；动力型号：KAGF350柴油机；功率：4.1KW；转速：3600转；燃油：柴油；排放阶段：第四阶段排放；外形尺寸（长×宽×高)mm：1700×1060×1000；工作幅宽(cm)105；结构质量（kg）：90；传动方式（发动机输出）：直联；传动方式（刀辊）：齿轮传动；旋耕刀型号：旱地刀；总安装刀数量(把)：24；主离合器型式：常开离合。 | 890元 | 购机补贴(通用类) | 重庆市
752 | 耕整地机械 | 耕地机械 | 微型耕耘机 | 功率4kW及以上柴油机微型耕耘机 | 重庆骏源机械制造有限公司 | 微耕机 | 现：1WGCZ6.3-135(G4)(原：1WGCZ6.3-135) | 柴油发动机厂家：无锡凯奥动力机械有限公司；动力型号：KAGF450柴油机；功率：6.3KW；转速：3600转；燃油：柴油；排放阶段：第四阶段排放；外形尺寸（长×宽×高)mm：1700×1360×1000；工作幅宽(cm)135；结构质量（kg）：110；传动方式（发动机输出）：直联；传动方式（刀辊）：齿轮传动；旋耕刀型号：旱地刀；总安装刀数量(把)：38；主离合器型式：常开离合。 | 890元 | 购机补贴(通用类) | 重庆市
753 | 耕整地机械 | 耕地机械 | 微型耕耘机 | 功率4kW及以上柴油机微型耕耘机 | 重庆卡迪亚机械制造有限公司 | 微耕机 | 1WGCZ4.05-100A | 配套动力标定功率:4.05KW,国四柴油机，标定转速:3600r/min,外形尺寸:1600mm*1010mm*950mm,传动方式(刀辊):齿轮传动,传动方式(发动机输出):直联,旋耕刀型号:旱地刀,总安装刀数:24把,工作宽幅:1000mm,主离合器形式:摩擦片式,主离合状态:常开 | 890元 | 购机补贴(通用类) | 重庆市
754 | 耕整地机械 | 耕地机械 | 微型耕耘机 | 功率4kW及以上柴油机微型耕耘机 | 重庆卡迪亚机械制造有限公司 | 微耕机 | 1WGCZ4.05-100B | 配套动力标定功率:4.05KW,国四柴油机，标定转速:3600r/min,外形尺寸:1550mm*1010mm*980mm,传动方式(刀辊):齿轮传动,传动方式(发动机输出):直联,旋耕刀型号:旱地刀,总安装刀数:24把,工作宽幅:1000mm,主离合器形式:摩擦片式,主离合状态:常开 | 890元 | 购机补贴(通用类) | 重庆市
755 | 耕整地机械 | 耕地机械 | 微型耕耘机 | 功率4kW及以上柴油机微型耕耘机 | 重庆卡迪亚机械制造有限公司 | 微耕机 | 1WGCZ4.1-105 | 配套动力标定功率:4.1KW,国四柴油机，标定转速:3600r/min,外形尺寸:1640mm*1060mm*970mm,传动方式(刀辊):齿轮传动,传动方式(发动机输出):直联,旋耕刀型号:旱地刀,总安装刀数:24把,工作宽幅:1050mm,主离合器形式:摩擦片式,主离合状态:常开 | 890元 | 购机补贴(通用类) | 重庆市
756 | 耕整地机械 | 耕地机械 | 微型耕耘机 | 功率4kW及以上柴油机微型耕耘机 | 重庆卡迪亚机械制造有限公司 | 微耕机 | 1WGCZ6.3-135 | 配套动力标定功率:6.3KW,国四柴油机，标定转速:3600r/min,外形尺寸:1640*1360*970mm,传动方式(刀辊):齿轮传动,传动方式(发动机输出):直联,旋耕刀型号:旱地刀,总安装刀数:38把,工作宽幅:1350mm,主离合器形式:摩擦片式,主离合状态:常开 | 890元 | 购机补贴(通用类) | 重庆市
757 | 耕整地机械 | 耕地机械 | 微型耕耘机 | 功率4kW及以上柴油机微型耕耘机 | 重庆康博特机械有限公司 | 微耕机 | 现：1WG4.1-105FC-ZC(G4)(原：1WG4.1-105FC-ZC) | 配套动力型号名称：YGS178F4国四柴油机；配套发动机标定功率：4.1KW；配套动力额定转速:3600r/min；配套厂家：重庆伊格斯机械有限公司，传动方式：齿轮传动；连接方式：直联式；旋耕刀型号:旱地刀；主离合器型式：摩擦片式；主离合器状态：常开，排放阶段：国四 | 890元 | 购机补贴(通用类) | 重庆市
758 | 耕整地机械 | 耕地机械 | 微型耕耘机 | 功率4kW及以上柴油机微型耕耘机 | 重庆康博特机械有限公司 | 微耕机 | 现：1WG6.3-135FC-ZC(G4)(原：1WG6.3-135FC-ZC) | 配套动力型号名称：YGS450F(E)国四柴油机；配套发动机标定功率：6.3KW；配套动力额定转速:3600r/min；配套厂家：重庆伊格斯机械有限公司，传动方式：齿轮传动；连接方式：直联式；旋耕刀型号:旱地刀；主离合器型式：摩擦片式；主离合器状态：常开，排放阶段：国四 | 890元 | 购机补贴(通用类) | 重庆市
759 | 耕整地机械 | 耕地机械 | 微型耕耘机 | 功率4kW及以上柴油机微型耕耘机 | 重庆康博特机械有限公司 | 微耕机 | 现：1WGCZ4.05-100B(G4)(原：1WGCZ4.05-100B) | 配套动力型号名称：YGS173F4国四柴油机；配套发动机标定功率：4.05KW；配套动力额定转速:3600r/min；配套厂家：重庆伊格斯机械有限公司，传动方式：齿轮传动；连接方式：直联式；旋耕刀型号:旱地刀；主离合器型式：摩擦片式；主离合器状态：常开，排放阶段：国四 | 890元 | 购机补贴(通用类) | 重庆市
760 | 耕整地机械 | 耕地机械 | 微型耕耘机 | 功率4kW及以上柴油机微型耕耘机 | 重庆康博特机械有限公司 | 微耕机 | 现：1WGCZ4.05-100C(G4)(原：1WGCZ4.05-100C) | 配套动力型号名称：YGS173F4国四柴油机；配套发动机标定功率：4.05KW；配套动力额定转速:3600r/min；配套厂家：重庆伊格斯机械有限公司，传动方式：齿轮传动；连接方式：直联式；旋耕刀型号:旱地刀；主离合器型式：摩擦片式；主离合器状态：常开，排放阶段：国四 | 890元 | 购机补贴(通用类) | 重庆市
761 | 耕整地机械 | 耕地机械 | 微型耕耘机 | 功率4kW及以上柴油机微型耕耘机 | 重庆科业动力机械制造有限公司 | 微耕机 | 现：1WG6.3-135FC-ZC(G4)(原：1WG6.3-135FC-ZC) | 配套动力（kw）：6.3；发动机额定转速r/min：3600；发动机结构形式：单缸、四冲程、强制风冷；燃油类型：柴油；排放阶段：国四 | 890元 | 购机补贴(通用类) | 重庆市
762 | 耕整地机械 | 耕地机械 | 微型耕耘机 | 功率4kW及以上柴油机微型耕耘机 | 重庆科业动力机械制造有限公司 | 微耕机 | 现：1WGCZ4.05-100(G4)(原：1WGCZ4.05-100) | 配套动力（kw）：4.05；发动机结构形式：单缸、四冲程、风冷、直喷式、立式；发动机额定转速r/min：3600；燃油类型：柴油；排放阶段：国四 | 890元 | 购机补贴(通用类) | 重庆市
763 | 耕整地机械 | 耕地机械 | 微型耕耘机 | 功率4kW及以上柴油机微型耕耘机 | 重庆科业动力机械制造有限公司 | 微耕机 | 现：1WGCZ4.1-105(G4)(原：1WGCZ4.1-105) | 配套动力（kw）：4.1；发动机结构形式：单缸、四冲程、强制风冷；发动机额定转速r/min：3600；发动机起动方式：手拉起动；燃油类型：柴油；排放阶段：国四 | 890元 | 购机补贴(通用类) | 重庆市
764 | 耕整地机械 | 耕地机械 | 微型耕耘机 | 功率4kW及以上柴油机微型耕耘机 | 重庆揽胜机械制造有限公司 | 微耕机 | 1WG4.05-100FC-Z(G4) | 发动机燃油种类：柴油；发动机标定功率：4.05kW | 890元 | 购机补贴(通用类) | 重庆市
765 | 耕整地机械 | 耕地机械 | 微型耕耘机 | 功率4kW及以上柴油机微型耕耘机 | 重庆揽胜机械制造有限公司 | 微耕机 | 现：1WG4.1-105FC-Z(G4)(原：1WG4.1-105FC-Z) | 发动机燃油种类：柴油；发动机标定功率：4.1kw | 890元 | 购机补贴(通用类) | 重庆市
766 | 耕整地机械 | 耕地机械 | 微型耕耘机 | 功率4kW及以上柴油机微型耕耘机 | 重庆揽胜机械制造有限公司 | 微耕机 | 现：1WG6.3-120FC-Z(G4)(原：1WG6.3-120FC-Z) | 发动机燃油种类：柴油；发动机标定功率：6.3kW | 890元 | 购机补贴(通用类) | 重庆市
767 | 耕整地机械 | 耕地机械 | 微型耕耘机 | 功率4kW及以上柴油机微型耕耘机 | 重庆龙耀动力机械有限公司 | 微耕机 | 1WGCZ4.05-100A | 配套发动机标定功率：4.05kw 配套发动机标定转速：3600r/min 发动机燃油种类：柴油 发动机输出传动方式：直联 刀辊传动方式：齿轮传动 主离合器型式：摩擦片式 工作幅宽：1000mm 扶把振动：≤50 m/s² 最高行驶速度：≤10 km/h 驾驶员耳位噪声：≤93 dB(A) 耕深：≥10cm 耕作稳定性：≥85% 碎土率：≥50% | 890元 | 购机补贴(通用类) | 重庆市
768 | 耕整地机械 | 耕地机械 | 微型耕耘机 | 功率4kW及以上柴油机微型耕耘机 | 重庆龙耀动力机械有限公司 | 微耕机 | 1WGCZ4.05-100B | 配套发动机标定功率：4.05kw 配套发动机标定转速：3600r/min 发动机燃油种类：柴油 发动机输出传动方式：直联 刀辊传动方式：齿轮传动 主离合器型式：摩擦片式 工作幅宽：1000mm 扶把振动：≤50 m/s² 最高行驶速度：≤10 km/h 驾驶员耳位噪声：≤93 dB(A) 耕深：≥10cm 耕作稳定性：≥85% 碎土率：≥50% | 890元 | 购机补贴(通用类) | 重庆市
769 | 耕整地机械 | 耕地机械 | 微型耕耘机 | 功率4kW及以上柴油机微型耕耘机 | 重庆龙耀动力机械有限公司 | 微耕机 | 1WGCZ4.1-105 | 配套发动机标定功率：4.1kw 配套发动机标定转速：3600r/min 发动机燃油种类：柴油 发动机输出传动方式：直联 刀辊传动方式：齿轮传动 主离合器型式：摩擦片式 工作幅宽：1050mm 扶把振动：≤50 m/s² 最高行驶速度：≤10 km/h 驾驶员耳位噪声：≤93 dB(A) 耕深：≥10cm 耕作稳定性：≥85% 碎土率：≥50% | 890元 | 购机补贴(通用类) | 重庆市
770 | 耕整地机械 | 耕地机械 | 微型耕耘机 | 功率4kW及以上柴油机微型耕耘机 | 重庆龙耀动力机械有限公司 | 微耕机 | 1WGCZ6.3-135 | 配套发动机标定功率：6.3kw 配套发动机标定转速：3600r/min 发动机燃油种类：柴油 发动机输出传动方式：直联 刀辊传动方式：齿轮传动 工作幅宽：1350mm 扶把振动：≤50 m/s² 最高行驶速度：≤10 km/h 驾驶员耳位噪声：≤93 dB(A) 耕深：≥10cm 耕作稳定性：≥85% 碎土率：≥50% | 890元 | 购机补贴(通用类) | 重庆市
771 | 耕整地机械 | 耕地机械 | 微型耕耘机 | 功率4kW及以上柴油机微型耕耘机 | 重庆伦瑞风传动科技有限公司 | 微耕机 | 1WGCZ6.3-135 | 发动机燃油种类：柴油；发动机标定功率：6.3kW | 890元 | 购机补贴(通用类) | 重庆市
772 | 耕整地机械 | 耕地机械 | 微型耕耘机 | 功率4kW及以上柴油机微型耕耘机 | 重庆伦瑞风传动科技有限公司 | 微耕机 | 现：1WG4.05-100FC-Z(G4)(原：1WG4.05-100FC-Z) | 发动机燃油种类：柴油；发动机标定功率：4.05kW | 890元 | 购机补贴(通用类) | 重庆市
773 | 耕整地机械 | 耕地机械 | 微型耕耘机 | 功率4kW及以上柴油机微型耕耘机 | 重庆伦瑞风传动科技有限公司 | 微耕机 | 现：1WGCZ4.1-105(G4)(原：1WGCZ4.1-105) | 发动机燃油种类：柴油；发动机标定功率：4.1kW | 890元 | 购机补贴(通用类) | 重庆市
774 | 耕整地机械 | 耕地机械 | 微型耕耘机 | 功率4kW及以上柴油机微型耕耘机 | 重庆美澳机械制造有限公司 | 前置微耕机 | 1WGCZ4.05-95 | 标定功率：4.05kW;标定转速：3600r/min；燃油种类：柴油国四动力 | 890元 | 购机补贴(通用类) | 重庆市
775 | 耕整地机械 | 耕地机械 | 微型耕耘机 | 功率4kW及以上柴油机微型耕耘机 | 重庆美澳机械制造有限公司 | 前置微耕机 | 1WGCZ4.1-95 | 标定功率：4.1kW; 标定转速3600r/min；燃油种类：柴油国四动力 | 890元 | 购机补贴(通用类) | 重庆市
776 | 耕整地机械 | 耕地机械 | 微型耕耘机 | 功率4kW及以上柴油机微型耕耘机 | 重庆美澳机械制造有限公司 | 前置微耕机 | 1WGCZ6.3-95 | 标定功率：6.3kW;标定转速：3600r/min；燃油种类：柴油国四动力 | 890元 | 购机补贴(通用类) | 重庆市
777 | 耕整地机械 | 耕地机械 | 微型耕耘机 | 功率4kW及以上柴油机微型耕耘机 | 重庆美澳机械制造有限公司 | 微耕机 | 现：1WGCZ4.05-100C(G4)(原：1WGCZ4.05-100C) | 标定功率：4.05kW；标定转速：3600r/min；柴油种类：柴油国四动力 | 890元 | 购机补贴(通用类) | 重庆市
778 | 耕整地机械 | 耕地机械 | 微型耕耘机 | 功率4kW及以上柴油机微型耕耘机 | 重庆萌佳科技有限公司 | 微耕机 | 现：1WGCZ4.1-100B(G4)(原：1WGCZ4.1-100B) | 1WGCZ4.1-100B型微耕机、结构型式:手持式、配套发动机标定功率:4.1kW、标定转速3600r/min、起动方式:手拉起动、燃油种类:柴油、整机外形尺寸(长X宽X高):1600mmX1010mmX1000mm、作业速度:0.1m/s~0.3m/s、把手振动≤50m/s²、作业小时生产率≥0.04hm²(h●m)、燃油消耗量:≤30kg/hm²工作幅宽:1000mm、传动方式:直联、 | 890元 | 购机补贴(通用类) | 重庆市
779 | 耕整地机械 | 耕地机械 | 微型耕耘机 | 功率4kW及以上柴油机微型耕耘机 | 重庆萌佳科技有限公司 | 微耕机 | 现：1WGCZ4.1-105A(G4)(原：1WGCZ4.1-105A) | 1WGCZ4.1-105A微耕机、结构型式:手持式、配套发动机标定功率:4.1kW、标定转速3600r/min、起动方式:手拉起动、燃油种类:柴油、整机外形尺寸(长X宽X高):1730mmX1060mmX1020mm、作业速度:0.1m/s~0.3m/s、把手振动≤50m/s²、作业小时生产率≥0.04hm²(h●m)、燃油消耗量:≤30kg/hm²工作幅宽:1050mm、传动方式:直联、刀辊传动 | 890元 | 购机补贴(通用类) | 重庆市
780 | 耕整地机械 | 耕地机械 | 微型耕耘机 | 功率4kW及以上柴油机微型耕耘机 | 重庆萌佳科技有限公司 | 微耕机 | 现：1WGCZ5.3-130A(G4)(原：1WGCZ5.3-130A) | 1WGCZ5.3 -130A型微耕机、结构型式:手持式、配套发动机标定功率:5.3kW、标定转速3000r/min、起动方式:手拉起动、燃油种类:柴油、整机外形尺寸(长X宽X高):1750mmX1310mmX1050mm、作业速度:0.1m/s~0.3m/s、把手振动≤50m/s²、作业小时生产率≥0.04hm²(h●m)、燃油消耗量:≤30kg/hm²工作幅宽:1300mm、传动方式:直联 | 890元 | 购机补贴(通用类) | 重庆市
781 | 耕整地机械 | 耕地机械 | 微型耕耘机 | 功率4kW及以上柴油机微型耕耘机 | 重庆铭宸机械制造有限公司 | 前置微耕机 | 1WGCZ4.05-90Q | 1.柴油发动机：KAGF320;柴油机：4.05kW ;制造商：无锡凯奥动力机械有限公司 ；标定转速（r/min：3600 ） 排放标准：第四阶段。2.柴油发动机：GS173FA;柴油机：4.05kW ;制造商：四川兴明泰机械有限公司；标定转速（r/min：3600 ） 排放标准：第四阶段。3.柴油发动机：KD173FB4；柴油机：4.05kW ;制造商：常州科普动力机械有限公司；；标定转速（r/ | 890元 | 购机补贴(通用类) | 重庆市
782 | 耕整地机械 | 耕地机械 | 微型耕耘机 | 功率4kW及以上柴油机微型耕耘机 | 重庆铭宸机械制造有限公司 | 前置微耕机 | 1WGCZ4.1-90Q | 1.柴油发动机：KAGF350柴油机 标定功率：4.1kW 制造商：无锡凯奥动力机械有限公司 标定转速（r/min）：3600 排放标准：第四阶段。2.柴油发动机：GS178F;柴油机：4.1kW ;制造商：四川兴明泰机械有限公司；标定转速（r/min：3600 ） 排放标准：第四阶段。3.柴油发动机：KD178FB4；柴油机：4.1kW ;制造商：常州科普动力机械 | 890元 | 购机补贴(通用类) | 重庆市
783 | 耕整地机械 | 耕地机械 | 微型耕耘机 | 功率4kW及以上柴油机微型耕耘机 | 重庆铭宸机械制造有限公司 | 前置微耕机 | 1WGCZ6.3-108Q | 1.柴油发动机：KAGF450柴油机 ； 标定功率：6.3kW ；制造商：无锡凯奥动力机械有限公司 ；标定转速（r/min）：3600 ；排放标准：第四阶段。2.柴油发动机：GS186FA;柴油机：6.3kW ;制造商：四川兴明泰机械有限公司；标定转速（r/min：3600 ） 排放标准：第四阶段。3.柴油发动机：KD186FB4；柴油机：6.3kW;制造商：常州科普动力机械有限公司；标定转速（r | 890元 | 购机补贴(通用类) | 重庆市
784 | 耕整地机械 | 耕地机械 | 微型耕耘机 | 功率4kW及以上柴油机微型耕耘机 | 重庆铭宸机械制造有限公司 | 微耕机 | 现：1WGCZ4.0-95(G4)(原：1WGCZ4.0-95) | 1.柴油发动机：KAGF320;柴油机：4.05kW ;制造商：无锡凯奥动力机械有限公司 ；标定转速（r/min：3600 ） 排放标准：第四阶段。2.柴油发动机：GS173FA;柴油机：4.05kW ;制造商：四川兴明泰机械有限公司；标定转速（r/min：3600 ） 排放标准：第四阶段。3.柴油发动机：KD173FB4；柴油机：4.05kW ;制造商：常州科普动力机械有限公司；；标定转速（r/ | 890元 | 购机补贴(通用类) | 重庆市
785 | 耕整地机械 | 耕地机械 | 微型耕耘机 | 功率4kW及以上柴油机微型耕耘机 | 重庆铭宸机械制造有限公司 | 微耕机 | 现：1WGCZ4.1-106(G4)(原：1WGCZ4.1-106) | 1.柴油发动机：KAGF350柴油机 标定功率：4.1kW 制造商：无锡凯奥动力机械有限公司 标定转速（r/min）：3600 排放标准：第四阶段。2.柴油发动机：GS178F;柴油机：4.1kW ;制造商：四川兴明泰机械有限公司；标定转速（r/min：3600 ） 排放标准：第四阶段。3.柴油发动机：KD178FB4；柴油机：4.1kW ;制造商：常州科普动力机械 | 890元 | 购机补贴(通用类) | 重庆市
786 | 耕整地机械 | 耕地机械 | 微型耕耘机 | 功率4kW及以上柴油机微型耕耘机 | 重庆铭宸机械制造有限公司 | 微耕机 | 现：1WGCZ6.3-106(G4)(原：1WGCZ6.3-106) | 1.柴油发动机：KAGF450柴油机 ； 标定功率：6.3kW ；制造商：无锡凯奥动力机械有限公司 ；标定转速（r/min）：3600 ；排放标准：第四阶段。2.柴油发动机：GS186FA;柴油机：6.3kW ;制造商：四川兴明泰机械有限公司；标定转速（r/min：3600 ） 排放标准：第四阶段。3.柴油发动机：KD186FB4；柴油机：6.3kW;制造商：常州科普动力机械有限公司；标定转速（r | 890元 | 购机补贴(通用类) | 重庆市
787 | 耕整地机械 | 耕地机械 | 微型耕耘机 | 功率4kW及以上柴油机微型耕耘机 | 重庆铭城机械制造有限公司 | 微耕机 | 1WGCZ4.05-95 | 发动机燃油种类：柴油；发动机标定功率：4.05kW | 890元 | 购机补贴(通用类) | 重庆市
788 | 耕整地机械 | 耕地机械 | 微型耕耘机 | 功率4kW及以上柴油机微型耕耘机 | 重庆铭城机械制造有限公司 | 微耕机 | 1WGCZ4.1-100 | 发动机燃油种类：柴油；发动机标定功率：4.1kW | 890元 | 购机补贴(通用类) | 重庆市
789 | 耕整地机械 | 耕地机械 | 微型耕耘机 | 功率4kW及以上柴油机微型耕耘机 | 重庆铭城机械制造有限公司 | 微耕机 | 1WGCZ6.3-130 | 发动机燃油种类：柴油；发动机标定功率：6.3kW | 890元 | 购机补贴(通用类) | 重庆市
790 | 耕整地机械 | 耕地机械 | 微型耕耘机 | 功率4kW及以上柴油机微型耕耘机 | 重庆铭城机械制造有限公司 | 微耕机 | 1WGCZ6.3-130A | 发动机燃油种类：柴油；发动机标定功率：6.3kW | 890元 | 购机补贴(通用类) | 重庆市
791 | 耕整地机械 | 耕地机械 | 微型耕耘机 | 功率4kW及以上柴油机微型耕耘机 | 重庆铭城机械制造有限公司 | 微耕机 | 1WGCZ6.3-130B | 发动机燃油种类：柴油；发动机标定功率：6.3kW | 890元 | 购机补贴(通用类) | 重庆市
792 | 耕整地机械 | 耕地机械 | 微型耕耘机 | 功率4kW及以上柴油机微型耕耘机 | 重庆铭城机械制造有限公司 | 微耕机 | 现：1WGCZ4.1-105(G4)(原：1WGCZ4.1-105) | 发动机燃油种类：柴油；发动机标定功率：4.1kW | 890元 | 购机补贴(通用类) | 重庆市
793 | 耕整地机械 | 耕地机械 | 微型耕耘机 | 功率4kW及以上柴油机微型耕耘机 | 重庆铭城机械制造有限公司 | 微耕机 | 现：1WGCZ4.1-95(G4)(原：1WGCZ4.1-95) | 发动机燃油种类：柴油；发动机标定功率：4.1kW | 890元 | 购机补贴(通用类) | 重庆市
794 | 耕整地机械 | 耕地机械 | 微型耕耘机 | 功率4kW及以上柴油机微型耕耘机 | 重庆铭城机械制造有限公司 | 微耕机 | 现：1WGCZ6.3-135(G4)(原：1WGCZ6.3-135) | 发动机燃油种类：柴油；发动机标定功率：6.3kW | 890元 | 购机补贴(通用类) | 重庆市
795 | 耕整地机械 | 耕地机械 | 微型耕耘机 | 功率4kW及以上柴油机微型耕耘机 | 重庆农鑫机械工业有限公司 | 微耕机 | 1WGCZ4.05-100 | 产品型号1WGCZ4.05-100微信耕耘机 配套发动机标定功率：4.05kW 配套发动机燃油种类：柴油 结构型式：手持式 整机外形尺寸（长×宽×高）：1650×1000×980mm 工作幅宽：1000 mm 发动机输出传动方式：直联 刀辊传动方式：齿轮传动 刀辊设计转速：快挡：135r/min；慢挡：90r/min 刀辊总安装刀数：24把 旋耕刀型式：旱地刀 主离合器状态：常开 | 890元 | 购机补贴(通用类) | 重庆市
796 | 耕整地机械 | 耕地机械 | 微型耕耘机 | 功率4kW及以上柴油机微型耕耘机 | 重庆农鑫机械工业有限公司 | 微耕机 | 1WGCZ4.1-105 | 产品型号1WGCZ4.1-105微信耕耘机 结构型式：手持式 配套发动机标定功率：4.1kW 配套发动机燃油种类：柴油 整机外形尺寸（长×宽×高）：1700×1050×980mm 工作幅宽：1050 mm 发动机输出传动方式：直联 刀辊传动方式：齿轮传动 刀辊设计转速：快挡：135r/min；慢挡：90r/min 刀辊总安装刀数：24把 旋耕刀型式：旱地刀 主离合器状态：常开 | 890元 | 购机补贴(通用类) | 重庆市
797 | 耕整地机械 | 耕地机械 | 微型耕耘机 | 功率4kW及以上柴油机微型耕耘机 | 重庆农鑫机械工业有限公司 | 微耕机 | 1WGCZ6.3-135 | 产品型号1WGCZ6.3-135微信耕耘机 结构型式：手持式 配套发动机标定功率：6.3kW 配套发动机燃油种类：柴油 整机外形尺寸（长×宽×高）：1700×1350×1000mm 工作幅宽：1350 mm 发动机输出传动方式：直联 刀辊传动方式：齿轮传动 刀辊设计转速：快挡：135r/min；慢挡：90r/min 刀辊总安装刀数：24把 旋耕刀型式：旱地刀 主离合器状态：常开 | 890元 | 购机补贴(通用类) | 重庆市
798 | 耕整地机械 | 耕地机械 | 微型耕耘机 | 功率4kW及以上柴油机微型耕耘机 | 重庆尚远机械制造有限公司 | 微耕机 | 现：1WG4.05-95FC-ZC(G4)(原：1WG4.05-95FC-ZC) | 柴油微型耕耘机，配套发动机标定功率：4.05（kW），配套发动机标定转速：3600r/min；配套发动机起动方式：手拉起动；配套发动机燃油种类：柴油；整机外形尺寸（长×宽×高)mm：1540×960×990；工作幅宽：950mm；传动方式：齿轮传动；旋耕刀型号：旱地刀；刀辊总安装刀数：24把；行走轮形式：胶轮；主离合型式：摩擦片式；主离合器状态：常开；扶手是否可调：是。耕深：≥100mm | 890元 | 购机补贴(通用类) | 重庆市
799 | 耕整地机械 | 耕地机械 | 微型耕耘机 | 功率4kW及以上柴油机微型耕耘机 | 重庆尚远机械制造有限公司 | 微耕机 | 现：1WG4.1-105FC-ZC(G4)(原：1WG4.1-105FC-ZC) | 柴油微型耕耘机，配套发动机标定功率：4.1（kW），配套发动机标定转速：3600r/min；配套发动机起动方式：手拉起动；配套发动机燃油种类：柴油；整机外形尺寸（长×宽×高)mm：1770×1060×1045；工作幅宽：1050mm；传动方式：齿轮传动；旋耕刀型号：旱地刀；刀辊总安装刀数：24把；行走轮形式：胶轮；主离合型式：摩擦片式；主离合器状态：常开；扶手是否可调：是。耕深：≥100mm | 890元 | 购机补贴(通用类) | 重庆市
800 | 耕整地机械 | 耕地机械 | 微型耕耘机 | 功率4kW及以上柴油机微型耕耘机 | 重庆尚远机械制造有限公司 | 微耕机 | 现：1WG6.3-135FC-ZC(G4)(原：1WG6.3-135FC-ZC) | 柴油微型耕耘机，配套发动机标定功率：6.3（kW），配套发动机标定转速：3600r/min；配套发动机起动方式：手拉起动；配套发动机燃油种类：柴油；整机外形尺寸（长×宽×高)mm：1760×1360×1050；工作幅宽：1350mm；传动方式：齿轮传动；旋耕刀型号：旱地刀；刀辊总安装刀数：38把；行走轮形式：胶轮；主离合型式：摩擦片式；主离合器状态：常开；扶手是否可调：是。耕深：≥100mm | 890元 | 购机补贴(通用类) | 重庆市
801 | 耕整地机械 | 耕地机械 | 微型耕耘机 | 功率4kW及以上柴油机微型耕耘机 | 重庆市冠腾机械有限公司 | 微耕机 | 现：1WG4.1-105FC-ZC(G4)(原：1WG4.1-105FC-ZC) | 配套动力标定功率：4.1kW，国Ⅳ柴油机；配套动力标定转速：3600r/min；外形尺寸（长×宽×高）：1750mm×1050mm×1000mm；工作幅度：1050mm；结构质量：105kg；传动方式（发动机输出）：直联式；传动方式（刀辊）：齿轮传动；旋耕刀型号：旱地刀；总安装刀数量：30把；主离合器形式：摩擦片式；主离合器状态：常开。 | 890元 | 购机补贴(通用类) | 重庆市
802 | 耕整地机械 | 耕地机械 | 微型耕耘机 | 功率4kW及以上柴油机微型耕耘机 | 重庆市冠腾机械有限公司 | 微耕机 | 现：1WGCZ4.05-100(G4)(原：1WGCZ4.05-100) | 配套动力标定功率：4.05kW,国Ⅳ柴油机；配套动力标定转速：3600r/min；外形尺寸（长×宽×高）：1560mm×1010mm×960mm；工作幅度：1000mm；传动方式（发动机输出）：直联式；传动方式（刀辊）：齿轮传动；旋耕刀型号：Ⅱ型旱地耕刀；总安装刀数量：30把；主离合器形式：摩擦片式,主离合器状态：常开。 | 890元 | 购机补贴(通用类) | 重庆市
803 | 耕整地机械 | 耕地机械 | 微型耕耘机 | 功率4kW及以上柴油机微型耕耘机 | 重庆市冠腾机械有限公司 | 微耕机 | 现：1WGCZ6.3-135(G4)(原：1WGCZ6.3-135) | 配套动力标定功率：6.3kW，国Ⅳ柴油机；配套动力标定转速：3600r/min；外形尺寸（长×宽×高）：1700mm×1360mm×1030mm；工作幅度：1350mm；传动方式（发动机输出）：直联式；传动方式（刀辊）：齿轮传动；旋耕刀型号：Ⅱ型旱地耕刀；总安装刀数量：38把；主离合器形式：摩擦片式,主离合器状态：常开。 | 890元 | 购机补贴(通用类) | 重庆市
804 | 耕整地机械 | 耕地机械 | 微型耕耘机 | 功率4kW及以上柴油机微型耕耘机 | 重庆市美琪工业制造有限公司 | 微耕机 | 现：1WG4.05-100FC-ZC(G4)(原：1WG4.05-100FC-ZC) | 结构形式:手持式; 燃油种类:柴油(G4);标定功率:4.05kw;整机外形尺寸(长*宽*高):1580mm*1030mm*1010mm;作业速度:0.1~0.3;作业小时生产率:≥0.04HM2/(H·M);发动机输出传动方式:直联;传动方式:齿轮传动;总安装刀数:24把;旋耕刀型式:旱地刀;离合器型式:摩擦片式. | 890元 | 购机补贴(通用类) | 重庆市
805 | 耕整地机械 | 耕地机械 | 微型耕耘机 | 功率4kW及以上柴油机微型耕耘机 | 重庆市美琪工业制造有限公司 | 微耕机 | 现：1WG4.1-105FC-ZC(G4)(原：1WG4.1-105FC-ZC) | 结构形式:手持式; 燃油种类:柴油(G4); 标定功率:4.1kw; 整机外形尺寸(长*宽*高):1730mm*1060mm1050mm; 作业速度:0.1~0.3; 作业小时生产率:≥0.04HM2/(H·M); 发动机输出传动方式:直联; 传动方式:齿轮传动;总安装刀数:32把; 旋耕刀型式:旱地刀; 离合器型式:摩擦片式. | 890元 | 购机补贴(通用类) | 重庆市
806 | 耕整地机械 | 耕地机械 | 微型耕耘机 | 功率4kW及以上柴油机微型耕耘机 | 重庆市铜梁区思志农机销售有限公司 | 微耕机 | 1WGCZ4.05-95 | 标定功率：4.05kW;标定转速：3600r/min；燃油种类：柴油国四动力 | 890元 | 购机补贴(通用类) | 重庆市
807 | 耕整地机械 | 耕地机械 | 微型耕耘机 | 功率4kW及以上柴油机微型耕耘机 | 重庆市铜梁区思志农机销售有限公司 | 微耕机 | 1WGCZ4.1-100 | 标定功率:4.1kW；标定转速：3600r/min；燃油种类：柴油国四动力 | 890元 | 购机补贴(通用类) | 重庆市
808 | 耕整地机械 | 耕地机械 | 微型耕耘机 | 功率4kW及以上柴油机微型耕耘机 | 重庆市铜梁区思志农机销售有限公司 | 微耕机 | 1WGCZ6.3-130 | 标定功率：6.3kW；标定转速：3600r/min；燃油种类：柴油国四动力 | 890元 | 购机补贴(通用类) | 重庆市
809 | 耕整地机械 | 耕地机械 | 微型耕耘机 | 功率4kW及以上柴油机微型耕耘机 | 重庆市威旺机械制造有限公司 | 微耕机 | 1WGCZ4.05-95 | 型号名称：1WGC4.05.95配套功率：4.05kw国四,发动机转速3600r/min,配套燃油：柴油。整机尺寸长*宽*高（mm）1600*960*1000.作业速度：工作幅宽：950.发动机输出方式：直联。扶手调整幅度：125.刀辊总安装刀数:24.主离火器型式：摩擦片式 | 890元 | 购机补贴(通用类) | 重庆市
810 | 耕整地机械 | 耕地机械 | 微型耕耘机 | 功率4kW及以上柴油机微型耕耘机 | 重庆市威旺机械制造有限公司 | 微耕机 | 1WGCZ4.1-105 | 型号名称：1WGC4.1-105.配套功率：4.1kw国四,发动机转速3600r/min,配套燃油：柴油。整机尺寸长*宽*高（mm）1700*1060*1000.作业速度：工作幅宽：1050.扶把震动:≤50.作业小时生产率≥0.04.单位作业面积燃油消耗量：≤30kg/h㎡,刀辊设计转速：慢档：105r/min快档140r/min。刀辊总安装刀数:24. | 890元 | 购机补贴(通用类) | 重庆市
811 | 耕整地机械 | 耕地机械 | 微型耕耘机 | 功率4kW及以上柴油机微型耕耘机 | 重庆市威旺机械制造有限公司 | 微耕机 | 1WGCZ6.3-135 | 型号名称：1WGC6.3-135,配套功率：6.3kw国四,发动机转速3600r/min,配套燃油：柴油。整机尺寸长*宽*高（mm）1750*1360*1000.作业速度：0.1-0.3m/s，扶把震动:≤50.作业小时生产率≥0.04.单位作业面积燃油消耗量：≤30kg/h㎡,发动机输出传动方式：直联。刀辊设计转速：慢档：105r/min快档：140r/min。刀辊总安装刀数:38. | 890元 | 购机补贴(通用类) | 重庆市
812 | 耕整地机械 | 耕地机械 | 微型耕耘机 | 功率4kW及以上柴油机微型耕耘机 | 重庆旺耕机械制造有限公司 | 微耕机 | 1WGCZ4.05-100 | 产品型号：1WGCZ4.05-100型微耕机； 配套发动机生产企业：无锡凯奥动力机械有限公司； 配套发动机型号名称：KAGF320柴油机（国四）； 配套发动机标定功率：4.05KW； 配套发动机标定转速：3600r/min； 配套发动机燃油种类：柴油； 结构方式：手持式； 配套发动机起动方式：手拉启动 ；作业速度：0.1~0.3m/s 主离合形式：摩擦片式 主离合状态：常开 | 890元 | 购机补贴(通用类) | 重庆市
813 | 耕整地机械 | 耕地机械 | 微型耕耘机 | 功率4kW及以上柴油机微型耕耘机 | 重庆旺耕机械制造有限公司 | 微耕机 | 1WGCZ4.1-110 | 产品型号：1WGCZ4.1-110； 配套发动机型号名称：KAGF350柴油机；配套发动机生产企业：无锡凯奥动力机械有限公司； 配套发动机标定功率：4.1KW； 排放标准：国四 ；配套发动机标定转速：3600r/min ；配套发动机燃油种类：柴油； 结构方式：手持式 ；配套发动机起动方式：手拉启动； 作业速度：0.1~0.3m/s 主离合形式：摩擦片式 主离合状态：常开 | 890元 | 购机补贴(通用类) | 重庆市
814 | 耕整地机械 | 耕地机械 | 微型耕耘机 | 功率4kW及以上柴油机微型耕耘机 | 重庆旺耕机械制造有限公司 | 微耕机 | 1WGCZ6.3-130 | 产品型号：1WGCZ6.3-130； 配套发动机型号名称：KAGF450柴油机；配套发动机生产企业：无锡凯奥动力机械有限公司； 配套发动机标定功率：6.3KW 排放标准：国四； 配套发动机标定转速：3600r/min； 配套发动机燃油种类：柴油； 结构方式：手持式 ；配套发动机起动方式：手拉启动； 作业速度：0.1~0.3m/s； 主离合形式：摩擦片式； 主离合状态：常开 | 890元 | 购机补贴(通用类) | 重庆市
815 | 耕整地机械 | 耕地机械 | 微型耕耘机 | 功率4kW及以上柴油机微型耕耘机 | 重庆旺耕机械制造有限公司 | 微耕机 | 现：1WG4.05-105FC-ZC(G4)(原：1WG4.05-105FC-ZC) | 产品型号：1WG4.05-105FC-ZC(G4)原型微耕机； 配套发动机生产企业：无锡凯奥动力机械有限公司； 配套发动机型号名称：KAGF320柴油机（国四）； 配套发动机标定功率：4.05KW； 配套发动机标定转速：3600r/min； 配套发动机燃油种类：柴油； 结构方式：手持式； 配套发动机起动方式：手拉启动 ；作业速度：0.1~0.3m/s 主离合形式：摩擦片式 主离合状态：常开 | 890元 | 购机补贴(通用类) | 重庆市
816 | 耕整地机械 | 耕地机械 | 微型耕耘机 | 功率4kW及以上柴油机微型耕耘机 | 重庆旺耕机械制造有限公司 | 微耕机 | 现：1WGCZ6.3-135(G4)(原：1WGCZ6.3-135) | 产品型号：1WGCZ6.3-135（G4）； 配套发动机型号名称：KAGF450柴油机；配套发动机生产企业：无锡凯奥动力机械有限公司； 配套发动机标定功率：6.3KW 排放标准：国四； 配套发动机标定转速：3600r/min； 配套发动机燃油种类：柴油； 结构方式：手持式 ；配套发动机起动方式：手拉启动； 作业速度：0.1~0.3m/s； 主离合形式：摩擦片式； 主离合状态：常开 | 890元 | 购机补贴(通用类) | 重庆市
817 | 耕整地机械 | 耕地机械 | 微型耕耘机 | 功率4kW及以上柴油机微型耕耘机 | 重庆威孚机械设备有限公司 | 微耕机 | 1WGCZ4.05-105 | 配套动力型号：KD173FB4柴油机；标定功率：4.05kw；制造商：常州科普动力机械有限公司；排放阶段：第4阶段。 | 890元 | 购机补贴(通用类) | 重庆市
818 | 耕整地机械 | 耕地机械 | 微型耕耘机 | 功率4kW及以上柴油机微型耕耘机 | 重庆威孚机械设备有限公司 | 微耕机 | 1WGCZ4.1-105 | 配套动力型号：KDGS350F4柴油机；标定功率：4.1kw；制造商：常州科普动力机械有限公司；排放阶段：第4阶段 | 890元 | 购机补贴(通用类) | 重庆市
819 | 耕整地机械 | 耕地机械 | 微型耕耘机 | 功率4kW及以上柴油机微型耕耘机 | 重庆威孚机械设备有限公司 | 微耕机 | 1WGCZ6.3-135 | 配套动力型号：CF188F-4/CF195FDA-4柴油机；标定功率：6.3kw；制造商：江苏常发农业装备股份有限公司；排放阶段：第4阶段 | 890元 | 购机补贴(通用类) | 重庆市
820 | 耕整地机械 | 耕地机械 | 微型耕耘机 | 功率4kW及以上柴油机微型耕耘机 | 重庆维铭机械制造有限公司 | 微耕机 | 现：1WGCZ4.05-100A(G4)(原：1WGCZ4.05-100A) | 配套动力型号：YGS173F4柴油机国四动力，配套发动机标定功率：4.05kw，标定转速：3600r/min，外形尺寸：1550*1010*980mm，刀辊传动方式：齿轮传动，发动机输出方式：直联，旋耕刀型式：旱地刀，总安装刀数：24把，工作幅宽：1000mm，主离合器型式：摩擦片式，主离合器状态：常开。 | 890元 | 购机补贴(通用类) | 重庆市
821 | 耕整地机械 | 耕地机械 | 微型耕耘机 | 功率4kW及以上柴油机微型耕耘机 | 重庆维铭机械制造有限公司 | 微耕机 | 现：1WGCZ4.05-100B(G4)(原：1WGCZ4.05-100B) | 配套动力型号：YGS173F4柴油机国四动力，配套发动机标定功率：4.05kw，标定转速：3600r/min，外形尺寸：1650*1010*980mm，刀辊传动方式：齿轮传动，发动机输出方式：直联，旋耕刀型式：旱地刀，总安装刀数：24把，工作幅宽：1000mm，主离合器型式：摩擦片式，主离合器状态：常开。 | 890元 | 购机补贴(通用类) | 重庆市
822 | 耕整地机械 | 耕地机械 | 微型耕耘机 | 功率4kW及以上柴油机微型耕耘机 | 重庆维铭机械制造有限公司 | 微耕机 | 现：1WGCZ4.1-105(G4)(原：1WGCZ4.1-105) | 配套动力型号：YGS178F4柴油机国四动力，配套发动机标定功率：4.1kw，标定转速：3600r/min，外形尺寸：1640*1060*970mm，刀辊传动方式：齿轮传动，发动机输出方式：直联，旋耕刀型式：旱地刀，总安装刀数：24把，工作幅宽：1050mm，主离合器型式：摩擦片式，主离合器状态：常开。 | 890元 | 购机补贴(通用类) | 重庆市
823 | 耕整地机械 | 耕地机械 | 微型耕耘机 | 功率4kW及以上柴油机微型耕耘机 | 重庆维铭机械制造有限公司 | 微耕机 | 现：1WGCZ6.3-135(G4)(原：1WGCZ6.3-135) | 配套动力型号：YGS450F(E)柴油机国四动力，配套发动机标定功率：6.3kw，标定转速：3600r/min，外形尺寸：1640*1360*970mm，刀辊传动方式：齿轮传动，发动机输出方式：直联，旋耕刀型式：旱地刀，总安装刀数：38把，工作幅宽：1350mm，主离合器型式：摩擦片式，主离合器状态：常开。 | 890元 | 购机补贴(通用类) | 重庆市
824 | 耕整地机械 | 耕地机械 | 微型耕耘机 | 功率4kW及以上柴油机微型耕耘机 | 重庆伟友动力机械有限公司 | 微耕机 | 1WG4.1-100FC-ZC(G4) | 标定功率及转速：4.1kW/3600rpm；燃油种类：柴油；排放阶段：国四。 | 890元 | 购机补贴(通用类) | 重庆市
825 | 耕整地机械 | 耕地机械 | 微型耕耘机 | 功率4kW及以上柴油机微型耕耘机 | 重庆伟友动力机械有限公司 | 微耕机 | 1WG6.3-135FC-ZC(G4) | 燃油种类：柴油；标定功率及转速：6.3kW/3600rpm；制造商：无锡凯奥动力机械有限公司；排放阶段：国四。 | 890元 | 购机补贴(通用类) | 重庆市
826 | 耕整地机械 | 耕地机械 | 微型耕耘机 | 功率4kW及以上柴油机微型耕耘机 | 重庆伟友动力机械有限公司 | 微耕机 | 1WGCZ4.05-100 | 标定功率及转速：4.05kW/3600rpm；燃油种类：柴油；排放阶段：国四。 | 890元 | 购机补贴(通用类) | 重庆市
827 | 耕整地机械 | 耕地机械 | 微型耕耘机 | 功率4kW及以上柴油机微型耕耘机 | 重庆伟友动力机械有限公司 | 前置微耕机 | 1WGCZ4.05-92F | 标定功率及转速：4.05kW/3600rpm；燃油种类：柴油；排放阶段：国四。 | 890元 | 购机补贴(通用类) | 重庆市
828 | 耕整地机械 | 耕地机械 | 微型耕耘机 | 功率4kW及以上柴油机微型耕耘机 | 重庆五指山机械有限公司 | 微耕机 | 1WGCZ6.3-135 | 发动机燃油种类：柴油；发动机标定功率：6.3kW | 890元 | 购机补贴(通用类) | 重庆市
829 | 耕整地机械 | 耕地机械 | 微型耕耘机 | 功率4kW及以上柴油机微型耕耘机 | 重庆五指山机械有限公司 | 微耕机 | 现：1WGCZ4.05-100(G4)(原：1WGCZ4.05-100) | 发动机燃油种类：柴油；发动机标定功率：4.05kW | 890元 | 购机补贴(通用类) | 重庆市
830 | 耕整地机械 | 耕地机械 | 微型耕耘机 | 功率4kW及以上柴油机微型耕耘机 | 重庆五指山机械有限公司 | 微耕机 | 现：1WGCZ4.1-105(G4)(原：1WGCZ4.1-105) | 发动机燃油种类：柴油；发动机标定功率：4.1kW | 890元 | 购机补贴(通用类) | 重庆市
831 | 耕整地机械 | 耕地机械 | 微型耕耘机 | 功率4kW及以上柴油机微型耕耘机 | 重庆小耕王农机有限公司 | 微耕机 | 现：1WG4.05-95FC-ZC(G4)(原：1WG4.05-95FC-ZC) | 结构型式:手持式;配套发动机标定功率：4.05kW柴油发动机;配套发动机标定转速3600r/min;整机外形尺寸（长×宽×高）1600×960×950mm;工作幅宽950mm;发动机输出传动方式:直联;刀辊传动方式:齿轮传动;扶把调整幅度（水平方向）0（°）;扶把调整幅度（垂直方向）100（°）;刀辊最大回转半径160mm;刀辊总安装刀数:32把;旋耕刀型式:旱地刀 | 890元 | 购机补贴(通用类) | 重庆市
832 | 耕整地机械 | 耕地机械 | 微型耕耘机 | 功率4kW及以上柴油机微型耕耘机 | 重庆小耕王农机有限公司 | 微耕机 | 现：1WG4.1-105FC-ZC(G4)(原：1WG4.1-105FC-ZC) | 结构型式:手持式;配套发动机标定功率：4.1kW柴油发动机;配套发动机标定转速3600r/min;整机外形尺寸（长×宽×高）1700×1060×1000mm;工作幅宽1050mm;发动机输出传动方式:直联;刀辊传动方式:齿轮传动;扶把调整幅度（水平方向）20（°）;扶把调整幅度（垂直方向）100（°）;刀辊最大回转半径180mm;刀辊总安装刀数32把;旋耕刀型式:旱地刀;主离合器型式:摩擦片式 | 890元 | 购机补贴(通用类) | 重庆市
833 | 耕整地机械 | 耕地机械 | 微型耕耘机 | 功率4kW及以上柴油机微型耕耘机 | 重庆小耕王农机有限公司 | 微耕机 | 现：1WG4.1-105FC-ZC-A(G4)(原：1WG4.1-105FC-ZC-A) | 结构型式:手持式；配套发动机标定功率：4.1kW柴油发动机；配套发动机标定转速3600r/min；工作状态外形尺寸（长×宽×高）1660×1060×1000mm；工作幅宽1050mm；发动机输出传动方式:直联；刀辊传动方式:齿轮传动；扶把调整幅度（水平方向）0（º）；扶把调整幅度（垂直方向）180（º）；刀辊最大回转半径180mm；刀辊总安装刀数32；旋耕刀型号:旱地刀摩擦片式 | 890元 | 购机补贴(通用类) | 重庆市
834 | 耕整地机械 | 耕地机械 | 微型耕耘机 | 功率4kW及以上柴油机微型耕耘机 | 重庆小耕王农机有限公司 | 微耕机 | 现：1WG6.3-135FC-ZC(G4)(原：1WG6.3-135FC-ZC) | 结构型式:手持式;配套发动机标定功率：6.3kW柴油发动机;配套发动机标定转速3600r/min;工作状态外形尺寸（长×宽×高）1700×1360×1050mm;工作幅宽1350mm;发动机输出传动方式:直联刀;辊传动方式:齿轮传动;扶把水平方向调整幅度0（º）;扶把垂直方向调整幅度105（º）;刀辊最大回转半径180mm;刀辊总安装刀数:40;把旋耕刀型号:旱地刀 | 890元 | 购机补贴(通用类) | 重庆市
835 | 耕整地机械 | 耕地机械 | 微型耕耘机 | 功率4kW及以上柴油机微型耕耘机 | 重庆小耕王农机有限公司 | 微耕机 | 现：1WGCZ4.05-95(G4)(原：1WGCZ4.05-95) | 结构型式:手持式;配套发动机标定功率：4.05kW柴油发动机;配套发动机标定转速3600r/min;工作状态外形尺寸（长×宽×高）1550×960×930mm;工作幅宽950mm;发动机输出传动方式:直联;刀辊传动方式:齿轮传动;扶把水平方向调整幅度0（º）;扶把垂直方向调整幅度130（º）;刀辊最大回转半径180mm;刀辊总安装刀数32;旋耕刀型号:旱地刀 | 890元 | 购机补贴(通用类) | 重庆市
836 | 耕整地机械 | 耕地机械 | 微型耕耘机 | 功率4kW及以上柴油机微型耕耘机 | 重庆小耕王农机有限公司 | 微耕机 | 现：1WGCZ4.05-95A(G4)(原：1WGCZ4.05-95A) | 结构型式:手持式;配套发动机标定功率：4.05kW柴油发动机;配套发动机标定转速3600r/min;整机外形尺寸（长×宽×高）1525×960×945mm;工作幅宽950mm;发动机输出传动方式:直联;刀辊传动方式:齿轮传动;扶把调整幅度（水平方向）0（º）;扶把调整幅度（垂直方向）180（º）;刀辊最大回转半径180mm;刀辊总安装刀数32;旋耕刀型式:旱地刀;主离合器型式:摩擦片式 | 890元 | 购机补贴(通用类) | 重庆市
837 | 耕整地机械 | 耕地机械 | 微型耕耘机 | 功率4kW及以上柴油机微型耕耘机 | 重庆小田农机有限公司 | 前置微耕机 | 1WGTCZ4.05-75 | 4.05kW | 890元 | 购机补贴(通用类) | 重庆市
838 | 耕整地机械 | 耕地机械 | 微型耕耘机 | 功率4kW及以上柴油机微型耕耘机 | 重庆小田农机有限公司 | 前置微耕机 | 1WGTCZ4.1-100 | 4.1kW | 890元 | 购机补贴(通用类) | 重庆市
839 | 耕整地机械 | 耕地机械 | 微型耕耘机 | 功率4kW及以上柴油机微型耕耘机 | 重庆小田农机有限公司 | 前置微耕机 | 1WGTCZ6.3-100 | 6.3kW | 890元 | 购机补贴(通用类) | 重庆市
840 | 耕整地机械 | 耕地机械 | 微型耕耘机 | 功率4kW及以上柴油机微型耕耘机 | 重庆鑫源农机股份有限公司 | 微耕机 | 1WG6.3-135FC-ZC(G4) | 发动机燃油种类：柴油；发动机标定功率：6.3kW | 890元 | 购机补贴(通用类) | 重庆市
841 | 耕整地机械 | 耕地机械 | 微型耕耘机 | 功率4kW及以上柴油机微型耕耘机 | 重庆鑫源农机股份有限公司 | 微耕机 | 1WGCZ4.05-100B-4 | 发动机燃油种类：柴油；发动机标定功率：4.05kW | 890元 | 购机补贴(通用类) | 重庆市
842 | 耕整地机械 | 耕地机械 | 微型耕耘机 | 功率4kW及以上柴油机微型耕耘机 | 重庆鑫源农机股份有限公司 | 微耕机 | 1WGCZ4.05-95A-2 | 发动机燃油种类：柴油；发动机标定功率：4.05kW | 890元 | 购机补贴(通用类) | 重庆市
843 | 耕整地机械 | 耕地机械 | 微型耕耘机 | 功率4kW及以上柴油机微型耕耘机 | 重庆鑫源农机股份有限公司 | 微耕机 | 1WGCZ4.05-95B-4 | 发动机燃油种类：柴油；发动机标定功率：4.05kW | 890元 | 购机补贴(通用类) | 重庆市
844 | 耕整地机械 | 耕地机械 | 微型耕耘机 | 功率4kW及以上柴油机微型耕耘机 | 重庆鑫源农机股份有限公司 | 微耕机 | 1WGCZ4.1-105A-1 | 发动机燃油种类：柴油；发动机标定功率：4.1kW | 890元 | 购机补贴(通用类) | 重庆市
845 | 耕整地机械 | 耕地机械 | 微型耕耘机 | 功率4kW及以上柴油机微型耕耘机 | 重庆鑫源农机股份有限公司 | 微耕机 | 1WGCZ6.3-135B-1 | 发动机燃油种类：柴油；发动机标定功率：6.3kW | 890元 | 购机补贴(通用类) | 重庆市
846 | 耕整地机械 | 耕地机械 | 微型耕耘机 | 功率4kW及以上柴油机微型耕耘机 | 重庆鑫源农机股份有限公司 | 微耕机 | 现：1WGCZ4.05-100B-1(G4)(原：1WGCZ4.05-100B-1) | 发动机燃油种类：柴油；发动机标定功率：4.05kW | 890元 | 购机补贴(通用类) | 重庆市
847 | 耕整地机械 | 耕地机械 | 微型耕耘机 | 功率4kW及以上柴油机微型耕耘机 | 重庆鑫源农机股份有限公司 | 微耕机 | 现：1WGCZ4.1-100D-1(G4)(原：1WGCZ4.1-100D-1) | 发动机燃油种类：柴油；发动机标定功率：4.1kW | 890元 | 购机补贴(通用类) | 重庆市
848 | 耕整地机械 | 耕地机械 | 微型耕耘机 | 功率4kW及以上柴油机微型耕耘机 | 重庆雄发机械制造有限公司 | 微耕机 | 1WGCZ4.05-100 | 型号名称：1WGCZ4.05-100型微耕机，结构型式：手持式，配套发动机标定功率:4.05kw (国四 ）配套发动机标定转速：3600r/min 配套发动机起动方式：手拉起动 配套发动机燃油种类:柴油 整机外形尺寸：1550*1010*950mm,发动机输出传动方式:直联 | 890元 | 购机补贴(通用类) | 重庆市
849 | 耕整地机械 | 耕地机械 | 微型耕耘机 | 功率4kW及以上柴油机微型耕耘机 | 重庆雄发机械制造有限公司 | 微耕机 | 1WGCZ4.1-105 | 型号名称：1WGCZ4.1-105型微耕机，结构型式：手持式，配套发动机标定功率:4.1kw (国四 ）配套发动机标定转速：3600r/min 配套发动机起动方式：手拉起动 配套发动机燃油种类:柴油 整机外形尺寸：1650*1060*1000mm,发动机输出传动方式:直联 | 890元 | 购机补贴(通用类) | 重庆市
850 | 耕整地机械 | 耕地机械 | 微型耕耘机 | 功率4kW及以上柴油机微型耕耘机 | 重庆雄狮机械有限责任公司 | 微耕机 | 1WG4.05-105FC-ZC(G4) | 发动机燃油种类：柴油；发动机标定功率：4.05kW | 890元 | 购机补贴(通用类) | 重庆市
851 | 耕整地机械 | 耕地机械 | 微型耕耘机 | 功率4kW及以上柴油机微型耕耘机 | 重庆雄狮机械有限责任公司 | 微耕机 | 1WG4.1-120FC-ZC(G4) | 发动机燃油种类：柴油；发动机标定功率：4.1kW | 890元 | 购机补贴(通用类) | 重庆市
852 | 耕整地机械 | 耕地机械 | 微型耕耘机 | 功率4kW及以上柴油机微型耕耘机 | 重庆雄狮机械有限责任公司 | 微耕机 | 1WG5.3-135FC-ZC | 发动机燃油种类：柴油；发动机标定功率：5.3kW | 890元 | 购机补贴(通用类) | 重庆市
853 | 耕整地机械 | 耕地机械 | 微型耕耘机 | 功率4kW及以上柴油机微型耕耘机 | 重庆雄狮机械有限责任公司 | 微耕机 | 1WG6.3-135FC-ZC | 发动机燃油种类：柴油；发动机标定功率：6.3kW | 890元 | 购机补贴(通用类) | 重庆市
854 | 耕整地机械 | 耕地机械 | 微型耕耘机 | 功率4kW及以上柴油机微型耕耘机 | 重庆雄狮机械有限责任公司 | 微耕机 | 1WG6.3-135FC-ZCG | 发动机燃油种类：柴油；发动机标定功率：6.3kW | 890元 | 购机补贴(通用类) | 重庆市
855 | 耕整地机械 | 耕地机械 | 微型耕耘机 | 功率4kW及以上柴油机微型耕耘机 | 重庆雄狮机械有限责任公司 | 微耕机 | 现：1WGCZ4.1-105(G4)(原：1WGCZ4.1-105) | 发动机燃油种类：柴油；发动机标定功率：4.1kW | 890元 | 购机补贴(通用类) | 重庆市
856 | 耕整地机械 | 耕地机械 | 微型耕耘机 | 功率4kW及以上柴油机微型耕耘机 | 重庆雄狮机械有限责任公司 | 微耕机 | 现：1WGCZ4.1-105A(G4)(原：1WGCZ4.1-105A) | 发动机燃油种类：柴油；发动机标定功率：4.1kW | 890元 | 购机补贴(通用类) | 重庆市
857 | 耕整地机械 | 耕地机械 | 微型耕耘机 | 功率4kW及以上柴油机微型耕耘机 | 重庆雄展农业有限公司 | 微耕机 | 1WGCZ4.05-105 | 发动机燃油种类：柴油；发动机标定功率：4.05kW | 890元 | 购机补贴(通用类) | 重庆市
858 | 耕整地机械 | 耕地机械 | 微型耕耘机 | 功率4kW及以上柴油机微型耕耘机 | 重庆雄展农业有限公司 | 微耕机 | 1WGCZ4.1-105A | 发动机燃油种类：柴油；发动机标定功率：4.1kW | 890元 | 购机补贴(通用类) | 重庆市
859 | 耕整地机械 | 耕地机械 | 微型耕耘机 | 功率4kW及以上柴油机微型耕耘机 | 重庆雄展农业有限公司 | 微耕机 | 1WGCZ4.1-120 | 发动机燃油种类：柴油；发动机标定功率：4.1kW | 890元 | 购机补贴(通用类) | 重庆市
860 | 耕整地机械 | 耕地机械 | 微型耕耘机 | 功率4kW及以上柴油机微型耕耘机 | 重庆雄展农业有限公司 | 微耕机 | 1WGCZ6.3-135 | 发动机燃油种类：柴油；发动机标定功率：6.3kW | 890元 | 购机补贴(通用类) | 重庆市
861 | 耕整地机械 | 耕地机械 | 微型耕耘机 | 功率4kW及以上柴油机微型耕耘机 | 重庆亚卓机械制造有限公司 | 微耕机 | 1WGCZ4.05-95A | 配套发动机标定功率：4.05kW；配套发动机标定转速：3600r/min；配套发动机燃油种类：柴油。 | 890元 | 购机补贴(通用类) | 重庆市
862 | 耕整地机械 | 耕地机械 | 微型耕耘机 | 功率4kW及以上柴油机微型耕耘机 | 重庆亚卓机械制造有限公司 | 微耕机 | 现：1WGCZ4.05-95(G4)(原：1WGCZ4.05-95) | 配套发动机标定功率：4.05kW；配套发动机标定转速：3600r/min；配套发动机燃油种类：柴油。 | 890元 | 购机补贴(通用类) | 重庆市
863 | 耕整地机械 | 耕地机械 | 微型耕耘机 | 功率4kW及以上柴油机微型耕耘机 | 重庆亚卓机械制造有限公司 | 微耕机 | 现：1WGCZ4.1-95(G4)(原：1WGCZ4.1-95) | 配套发动机标定功率：4.1kW；配套发动机标定转速：3600r/min；配套发动机燃油种类：柴油。 | 890元 | 购机补贴(通用类) | 重庆市
864 | 耕整地机械 | 耕地机械 | 微型耕耘机 | 功率4kW及以上柴油机微型耕耘机 | 重庆耀虎动力机械有限公司 | 微耕机 | 1WG4.1-105FC-ZC（G4） | 配套动力型号名称：YGS173F4柴油机国四动力；配套发动机标定功率：4.1KW；配套动力额定转速:3600r/min；结构形式：手持式；刀辊传动方式：齿轮传动；发动机输出传动方式：直联式；旋耕刀型号：旱地刀；工作宽幅：1050mm；主离合器形式：摩擦片式；主离合器状态：常开。 | 890元 | 购机补贴(通用类) | 重庆市
865 | 耕整地机械 | 耕地机械 | 微型耕耘机 | 功率4kW及以上柴油机微型耕耘机 | 重庆耀虎动力机械有限公司 | 微耕机 | 1WG6.3-135FC-ZC（G4） | 配套动力型号名称：YGS450F（E）柴油机国四动力；配套发动机标定功率：6.3KW；配套动力额定转速:3600r/min；；结构形式：手持式；刀辊传动方式：齿轮传动；发动机输出传动方式：直联式；旋耕刀型号：旱地刀；工作宽幅：1350mm；主离合器形式：摩擦片式；主离合器状态：常开。 | 890元 | 购机补贴(通用类) | 重庆市
866 | 耕整地机械 | 耕地机械 | 微型耕耘机 | 功率4kW及以上柴油机微型耕耘机 | 重庆耀虎动力机械有限公司 | 微耕机 | 现：1WGCZ4.05-100B(G4)(原：1WGCZ4.05-100B) | 配套动力型号：YGS173F4柴油机国四动力，配套动力标定功率:4.05KW,标定转速：3600r/min；传动方式：齿轮传动，连接方式：直联式；旋耕刀型号：旱地刀；总安装刀数：24把；工作宽幅：1000mm；主离合器型式：摩擦片式；主离合器状态;常开。 | 890元 | 购机补贴(通用类) | 重庆市
867 | 耕整地机械 | 耕地机械 | 微型耕耘机 | 功率4kW及以上柴油机微型耕耘机 | 重庆耀虎动力机械有限公司 | 微耕机 | 现：1WGCZ4.05-100C(G4)(原：1WGCZ4.05-100C) | 配套动力型号：YGS173F4柴油机国四动力，配套动力标定功率:4.05KW,标定转速：3600r/min；传动方式：齿轮传动，连接方式：直联式；旋耕刀型号：旱地刀；总安装刀数：24把；工作宽幅：1000mm；主离合器型式：摩擦片式；主离合器状态;常开。 | 890元 | 购机补贴(通用类) | 重庆市
868 | 耕整地机械 | 耕地机械 | 微型耕耘机 | 功率4kW及以上柴油机微型耕耘机 | 重庆垠泽机械制造有限公司 | 微耕机 | 现：1WGCZ4.0-115(G4)(原：1WGCZ4.0-115) | 产品型号：1WG4.0-115（G4） 配套发动机型号名称：KM178FT柴油机 配套发动机生产企业：无锡华源凯马发动机有限公司 配套发动机标定功率：4.0KW 排放标准：国四 配套发动机标定转速：3600r/min 配套发动机燃油种类：柴油 结构方式：手持式 配套发动机起动方式：手拉启动 作业速度：0.1~0.3m/s 主离合形式：摩擦片式 主离合状态：常开 | 890元 | 购机补贴(通用类) | 重庆市
869 | 耕整地机械 | 耕地机械 | 微型耕耘机 | 功率4kW及以上柴油机微型耕耘机 | 重庆垠泽机械制造有限公司 | 微耕机 | 现：1WGCZ4.1-115(G4)(原：1WGCZ4.1-115) | 产品型号：1WGCZ4.1-115（G4） 配套发动机型号名称：KAGS350柴油机 配套发动机生产企业：无锡凯奥动力机械有限公司 配套发动机标定功率：4.1KW 排放标准：国四 配套发动机标定转速：3600r/min 配套发动机燃油种类：柴油 结构方式：手持式 配套发动机起动方式：手拉启动 作业速度：0.1~0.3m/s 主离合形式：摩擦片式 主离合状态：常开 | 890元 | 购机补贴(通用类) | 重庆市
870 | 耕整地机械 | 耕地机械 | 微型耕耘机 | 功率4kW及以上柴油机微型耕耘机 | 重庆垠泽机械制造有限公司 | 微耕机 | 现：1WGCZ6.3-135(G4)(原：1WGCZ6.3-135) | 产品型号：1WGCZ6.3-135（G4） 配套发动机型号名称：KAGF450柴油机 配套发动机生产企业：无锡凯奥动力机械有限公司 配套发动机标定功率：6.3KW 排放标准：国四 配套发动机标定转速：3600r/min 配套发动机燃油种类：柴油 结构方式：手持式 配套发动机起动方式：手拉启动 作业速度：0.1~0.3m/s 主离合形式：摩擦片式 主离合状态：常开 | 890元 | 购机补贴(通用类) | 重庆市
871 | 耕整地机械 | 耕地机械 | 微型耕耘机 | 功率4kW及以上柴油机微型耕耘机 | 重庆渝奥农业机械有限公司 | 微耕机 | 1WG4.05-90FC-ZC(G4) | 1.型号名称 ： 1WG4.05-90FC-ZC(G4)型微耕机 2..配套发动机标定功率 4.05kw（国四) 3.配套发动机标定转速3600 r/min 4.配套发动机燃油种类 ： 柴油 5.工作幅宽 900mm 6..作业小时生产率 ≥0.04 hm2/(h·m)7.单位作业面积燃油消耗量 ≤30kg/hm2 | 890元 | 购机补贴(通用类) | 重庆市
872 | 耕整地机械 | 耕地机械 | 微型耕耘机 | 功率4kW及以上柴油机微型耕耘机 | 重庆源顺进机械制造有限公司 | 微耕机 | 现：1WG4.1-105FC-ZC(G4)(原：1WG4.1-105FC-ZC) | 发动机标定功率：4.1KW、标定转速：3600r/min、燃油种类、柴油、外形尺寸：1750mm×1060mm×1050mm、结构型式：手持式、发动机输出传动方式：直连、离合器型式：摩擦片式、工作幅宽：1050mm、旋耕刀型式：旱地刀 | 890元 | 购机补贴(通用类) | 重庆市
873 | 耕整地机械 | 耕地机械 | 微型耕耘机 | 功率4kW及以上柴油机微型耕耘机 | 重庆源顺进机械制造有限公司 | 微耕机 | 现：1WG6.3-135FC-ZC(G4)(原：1WG6.3-135FC-ZC) | 发动机标定功率：6.3KW、标定转速：3600r/min、燃油种类、柴油、外形尺寸：1750mm×1360mm×1050mm、结构型式：手持式、发动机输出传动方式：直连、离合器型式：摩擦片式、工作幅宽：1350mm、旋耕刀型式：旱地刀 | 890元 | 购机补贴(通用类) | 重庆市
874 | 耕整地机械 | 耕地机械 | 微型耕耘机 | 功率4kW及以上柴油机微型耕耘机 | 重庆源顺进机械制造有限公司 | 微耕机 | 现：1WGFCZ4.05-100A(G4)(原：1WGFCZ4.05-100A) | 发动机标定功率：4.05KW、标定转速：3600r/min、燃油种类、柴油、外形尺寸：1500mm×1010mm×1010mm、结构型式：手持式、发动机输出传动方式：直连、离合器型式：摩擦片式、工作幅宽：1000mm、旋耕刀型式：旱地刀 | 890元 | 购机补贴(通用类) | 重庆市
875 | 耕整地机械 | 耕地机械 | 微型耕耘机 | 功率4kW及以上柴油机微型耕耘机 | 重庆卓格豪斯机械有限公司 | 微耕机 | 1WGCZ4.05-88 | 配套发动机标定功率：4.05kW；配套发动机燃油型式：柴油，标定转速：3600r/min | 890元 | 购机补贴(通用类) | 重庆市
876 | 耕整地机械 | 耕地机械 | 微型耕耘机 | 功率4kW及以上柴油机微型耕耘机 | 重庆宗申通用动力机械有限公司 | 微耕机 | 1WGCZ4.0-100 | 配套发动机：KM173FB柴油国四发动机，制造商:无锡华源凯马发动机有限公司；标定功率4.05KW，标定转速3600r/min,排放标准：第四阶段； | 890元 | 购机补贴(通用类) | 重庆市
877 | 耕整地机械 | 耕地机械 | 微型耕耘机 | 功率4kW及以上柴油机微型耕耘机 | 重庆宗申通用动力机械有限公司 | 微耕机 | 1WGCZ4.0-100A | 配套发动机：KM173FB柴油国四发动机，制造商:无锡华源凯马发动机有限公司；标定功率4.05KW，标定转速3600r/min,排放标准：第四阶段； | 890元 | 购机补贴(通用类) | 重庆市
878 | 耕整地机械 | 耕地机械 | 微型耕耘机 | 功率4kW及以上柴油机微型耕耘机 | 重庆宗申通用动力机械有限公司 | 微耕机 | 1WGCZ4.0-100B | 配套发动机：KM173FB柴油国四发动机，制造商:无锡华源凯马发动机有限公司；标定功率4.05KW，标定转速3600r/min,排放标准：第四阶段； | 890元 | 购机补贴(通用类) | 重庆市
879 | 耕整地机械 | 耕地机械 | 微型耕耘机 | 功率4kW及以上柴油机微型耕耘机 | 重庆宗申通用动力机械有限公司 | 微耕机 | 1WGCZ4.0-100C | 配套发动机：KM173FB柴油国四发动机，制造商:无锡华源凯马发动机有限公司；标定功率4.05KW，标定转速3600r/min,排放标准：第四阶段； | 890元 | 购机补贴(通用类) | 重庆市
880 | 耕整地机械 | 整地机械 | 埋茬起浆机 | 单轴2—2.5m埋茬起浆机 | 盐城力田农业机械有限公司 | 水田平地搅浆机 | 1JS-240 | 传动方式：侧边齿轮传动 耕幅：2460mm 轴数：单轴 | 1800元 | 购机补贴(通用类) | 江苏省
881 | 耕整地机械 | 整地机械 | 埋茬起浆机 | 单轴2—2.5m埋茬起浆机 | 盐城力田农业机械有限公司 | 水田平地搅浆机 | 1JSL-240 | 传动方式：侧边链条传动 耕幅：2400mm 轴数：单轴 | 1800元 | 购机补贴(通用类) | 江苏省
882 | 耕整地机械 | 整地机械 | 埋茬起浆机 | 单轴2.5m及以上埋茬起浆机 | 奥尔哈得农业机械制造河北有限公司 | 埋茬起浆机 | 1JSN-350 | 型号名称：1JSN-350埋茬起浆机，整机外形尺寸a（长×宽×高）（mm）：1100×3650×1200，配套拖拉机标定功率范围（kW）：58.8-102.9，配套拖拉机动力输出轴转速（r/min）：720/850，与配套拖拉机联接方式：三点悬挂联接，结构型式：框架式,单轴，工作幅宽（mm）：3500，搅浆最终传动方式：中间传动，齿轮传动，搅浆刀型式：弧形打浆刀，搅浆刀总安装数量（把）：96，搅浆 | 2300元 | 购机补贴(通用类) | 河北省
883 | 耕整地机械 | 整地机械 | 埋茬起浆机 | 单轴2.5m及以上埋茬起浆机 | 奥尔哈得农业机械制造河北有限公司 | 埋茬起浆机 | 1JSN-380 | 型号名称：1JSN-380埋茬起浆机，整机外形尺寸a（长×宽×高）（mm）：1100×3950×1200，配套拖拉机标定功率范围（kW）：66.2-110.3，配套拖拉机动力输出轴转速（r/min）：720/850，与配套拖拉机联接方式：三点悬挂联接，结构型式：框架式,单轴，工作幅宽（mm）：3800，搅浆最终传动方式：中间传动，齿轮传动，搅浆刀型式：弧形打浆刀，搅浆刀总安装数量（把）：96，搅浆 | 2300元 | 购机补贴(通用类) | 河北省
884 | 耕整地机械 | 整地机械 | 埋茬起浆机 | 单轴2.5m及以上埋茬起浆机 | 奥尔哈得农业机械制造河北有限公司 | 埋茬起浆机 | 1JSN-400 | 型号名称：1JSN-400埋茬起浆机，整机外形尺寸a（长×宽×高）（mm）：1100×4150×1200，配套拖拉机标定功率范围（kW）：66.2-132.3，配套拖拉机动力输出轴转速（r/min）：720/850，与配套拖拉机联接方式：三点悬挂联接，结构型式：框架式,单轴，工作幅宽（mm）：4000，搅浆最终传动方式：中间传动，齿轮传动，搅浆刀型式：弧形打浆刀，搅浆刀总安装数量（把）：104，搅 | 2300元 | 购机补贴(通用类) | 河北省
885 | 耕整地机械 | 整地机械 | 埋茬起浆机 | 单轴2.5m及以上埋茬起浆机 | 奥尔哈得农业机械制造河北有限公司 | 埋茬起浆机 | 1JSN-450 | 型号名称：1JSN-450埋茬起浆机，整机外形尺寸a（长×宽×高）（mm）：1170×4650×1300，配套拖拉机标定功率范围（kW）：88.2-147，配套拖拉机动力输出轴转速（r/min）：720/850，与配套拖拉机联接方式：三点悬挂联接，结构型式：框架式,单轴，工作幅宽（mm）：4500，搅浆最终传动方式：中间传动，齿轮传动，搅浆刀型式：弧形打浆刀，搅浆刀总安装数量（把）：112，搅浆刀 | 2300元 | 购机补贴(通用类) | 河北省
886 | 耕整地机械 | 整地机械 | 埋茬起浆机 | 单轴2.5m及以上埋茬起浆机 | 奥尔哈得农业机械制造河北有限公司 | 埋茬起浆机 | 1JSN-500 | 型号名称：1JSN-500埋茬起浆机，整机外形尺寸a（长×宽×高）（mm）：1170×5150×1300，配套拖拉机标定功率范围（kW）：110.3-176.4，配套拖拉机动力输出轴转速（r/min）：720/850，与配套拖拉机联接方式：三点悬挂联接，结构型式：框架式,单轴，工作幅宽（mm）：5000，搅浆最终传动方式：中间传动，齿轮传动，搅浆刀型式：弧形打浆刀，搅浆刀总安装数量（把）：128， | 2300元 | 购机补贴(通用类) | 河北省
887 | 耕整地机械 | 整地机械 | 埋茬起浆机 | 单轴2.5m及以上埋茬起浆机 | 长春中大拖拉机制造有限公司 | 埋茬起浆机 | 1BPQ-260 | 单轴，工作幅宽2.6m | 2300元 | 购机补贴(通用类) | 吉林省
888 | 耕整地机械 | 整地机械 | 埋茬起浆机 | 单轴2.5m及以上埋茬起浆机 | 长春中大拖拉机制造有限公司 | 埋茬起浆机 | 1BPQ-280 | 单轴，工作幅宽2.8m | 2300元 | 购机补贴(通用类) | 吉林省
889 | 耕整地机械 | 整地机械 | 埋茬起浆机 | 单轴2.5m及以上埋茬起浆机 | 长春中大拖拉机制造有限公司 | 埋茬起浆机 | 1BPQ-300 | 单轴，工作幅宽3m | 2300元 | 购机补贴(通用类) | 吉林省
890 | 耕整地机械 | 整地机械 | 埋茬起浆机 | 单轴2.5m及以上埋茬起浆机 | 长春中大拖拉机制造有限公司 | 埋茬起浆机 | 1BPQ-320 | 单轴，工作幅宽3.2m | 2300元 | 购机补贴(通用类) | 吉林省
891 | 耕整地机械 | 整地机械 | 埋茬起浆机 | 单轴2.5m及以上埋茬起浆机 | 长春中大拖拉机制造有限公司 | 埋茬起浆机 | 1BPQ-360 | 单轴，工作幅宽3.6m | 2300元 | 购机补贴(通用类) | 吉林省
892 | 耕整地机械 | 整地机械 | 埋茬起浆机 | 单轴2.5m及以上埋茬起浆机 | 长春中大拖拉机制造有限公司 | 埋茬起浆机 | 1BPQ-380 | 单轴，工作幅宽3.8m | 2300元 | 购机补贴(通用类) | 吉林省
893 | 耕整地机械 | 整地机械 | 埋茬起浆机 | 单轴2.5m及以上埋茬起浆机 | 长春中大拖拉机制造有限公司 | 埋茬起浆机 | 1BPZD-400 | 单轴， 工作幅宽4.088m | 2300元 | 购机补贴(通用类) | 吉林省
894 | 耕整地机械 | 整地机械 | 埋茬起浆机 | 单轴2.5m及以上埋茬起浆机 | 长春中大拖拉机制造有限公司 | 埋茬起浆机 | 1BPZD-450 | 单轴，工作幅宽4.556m | 2300元 | 购机补贴(通用类) | 吉林省
895 | 耕整地机械 | 整地机械 | 埋茬起浆机 | 单轴2.5m及以上埋茬起浆机 | 常州小禾机械有限公司 | 水田埋茬起浆机 | 1JST-260 | 整机外形尺寸mm：2700x1000x1000配套拖拉机标定功率范围 kw：51.45~73.5 配套拖拉机动力输出轴转速 r/min：540/720与配套拖拉机联接方式：三点悬挂，结构型式：圆梁式,单轴，工作幅宽：2600搅浆最终传动方式：单侧边齿轮传动，搅浆刀型式：泥浆刀，搅浆刀总安装数量：66搅浆刀辊转速 r/min：221/294.5，搅浆刀辊最大回转半径：185，埋茬部件型式：压茬弹齿， | 2300元 | 购机补贴(通用类) | 江苏省
896 | 耕整地机械 | 整地机械 | 埋茬起浆机 | 单轴2.5m及以上埋茬起浆机 | 河北春耕机械制造有限公司 | 水田平地搅浆机 | 1JSN-280 | 型号名称：1JSN-280水田平地搅浆机，整机外形尺寸a（长×宽×高）（mm）：930×2930×940，配套拖拉机标定功率范围（kW）：44.1-73.5，配套拖拉机动力输出轴转速（r/min）：540/720，与配套拖拉机联接方式：三点悬挂联接，结构型式：圆梁式,单轴，工作幅宽（mm）：2800，搅浆最终传动方式：单侧边传动，齿轮传动，搅浆刀型式：弧形打浆刀，搅浆刀总安装数量（把）：60，搅浆 | 2300元 | 购机补贴(通用类) | 河北省
897 | 耕整地机械 | 整地机械 | 埋茬起浆机 | 单轴2.5m及以上埋茬起浆机 | 河北春耕机械制造有限公司 | 水田平地搅浆机 | 1JSN-300 | 型号名称：1JSN-300水田平地搅浆机，整机外形尺寸a（长×宽×高）（mm）：930×3130×940，配套拖拉机标定功率范围（kW）：51.5-80.8，配套拖拉机动力输出轴转速（r/min）：540/720，与配套拖拉机联接方式：三点悬挂联接，结构型式：圆梁式,单轴，工作幅宽（mm）：3000，搅浆最终传动方式：单侧边传动，齿轮传动，搅浆刀型式：弧形打浆刀，搅浆刀总安装数量（把）：68，搅浆 | 2300元 | 购机补贴(通用类) | 河北省
898 | 耕整地机械 | 整地机械 | 埋茬起浆机 | 单轴2.5m及以上埋茬起浆机 | 河北春耕机械制造有限公司 | 水田平地搅浆机 | 1JSN-320 | 型号名称：1JSN-320水田平地搅浆机，整机外形尺寸a（长×宽×高）（mm）：930×3330×940，配套拖拉机标定功率范围（kW）：51.5-80.8，配套拖拉机动力输出轴转速（r/min）：540/720，与配套拖拉机联接方式：三点悬挂联接，结构型式：圆梁式,单轴，工作幅宽（mm）：3200，搅浆最终传动方式：单侧边传动，齿轮传动，搅浆刀型式：弧形打浆刀，搅浆刀总安装数量（把）：70，搅浆 | 2300元 | 购机补贴(通用类) | 河北省
899 | 耕整地机械 | 整地机械 | 埋茬起浆机 | 单轴2.5m及以上埋茬起浆机 | 盐城力田农业机械有限公司 | 水田平地搅浆机 | 1JS-260 | 传动方式：侧边齿轮传动 耕幅：2670mm 轴数：单轴 | 2300元 | 购机补贴(通用类) | 江苏省
900 | 耕整地机械 | 整地机械 | 埋茬起浆机 | 单轴2.5m及以上埋茬起浆机 | 盐城力田农业机械有限公司 | 水田平地搅浆机 | 1JS-280 | 传动方式：侧边齿轮传动 耕幅：2870mm 轴数：单轴 | 2300元 | 购机补贴(通用类) | 江苏省
901 | 耕整地机械 | 整地机械 | 埋茬起浆机 | 单轴2.5m及以上埋茬起浆机 | 盐城力田农业机械有限公司 | 水田平地搅浆机 | 1JS-300 | 传动方式：侧边齿轮传动 耕幅：3265mm 轴数：单轴 | 2300元 | 购机补贴(通用类) | 江苏省
902 | 耕整地机械 | 整地机械 | 埋茬起浆机 | 单轴2.5m及以上埋茬起浆机 | 盐城力田农业机械有限公司 | 水田平地搅浆机 | 1JS-320 | 传动方式：侧边齿轮传动 耕幅：3265mm 轴数：单轴 | 2300元 | 购机补贴(通用类) | 江苏省
903 | 耕整地机械 | 整地机械 | 埋茬起浆机 | 单轴2.5m及以上埋茬起浆机 | 盐城力田农业机械有限公司 | 水田平地搅浆机 | 1JS-380 | 传动方式：侧边齿轮传动 耕幅：3800mm 轴数：单轴 | 2300元 | 购机补贴(通用类) | 江苏省
904 | 耕整地机械 | 整地机械 | 埋茬起浆机 | 单轴2.5m及以上埋茬起浆机 | 盐城力田农业机械有限公司 | 水田平地搅浆机 | 1JS-400 | 传动方式：侧边齿轮传动 工作幅宽：4060mm 轴数：单轴 | 2300元 | 购机补贴(通用类) | 江苏省
905 | 耕整地机械 | 整地机械 | 埋茬起浆机 | 单轴2.5m及以上埋茬起浆机 | 盐城力田农业机械有限公司 | 水田平地搅浆机 | 1JS-500 | 传动方式：侧边齿轮传动 工作幅宽：5070mm 轴数：单轴 | 2300元 | 购机补贴(通用类) | 江苏省
906 | 耕整地机械 | 整地机械 | 埋茬起浆机 | 单轴2.5m及以上埋茬起浆机 | 盐城力田农业机械有限公司 | 水田平地搅浆机 | 1JSL-260 | 传动方式：侧边链条传动 耕幅：2600mm 轴数：单轴 | 2300元 | 购机补贴(通用类) | 江苏省
907 | 耕整地机械 | 整地机械 | 埋茬起浆机 | 单轴2.5m及以上埋茬起浆机 | 盐城力田农业机械有限公司 | 水田平地搅浆机 | 1JSL-280 | 传动方式：侧边链条传动 耕幅：2800mm 轴数：单轴 | 2300元 | 购机补贴(通用类) | 江苏省
908 | 种植施肥机械 | 种子播前处理和育苗机械设备 | 育秧（苗）播种设备 | 生产率500盘/小时及以上秧盘播种成套设备 | 灌云县云成机械有限公司 | 水稻秧盘育秧播种机 | 2BZP-800 | 小时生产率（盘/小时）：500-800；结构型式：固定式；铺土器形式：输送带式；铺土箱容积（L）：35；排种器形式：外槽辊式；播种量调解档位数量（个）：无级调速；播种箱容积（L）：27；覆土器形式：输送带式；覆土箱容积（L）：35；覆土平整方式：圆形压土辊、毛刷；输送传动型式：皮带、链轮；作业流程：铺土、淋水、播种、覆土；配套动力总功率（W）：260；配套动力类型 ：电机。 | 2700元 | 购机补贴(通用类) | 江苏省
909 | 种植施肥机械 | 种子播前处理和育苗机械设备 | 育秧（苗）播种设备 | 生产率500盘/小时及以上秧盘播种成套设备 | 淮安汉德农业科技有限公司 | 固定式育秧播种机 | 2BL-1200 | 小时生产率：1200盘/h 结构型式：固定式 作业流程：输盘、铺土、洒水、播种、覆土 | 2700元 | 购机补贴(通用类) | 江苏省
910 | 种植施肥机械 | 种子播前处理和育苗机械设备 | 育秧（苗）播种设备 | 生产率500盘/小时及以上秧盘播种成套设备 | 淮安汉德农业科技有限公司 | 自走式育秧播种机 | 2BP-1200 | 小时生产率：≥1200盘/h 结构型式：行走式 作业流程：输盘、铺土、播种、覆土 | 2700元 | 购机补贴(通用类) | 江苏省
911 | 种植施肥机械 | 种子播前处理和育苗机械设备 | 育秧（苗）播种设备 | 生产率500盘/小时及以上秧盘播种成套设备 | 久保田农业机械（苏州）有限公司 | 育秧播种机 | 2BZP-1000（SR-K1000CN） | 含铺底土、播种、洒水、覆土功能；生产率:1000盘/h | 2700元 | 购机补贴(通用类) | 江苏省
912 | 种植施肥机械 | 种子播前处理和育苗机械设备 | 育秧（苗）播种设备 | 生产率500盘/小时及以上秧盘播种成套设备 | 久保田农业机械（苏州）有限公司 | 育秧播种机 | 2BZP-800（SR-K800CN） | 含铺底土、播种、洒水、覆土功能；生产率:800盘/h | 2700元 | 购机补贴(通用类) | 江苏省
913 | 种植施肥机械 | 种子播前处理和育苗机械设备 | 育秧（苗）播种设备 | 生产率500盘/小时及以上秧盘播种成套设备 | 宁波稻盛科技有限公司 | 水稻育苗用播种机 | 2BPD-1000 | 含铺底土、播种、洒水、覆土功能；生产率＞1000(盘/h) 产品型号名称：2BPD-1000水稻育苗用播种机 作业状态整机外形尺寸（长×宽×高）：761x54x114cm 小时生产率：＞1000(盘/h) 铺土器型式：斗式 播种排种器型式：外槽轮式 覆土器型式：斗式 作业流程:输送-铺土-淋水-播种-覆土 配套动力总功率:270W | 2700元 | 购机补贴(通用类) | 浙江宁波
914 | 种植施肥机械 | 种子播前处理和育苗机械设备 | 育秧（苗）播种设备 | 生产率500盘/小时及以上秧盘播种成套设备 | 宁波稻盛科技有限公司 | 水稻育苗用播种机 | 2BPD-1300 | 含铺底土、播种、洒水、覆土功能；生产率＞1300(盘/h) 产品型号名称：2BPD-1300水稻育苗用播种机 作业状态整机外形尺寸（长×宽×高）：861x54x114cm 小时生产率：＞1300(盘/h) 铺土器型式：斗式 播种排种器型式：外槽轮式 覆土器型式：斗式 作业流程:输送-铺土-淋水-播种-覆土 配套动力总功率:370W | 2700元 | 购机补贴(通用类) | 浙江宁波
915 | 种植施肥机械 | 种子播前处理和育苗机械设备 | 育秧（苗）播种设备 | 生产率500盘/小时及以上秧盘播种成套设备 | 宁波稻盛科技有限公司 | 水稻育苗用播种机 | 2BPD-700 | 含铺底土、播种、洒水、覆土功能；生产率＞700(盘/h) 产品型号名称：2BPD-700水稻育苗用播种机 作业状态整机外形尺寸（长×宽×高）： 652x54x114 cm 小时生产率：＞700(盘/h) 铺土器型式：斗式 播种排种器型式：外槽轮式 覆土器型式：斗式 作业流程:输送-铺土-淋水-播种-覆土 配套动力总功率:210W | 2700元 | 购机补贴(通用类) | 浙江宁波
916 | 种植施肥机械 | 种子播前处理和育苗机械设备 | 育秧（苗）播种设备 | 生产率500盘/小时及以上秧盘播种成套设备 | 宁波市大宇矢崎机械制造有限公司 | 水稻育苗用播种机 | 2BP-850A | 2BP-850A，作业状态整机外形尺寸635cmx54cmx114cm；小时生产率≥850盘/h；结构型式固定式；铺土器型式方型箱；铺土箱容积50L；排种器型式外槽轮式；播种量调节档位数量14个；播种箱容积32L；覆土器型式方型箱；覆土器容积50L；覆土平整方式旋转刷；输送传动型式链齿轮＋输送滚轮传送；作业流程输送-铺土-镇压-洒水-播种-覆土；配套动力总功率210W；配套动力类型电机。 | 2700元 | 购机补贴(通用类) | 浙江省
917 | 种植施肥机械 | 种子播前处理和育苗机械设备 | 育秧（苗）播种设备 | 生产率500盘/小时及以上秧盘播种成套设备 | 山东驰海机械科技有限公司 | 水稻育苗用播种机 | 2BP-800 | 每小时生产效率800~820盘，铺土器形式：轮带式，铺土箱容积：45升，排种器形式：凹槽滚轮，播种箱调节挡位数：无级变速，播种乡容积：40升，输送传动形式：链条传动+皮带传动，作业流程：输送-铺土-淋水-播种-覆土。 | 2700元 | 购机补贴(通用类) | 山东省
918 | 种植施肥机械 | 种子播前处理和育苗机械设备 | 育秧（苗）播种设备 | 生产率500盘/小时及以上秧盘播种成套设备 | 上海田惠农业装备有限公司 | 水稻育苗用播种机 | 2BP-1000 | 生产率:1000盘/h;功能:铺底土、播种、覆土; | 2700元 | 购机补贴(通用类) | 上海市
919 | 种植施肥机械 | 种子播前处理和育苗机械设备 | 育秧（苗）播种设备 | 生产率500盘/小时及以上秧盘播种成套设备 | 上海田惠农业装备有限公司 | 水稻育苗用播种机 | 2BP-1200 | 生产率:1200盘/h;功能:铺底土、播种、覆土; | 2700元 | 购机补贴(通用类) | 上海市
920 | 种植施肥机械 | 种子播前处理和育苗机械设备 | 育秧（苗）播种设备 | 生产率500盘/小时及以上秧盘播种成套设备 | 上海田惠农业装备有限公司 | 水稻育苗用播种机 | 2BP-550 | 生产率(盘/h):550;配置和功能:铺底土、播种、洒水、覆土; | 2700元 | 购机补贴(通用类) | 上海市
921 | 种植施肥机械 | 种子播前处理和育苗机械设备 | 育秧（苗）播种设备 | 生产率500盘/小时及以上秧盘播种成套设备 | 上海田惠农业装备有限公司 | 水稻育苗用播种机 | 2BP-800 | 生产率:800盘/h;功能:铺底土、播种、覆土; | 2700元 | 购机补贴(通用类) | 上海市
922 | 种植施肥机械 | 种子播前处理和育苗机械设备 | 育秧（苗）播种设备 | 生产率500盘/小时及以上秧盘播种成套设备 | 天长市方威农业机械有限公司 | 自走式秧盘育秧播种机 | 2BPZ-1100A | 2BPZ-1100A型自走式秧盘育秧播种机 171×80×83(cm) ≥1100盘/h 结构型式；行走式 铺土器形式：输送带式 铺土箱容积50L 排种器形式：外槽辊轮+固定毛刷 播种量调节档位数量：机械式无级可调 播种箱容积28L 覆土器形式：输送带+钉齿式搅拌轴 覆土箱容积34L 输送传动型式：链条 作业流程：铺土-播种-覆土 配套动力总功率：4000W 配套动力类型：汽油机 | 2700元 | 购机补贴(通用类) | 安徽省
923 | 种植施肥机械 | 种子播前处理和育苗机械设备 | 育秧（苗）播种设备 | 生产率500盘/小时及以上秧盘播种成套设备 | 天长市方威农业机械有限公司 | 水稻秧盘育秧播种机 | 2BZP-1300A | 2BZP-1300A型水稻秧盘育秧播种机 750×55×98(cm) 盘/h≥1300 结构型式:固定式 铺土器形式:输送带式 铺土箱容积74L播种排种器形式:外槽辊轮+旋转毛刷 播种量调节档位数量:无级可调 播种箱容积38L 覆土器形式:输送带式 覆土箱容积59L 覆土平整方式:旋转毛刷 输送传动型式:链条+滚轮 作业流程铺土-淋水-播种-覆土 配套动力总功率:590W 配套动力类型调速电机 | 2700元 | 购机补贴(通用类) | 安徽省
924 | 种植施肥机械 | 种子播前处理和育苗机械设备 | 育秧（苗）播种设备 | 生产率500盘/小时及以上秧盘播种成套设备 | 天长市方威农业机械有限公司 | 水稻秧盘育秧播种机 | 2BZP-800A | 2BZP-800A型水稻秧盘育秧播种机 368×54×109cm 盘/h ≥800 结构型式:固定式 铺土器形式:输送带式 铺土箱容积35L 播种排种器形式:外槽辊轮+固定毛刷 播种量调节档位数量无级可调 播种箱容积27L 覆土器形式输送带式覆土箱容积35L 覆土平整方式固定毛刷+圆柱形压土辊 输送传动型式链条+皮带 作业流程 铺土-淋水-播种-覆土 配套动力总功率310W 配套动力类型:调速电机 | 2700元 | 购机补贴(通用类) | 安徽省
925 | 种植施肥机械 | 播种机械（可含施肥功能） | 穴播机 | 4—5行穴播机 | 河北耕牛农业机械制造有限公司 | 玉米施肥播种机 | 2BYF-4 | 播种行数4行 | 1400元 | 购机补贴(通用类) | 河北省
926 | 种植施肥机械 | 播种机械（可含施肥功能） | 穴播机 | 6行及以上穴播机 | 湖北永祥农机装备有限公司 | 水稻直播机 | 2BDGS-08 | 播种行数：8行，排种器型式：带槽滚筒型孔式，气吹强排，排种器数量：8（集中排种，分体输送） | 1700元 | 购机补贴(通用类) | 湖北省
927 | 种植施肥机械 | 播种机械（可含施肥功能） | 穴播机 | 6行及以上穴播机 | 湖北永祥农机装备有限公司 | 水稻直播机 | 2BDGS-10 | 播种行数：10行，排种器型式：带槽滚筒型孔式，气吹强排，排种器数量：10（集中排种，分体输送） | 1700元 | 购机补贴(通用类) | 湖北省
928 | 种植施肥机械 | 播种机械（可含施肥功能） | 穴播机 | 6行及以上穴播机 | 湖北永祥农机装备有限公司 | 水稻直播机 | 2BDGS-12 | 播种行数：12行，排种器型式：带槽滚筒型孔式，气吹强排，排种器数量：12（集中排种，分体输送） | 1700元 | 购机补贴(通用类) | 湖北省
929 | 种植施肥机械 | 播种机械（可含施肥功能） | 穴播机 | 6行及以上穴播机 | 湖北永祥农机装备有限公司 | 水稻直播机 | 2BDGS-16 | 播种行数：16行，排种器型式：带槽滚筒型孔式，气吹强排，排种器数量：16（集中排种，分体输送） | 1700元 | 购机补贴(通用类) | 湖北省
930 | 种植施肥机械 | 播种机械（可含施肥功能） | 穴播机 | 6行及以上穴播机 | 久保田农业机械（苏州）有限公司 | 水稻直播机 | 2BD-10（DS-10C25） | 播种行数：10行，不带动力 | 1700元 | 购机补贴(通用类) | 江苏省
931 | 种植施肥机械 | 播种机械（可含施肥功能） | 单粒（精密）播种机 | 2—3行单粒（精密）播种机 | 河北农哈哈机械集团有限公司 | 玉米精量播种机 | 2BYF-3C | 播种行数：3行 | 790元 | 购机补贴(通用类) | 河北省
932 | 种植施肥机械 | 播种机械（可含施肥功能） | 单粒（精密）播种机 | 2—3行单粒（精密）播种机 | 河北农哈哈机械集团有限公司 | 指夹式玉米精播机 | 2BYJF-2 | 播种行数：2行 | 790元 | 购机补贴(通用类) | 河北省
933 | 种植施肥机械 | 播种机械（可含施肥功能） | 单粒（精密）播种机 | 2—3行单粒（精密）播种机 | 河北农哈哈机械集团有限公司 | 指夹式玉米精播机 | 2BYJF-3 | 播种行数：3行 | 790元 | 购机补贴(通用类) | 河北省
934 | 种植施肥机械 | 播种机械（可含施肥功能） | 单粒（精密）播种机 | 2—3行单粒（精密）播种机 | 河北农哈哈机械集团有限公司 | 指夹式玉米精播机 | 2BYJF-3C | 播种行数：3行 | 790元 | 购机补贴(通用类) | 河北省
935 | 种植施肥机械 | 播种机械（可含施肥功能） | 单粒（精密）播种机 | 2—3行单粒（精密）播种机 | 河北农哈哈机械集团有限公司 | 指夹式玉米精播机 | 2BYJF-3D | 播种行数：3行 | 790元 | 购机补贴(通用类) | 河北省
936 | 种植施肥机械 | 播种机械（可含施肥功能） | 单粒（精密）播种机 | 2—3行单粒（精密）播种机 | 河南豪久科技有限公司 | 玉米施肥播种机 | 2BFY-2 | 播种行数：2行 | 790元 | 购机补贴(通用类) | 河南省
937 | 种植施肥机械 | 播种机械（可含施肥功能） | 单粒（精密）播种机 | 2—3行单粒（精密）播种机 | 河南豪久科技有限公司 | 玉米施肥播种机 | 2BFY-3 | 播种行数：3行 | 790元 | 购机补贴(通用类) | 河南省
938 | 种植施肥机械 | 播种机械（可含施肥功能） | 单粒（精密）播种机 | 4—5行单粒（精密）播种机 | 河北农哈哈机械集团有限公司 | 玉米精量播种机 | 2BYF-4C | 播种行数：4行 | 1600元 | 购机补贴(通用类) | 河北省
939 | 种植施肥机械 | 播种机械（可含施肥功能） | 单粒（精密）播种机 | 4—5行单粒（精密）播种机 | 河北农哈哈机械集团有限公司 | 指夹式玉米精播机 | 2BYJF-4 | 播种行数：4行 | 1600元 | 购机补贴(通用类) | 河北省
940 | 种植施肥机械 | 播种机械（可含施肥功能） | 单粒（精密）播种机 | 4—5行单粒（精密）播种机 | 河北农哈哈机械集团有限公司 | 指夹式玉米精播机 | 2BYJF-4C | 播种行数：4行 | 1600元 | 购机补贴(通用类) | 河北省
941 | 种植施肥机械 | 播种机械（可含施肥功能） | 单粒（精密）播种机 | 4—5行单粒（精密）播种机 | 河北农哈哈机械集团有限公司 | 指夹式玉米精播机 | 2BYJF-4D | 播种行数：4行 | 1600元 | 购机补贴(通用类) | 河北省
942 | 种植施肥机械 | 播种机械（可含施肥功能） | 单粒（精密）播种机 | 4—5行单粒（精密）播种机 | 河北农哈哈机械集团有限公司 | 指夹式单粒精密播种机 | 2BYJF-4E | 播种行数：4行 | 1600元 | 购机补贴(通用类) | 河北省
943 | 种植施肥机械 | 播种机械（可含施肥功能） | 单粒（精密）播种机 | 4—5行单粒（精密）播种机 | 河北农哈哈机械集团有限公司 | 指夹式单粒精密播种机 | 2BYJF-5E | 播种行数：5行 | 1600元 | 购机补贴(通用类) | 河北省
944 | 种植施肥机械 | 播种机械（可含施肥功能） | 单粒（精密）播种机 | 4—5行单粒（精密）播种机 | 河北农哈哈机械集团有限公司 | 气吸式单粒精密播种机 | 2BYQF-4E | 播种行数：4行 | 1600元 | 购机补贴(通用类) | 河北省
945 | 种植施肥机械 | 播种机械（可含施肥功能） | 单粒（精密）播种机 | 4—5行单粒（精密）播种机 | 河北农哈哈机械集团有限公司 | 气吸式单粒精密播种机 | 2BYQF-5E | 播种行数：5行 | 1600元 | 购机补贴(通用类) | 河北省
946 | 种植施肥机械 | 播种机械（可含施肥功能） | 单粒（精密）播种机 | 4—5行单粒（精密）播种机 | 河北农哈哈机械集团有限公司 | 勺轮式单粒精密播种机 | 2BYSF-4E | 播种行数：4行 | 1600元 | 购机补贴(通用类) | 河北省
947 | 种植施肥机械 | 播种机械（可含施肥功能） | 单粒（精密）播种机 | 4—5行单粒（精密）播种机 | 河北农哈哈机械集团有限公司 | 勺轮式单粒精密播种机 | 2BYSF-5E | 播种行数：5行 | 1600元 | 购机补贴(通用类) | 河北省
948 | 种植施肥机械 | 播种机械（可含施肥功能） | 单粒（精密）播种机 | 4—5行单粒（精密）播种机 | 河南豪久科技有限公司 | 玉米施肥播种机 | 2BFY-4 | 播种行数：4行 | 1600元 | 购机补贴(通用类) | 河南省
949 | 种植施肥机械 | 播种机械（可含施肥功能） | 单粒（精密）播种机 | 4—5行单粒（精密）播种机 | 河南豪久科技有限公司 | 玉米施肥播种机 | 2BFY-5 | 播种行数：5行 | 1600元 | 购机补贴(通用类) | 河南省
950 | 种植施肥机械 | 播种机械（可含施肥功能） | 单粒（精密）播种机 | 4—5行单粒（精密）播种机 | 河南豪久科技有限公司 | 玉米施肥精量播种机 | 2BYFJ-4 | 播种行数：4行 | 1600元 | 购机补贴(通用类) | 河南省
951 | 种植施肥机械 | 播种机械（可含施肥功能） | 单粒（精密）播种机 | 6—10行单粒（精密）播种机 | 河北农哈哈机械集团有限公司 | 指夹式单粒精密播种机 | 2BYJF-6E | 播种行数：6行 | 3100元 | 购机补贴(通用类) | 河北省
952 | 种植施肥机械 | 播种机械（可含施肥功能） | 单粒（精密）播种机 | 6—10行单粒（精密）播种机 | 河北农哈哈机械集团有限公司 | 指夹式单粒精密播种机 | 2BYJF-8E | 播种行数：8行 | 3100元 | 购机补贴(通用类) | 河北省
953 | 种植施肥机械 | 播种机械（可含施肥功能） | 单粒（精密）播种机 | 6—10行单粒（精密）播种机 | 河北农哈哈机械集团有限公司 | 气吸式单粒精密播种机 | 2BYQF-6E | 播种行数：6行 | 3100元 | 购机补贴(通用类) | 河北省
954 | 种植施肥机械 | 播种机械（可含施肥功能） | 单粒（精密）播种机 | 6—10行单粒（精密）播种机 | 河北农哈哈机械集团有限公司 | 气吸式单粒精密播种机 | 2BYQF-8E | 播种行数：8行 | 3100元 | 购机补贴(通用类) | 河北省
955 | 种植施肥机械 | 播种机械（可含施肥功能） | 单粒（精密）播种机 | 6—10行单粒（精密）播种机 | 河北农哈哈机械集团有限公司 | 勺轮式单粒精密播种机 | 2BYSF-6E | 播种行数：6行 | 3100元 | 购机补贴(通用类) | 河北省
956 | 种植施肥机械 | 播种机械（可含施肥功能） | 单粒（精密）播种机 | 6—10行单粒（精密）播种机 | 河北农哈哈机械集团有限公司 | 勺轮式单粒精密播种机 | 2BYSF-8E | 播种行数：8行 | 3100元 | 购机补贴(通用类) | 河北省
957 | 种植施肥机械 | 播种机械（可含施肥功能） | 单粒（精密）播种机 | 2—3行高性能单粒（精密）播种机 | 中农博鼎智能科技（山东）有限公司 | 免耕精量施肥播种机 | 2BMZF-2A | 播种行数：2行；排种器数量：2个；单体结构质量：145kg；排种器型式：指夹式；指夹式最低作业速度：6km/h；单体独立同步仿形；独立多级镇压机构； | 5800元 | 购机补贴(通用类) | 山东省
958 | 种植施肥机械 | 播种机械（可含施肥功能） | 单粒（精密）播种机 | 4—5行高性能单粒（精密）播种机 | 河北农哈哈机械集团有限公司 | 气吸施肥播种机 | 2BYQF-5A | 播种行数：5行；排种器数量：5个；单体结构质量：110kg；排种器型式：气力式；最低作业速度：8km/h，仿形方式：单体独立同步仿形；镇压机构配置方式：独立式；镇压强度调节方式：多级调节 | 10600元 | 购机补贴(通用类) | 河北省
959 | 种植施肥机械 | 播种机械（可含施肥功能） | 单粒（精密）播种机 | 4—5行高性能单粒（精密）播种机 | 潍柴雷沃智慧农业科技股份有限公司 | 免耕气吸精量播种机 | 2BMQE-4F | 作业速度范围：8～10km/h；排种器数量：4个；工作行数：4行；排种器型式：气力式；仿形方式：单体独立同步仿形；镇压机构配置方式：独立式；镇压强度调节方式：多级调节；单体结构质量：115kg。 | 10600元 | 购机补贴(通用类) | 山东省
960 | 种植施肥机械 | 播种机械（可含施肥功能） | 单粒（精密）播种机 | 4—5行高性能单粒（精密）播种机 | 潍柴雷沃智慧农业科技股份有限公司 | 免耕气吸精量播种机 | 2BMQE-5F | 作业速度范围：8～10km/h；排种器数量：5个；工作行数：5行；排种器型式：气力式；仿形方式：单体独立同步仿形；镇压机构配置方式：独立式；镇压强度调节方式：多级调节；单体结构质量：115kg。 | 10600元 | 购机补贴(通用类) | 山东省
961 | 种植施肥机械 | 播种机械（可含施肥功能） | 单粒（精密）播种机 | 4—5行高性能单粒（精密）播种机 | 潍柴雷沃智慧农业科技股份有限公司 | 免耕气吸精量播种机 | 2BMQE-5G | 作业速度范围：8～10km/h；排种器数量：5个；工作行数：5行；排种器型式：气力式；仿形方式：单体独立同步仿形；镇压机构配置方式：独立式；镇压强度调节方式：多级调节；单体结构质量：116kg。 | 10600元 | 购机补贴(通用类) | 山东省
962 | 种植施肥机械 | 播种机械（可含施肥功能） | 单粒（精密）播种机 | 4—5行高性能单粒（精密）播种机 | 潍柴雷沃智慧农业科技股份有限公司 | 免耕精量播种机 | 2BMXF-4A | 作业速度范围：6～8km/h；排种器数量：4个；工作行数：4行；排种器型式：指夹式；仿形方式：单体独立同步仿形；镇压机构配置方式：独立式；镇压强度调节方式：多级调节；单体结构质量：118kg。 | 10600元 | 购机补贴(通用类) | 山东省
963 | 种植施肥机械 | 播种机械（可含施肥功能） | 单粒（精密）播种机 | 4—5行高性能单粒（精密）播种机 | 中农博鼎智能科技（山东）有限公司 | 免耕精量施肥播种机 | 2BMZF-4A | 播种行数：4行；排种器数量：4个；单体结构质量：145kg；排种器型式：指夹式；指夹式最低作业速度：6km/h；单体独立同步仿形；独立多级镇压机构； | 10600元 | 购机补贴(通用类) | 山东省
964 | 种植施肥机械 | 播种机械（可含施肥功能） | 单粒（精密）播种机 | 6—10行高性能单粒（精密）播种机 | 河北农哈哈机械集团有限公司 | 气吸施肥播种机 | 2BYQF-6A | 播种行数：6行；排种器数量：6个；单体结构质量：110kg；排种器型式：气力式；最低作业速度：8km/h，仿形方式：单体独立同步仿形；镇压机构配置方式：独立式；镇压强度调节方式：多级调节 | 18800元 | 购机补贴(通用类) | 河北省
965 | 种植施肥机械 | 播种机械（可含施肥功能） | 单粒（精密）播种机 | 6—10行高性能单粒（精密）播种机 | 河北农哈哈机械集团有限公司 | 气吸施肥播种机 | 2BYQF-6D | 播种行数：6行；排种器数量：6个；单体结构质量：110kg；排种器型式：气力式；最低作业速度：8km/h，仿形方式：单体独立同步仿形；镇压机构配置方式：独立式；镇压强度调节方式：多级调节 | 18800元 | 购机补贴(通用类) | 河北省
966 | 种植施肥机械 | 播种机械（可含施肥功能） | 单粒（精密）播种机 | 6—10行高性能单粒（精密）播种机 | 河北农哈哈机械集团有限公司 | 气吸施肥播种机 | 2BYQF-8A | 播种行数：8行；排种器数量：8个；单体结构质量：110kg；排种器型式：气力式；最低作业速度：8km/h，仿形方式：单体独立同步仿形；镇压机构配置方式：独立式；镇压强度调节方式：多级调节 | 18800元 | 购机补贴(通用类) | 河北省
967 | 种植施肥机械 | 播种机械（可含施肥功能） | 单粒（精密）播种机 | 6—10行高性能单粒（精密）播种机 | 江苏沃得高新农业装备有限公司 | 牵引式免耕播种机 | 2BMQW-6 | 播种行数：6行；排种器数量：6个；单体结构质量：140kg；排种器型式：气力式；气力式最低作业速度：8km/h；单体独立同步仿形；独立多级镇压机构。 | 18800元 | 购机补贴(通用类) | 江苏省
968 | 种植施肥机械 | 播种机械（可含施肥功能） | 单粒（精密）播种机 | 6—10行高性能单粒（精密）播种机 | 潍柴雷沃智慧农业科技股份有限公司 | 免耕气吸精量播种机 | 2BMQE-6F | 作业速度范围：8～10km/h；排种器数量：6个；工作行数：6行；排种器型式：气力式；仿形方式：单体独立同步仿形；镇压机构配置方式：独立式；镇压强度调节方式：多级调节；单体结构质量：115kg。 | 18800元 | 购机补贴(通用类) | 山东省
969 | 种植施肥机械 | 播种机械（可含施肥功能） | 单粒（精密）播种机 | 6—10行高性能单粒（精密）播种机 | 潍柴雷沃智慧农业科技股份有限公司 | 免耕气吸精量播种机 | 2BMQE-6G | 作业速度范围：8～10km/h；排种器数量：6个；工作行数：6行；排种器型式：气力式；仿形方式：单体独立同步仿形；镇压机构配置方式：独立式；镇压强度调节方式：多级调节；单体结构质量：116kg。 | 18800元 | 购机补贴(通用类) | 山东省
970 | 种植施肥机械 | 栽植机械 | 插秧机 | 4行手扶步进式水稻插秧机 | 东风井关农业机械有限公司 | 手扶式插秧机 | 2ZS-4B(PC4) | 手扶步进式；4行 | 3800元 | 购机补贴(通用类) | 湖北省
971 | 种植施肥机械 | 栽植机械 | 插秧机 | 4行手扶步进式水稻插秧机 | 东风井关农业机械有限公司 | 手扶式插秧机 | 2ZS-4D(ENP4) | 手扶步进式；4行 | 3800元 | 购机补贴(通用类) | 湖北省
972 | 种植施肥机械 | 栽植机械 | 插秧机 | 4行手扶步进式水稻插秧机 | 久保田农业机械（苏州）有限公司 | 手扶式插秧机 | 2ZS-4B（SPW-48C25） | 手扶步进式；作业行数（行）：4；功率(kW):2.6 | 3800元 | 购机补贴(通用类) | 江苏省
973 | 种植施肥机械 | 栽植机械 | 插秧机 | 4行手扶步进式水稻插秧机 | 久保田农业机械（苏州）有限公司 | 手扶式插秧机 | 2ZS-4C | 手扶步进式；作业行数（行）：4；功率(kW):3.7 | 3800元 | 购机补贴(通用类) | 江苏省
974 | 种植施肥机械 | 栽植机械 | 插秧机 | 4行手扶步进式水稻插秧机 | 苏州久富农业机械有限公司 | 手扶步进式插秧机 | 2ZS-4(F4) | 型号名称：2ZS-4（F4)型手扶步进式插秧机；结构型式：手扶式；配套发动机额定功率（或标定功率）：2.6kW；配套发动机额定转速（或标定转速）：3000r/min；整机外形尺寸（长×宽×高）：2140×1630×910mm；工作行数：4行；行距：300mm；变速方式：齿轮变速、油门； | 3800元 | 购机补贴(通用类) | 江苏省
975 | 种植施肥机械 | 栽植机械 | 插秧机 | 4行手扶步进式水稻插秧机 | 潍坊久瑞田农业装备有限公司 | 手扶式水稻插秧机 | 2ZS-4G | 手扶步进式;4行 | 3800元 | 购机补贴(通用类) | 山东省
976 | 种植施肥机械 | 栽植机械 | 插秧机 | 4行手扶步进式水稻插秧机 | 盐城禾洋农业机械有限公司 | 手扶式水稻插秧机 | 2ZS-4A | 插秧机结构形式：手扶式；作业行数（行）：4 | 3800元 | 购机补贴(通用类) | 安徽省
977 | 种植施肥机械 | 栽植机械 | 插秧机 | 4行手扶步进式水稻插秧机 | 盐城禾洋农业机械有限公司 | 手扶式水稻插秧机 | 2ZS-4D | 插秧机结构形式：手扶式；作业行数（行）：4 | 3800元 | 购机补贴(通用类) | 安徽省
978 | 种植施肥机械 | 栽植机械 | 插秧机 | 4行手扶步进式水稻插秧机 | 浙江禾洋农业科技有限公司 | 手扶式水稻插秧机 | 2ZS-4A | 结构形式：手扶步进式；工作行数：4行。 | 3800元 | 购机补贴(通用类) | 浙江省
979 | 种植施肥机械 | 栽植机械 | 插秧机 | 4行手扶步进式水稻插秧机 | 浙江裕田农业科技有限公司 | 手扶步进式水稻插秧机 | 2ZS-4A | 结构形式：手扶步进式；工作行数：4行。 | 3800元 | 购机补贴(通用类) | 浙江省
980 | 种植施肥机械 | 栽植机械 | 插秧机 | 6行及以上手扶步进式水稻插秧机 | 东风井关农业机械有限公司 | 手扶式插秧机 | 2ZS-6A(PC6-80) | 手扶步进式；6行 | 4700元 | 购机补贴(通用类) | 湖北省
981 | 种植施肥机械 | 栽植机械 | 插秧机 | 6行及以上手扶步进式水稻插秧机 | 东风井关农业机械有限公司 | 手扶式插秧机 | 2ZS-6B（ENP6） | 手扶步进式；6行 | 4700元 | 购机补贴(通用类) | 湖北省
982 | 种植施肥机械 | 栽植机械 | 插秧机 | 6行及以上手扶步进式水稻插秧机 | 久保田农业机械（苏州）有限公司 | 手扶式插秧机 | 2ZS-6C（SPW-68C25） | 手扶步进式；作业行数（行）：6；功率(kW):3.5 | 4700元 | 购机补贴(通用类) | 江苏省
983 | 种植施肥机械 | 栽植机械 | 插秧机 | 6行及以上手扶步进式水稻插秧机 | 久保田农业机械（苏州）有限公司 | 手扶式插秧机 | 2ZS-6E | 手扶步进式；作业行数（行）：6；功率(kW):4.2 | 4700元 | 购机补贴(通用类) | 江苏省
984 | 种植施肥机械 | 栽植机械 | 插秧机 | 6行及以上手扶步进式水稻插秧机 | 青州裕源机械有限公司 | 手扶式水稻插秧机 | 2ZS-6A | 配套3.3kW汽油机，外形尺寸：2370×2190×1080，作业小时生产率 0.10～0.28 hm2/h，工作行数6行，行距300，穴距调节档位数量5个，穴距120/140/160/180/210可调 | 4700元 | 购机补贴(通用类) | 山东省
985 | 种植施肥机械 | 栽植机械 | 插秧机 | 6行及以上手扶步进式水稻插秧机 | 苏州久富农业机械有限公司 | 手扶步进式插秧机 | 2ZS-6(F6) | 型号名称：2ZS-6（F6)型手扶步进式插秧机；结构型式：手扶式；配套发动机额定功率（或标定功率）：3.3kW；配套发动机额定转速（或标定转速）：3600r/min；整机外形尺寸（长×宽×高）：2368×1930×910mm；工作行数：6行；行距：300mm；变速方式：齿轮变速、油门； | 4700元 | 购机补贴(通用类) | 江苏省
986 | 种植施肥机械 | 栽植机械 | 插秧机 | 6行及以上手扶步进式水稻插秧机 | 潍坊久瑞田农业装备有限公司 | 手扶式水稻插秧机 | 2ZS-6G | 手扶步进式;6行 | 4700元 | 购机补贴(通用类) | 山东省
987 | 种植施肥机械 | 栽植机械 | 插秧机 | 6行及以上手扶步进式水稻插秧机 | 盐城禾洋农业机械有限公司 | 手扶式水稻插秧机 | 2ZS-6A | 插秧机结构形式：手扶式；作业行数（行）：6 | 4700元 | 购机补贴(通用类) | 安徽省
988 | 种植施肥机械 | 栽植机械 | 插秧机 | 6行及以上手扶步进式水稻插秧机 | 盐城禾洋农业机械有限公司 | 手扶式水稻插秧机 | 2ZS-6D | 插秧机结构形式：手扶式；作业行数（行）：6 | 4700元 | 购机补贴(通用类) | 安徽省
989 | 种植施肥机械 | 栽植机械 | 插秧机 | 6行及以上手扶步进式水稻插秧机 | 浙江禾洋农业科技有限公司 | 手扶式水稻插秧机 | 2ZS-6A | 结构形式：手扶步进式；工作行数：6行。 | 4700元 | 购机补贴(通用类) | 浙江省
990 | 种植施肥机械 | 栽植机械 | 插秧机 | 6行及以上手扶步进式水稻插秧机 | 浙江裕田农业科技有限公司 | 手扶步进式水稻插秧机 | 2ZS-6A | 结构形式：手扶步进式；工作行数：6行。 | 4700元 | 购机补贴(通用类) | 浙江省
991 | 种植施肥机械 | 栽植机械 | 插秧机 | 6行及以上手扶步进式水稻插秧机 | 浙江裕田农业科技有限公司 | 手扶步进式水稻插秧机 | 2ZS-6B | 结构形式：手扶步进式；工作行数：6行。 | 4700元 | 购机补贴(通用类) | 浙江省
992 | 种植施肥机械 | 栽植机械 | 插秧机 | 4—5行四轮乘坐式水稻插秧机 | 浙江星莱和农业装备有限公司 | 高速插秧机 | 2ZG-4QR | 4行 四轮乘坐式 | 11100元 | 购机补贴(通用类) | 浙江省
993 | 种植施肥机械 | 栽植机械 | 插秧机 | 6—7行四轮乘坐式水稻插秧机 | 东风井关农业机械有限公司 | 乘坐式高速插秧机 | 2Z-6C2(ENZ60-AHGR) | 四轮乘坐式；工作行数：6行；汽油发动机 | 24900元 | 购机补贴(通用类) | 湖北省
994 | 种植施肥机械 | 栽植机械 | 插秧机 | 6—7行四轮乘坐式水稻插秧机 | 东风井关农业机械有限公司 | 乘坐式高速插秧机 | 2Z-6C3(ENZ60-ADT) | 四轮乘坐式；工作行数：6行；排放标准：国家第四阶段； | 24900元 | 购机补贴(通用类) | 湖北省
995 | 种植施肥机械 | 栽植机械 | 插秧机 | 6—7行四轮乘坐式水稻插秧机 | 东风井关农业机械有限公司 | 乘坐式高速插秧机 | 现：2Z-6C1(ENZ60-AHDRT)(G4)（原：2Z-6C1(ENZ60-AHDRT)） | 四轮乘坐式；工作行数：6行；排放标准：国家第四阶段； | 24900元 | 购机补贴(通用类) | 湖北省
996 | 种植施肥机械 | 栽植机械 | 插秧机 | 6—7行四轮乘坐式水稻插秧机 | 江苏沃得高新农业装备有限公司 | 乘坐式高速插秧机 | 现：2ZGF-6E(G4)(原：2ZGF-6E) | 四轮乘坐式；工作行数：6行。 | 24900元 | 购机补贴(通用类) | 江苏省
997 | 种植施肥机械 | 栽植机械 | 插秧机 | 6—7行四轮乘坐式水稻插秧机 | 井关农机（常州）有限公司 | 乘座式高速插秧机 | 现：2Z-6B5(PZ60-AHDRT)(G4)（原：2Z-6B5(PZ60-AHDRT)） | 结构型式：四轮乘坐式 ；工作行数：6行；排放标准：国家第四阶段； | 24900元 | 购机补贴(通用类) | 江苏省
998 | 种植施肥机械 | 栽植机械 | 插秧机 | 6—7行四轮乘坐式水稻插秧机 | 井关农机（常州）有限公司 | 乘座式高速插秧机 | 现：2Z-6B6(PZ60-AHDR)(G4)（原：2Z-6B6(PZ60-AHDR)） | 结构型式：四轮乘坐式 ；工作行数：6行；排放标准：国家第四阶段； | 24900元 | 购机补贴(通用类) | 江苏省
999 | 种植施肥机械 | 栽植机械 | 插秧机 | 6—7行四轮乘坐式水稻插秧机 | 久保田农业机械（苏州）有限公司 | 乘座式高速插秧机 | 2ZGQ-6G1(SPV-6C) | 四轮乘坐式；作业行数（行）：6；功率(kW):9.2 | 24900元 | 购机补贴(通用类) | 江苏省
1000 | 种植施肥机械 | 栽植机械 | 插秧机 | 6—7行四轮乘坐式水稻插秧机 | 久保田农业机械（苏州）有限公司 | 乘座式高速插秧机 | 2ZGQ-6G2(SPV-6CM) | 四轮乘坐式；作业行数（行）：6；功率(kW):9.2 | 24900元 | 购机补贴(通用类) | 江苏省
1001 | 种植施肥机械 | 栽植机械 | 插秧机 | 6—7行四轮乘坐式水稻插秧机 | 久保田农业机械（苏州）有限公司 | 乘座式高速插秧机 | 2ZGQ-6K1 | 四轮乘坐式；作业行数（行）：6；功率(kW):14.2 | 24900元 | 购机补贴(通用类) | 江苏省
1002 | 种植施肥机械 | 栽植机械 | 插秧机 | 6—7行四轮乘坐式水稻插秧机 | 久保田农业机械（苏州）有限公司 | 乘座式高速插秧机 | 现：2ZGQ-6D1（SPV-6CMD）(G4)（原：2ZGQ-6D1（SPV-6CMD）） | 四轮乘坐式；作业行数（行）：6；功率(kW):14.2 | 24900元 | 购机补贴(通用类) | 江苏省
1003 | 种植施肥机械 | 栽植机械 | 插秧机 | 6—7行四轮乘坐式水稻插秧机 | 久保田农业机械（苏州）有限公司 | 乘座式高速插秧机 | 现：2ZGQ-6D7（G4）（原：2ZGQ-6D7） | 四轮乘坐式；作业行数（行）：6；功率(kW):14.2 | 24900元 | 购机补贴(通用类) | 江苏省
1004 | 种植施肥机械 | 栽植机械 | 插秧机 | 6—7行四轮乘坐式水稻插秧机 | 久保田农业机械（苏州）有限公司 | 乘座式高速插秧机 | 现：2ZGQ-6K(G4)(原：2ZGQ-6K) | 四轮乘坐式；作业行数（行）：6；功率(kW):15.9 | 24900元 | 购机补贴(通用类) | 江苏省
1005 | 种植施肥机械 | 栽植机械 | 插秧机 | 6—7行四轮乘坐式水稻插秧机 | 山东瑞尔丰农业装备有限公司 | 高速乘坐式插秧机 | 2ZGQ-6E | 四轮乘坐式;6行 | 24900元 | 购机补贴(通用类) | 山东省
1006 | 种植施肥机械 | 栽植机械 | 插秧机 | 6—7行四轮乘坐式水稻插秧机 | 天津林工机械有限公司 | 乘坐式高速水稻插秧机 | 2ZG-6D2 | 型号名称 / 乘坐式高速水稻插秧机2ZG-6D2 结构型式 / 高速乘坐 配套发动机生产企业 / 常柴股份有限公司 配套发动机型号规格 / 3M78 配套发动机燃油类型 / 立式水冷3缸柴油机 配套发动机额定功率（或标定功率） kW 18.5 配套发动机额定转速（或标定转速） r/min 3000 整机外形尺寸（长×宽×高） mm 3090/3050*2220/2280*2580/2580 | 24900元 | 购机补贴(通用类) | 天津市
1007 | 种植施肥机械 | 栽植机械 | 插秧机 | 6—7行四轮乘坐式水稻插秧机 | 盐城满田星农业装备有限公司 | 高速乘坐式水稻插秧机 | 现：2ZC-X6D(G4)(原：2ZC-X6D) | 结构型式：高速乘坐式；外形尺寸 （工作状态，长×宽×高)mm：3130×2200×2580；行距（mm）：300；工作行数:6；穴距调节机构型式：手柄调节；穴距调节档位数量：7个；变速方式：液压无极变速（HST）；行走轮结构型式：防爆轮胎、粗轮毂橡胶轮胎；前轮直径： 650mm 后轮；后轮直径：950mm；平衡机构型式：机械式；插植臂型式：旋转式 | 24900元 | 购机补贴(通用类) | 江苏省
1008 | 种植施肥机械 | 栽植机械 | 插秧机 | 6—7行四轮乘坐式水稻插秧机 | 洋马农机（中国）有限公司 | 乘坐式高速插秧机 | 2ZGZ-6 | 结构形式：四轮乘坐式；工作行数：6行 | 24900元 | 购机补贴(通用类) | 江苏省
1009 | 种植施肥机械 | 栽植机械 | 插秧机 | 6—7行四轮乘坐式水稻插秧机 | 洋马农机（中国）有限公司 | 乘坐式高速插秧机 | 现：2ZGQ-60S（G4)（原：2ZGQ-60S） | 结构型式：四轮乘坐式；插植行数：6行 | 24900元 | 购机补贴(通用类) | 江苏省
1010 | 种植施肥机械 | 栽植机械 | 插秧机 | 6—7行四轮乘坐式水稻插秧机 | 浙江星莱和农业装备有限公司 | 高速插秧机 | 2ZG-6A | 6行 四轮乘坐式 | 24900元 | 购机补贴(通用类) | 浙江省
1011 | 种植施肥机械 | 栽植机械 | 插秧机 | 6—7行四轮乘坐式水稻插秧机 | 浙江星莱和农业装备有限公司 | 高速插秧机 | 2ZG-6AC | 6行四轮乘坐式 | 24900元 | 购机补贴(通用类) | 浙江省
1012 | 种植施肥机械 | 栽植机械 | 插秧机 | 6—7行四轮乘坐式水稻插秧机 | 浙江星莱和农业装备有限公司 | 高速插秧机 | 2ZG-6D | 为6行四轮乘坐式 | 24900元 | 购机补贴(通用类) | 浙江省
1013 | 种植施肥机械 | 栽植机械 | 插秧机 | 6—7行四轮乘坐式水稻插秧机 | 浙江星莱和农业装备有限公司 | 高速插秧机 | 2ZG-6Q | 6行 四轮乘坐式 | 24900元 | 购机补贴(通用类) | 浙江省
1014 | 种植施肥机械 | 栽植机械 | 插秧机 | 6—7行四轮乘坐式水稻插秧机 | 浙江星莱和农业装备有限公司 | 高速插秧机 | 2ZG-6QR | 6行 四轮乘坐式 | 24900元 | 购机补贴(通用类) | 浙江省
1015 | 种植施肥机械 | 栽植机械 | 插秧机 | 8行及以上四轮乘坐式水稻插秧机 | 东风井关农业机械有限公司 | 乘坐式高速插秧机 | 2Z-8C3(ENZ80-A25) | 四轮乘坐式；工作行数：8行；排放标准：国家第四阶段； | 29100元 | 购机补贴(通用类) | 湖北省
1016 | 种植施肥机械 | 栽植机械 | 插秧机 | 8行及以上四轮乘坐式水稻插秧机 | 东风井关农业机械有限公司 | 乘坐式高速插秧机 | 现：2Z-8C1(ENZ80-AHDRT25)(G4)（原：2Z-8C1(ENZ80-AHDRT25)） | 四轮乘坐式；工作行数：8行；排放标准：国家第四阶段； | 29100元 | 购机补贴(通用类) | 湖北省
1017 | 种植施肥机械 | 栽植机械 | 插秧机 | 8行及以上四轮乘坐式水稻插秧机 | 江苏新一洋农业机械有限公司 | 乘坐式高速插秧机 | 2ZG-8A | "型号名称：2ZG-8A型乘坐式水稻插秧机；结构形式：高速乘坐式；工作行数：：8行；行距：300mm； 穴距调节机构型式::操纵杆挡位齿轮调节；穴距调节档位数量：7个；变速方式：液压式变速（HST)；插秧深度：10~40(7级可调);行走轮结构型式：实心橡胶轮（前）、凸耳防滑橡胶轮（后）；平衡机构型式：电子式：插植臂型式：旋转式。" | 29100元 | 购机补贴(通用类) | 安徽省
1018 | 种植施肥机械 | 栽植机械 | 插秧机 | 8行及以上四轮乘坐式水稻插秧机 | 井关农机（常州）有限公司 | 乘座式高速插秧机 | 现：2Z-8A3(PZ80-AHDRT25)(G4)（原：2Z-8A3(PZ80-AHDRT25)） | 结构型式：四轮乘坐式 ；工作行数：8行；排放标准：国家第四阶段； | 29100元 | 购机补贴(通用类) | 江苏省
1019 | 种植施肥机械 | 栽植机械 | 插秧机 | 8行及以上四轮乘坐式水稻插秧机 | 井关农机（常州）有限公司 | 乘座式高速插秧机 | 现：2Z-8B(PZ80-A)(G4)（原：2Z-8B(PZ80-A)） | 结构型式：四轮乘坐式 ；工作行数：8行；排放标准：国家第四阶段； | 29100元 | 购机补贴(通用类) | 江苏省
1020 | 种植施肥机械 | 栽植机械 | 插秧机 | 8行及以上四轮乘坐式水稻插秧机 | 久保田农业机械（苏州）有限公司 | 乘座式高速插秧机 | 2ZGQ-8M5 | 四轮乘坐式；作业行数（行）：8；功率(kW):15.9 | 29100元 | 购机补贴(通用类) | 江苏省
1021 | 种植施肥机械 | 栽植机械 | 插秧机 | 8行及以上四轮乘坐式水稻插秧机 | 久保田农业机械（苏州）有限公司 | 乘座式高速插秧机 | 现：2ZGQ-8D1（SPV-8C）(G4)（原：2ZGQ-8D1（SPV-8C）） | 四轮乘坐式；作业行数（行）：8；功率(kW):15.9 | 29100元 | 购机补贴(通用类) | 江苏省
1022 | 种植施肥机械 | 栽植机械 | 插秧机 | 8行及以上四轮乘坐式水稻插秧机 | 久保田农业机械（苏州）有限公司 | 乘座式高速插秧机 | 现：2ZGQ-8D5（SPV-8C25）(G4)（原：2ZGQ-8D5（SPV-8C25）） | 四轮乘坐式；作业行数（行）：8；功率(kW):15.9 | 29100元 | 购机补贴(通用类) | 江苏省
1023 | 种植施肥机械 | 栽植机械 | 插秧机 | 8行及以上四轮乘坐式水稻插秧机 | 久保田农业机械（苏州）有限公司 | 乘座式高速插秧机 | 现：2ZGQ-8H（G4）（原：2ZGQ-8H） | 四轮乘坐式；作业行数（行）：8；功率(kW):15.9 | 29100元 | 购机补贴(通用类) | 江苏省
1024 | 种植施肥机械 | 栽植机械 | 插秧机 | 8行及以上四轮乘坐式水稻插秧机 | 久保田农业机械（苏州）有限公司 | 乘座式高速插秧机 | 现：2ZGQ-8K(G4)(原：2ZGQ-8K) | 四轮乘坐式；作业行数（行）：8；功率(kW):17.8 | 29100元 | 购机补贴(通用类) | 江苏省
1025 | 种植施肥机械 | 栽植机械 | 插秧机 | 8行及以上四轮乘坐式水稻插秧机 | 久保田农业机械（苏州）有限公司 | 乘座式高速插秧机 | 现：2ZGQ-8K5(G4)(原：2ZGQ-8K5) | 四轮乘坐式；作业行数（行）：8；功率(kW):17.8 | 29100元 | 购机补贴(通用类) | 江苏省
1026 | 种植施肥机械 | 栽植机械 | 插秧机 | 8行及以上四轮乘坐式水稻插秧机 | 久保田农业机械（苏州）有限公司 | 乘座式高速插秧机 | 现：2ZGQ-8L(G4)(原：2ZGQ-8L) | 四轮乘坐式；作业行数（行）：8；功率(kW):17.8 | 29100元 | 购机补贴(通用类) | 江苏省
1027 | 种植施肥机械 | 栽植机械 | 插秧机 | 8行及以上四轮乘坐式水稻插秧机 | 久保田农业机械（苏州）有限公司 | 乘座式高速插秧机 | 现：2ZGQ-8L5(G4)(原：2ZGQ-8L5) | 四轮乘坐式；作业行数（行）：8；功率(kW):17.8 | 29100元 | 购机补贴(通用类) | 江苏省
1028 | 种植施肥机械 | 栽植机械 | 插秧机 | 8行及以上四轮乘坐式水稻插秧机 | 天津林工机械有限公司 | 乘坐式高速水稻插秧机 | 2ZG-8D2K | 型号名称 / 2ZG-8D2K型乘坐式高速水稻插秧机 结构型式 / 高速乘坐 配套发动机生产企业 / 常柴股份有限公司 配套发动机型号规格 / 3M78-25G411J 配套发动机燃油类型 / 优质柴油 配套发动机额定功率（或标定功率） kW 18.5 配套发动机额定转速（或标定转速） r/min 3000 整机外形尺寸（长×宽×高） mm 3240×2680×2580 工作行数 行 8 | 29100元 | 购机补贴(通用类) | 天津市
1029 | 种植施肥机械 | 栽植机械 | 插秧机 | 8行及以上四轮乘坐式水稻插秧机 | 潍柴雷沃智慧农业科技股份有限公司 | 乘坐式高速插秧机 | 2ZG-8A30A | 结构型式：四轮乘坐式；工作行数：8行； | 29100元 | 购机补贴(通用类) | 山东省
1030 | 种植施肥机械 | 栽植机械 | 插秧机 | 8行及以上四轮乘坐式水稻插秧机 | 盐城禾洋农业机械有限公司 | 乘坐式高速插秧机 | 2ZG-8Q | 插秧机结构形式：高速乘坐式；作业行数（行）：8行 | 29100元 | 购机补贴(通用类) | 安徽省
1031 | 种植施肥机械 | 栽植机械 | 插秧机 | 8行及以上四轮乘坐式水稻插秧机 | 浙江星莱和农业装备有限公司 | 高速插秧机 | 2ZG-8A | 8行四轮乘坐式 | 29100元 | 购机补贴(通用类) | 浙江省
1032 | 种植施肥机械 | 栽植机械 | 插秧机 | 8行及以上四轮乘坐式水稻插秧机 | 浙江星莱和农业装备有限公司 | 高速插秧机 | 2ZG-8AJ | 8行四轮乘坐式 | 29100元 | 购机补贴(通用类) | 浙江省
1033 | 种植施肥机械 | 栽植机械 | 插秧机 | 8行及以上四轮乘坐式水稻插秧机 | 浙江星莱和农业装备有限公司 | 高速插秧机 | 2ZG-8AX | 8行 四轮乘坐式 | 29100元 | 购机补贴(通用类) | 浙江省
1034 | 种植施肥机械 | 栽植机械 | 插秧机 | 8行及以上四轮乘坐式水稻插秧机 | 浙江星莱和农业装备有限公司 | 高速插秧机 | 2ZG-8D | 为8行四轮乘坐式 | 29100元 | 购机补贴(通用类) | 浙江省
1035 | 种植施肥机械 | 栽植机械 | 插秧机 | 8行及以上四轮乘坐式水稻插秧机 | 浙江星莱和农业装备有限公司 | 高速插秧机 | 2ZG-8DX | 为8行四轮乘坐式 | 29100元 | 购机补贴(通用类) | 浙江省
1036 | 种植施肥机械 | 栽植机械 | 插秧机 | 8行及以上四轮乘坐式水稻插秧机 | 浙江星莱和农业装备有限公司 | 高速插秧机 | 2ZG-8Q2 | 为8行四轮乘坐式 | 29100元 | 购机补贴(通用类) | 浙江省
1037 | 种植施肥机械 | 栽植机械 | 插秧机 | 8行及以上四轮乘坐式水稻插秧机 | 浙江星莱和农业装备有限公司 | 高速插秧机 | 2ZG-8QRX | 8行 四轮乘坐式 | 29100元 | 购机补贴(通用类) | 浙江省
1038 | 种植施肥机械 | 栽植机械 | 移栽机 | 2行及以上四轮乘坐自走式移栽机 | 洋马农机（中国）有限公司 | 全自动蔬菜移栽机 | 2ZQ-2（PF2R） | 结构型式：四轮乘坐自走式；作业行数：2行 | 15000元 | 购机补贴(非通用类) | 江苏省
1039 | 种植施肥机械 | 施肥机械 | 撒（抛）肥机 | 2—5m³固态肥抛撒机 | 赤峰市永兴农业机械制造有限公司 | 撒肥机 | 2FGH-4 | 料厢容积:4m³;抛撒宽度：6m;承重车桥数量:1;具有肥料输送功能;非自走式 | 5000元 | 购机补贴(非通用类) | 内蒙古自治区
1040 | 种植施肥机械 | 施肥机械 | 撒（抛）肥机 | 2—5m³固态肥抛撒机 | 河北金农机械设备有限公司 | 撒肥机 | 2FGH-3 | 型号名称：2FGH-3撒肥机 结构型式：厢体 作业方式：后抛 料厢内廓尺寸（长×宽×高）：（3000/2400)×(1600/1000)×900 mm 料厢容积：3 m³ 最大载重量：2500kg 配套动力值（范围）：≥60.3kW 抛撒装置型式：后置立式双圆盘撒布 肥料输送方式 ：液压链板推送 抛撒宽度：≥8m 承重车桥数量：1个 轮距：1480mm 轮胎规格：20.5/70-16 轮胎数量：2 | 5000元 | 购机补贴(非通用类) | 河北省
1041 | 种植施肥机械 | 施肥机械 | 撒（抛）肥机 | 2—5m³固态肥抛撒机 | 青岛鲁耕农业机械有限公司 | 撒肥机 | 2FGH-2P | 料厢容积2m³，肥料输送方式液压链板推送，抛撒宽度≧8m，承重车桥数量1个 | 5000元 | 购机补贴(非通用类) | 山东省
1042 | 种植施肥机械 | 施肥机械 | 撒（抛）肥机 | 2—5m³固态肥抛撒机 | 青岛鲁耕农业机械有限公司 | 撒肥机 | 2FGH-3P | 料厢容积3m³，肥料输送方式液压链板推送，抛撒宽度≧8m，承重车桥数量1个 | 5000元 | 购机补贴(非通用类) | 山东省
1043 | 种植施肥机械 | 施肥机械 | 撒（抛）肥机 | 2—5m³固态肥抛撒机 | 禹城鑫益机械制造有限公司 | 撒肥机 | 2FGH-3PG | 型号名称：2FGH-3PG 型撒肥机，结构型式：厢体，作业方式：后抛，料厢内廓尺寸(长x宽x高)：2760x1595/219x855，料厢容积：3m³，配套动力值(范围)：29.5~52.0，抛撒宽度：≥6m,承重车桥数量:1个，轮胎数量：2个 | 5000元 | 购机补贴(非通用类) | 山东省
1044 | 种植施肥机械 | 施肥机械 | 撒（抛）肥机 | 5—8m³固态肥抛撒机 | 赤峰市永兴农业机械制造有限公司 | 撒肥机 | 2FGH-6 | 料厢容积:6m³;抛撒宽度：7m;承重车桥数量:1;具有肥料输送功能;非自走式 | 7000元 | 购机补贴(非通用类) | 内蒙古自治区
1045 | 种植施肥机械 | 施肥机械 | 撒（抛）肥机 | 5—8m³固态肥抛撒机 | 河北昌兴机械制造有限公司 | 固态撒肥机 | 2FGH-5 | 料厢容积：5m³;抛撒宽度：6m;承重车桥数量：1;具有肥料输送功能;非自走式 | 7000元 | 购机补贴(非通用类) | 河北省
1046 | 种植施肥机械 | 施肥机械 | 撒（抛）肥机 | 5—8m³固态肥抛撒机 | 河北金农机械设备有限公司 | 撒肥机 | 2FGH-6 | 型号名称：2FGH-6撒肥机 结构型式：厢体 作业方式：后抛 料厢内廓尺寸（长×宽×高）：(4200/3630)×(1600/1000)×1100 mm 料厢容积：6 m³ 最大载重量：4800kg 配套动力值（范围）：≥73.5kW 抛撒装置型式：后置立式双圆盘撒布 肥料输送方式 ：液压链板推送 抛撒宽度：≥8m 承重车桥数量：1个 轮距：1620mm 轮胎规格：16/70-20 轮胎数量：2 | 7000元 | 购机补贴(非通用类) | 河北省
1047 | 种植施肥机械 | 施肥机械 | 撒（抛）肥机 | 5—8m³固态肥抛撒机 | 河北正坤机械制造有限公司 | 撒肥机 | 2FGH-6 | 1、型号名称：2FGH-6撒肥机；2、结构型式：厢体；3、作业方式：后抛；4、料厢内廓尺寸（长×宽×高）：3450mm×（1800/1150）mm×1270mm；5、料厢容积：6m³；6、最大载重量：2200kg；7、配套动力值（范围）：≥36.8KW；8、抛撒装置型式：后置立式双圆盘撒布；9、肥料输送方式：液压链板式推送；10、抛撒宽度：≥5m；11、承重桥数量1个；12、轮距：1770mm； | 7000元 | 购机补贴(非通用类) | 河北省
1048 | 种植施肥机械 | 施肥机械 | 撒（抛）肥机 | 5—8m³固态肥抛撒机 | 青岛鲁耕农业机械有限公司 | 撒肥机 | 2FGH-5P | 料厢容积5m³，肥料输送方式液压链板推送，抛撒宽度≧8m，承重车桥数量1个 | 7000元 | 购机补贴(非通用类) | 山东省
1049 | 种植施肥机械 | 施肥机械 | 撒（抛）肥机 | 5—8m³固态肥抛撒机 | 石家庄瑞农机械制造有限公司 | 撒肥机 | 2FGH-6 | 型号名称：2FGH-6撒肥机 结构型式：厢体 作业方式：后抛 料厢内廓尺寸（长×宽×高）：(4200/3630)×(1600/1000)×1100 mm 料厢容积：6 m³ 最大载重量：4800kg 配套动力值（范围）：≥73.5kW 抛撒装置型式：后置立式双圆盘撒布 肥料输送方式 ：液压链板推送 抛撒宽度：≥8m 承重车桥数量：1个 轮距：1620mm 轮胎规格：16/70-20 轮胎数量：2 | 7000元 | 购机补贴(非通用类) | 河北省
1050 | 种植施肥机械 | 施肥机械 | 撒（抛）肥机 | 5—8m³固态肥抛撒机 | 石家庄盛昊农牧机械有限公司 | 撒肥机 | 2FGH-6 | 2FGH撒肥机 箱体容量:6立方米 结构型式:厢体式 作业方式:后抛式 抛撒装置形式:后置立式双圆盘撒布 肥料输送方式:液压刮板推送 抛撒宽度;大于等于6米 轮胎规格:20.0/75-16 轮胎数量:2个 | 7000元 | 购机补贴(非通用类) | 河北省
1051 | 种植施肥机械 | 施肥机械 | 撒（抛）肥机 | 5—8m³固态肥抛撒机 | 禹城鑫益机械制造有限公司 | 撒肥机 | 2FGH-6PG | 型号名称：2FGH-6PG 型撒肥机，结构型式：厢体，作业方式：后抛，料厢内廓尺寸(长x宽x高)：3300x1995/219x1150mm，料厢容积：6m³，配套动力值(范围)：36.8~74.0kw，抛撒宽度：≥8m,承重车桥数量:1个，轮胎数量：2个 | 7000元 | 购机补贴(非通用类) | 山东省
1052 | 种植施肥机械 | 施肥机械 | 撒（抛）肥机 | 8—10m³固态肥抛撒机 | 赤峰市永兴农业机械制造有限公司 | 撒肥机 | 2FGH-8 | 料厢容积:8m³;抛撒宽度：8m;承重车桥数量:1;具有肥料输送功能;非自走式 | 9000元 | 购机补贴(非通用类) | 内蒙古自治区
1053 | 种植施肥机械 | 施肥机械 | 撒（抛）肥机 | 8—10m³固态肥抛撒机 | 河北昌兴机械制造有限公司 | 固态撒肥机 | 2FGH-8 | 料厢容积：8m³;抛撒宽度：6m;承重车桥数量：1;具有肥料输送功能;非自走式 | 9000元 | 购机补贴(非通用类) | 河北省
1054 | 种植施肥机械 | 施肥机械 | 撒（抛）肥机 | 8—10m³固态肥抛撒机 | 青岛鲁耕农业机械有限公司 | 撒肥机 | 2FGH-8 | 料厢容积8m³，肥料输送方式液压链板推送，抛撒宽度≧16m，承重车桥数量1个 | 9000元 | 购机补贴(非通用类) | 山东省
1055 | 种植施肥机械 | 施肥机械 | 撒（抛）肥机 | 8—10m³固态肥抛撒机 | 青岛鲁耕农业机械有限公司 | 撒肥机 | 2FGH-8P | 料厢容积8m³，肥料输送方式液压链板推送，抛撒宽度≧8m，承重车桥数量1个 | 9000元 | 购机补贴(非通用类) | 山东省
1056 | 种植施肥机械 | 施肥机械 | 撒（抛）肥机 | 8—10m³固态肥抛撒机 | 禹城鑫益机械制造有限公司 | 撒肥机 | 2FGH-9PG | 型号名称：2FGH-9PG 型撒肥机，结构型式：厢体，作业方式：后抛，料厢内廓尺寸(长x宽x高)：3640x2285/219x1510mm，料厢容积：9m³，配套动力值(范围)：58.8~147.5kw，抛撒宽度：≥8m,承重车桥数量:1个，轮胎数量：2个 | 9000元 | 购机补贴(非通用类) | 山东省
1057 | 种植施肥机械 | 施肥机械 | 撒（抛）肥机 | 10—15m³固态肥抛撒机 | 河北昌兴机械制造有限公司 | 固态撒肥机 | 2FGH-10 | 料厢容积：10m³;抛撒宽度：6m;承重车桥数量：1;具有肥料输送功能;非自走式 | 11000元 | 购机补贴(非通用类) | 河北省
1058 | 种植施肥机械 | 施肥机械 | 撒（抛）肥机 | 10—15m³固态肥抛撒机 | 河北正坤机械制造有限公司 | 撒肥机 | 2FGH-10 | 1、型号名称：2FGH-10撒肥机；2、结构型式：厢体；3、作业方式：后抛；4、料厢内廓尺寸（长×宽×高）：4440mm×（1800/1150）mm×1500mm；5、料厢容积：10m³；6、最大载重量：3300kg；7、配套动力值（范围）：≥73.5KW；8、抛撒装置型式：后置立式双圆盘撒布；9、肥料输送方式：液压链板式推送；10、抛撒宽度：≥5m；11、承重桥数量1个；12、轮距：1850mm | 11000元 | 购机补贴(非通用类) | 河北省
1059 | 种植施肥机械 | 施肥机械 | 撒（抛）肥机 | 10—15m³固态肥抛撒机 | 青岛鲁耕农业机械有限公司 | 撒肥机 | 2FGH-10 | 料厢容积10m³，肥料输送方式液压链板推送，抛撒宽度≧6m，承重车桥数量1个 | 11000元 | 购机补贴(非通用类) | 山东省
1060 | 种植施肥机械 | 施肥机械 | 撒（抛）肥机 | 10—15m³固态肥抛撒机 | 青岛鲁耕农业机械有限公司 | 撒肥机 | 2FGH-12 | 料厢容积12m³，肥料输送方式液压链板推送，抛撒宽度≧16m，承重车桥数量1个 | 11000元 | 购机补贴(非通用类) | 山东省
1061 | 种植施肥机械 | 施肥机械 | 撒（抛）肥机 | 10—15m³固态肥抛撒机 | 石家庄盛昊农牧机械有限公司 | 撒肥机 | 2FGH-11 | 2FGH撒肥机 箱体容量:11立方米 结构型式:厢体式 作业方式:后抛式 抛撒装置形式:立式双螺旋撒布 肥料输送方式:液压刮板推送 抛撒宽度;大于等于8米 轮胎规格:600/50-22.5 轮胎数量:2个 | 11000元 | 购机补贴(非通用类) | 河北省
1062 | 种植施肥机械 | 施肥机械 | 撒（抛）肥机 | 5—10m³液态肥撒施机 | 河北昌兴机械制造有限公司 | 液态撒肥机 | 2FYP-8 | 罐体容积：8m³;承重车桥数量：1:作业方式为喷洒时,喷洒幅宽：10m;非自走式 | 20000元 | 购机补贴(非通用类) | 河北省
1063 | 种植施肥机械 | 施肥机械 | 撒（抛）肥机 | 5—10m³液态肥撒施机 | 河北金农机械设备有限公司 | 撒肥机 | 2FYP-6 | 型号名称：2FYP-6撒肥机 结构型式：罐式 作业方式：喷洒 罐体尺寸(长×直径)：3600×Φ1600mm 罐体容积：6m³ 配套动力值（范围）：≥58.8kW 喷洒幅宽：≥7m 承重车桥数量：1个 轮胎规格：20.5/70-16 轮胎数量：2个 | 20000元 | 购机补贴(非通用类) | 河北省
1064 | 种植施肥机械 | 施肥机械 | 撒（抛）肥机 | 5—10m³液态肥撒施机 | 河北金农机械设备有限公司 | 撒肥机 | 2FYP-8 | 型号名称：2FYP-8撒肥机 结构型式：罐式 作业方式：喷洒 罐体尺寸(长×直径)：4350×Φ1600mm 罐体容积：8m³ 配套动力值（范围）：≥73.5kW 喷洒幅宽：≥8m 承重车桥数量：1个 轮胎规格：20.5/70-16 轮胎数量：2个 | 20000元 | 购机补贴(非通用类) | 河北省
1065 | 种植施肥机械 | 施肥机械 | 撒（抛）肥机 | 5—10m³液态肥撒施机 | 石家庄瑞农机械制造有限公司 | 撒肥机 | 2FYP-6 | 型号名称：2FYP-6撒肥机 结构型式：罐式 作业方式：喷洒 罐体尺寸(长×直径)：3600×Φ1600mm 罐体容积：6m³ 配套动力值（范围）：≥58.8kW 喷洒幅宽：≥7m 承重车桥数量：1个 轮胎规格：20.5/70-16 轮胎数量：2个 | 20000元 | 购机补贴(非通用类) | 河北省
1066 | 种植施肥机械 | 施肥机械 | 撒（抛）肥机 | 5—10m³液态肥撒施机 | 石家庄瑞农机械制造有限公司 | 撒肥机 | 2FYP-8 | 型号名称：2FYP-8撒肥机 结构型式：罐式 作业方式：喷洒 罐体尺寸(长×直径)：4350×Φ1600mm 罐体容积：8m³ 配套动力值（范围）：≥73.5kW 喷洒幅宽：≥8m 承重车桥数量：1个 轮胎规格：20.5/70-16 轮胎数量：2个 | 20000元 | 购机补贴(非通用类) | 河北省
1067 | 种植施肥机械 | 施肥机械 | 撒（抛）肥机 | 10—15m³液态肥撒施机 | 河北昌兴机械制造有限公司 | 液态撒肥机 | 2FYP-10 | 罐体容积：10m³;承重车桥数量：1;作业方式为喷洒时,喷洒幅宽：10m;非自走式 | 33000元 | 购机补贴(非通用类) | 河北省
1068 | 种植施肥机械 | 施肥机械 | 撒（抛）肥机 | 10—15m³液态肥撒施机 | 河北昌兴机械制造有限公司 | 液态撒肥机 | 2FYP-12 | 罐体容积：12m³;承重车桥数量：1:作业方式为喷洒时,喷洒幅宽：10m;非自走式 | 33000元 | 购机补贴(非通用类) | 河北省
1069 | 种植施肥机械 | 施肥机械 | 撒（抛）肥机 | 10—15m³液态肥撒施机 | 河北金农机械设备有限公司 | 撒肥机 | 2FYP-10 | 型号名称：2FYP-10撒肥机 结构型式：罐式 作业方式：喷洒 罐体尺寸(长×直径)：5100×Φ1600mm 罐体容积：10m³ 配套动力值（范围）：≥88.2kW 喷洒幅宽：≥8m 承重车桥数量：1个 轮胎规格：385/65R22.5 轮胎数量：2个 | 33000元 | 购机补贴(非通用类) | 河北省
1070 | 种植施肥机械 | 施肥机械 | 撒（抛）肥机 | 10—15m³液态肥撒施机 | 莱州锋业农机制造有限公司 | 液态肥撒肥机 | 2FYP-10.2 | 罐体容积：10.2m³、喷洒幅宽：≥6m | 33000元 | 购机补贴(非通用类) | 山东省
1071 | 种植施肥机械 | 施肥机械 | 撒（抛）肥机 | 10—15m³液态肥撒施机 | 石家庄瑞农机械制造有限公司 | 撒肥机 | 2FYP-10 | 型号名称：2FYP-10撒肥机 结构型式：罐式 作业方式：喷洒 罐体尺寸(长×直径)：5100×Φ1600mm 罐体容积：10m³ 配套动力值（范围）：≥88.2kW 喷洒幅宽：≥8m 承重车桥数量：1个 轮胎规格：385/65R22.5 轮胎数量：2个 | 33000元 | 购机补贴(非通用类) | 河北省
1072 | 田间管理机械 | 中耕机械 | 田园管理机 | 功率2-4kW田园管理机 | 河北丰顺机械科技有限公司 | 田园管理机 | 3TGQ-2.5Z | 2.5kW | 600元 | 购机补贴(非通用类) | 河北省
1073 | 田间管理机械 | 中耕机械 | 田园管理机 | 功率2-4kW田园管理机 | 永康市斯塔克动力机械有限公司 | 田园管理机 | 3TGQ-3.0 | 配套动力：3kW汽油机；结构型式：双轴/轮式。 | 600元 | 购机补贴(非通用类) | 浙江省
1074 | 田间管理机械 | 中耕机械 | 田园管理机 | 功率2-4kW田园管理机 | 重庆安晓机械有限公司 | 田园管理机 | 3TG-2.5B-1 | 配套动力：柴油机；标定功率2.5kW | 600元 | 购机补贴(非通用类) | 重庆市
1075 | 田间管理机械 | 中耕机械 | 田园管理机 | 功率2-4kW田园管理机 | 重庆安晓机械有限公司 | 田园管理机 | 3TG-2.5B-2 | 配套动力：柴油机；标定功率2.5kW | 600元 | 购机补贴(非通用类) | 重庆市
1076 | 田间管理机械 | 中耕机械 | 田园管理机 | 功率2-4kW田园管理机 | 重庆卓格豪斯机械有限公司 | 田园管理机 | 3TGQ-2.5 | 标定功率：2.5kW；标定转速：3600r/min；燃油型式：汽油 | 600元 | 购机补贴(非通用类) | 重庆市
1077 | 田间管理机械 | 中耕机械 | 田园管理机 | 功率2-4kW田园管理机 | 重庆卓格豪斯机械有限公司 | 田园管理机 | 3TGQ-3 | 标定功率：3.0kW；标定转速：3600r/min；燃油型式：汽油 | 600元 | 购机补贴(非通用类) | 重庆市
1078 | 田间管理机械 | 中耕机械 | 田园管理机 | 功率2-4kW田园管理机 | 重庆卓格豪斯机械有限公司 | 田园管理机 | 3TGQ-3.0F | 配套发动机标定功率：3.0kW；配套发动机标定转速：3600r/min；燃油型式：汽油 | 600元 | 购机补贴(非通用类) | 重庆市
1079 | 田间管理机械 | 中耕机械 | 田园管理机 | 功率2-4kW田园管理机 | 重庆卓格豪斯机械有限公司 | 田园管理机 | 3TGQ-3A | 标定功率：3.0kW；标定转速：3600r/min；燃油型式：汽油 | 600元 | 购机补贴(非通用类) | 重庆市
1080 | 田间管理机械 | 中耕机械 | 田园管理机 | 功率4.0kW及以上田园管理机 | 金华群飞御雄科技有限公司 | 田园管理机 | 3TG-6 | 配置功率：6.3KW | 800元 | 购机补贴(非通用类) | 浙江省
1081 | 田间管理机械 | 中耕机械 | 田园管理机 | 功率4.0kW及以上田园管理机 | 金华群飞御雄科技有限公司 | 田园管理机 | 3TGQ-4 | 配置功率：4.02KW | 800元 | 购机补贴(非通用类) | 浙江省
1082 | 田间管理机械 | 中耕机械 | 田园管理机 | 功率4.0kW及以上田园管理机 | 临沂沃瑞农业机械有限公司 | 田园管理机 | 3TGQ-4.0 | 型号：3TGQ-4.0型田园管理机；结构型式：双轴；轮式；外形尺寸：1560x600x850mm；扶把水平调整：可调；扶把上下调整：可调；发动机输出转动方式：皮带传动；主离合器型式：离心式；主离合器状态：常开；标定（额定）功率：4.0KW；标定（额定）转速：3600r/min；配套锄草装置型式：锄草刀轮；配套锄草装置最大工作宽度：380mm；配套开沟装置型式：旋刀式；配套开沟工作宽度270mm | 800元 | 购机补贴(非通用类) | 山东省
1083 | 田间管理机械 | 中耕机械 | 田园管理机 | 功率4.0kW及以上田园管理机 | 临沂沃瑞农业机械有限公司 | 田园管理机 | 3TGQ-4.5P | 型号名称：3TGQ-4.5P型田园管理机；结构型式：轮式；外形尺寸：1600x600x980mm；扶把水平调整：可调；扶把上下调整：可调；发动机输出转动方式：皮带转动；主离合器型式：张紧式；主离合器状态：常开；标定（额定）功率：4.5KW；标定（额定）转速：3600r/min；配套开沟装置型式：旋刀式；配套开沟装置最大工作宽度150mm； | 800元 | 购机补贴(非通用类) | 山东省
1084 | 田间管理机械 | 中耕机械 | 田园管理机 | 功率4.0kW及以上田园管理机 | 临沂沃瑞农业机械有限公司 | 田园管理机 | 3TGQ-4.5Z | 型号：3TGQ-4.5Z型田园管理机；结构型式：双轴；轮式；外形尺寸：1650x660x850mm；扶把水平调整：可调；扶把上下调整：可调；发动机输出转动方式：皮带传动；主离合器型式：张紧式；主离合器状态：常开；标定（额定）功率：4.5KW；标定（额定）转速：3600r/min；配套锄草装置型式：锄草刀轴；配套锄草装置最大工作宽度：400mm；配套开沟装置型式：双面犁铲式； | 800元 | 购机补贴(非通用类) | 山东省
1085 | 田间管理机械 | 中耕机械 | 田园管理机 | 功率4.0kW及以上田园管理机 | 临沂沃瑞农业机械有限公司 | 田园管理机 | 3TGQ-6.5 | 型号名称：3TGQ-6.5型田园管理机；结构型式：双轴；轮式；外形尺寸：1500x780x860mm；扶把水平调整：可调；扶把上下调整：可调；发动机输出转动方式：齿轮转动；主离合器型式：油浸式摩擦片；主离合器状态：常开；标定（额定）功率：6.5KW；标定（额定）转速：3600r/min；配套锄草装置型式：锄草轮；配套锄草装置最大工作宽度：700mm；配套开沟装置型式：旋刀式； | 800元 | 购机补贴(非通用类) | 山东省
1086 | 田间管理机械 | 中耕机械 | 田园管理机 | 功率4.0kW及以上田园管理机 | 临沂沃瑞农业机械有限公司 | 田园管理机 | 3TGQ-6.5P | 型号名称：3TGQ-6.5P型田园管理机；结构型式：双轴；轮式；外形尺寸：1600x600x980mm；扶把水平调整：可调；扶把上下调整：可调；发动机输出转动方式：皮带转动；主离合器型式：张紧式；主离合器状态：常开；标定（额定）功率：6.5KW；标定（额定）转速：3600r/m配套锄草装置最大工作宽度：150mm；配套开沟装置型式：旋刀式；配套开沟装置最大工作宽度150mm； | 800元 | 购机补贴(非通用类) | 山东省
1087 | 田间管理机械 | 中耕机械 | 田园管理机 | 功率4.0kW及以上田园管理机 | 洛阳弘成智能科技有限公司 | 田园管理机 | 3TGQ-4.5R | 配套动力:4.5kW; | 800元 | 购机补贴(非通用类) | 河南省
1088 | 田间管理机械 | 中耕机械 | 田园管理机 | 功率4.0kW及以上田园管理机 | 洛阳弘成智能科技有限公司 | 田园管理机 | 3TGQ-4M | 功率4KW | 800元 | 购机补贴(非通用类) | 河南省
1089 | 田间管理机械 | 中耕机械 | 田园管理机 | 功率4.0kW及以上田园管理机 | 洛阳弘成智能科技有限公司 | 田园管理机 | 3TGQ-4X | 功率4KW | 800元 | 购机补贴(非通用类) | 河南省
1090 | 田间管理机械 | 中耕机械 | 田园管理机 | 功率4.0kW及以上田园管理机 | 洛阳弘成智能科技有限公司 | 田园管理机 | 3TGQ-5.8C | 功率5.8KW | 800元 | 购机补贴(非通用类) | 河南省
1091 | 田间管理机械 | 中耕机械 | 田园管理机 | 功率4.0kW及以上田园管理机 | 洛阳弘成智能科技有限公司 | 田园管理机 | 3TGQ-6.0A | 功率6.0KW | 800元 | 购机补贴(非通用类) | 河南省
1092 | 田间管理机械 | 中耕机械 | 田园管理机 | 功率4.0kW及以上田园管理机 | 洛阳弘成智能科技有限公司 | 田园管理机 | 3TGQ-6.5A | 功率：6.5kW。 | 800元 | 购机补贴(非通用类) | 河南省
1093 | 田间管理机械 | 中耕机械 | 田园管理机 | 功率4.0kW及以上田园管理机 | 邱县骏马机械有限公司 | 田园管理机 | 3TGQ-4D | 4.0kW | 800元 | 购机补贴(非通用类) | 河北省
1094 | 田间管理机械 | 中耕机械 | 田园管理机 | 功率4.0kW及以上田园管理机 | 邱县骏马机械有限公司 | 田园管理机 | 3TGQ-4P | 4.0kW | 800元 | 购机补贴(非通用类) | 河北省
1095 | 田间管理机械 | 中耕机械 | 田园管理机 | 功率4.0kW及以上田园管理机 | 山东绿佳机械有限公司 | 田园管理机 | 3TGQ-4.0QA | 型号名称：3TGQ-4.0QA型田园管理机，结构型式：轮式，配套发动机型号名称：YH170F/P型汽油机，配套发动机生产企业：重庆耀虎动力机械有限公司，配套发动机标定功率：4.0kW，配套发动机标定转速3600r/min，整机外形尺寸1440*520*980mm，发动机输出传动方式：皮带传动，主离合器型式：张紧式，配套锄草装置型式：锄草轮，配套开沟装置型式：双面犁铲式。 | 800元 | 购机补贴(非通用类) | 山东省
1096 | 田间管理机械 | 中耕机械 | 田园管理机 | 功率4.0kW及以上田园管理机 | 山东绿佳机械有限公司 | 田园管理机 | 3TGQ-4.5K | 型号名称：3TGQ-4.5K型田园管理机，结构型式：轮式，配套发动机型号名称：GB225型汽油机，生产厂家：重庆宗申通用动力机械有限公司，配套发动机标定功率：4.5kW，配套发动机标定转速3600r/min，整机外形尺寸1750*550*1000mm，发动机输出传动方式：齿轮传动，主离合器型式：摩擦片式，配套锄草装置型式：锄草轮，配套开沟装置型式：旋刀式。 | 800元 | 购机补贴(非通用类) | 山东省
1097 | 田间管理机械 | 中耕机械 | 田园管理机 | 功率4.0kW及以上田园管理机 | 山东雅伦斯机械有限公司 | 田园管理机 | 3TGQ-5 | 发动机燃油种类:汽油;发动机标定功率：5.2kW | 800元 | 购机补贴(非通用类) | 山东省
1098 | 田间管理机械 | 中耕机械 | 田园管理机 | 功率4.0kW及以上田园管理机 | 潍坊三山机械有限公司 | 田园管理机 | 3TG-4.4A | 标定功率（kw）：4.4 | 800元 | 购机补贴(非通用类) | 山东省
1099 | 田间管理机械 | 中耕机械 | 田园管理机 | 功率4.0kW及以上田园管理机 | 潍坊三山机械有限公司 | 田园管理机 | 3TG-6.3 | 标定功率（kw）：6.3 | 800元 | 购机补贴(非通用类) | 山东省
1100 | 田间管理机械 | 中耕机械 | 田园管理机 | 功率4.0kW及以上田园管理机 | 潍坊三山机械有限公司 | 田园管理机 | 3TGQ-5.5A | 标定功率（kw）：5.5 | 800元 | 购机补贴(非通用类) | 山东省
1101 | 田间管理机械 | 中耕机械 | 田园管理机 | 功率4.0kW及以上田园管理机 | 永康市斯塔克动力机械有限公司 | 田园管理机 | 3TG-4.0 | 配套动力：4.05kW柴油机；结构型式：双轴/轮式。 | 800元 | 购机补贴(非通用类) | 浙江省
1102 | 田间管理机械 | 中耕机械 | 田园管理机 | 功率4.0kW及以上田园管理机 | 永康市斯塔克动力机械有限公司 | 田园管理机 | 3TG-4.0A | 配套动力：4.05kW柴油机；结构型式：双轴/轮式。 | 800元 | 购机补贴(非通用类) | 浙江省
1103 | 田间管理机械 | 中耕机械 | 田园管理机 | 功率4.0kW及以上田园管理机 | 永康市斯塔克动力机械有限公司 | 田园管理机 | 3TGQ-4.0 | 配套动力：4.2kW汽油机；结构型式：双轴/轮式。 | 800元 | 购机补贴(非通用类) | 浙江省
1104 | 田间管理机械 | 中耕机械 | 田园管理机 | 功率4.0kW及以上田园管理机 | 永康市斯塔克动力机械有限公司 | 田园管理机 | 3TGQ-4.5 | 配套动力：4.5kW汽油机；结构型式：双轴/轮式。 | 800元 | 购机补贴(非通用类) | 浙江省
1105 | 田间管理机械 | 中耕机械 | 田园管理机 | 功率4.0kW及以上田园管理机 | 永康市斯塔克动力机械有限公司 | 田园管理机 | 3TGQ-5.0 | 配套动力：5kW汽油机；结构型式：双轴/轮式。 | 800元 | 购机补贴(非通用类) | 浙江省
1106 | 田间管理机械 | 中耕机械 | 田园管理机 | 功率4.0kW及以上田园管理机 | 浙江耕作者农机有限公司 | 田园管理机 | 3TG-4.0A | 配套柴油机功率：4.1KW；结构型式：单轴/轮式。 | 800元 | 购机补贴(非通用类) | 浙江省
1107 | 田间管理机械 | 中耕机械 | 田园管理机 | 功率4.0kW及以上田园管理机 | 浙江耕作者农机有限公司 | 田园管理机 | 3TG-6.0A | 配套柴油机功率：6.3KW；结构型式：单轴/轮式。 | 800元 | 购机补贴(非通用类) | 浙江省
1108 | 田间管理机械 | 中耕机械 | 田园管理机 | 功率4.0kW及以上田园管理机 | 浙江耕作者农机有限公司 | 田园管理机 | 3TGQ-4.0 | 配套汽油机功率：4KW；结构型式：双轴/轮式。 | 800元 | 购机补贴(非通用类) | 浙江省
1109 | 田间管理机械 | 中耕机械 | 田园管理机 | 功率4.0kW及以上田园管理机 | 浙江耕作者农机有限公司 | 田园管理机 | 3TGQ-4.0A | 配套汽油机功率：4KW；结构型式：单轴/轮式。 | 800元 | 购机补贴(非通用类) | 浙江省
1110 | 田间管理机械 | 中耕机械 | 田园管理机 | 功率4.0kW及以上田园管理机 | 浙江耕作者农机有限公司 | 田园管理机 | 3TGQ-5.0 | 配套汽油机功率：5KW；结构型式：双轴/轮式。 | 800元 | 购机补贴(非通用类) | 浙江省
1111 | 田间管理机械 | 中耕机械 | 田园管理机 | 功率4.0kW及以上田园管理机 | 浙江耕作者农机有限公司 | 田园管理机 | 3TGQ-5.0A | 配套汽油机功率：5KW；结构型式：单轴/轮式。 | 800元 | 购机补贴(非通用类) | 浙江省
1112 | 田间管理机械 | 中耕机械 | 田园管理机 | 功率4.0kW及以上田园管理机 | 重庆安晓机械有限公司 | 田园管理机 | 3TG-4.0B-1 | 配套动力：柴油机；标定功率4.05kW | 800元 | 购机补贴(非通用类) | 重庆市
1113 | 田间管理机械 | 中耕机械 | 田园管理机 | 功率4.0kW及以上田园管理机 | 重庆安晓机械有限公司 | 田园管理机 | 3TG-4.0B-2 | 配套动力：柴油机；标定功率4.05kW | 800元 | 购机补贴(非通用类) | 重庆市
1114 | 田间管理机械 | 中耕机械 | 田园管理机 | 功率4.0kW及以上田园管理机 | 重庆安晓机械有限公司 | 田园管理机 | 3TG-4.0B-3 | 配套动力：柴油机；标定功率4.05kW | 800元 | 购机补贴(非通用类) | 重庆市
1115 | 田间管理机械 | 中耕机械 | 田园管理机 | 功率4.0kW及以上田园管理机 | 重庆安晓机械有限公司 | 田园管理机 | 3TG-4.0B-4 | 配套动力：柴油机；标定功率4.05kW | 800元 | 购机补贴(非通用类) | 重庆市
1116 | 田间管理机械 | 中耕机械 | 田园管理机 | 功率4.0kW及以上田园管理机 | 重庆安晓机械有限公司 | 田园管理机 | 3TG-4.0B-5 | 配套动力：柴油机；标定功率4.05kW | 800元 | 购机补贴(非通用类) | 重庆市
1117 | 田间管理机械 | 中耕机械 | 田园管理机 | 功率4.0kW及以上田园管理机 | 重庆安晓机械有限公司 | 田园管理机 | 3TG-4.1B-2 | 配套动力：柴油机；标定功率4.1kW | 800元 | 购机补贴(非通用类) | 重庆市
1118 | 田间管理机械 | 中耕机械 | 田园管理机 | 功率4.0kW及以上田园管理机 | 重庆安晓机械有限公司 | 田园管理机 | 3TG-4.1B-3 | 配套动力：柴油机；标定功率4.1kW | 800元 | 购机补贴(非通用类) | 重庆市
1119 | 田间管理机械 | 中耕机械 | 田园管理机 | 功率4.0kW及以上田园管理机 | 重庆安晓机械有限公司 | 田园管理机 | 3TG-4.1B-4 | 配套动力：柴油机；标定功率4.1kW | 800元 | 购机补贴(非通用类) | 重庆市
1120 | 田间管理机械 | 中耕机械 | 田园管理机 | 功率4.0kW及以上田园管理机 | 重庆安晓机械有限公司 | 田园管理机 | 3TG-5.0B-1 | 配套动力：柴油机；标定功率5.0kW | 800元 | 购机补贴(非通用类) | 重庆市
1121 | 田间管理机械 | 中耕机械 | 田园管理机 | 功率4.0kW及以上田园管理机 | 重庆安晓机械有限公司 | 田园管理机 | 3TG-5.0B-2 | 配套动力：柴油机；标定功率5.0kW | 800元 | 购机补贴(非通用类) | 重庆市
1122 | 田间管理机械 | 中耕机械 | 田园管理机 | 功率4.0kW及以上田园管理机 | 重庆安晓机械有限公司 | 田园管理机 | 3TGQ-4.5A-1 | 配套动力：汽油机；标定功率4.5kW | 800元 | 购机补贴(非通用类) | 重庆市
1123 | 田间管理机械 | 中耕机械 | 田园管理机 | 功率4.0kW及以上田园管理机 | 重庆安晓机械有限公司 | 田园管理机 | 3TGQ-4.5A-2 | 配套动力：汽油机；标定功率4.5kW | 800元 | 购机补贴(非通用类) | 重庆市
1124 | 田间管理机械 | 中耕机械 | 田园管理机 | 功率4.0kW及以上田园管理机 | 重庆必盈农业机械有限公司 | 田园管理机 | 3TGQ-4.0A | 1 型号名称 / 3TGQ-4.0A型田园管理机 2 结构型式 / 双轴；轮式 3 外形尺寸(长×宽×高) mm 1680×550×990 4 扶把水平调整 / 不可调 5 扶把上下调整 / 可调 6 发动机输出传动方式 / 直联 7 主离合器型式 / 摩擦片式 8 主离合器状态 / 常开 9 标定功率 kW 4.0 10 标定转速 r/min 3600 | 800元 | 购机补贴(非通用类) | 重庆市
1125 | 田间管理机械 | 中耕机械 | 田园管理机 | 功率4.0kW及以上田园管理机 | 重庆必盈农业机械有限公司 | 田园管理机 | 3TGQ-5.0A | 序号 项目名称 单位 设计值 1 型号名称 / 3TGQ-4.0A型田园管理机 2 结构型式 / 双轴；轮式 3 外形尺寸(长×宽×高) mm 1680×550×990 4 扶把水平调整 / 不可调 5 扶把上下调整 / 可调 6 发动机输出传动方式 / 直联 7 主离合器型式 / 摩擦片式 8 主离合器状态 / 常开 9 标定功率 kW 4.0 10 标定转速 r/min 3600 | 800元 | 购机补贴(非通用类) | 重庆市
1126 | 田间管理机械 | 中耕机械 | 田园管理机 | 功率4.0kW及以上田园管理机 | 重庆秉立锦为科技有限公司 | 田园管理机 | 3TGQ-4 | pe170汽油机动力、4.0kw、重庆创升机械制造有限公司、第二排放阶段型号名称 ： 3TGQ-4型田园管理机；结构型式 ： 双轴；轮式；外形尺寸(长×宽×高) 1400×650×1000mm；扶把水平调整： 可调；扶把上下调整： 可调；发动机输出传动方式： 直联；主离合器型式： 摩擦片式；主离合器状态 ： 常开；标定功率 ： 4.0kW；标定转速： 3600 r/min； | 800元 | 购机补贴(非通用类) | 重庆市
1127 | 田间管理机械 | 中耕机械 | 田园管理机 | 功率4.0kW及以上田园管理机 | 重庆创天机械有限公司 | 田园管理机 | 3TGQ-4.0 | 型号名称：3TGQ-4.0型田园管理机 结构型式：双轴、轮式 发动机输出传动方式：直联 标定（额定）功率4.0kW 标定（额定）转速3600r/min | 800元 | 购机补贴(非通用类) | 重庆市
1128 | 田间管理机械 | 中耕机械 | 田园管理机 | 功率4.0kW及以上田园管理机 | 重庆帝勒金驰通用机械股份有限公司 | 田园管理机 | 3TGQ-4.5D | 外形尺寸（长×宽×高）mm：1620*710*1000; 配套开沟装置最大工作宽度mm：380； 配套培土装置最大工作宽度mm:380; 发动机输出传动方式：直联； 配套开沟装置型式：刀片式； 配套培土装置型式：刀片式； 主离合器型式：摩擦片式： 配套动力型号：170F/P-3; 制造商:重庆帝勒金驰通用机械股份有限公司； 标定功率：4.5kW； 标定转速（r/min）：3600; | 800元 | 购机补贴(非通用类) | 重庆市
1129 | 田间管理机械 | 中耕机械 | 田园管理机 | 功率4.0kW及以上田园管理机 | 重庆帝勒金驰通用机械股份有限公司 | 田园管理机 | 3TGQ-4A | 外形尺寸（长×宽×高）mm：1650*750*950; 配套锄草装置最大工作宽度mm：570； 配套培土装置最大工作宽度mm:230; 发动机输出传动方式：直联； 配套锄草装置型式：轮式； 配套培土装置型式：刀片式； 主离合器型式：摩擦片式： 配套动力型号：170F/P-2; 制造商： 重庆帝勒金驰通用机械股份有限公司； 标定功率：4.2kW; 标定转速（r/min）：3600； | 800元 | 购机补贴(非通用类) | 重庆市
1130 | 田间管理机械 | 中耕机械 | 田园管理机 | 功率4.0kW及以上田园管理机 | 重庆帝勒金驰通用机械股份有限公司 | 田园管理机 | 3TGQ-5.1E | 外形尺寸（长×宽×高）mm：1850*870*1180; 配套培土装置最大工作宽度mm：220； 配套开沟装置最大工作宽度mm:220; 发动机输出传动方式：皮带传动； 配套开沟装置型式：刀片式； 主离合器型式：张紧轮式： 配套动力型号：177F/P; 制造商:重庆帝勒金驰通用机械股份有限公司； 标定功率：5.1kW； 标定转速（r/min）：3600; | 800元 | 购机补贴(非通用类) | 重庆市
1131 | 田间管理机械 | 中耕机械 | 田园管理机 | 功率4.0kW及以上田园管理机 | 重庆帝勒金驰通用机械股份有限公司 | 田园管理机 | 3TGQ-5A | 外形尺寸（长×宽×高）mm：1700*750*950; 配套锄草装置最大工作宽度mm：570； 配套开沟装置最大工作宽度mm:230; 发动机输出传动方式：直联； 配套锄草装置型式：轮式； 配套开沟装置型式：刀片式； 主离合器型式：摩擦片式： 配套动力型号： 177F/P； 制造商： 重庆帝勒金驰通用机械股份有限公司； 标定功率：5.1kW； 标定转速（r/min）：3600 | 800元 | 购机补贴(非通用类) | 重庆市
1132 | 田间管理机械 | 中耕机械 | 田园管理机 | 功率4.0kW及以上田园管理机 | 重庆弘暄机械制造有限公司 | 田园管理机 | 3TG-4.1 | 1.柴油发动机：KAGF350柴油机 标定功率：4.1kW 制造商：无锡凯奥动力机械有限公司 标定转速（r/min）：3600 排放标准：第四阶段。2.柴油发动机：GS178F;柴油机：4.1kW ;制造商：四川兴明泰机械有限公司；标定转速（r/min：3600 ） 排放标准：第四阶段。3.柴油发动机：KD178FB4；柴油机：4.1kW ;制造商：常州科普动力机械 | 800元 | 购机补贴(非通用类) | 重庆市
1133 | 田间管理机械 | 中耕机械 | 田园管理机 | 功率4.0kW及以上田园管理机 | 重庆弘暄机械制造有限公司 | 田园管理机 | 3TG-6.3 | 1.柴油发动机：KAGF450柴油机 ； 标定功率：6.3kW ；制造商：无锡凯奥动力机械有限公司 ；标定转速（r/min）：3600 ；排放标准：第四阶段。2.柴油发动机：GS186FA;柴油机：6.3kW ;制造商：四川兴明泰机械有限公司；标定转速（r/min：3600 ） 排放标准：第四阶段。3.柴油发动机：KD186FB4；柴油机：6.3kW;制造商：常州科普动力机械有限公司；标定转速（r | 800元 | 购机补贴(非通用类) | 重庆市
1134 | 田间管理机械 | 中耕机械 | 田园管理机 | 功率4.0kW及以上田园管理机 | 重庆弘暄机械制造有限公司 | 田园管理机 | 3TGQ-4.0 | 1.配套动力型号：CS170F(D)/P；制造商：重庆重申机械制造有限公司；标定功率(kW)：4.0；标定转速（r/min）：3600。2.配套动力型号：AWT170FB; 制造商：重庆奥维特机械制造有限公司；标定功率(kW)：4.0；标定转速（r/min）：3600。3.配套动力型号：FC170-1，制造商：重庆涪柴动力机械制造有限公司；标定功率(kW)：4.0；标定转速（r/min）：3600 | 800元 | 购机补贴(非通用类) | 重庆市
1135 | 田间管理机械 | 中耕机械 | 田园管理机 | 功率4.0kW及以上田园管理机 | 重庆弘暄机械制造有限公司 | 田园管理机 | 3TGQ-4.5 | 汽油发动机：YH177F/P,标定功率：4.5kW ,制造商：重庆耀虎动力机械有限公司，标定转速（r/min）：3600 排放标准：第二阶段 | 800元 | 购机补贴(非通用类) | 重庆市
1136 | 田间管理机械 | 中耕机械 | 田园管理机 | 功率4.0kW及以上田园管理机 | 重庆家户农机有限公司 | 田园管理机 | 3TGQ-4.0 | 1.配套标定功率:4.0kW；2.标定转速(R/MIN):3600；3.传动方式发动机输出:直联；4：燃油类型：汽油 | 800元 | 购机补贴(非通用类) | 重庆市
1137 | 田间管理机械 | 中耕机械 | 田园管理机 | 功率4.0kW及以上田园管理机 | 重庆家户农机有限公司 | 田园管理机 | 现:3TG-4.1(G4)(原:3TG-4.1) | 1.配套标定功率:4.1kW；2.标定转速(R/MIN):3600；3.传动方式发动机输出:直联；4：燃油类型：柴油；5：排放阶段：第四阶段 | 800元 | 购机补贴(非通用类) | 重庆市
1138 | 田间管理机械 | 中耕机械 | 田园管理机 | 功率4.0kW及以上田园管理机 | 重庆嘉木机械有限公司 | 田园管理机 | 3TG-6.3A | 标定功率6.3（国四）kW，标定转速3600r/min，燃油种类：柴油，排放阶段：第四阶段。发送机输出传动方式：齿轮传动，主离合器型式：摩擦片式，配套开沟装置型式：铧式，开沟装置最大工作宽度：410mm，培土装置型式：刀片式，培土装置最大工作宽度：600mm。 | 800元 | 购机补贴(非通用类) | 重庆市
1139 | 田间管理机械 | 中耕机械 | 田园管理机 | 功率4.0kW及以上田园管理机 | 重庆舰帏机械有限公司 | 田园管理机 | 3TGQ-4 | 1、型号名称：3TGQ-4型田园管理机 2、结构形式：双轴轮式 3、外形尺寸：1600mm*650mm*1000m 4、扶把水平调整：可调 5、扶把垂直调整：可调 6、发动机输出：直联 7、主离合器型式：摩擦片式 8、主离合器状态：常开 9、标定功率：4.00KW 10、标定转速：3600r/min 11、起动方式：手拉起动 12、配套锄草装置型式：滚刀式 13、配套锄草装置最大工作宽度：500m | 800元 | 购机补贴(非通用类) | 重庆市
1140 | 田间管理机械 | 中耕机械 | 田园管理机 | 功率4.0kW及以上田园管理机 | 重庆箭驰机械有限公司 | 田园管理机 | 3TG-4.1 | 结构形式：轮式；外形尺寸（长x宽x高）：1650×660×1000(mm) ；扶把水平调整：可调；扶把上下调整：可调；发动机输出传动方式：齿轮传动；主离合器型式：摩擦片式；主离合器状态：常开；额定功率：4.1（国四） ；额定转数：3600（r/min）；配套开沟装置型式：刀片式；配套开沟装置最大工作宽度：350（mm）；配套培土装置型式：刀片式；配套培土装置最大工作宽度：350（mm） | 800元 | 购机补贴(非通用类) | 重庆市
1141 | 田间管理机械 | 中耕机械 | 田园管理机 | 功率4.0kW及以上田园管理机 | 重庆箭驰机械有限公司 | 田园管理机 | 3TGQ-4.5 | 结构形式：双轴、轮式；外形尺寸（长x宽x高）：1640x615x995(mm) ；扶把水平调整：可调；扶把上下调整：可调；发动机输出传动方式：直联；主离合器型式：摩擦片式；主离合器状态：常开；额定功率：4.8（kw） ；额定转数：3600（r/min）；配套开沟装置型式：刀片式；配套开沟装置最大工作宽度：240（mm）；配套培土装置型式：刀片式；配套培土装置最大工作宽度：240（mm）。 | 800元 | 购机补贴(非通用类) | 重庆市
1142 | 田间管理机械 | 中耕机械 | 田园管理机 | 功率4.0kW及以上田园管理机 | 重庆箭驰机械有限公司 | 田园管理机 | 3TGQ-4.5B | 结构形式：轮式；外形尺寸（长x宽x高）：1650×660×1000(mm) ；扶把水平调整：可调；扶把上下调整：可调；发动机输出传动方式：齿轮传动；主离合器型式：摩擦片式；主离合器状态：常开；额定功率：4.5（kw） ；额定转数：3600（r/min）；配套开沟装置型式：刀片式；配套开沟装置最大工作宽度：350（mm）；配套培土装置型式：刀片式；配套培土装置最大工作宽度：350（mm）。 | 800元 | 购机补贴(非通用类) | 重庆市
1143 | 田间管理机械 | 中耕机械 | 田园管理机 | 功率4.0kW及以上田园管理机 | 重庆凯一马农业机械有限公司 | 田园管理机 | 3TGQ-5.0B | 项目名称 单位 设计值 型号名称 / 3TGQ-5.0B型田园管理机 结构型式 / 双轴；轮式 外形尺寸(长×宽×高) mm 1600×600×1000 扶把水平调整 / 不可调 扶把上下调整 / 可调 发动机输出传动方式 / 直联 主离合器型式 / 摩擦片式 主离合器状态 / 常开 标定功率 kW 5.0 标定转速 r/min 3600 配置开沟装置型式 / 刀片式 配置开沟装置最大工作宽度 m | 800元 | 购机补贴(非通用类) | 重庆市
1144 | 田间管理机械 | 中耕机械 | 田园管理机 | 功率4.0kW及以上田园管理机 | 重庆科业动力机械制造有限公司 | 田园管理机 | 3TGQ-4 | 配套动力：170汽油机动力；额度功率：4.2kW；制造商：重庆科业动力机械制造有限公司；排放阶段：国二 | 800元 | 购机补贴(非通用类) | 重庆市
1145 | 田间管理机械 | 中耕机械 | 田园管理机 | 功率4.0kW及以上田园管理机 | 重庆铭辉动力机械有限公司 | 田园管理机 | 3TGQ-4.0 | 配套功率≥4kW；汽油机动力 | 800元 | 购机补贴(非通用类) | 重庆市
1146 | 田间管理机械 | 中耕机械 | 田园管理机 | 功率4.0kW及以上田园管理机 | 重庆铭辉动力机械有限公司 | 田园管理机 | 现：3TG-4.05(G4)(原：3TG-4.05) | 发动机燃油种类：柴油；发动机标定功率≥4.0kW | 800元 | 购机补贴(非通用类) | 重庆市
1147 | 田间管理机械 | 中耕机械 | 田园管理机 | 功率4.0kW及以上田园管理机 | 重庆速豹机械制造有限公司 | 田园管理机 | 3TGQ-4 | 发动机燃油种类:汽油 ;发动机标定功率:4.0kw; | 800元 | 购机补贴(非通用类) | 重庆市
1148 | 田间管理机械 | 中耕机械 | 田园管理机 | 功率4.0kW及以上田园管理机 | 重庆速豹机械制造有限公司 | 田园管理机 | 3TGQ-4B | 发动机燃油种类:汽油 ;发动机标定功率:4.0kw; | 800元 | 购机补贴(非通用类) | 重庆市
1149 | 田间管理机械 | 中耕机械 | 田园管理机 | 功率4.0kW及以上田园管理机 | 重庆速豹机械制造有限公司 | 田园管理机 | 3TGQ-4C | 发动机燃油种类:汽油 ;发动机标定功率:4.0kw; | 800元 | 购机补贴(非通用类) | 重庆市
1150 | 田间管理机械 | 中耕机械 | 田园管理机 | 功率4.0kW及以上田园管理机 | 重庆速豹机械制造有限公司 | 田园管理机 | 3TGQ-5B | 发动机燃油种类:汽油 ;发动机标定功率:5.4kw; | 800元 | 购机补贴(非通用类) | 重庆市
1151 | 田间管理机械 | 中耕机械 | 田园管理机 | 功率4.0kW及以上田园管理机 | 重庆速豹机械制造有限公司 | 田园管理机 | 3TGQ-5C | 发动机燃油种类:汽油 ;发动机标定功率:5.4kw; | 800元 | 购机补贴(非通用类) | 重庆市
1152 | 田间管理机械 | 中耕机械 | 田园管理机 | 功率4.0kW及以上田园管理机 | 重庆速豹机械制造有限公司 | 田园管理机 | 现：3TG-4.05(G4)(原：3TG-4.05) | 配套发动机标定功率：4.05KW， 结构形式：双轴；轮式 | 800元 | 购机补贴(非通用类) | 重庆市
1153 | 田间管理机械 | 中耕机械 | 田园管理机 | 功率4.0kW及以上田园管理机 | 重庆速豹机械制造有限公司 | 田园管理机 | 现：3TG-4.1(G4)(原：3TG-4.1) | 配套发动机标定功率：4.1KW， 结构形式：双轴；轮式 | 800元 | 购机补贴(非通用类) | 重庆市
1154 | 田间管理机械 | 中耕机械 | 田园管理机 | 功率4.0kW及以上田园管理机 | 重庆速豹机械制造有限公司 | 田园管理机 | 现：3TG-6.3(G4)(原：3TG-6.3) | 配套发动机标定功率：6.3KW， 结构形式：双轴；轮式 | 800元 | 购机补贴(非通用类) | 重庆市
1155 | 田间管理机械 | 中耕机械 | 田园管理机 | 功率4.0kW及以上田园管理机 | 重庆小耕王农机有限公司 | 田园管理机 | 3TG-4Q | 结构型式:双轴；轮式;外形尺寸(长×宽×高)1600×645×970mm;扶把水平调整:可调;扶把上下调整:可调;发动机输出传动方式:皮带联接;主离合器型式:张紧轮式;主离合器状态:常开;标定功率4kW;标定转速3600r/min;配套开沟装置型式:刀片式;配套开沟装置最大工作宽度240mm;配套培土装置型式:刀片式;配套培土装置最大工作宽度240mm | 800元 | 购机补贴(非通用类) | 重庆市
1156 | 田间管理机械 | 中耕机械 | 田园管理机 | 功率4.0kW及以上田园管理机 | 重庆小耕王农机有限公司 | 田园管理机 | 3TGQ-4.0 | 结构型式:双轴；轮式;外形尺寸(长×宽×高)1600×645×970mm;扶把水平调整:可调;扶把上下调整:可调;发动机输出传动方式:皮带联接;主离合器型式:张紧轮式;主离合器状态:常开;标定功率4kW;标定转速3600r/min;配套开沟装置型式:刀片式;配套开沟装置最大工作宽度240mm;配套培土装置型式:刀片式;配套培土装置最大工作宽度240mm | 800元 | 购机补贴(非通用类) | 重庆市
1157 | 田间管理机械 | 中耕机械 | 田园管理机 | 功率4.0kW及以上田园管理机 | 重庆小耕王农机有限公司 | 田园管理机 | 3TGQ-4.0A | 结构型式（单轴/双轴；履带/轮式）:双轴；轮式；外形尺寸(长×宽×高)1430×610×1025mm；扶把水平调整（可调/不可调）:不可调；扶把上下调整（可调/不可调）:可调；发动机输出传动方式:直联；主离合器型式:摩擦片式；主离合器状态（常开/常闭）:常开；标定（额定）功率4kW；标定（额定）转速3600r/min；配套开沟装置型式:刀片式；配套开沟装置最大工作宽度250mm；配套培土装置型式: | 800元 | 购机补贴(非通用类) | 重庆市
1158 | 田间管理机械 | 中耕机械 | 田园管理机 | 功率4.0kW及以上田园管理机 | 重庆小耕王农机有限公司 | 田园管理机 | 3TGQ-5.3 | 结构型式：双轴、轮式；外形尺寸长×宽×高(mm)：1740×760×900；扶把水平调整：可调；扶把上下调整：可调；发动机输出传动方式：直联；主离合器型式：摩擦片式；主离合器状态：常开；额定功率：5.3kW；配套发动机燃油种类：汽油；额定转速：3600r/min；配套开沟装置型式：刀片式；配套开沟装置最大工作宽度：260mm；配套培土装置型式：刀片式；配套培土装置最大工作宽度：260mm。 | 800元 | 购机补贴(非通用类) | 重庆市
1159 | 田间管理机械 | 中耕机械 | 田园管理机 | 功率4.0kW及以上田园管理机 | 重庆源顺进机械制造有限公司 | 田园管理机 | 3TGQ-4.0 | 发动机标定功率：4.0KW、标定转速：3600r/min、外形尺寸：1430mm×700mm×1030mm、结构型式：双轴、发动机输出传动方式：直连、离合器型式：摩擦片式、 | 800元 | 购机补贴(非通用类) | 重庆市
1160 | 田间管理机械 | 中耕机械 | 田园管理机 | 功率4.0kW及以上田园管理机 | 重庆卓格豪斯机械有限公司 | 田园管理机 | 3TGQ-4.0C | 配套发动机标定功率：4.2kW；配套发动机标定转速：3600r/min；燃油型式：汽油 | 800元 | 购机补贴(非通用类) | 重庆市
1161 | 田间管理机械 | 中耕机械 | 田园管理机 | 功率4.0kW及以上田园管理机 | 重庆卓格豪斯机械有限公司 | 田园管理机 | 3TGQ-4.0F | 配套发动机标定功率：4.0kW；配套发动机标定转速：3600r/min；燃油型式：汽油 | 800元 | 购机补贴(非通用类) | 重庆市
1162 | 田间管理机械 | 中耕机械 | 田园管理机 | 功率4.0kW及以上田园管理机 | 重庆卓格豪斯机械有限公司 | 田园管理机 | 3TGQ-4.5 | 标定功率：4.5kW；标定转速：3600r/min；燃油型式：汽油 | 800元 | 购机补贴(非通用类) | 重庆市
1163 | 田间管理机械 | 中耕机械 | 田园管理机 | 功率4.0kW及以上田园管理机 | 重庆卓格豪斯机械有限公司 | 田园管理机 | 3TGQ-4.5C | 配套发动机标定功率：4.5kW；配套发动机标定转速：3600r/min；燃油型式：汽油 | 800元 | 购机补贴(非通用类) | 重庆市
1164 | 田间管理机械 | 中耕机械 | 田园管理机 | 功率4.0kW及以上田园管理机 | 重庆卓格豪斯机械有限公司 | 田园管理机 | 3TGQ-4.5D | 标定功率：4.5kW；标定转速：3600r/min；燃油型式：汽油 | 800元 | 购机补贴(非通用类) | 重庆市
1165 | 田间管理机械 | 中耕机械 | 田园管理机 | 功率4.0kW及以上田园管理机 | 重庆卓格豪斯机械有限公司 | 田园管理机 | 3TGQ-4.5E | 配套发动机标定功率：4.5kW；配套发动机标定转速：3600r/min；燃油型式：汽油 | 800元 | 购机补贴(非通用类) | 重庆市
1166 | 田间管理机械 | 中耕机械 | 田园管理机 | 功率4.0kW及以上田园管理机 | 重庆卓格豪斯机械有限公司 | 田园管理机 | 3TGQ-4.5F | 配套发动机标定功率：4.5kW；配套发动机标定转速：3600r/min；燃油型式：汽油 | 800元 | 购机补贴(非通用类) | 重庆市
1167 | 田间管理机械 | 中耕机械 | 田园管理机 | 功率4.0kW及以上田园管理机 | 重庆卓格豪斯机械有限公司 | 田园管理机 | 3TGQ-4A | 标定功率：4.0kW；标定转速：3600r/min；燃油型式：汽油 | 800元 | 购机补贴(非通用类) | 重庆市
1168 | 田间管理机械 | 中耕机械 | 田园管理机 | 功率4.0kW及以上田园管理机 | 重庆卓格豪斯机械有限公司 | 田园管理机 | 3TGQ-4B | 标定功率：4.0kW；标定转速：3600r/min；燃油型式：汽油 | 800元 | 购机补贴(非通用类) | 重庆市
1169 | 田间管理机械 | 中耕机械 | 田园管理机 | 功率4.0kW及以上田园管理机 | 重庆卓格豪斯机械有限公司 | 田园管理机 | 3TGQ-5.0C | 配套发动机标定功率：5.4kW；配套发动机标定转速：3600r/min；燃油型式：汽油 | 800元 | 购机补贴(非通用类) | 重庆市
1170 | 田间管理机械 | 中耕机械 | 田园管理机 | 功率4.0kW及以上田园管理机 | 佐森科技（重庆）有限公司 | 田园管理机 | 3TGQ-4.9 | 结构型式：轮式、外形尺寸（长X宽X高）：1500mmX640mmX950mm、扶把水平调整：可调、扶把上下调整：可调、发动机输岀传动方式：皮带传动、主离合器型式：张紧轮式、主离合器状态：常开、标定功率：4.9kW、标定转速：3600r/min、配套锄草装置型式; 甩刀式，配套锄草装置最大工作宽度; 460mm、配套开沟装置型式：铧式、配套开沟装置最大工作宽度：200mm、 | 800元 | 购机补贴(非通用类) | 重庆市
1171 | 田间管理机械 | 中耕机械 | 田园管理机 | 功率4.0kW及以上田园管理机 | 佐森科技（重庆）有限公司 | 田园管理机 | 3TGQ-4A | 结构型式：轮式、外形尺寸（长X宽X高）：1650mmX540mmX950mm、扶把水平调整：不可调、扶把上下调整：可调、发动机输岀传动方式：皮带传动、主离合器型式：张紧轮式、主离合器状态：常开、标定功率：4.0kW、标定转速：3600r/min、配套锄草装置型式; 锄草轮，配套锄草装置最大工作宽度; 380mm、配套开沟装置型式：铧式、配套开沟装置最大工作宽度：200mm、 | 800元 | 购机补贴(非通用类) | 重庆市
1172 | 田间管理机械 | 中耕机械 | 田园管理机 | 功率4.0kW及以上田园管理机 | 佐森科技（重庆）有限公司 | 田园管理机 | 3TGQ-5.4 | 结构型式：轮式、外形尺寸（长X宽X高）：1600mmX720mmX950mm、扶把水平调整：可调、扶把上下调整：可调、发动机输岀传动方式：齿轮传动、主离合器型式：摩擦片式、主离合器状态：常开、标定功率：5.4kW、标定转速：3600r/min、配套锄草装置型式; 锄草轮，配套锄草装置最大工作宽度; 700mm、配套开沟装置型式：刀片式、配套开沟装置最大工作宽度：220mm、 | 800元 | 购机补贴(非通用类) | 重庆市
1173 | 田间管理机械 | 植保机械 | 喷雾机 | 4—12m悬挂式喷杆喷雾机 | 赤城县沃富田农机经营有限公司 | 悬挂式喷杆喷雾机 | 3WPX-500型悬挂式喷杆喷雾机 | 喷杆长度：10m，型式：悬挂式，容积：500L | 780元 | 购机补贴(通用类) | 安徽省
1174 | 田间管理机械 | 植保机械 | 喷雾机 | 4—12m悬挂式喷杆喷雾机 | 赤城县沃富田农机经营有限公司 | 悬挂式喷杆喷雾机 | 3WPX-600型悬挂式喷杆喷雾机 | 型式：悬挂式，喷杆长度：11.5m，容积：600L。 | 780元 | 购机补贴(通用类) | 安徽省
1175 | 田间管理机械 | 植保机械 | 喷雾机 | 4—12m悬挂式喷杆喷雾机 | 石家庄市稼音农业机械有限公司 | 喷杆式喷雾机 | 3W-50007型悬挂式喷杆喷雾机 | 喷杆长度：7M；药箱容量：500L；工作压力：0.2-0.4Mpa | 780元 | 购机补贴(通用类) | 河北省
1176 | 田间管理机械 | 植保机械 | 喷雾机 | 4—12m悬挂式喷杆喷雾机 | 石家庄市稼音农业机械有限公司 | 喷杆式喷雾机 | 3WP-500Y型悬挂式喷杆喷雾机 | 喷杆长度：8.5M；药箱容量：500L；工作压力：0.2-0.4Mpa | 780元 | 购机补贴(通用类) | 河北省
1177 | 田间管理机械 | 植保机械 | 喷雾机 | 4—12m悬挂式喷杆喷雾机 | 石家庄市稼音农业机械有限公司 | 喷杆式喷雾机 | 3WP-608型悬挂式喷杆喷雾机 | 喷杆长度：8.5M；药箱容量：600L；工作压力：0.2-0.4Mpa | 780元 | 购机补贴(通用类) | 河北省
1178 | 田间管理机械 | 植保机械 | 喷雾机 | 4—12m悬挂式喷杆喷雾机 | 石家庄市稼音农业机械有限公司 | 喷杆式喷雾机 | 3WP-808型悬挂式喷杆喷雾机 | 喷杆长度：8.5M；药箱容量：800L；工作压力：0.2-0.4Mpa | 780元 | 购机补贴(通用类) | 河北省
1179 | 田间管理机械 | 植保机械 | 喷雾机 | 12—18m悬挂式喷杆喷雾机 | 石家庄市稼音农业机械有限公司 | 喷杆式喷雾机 | 3W-100012型悬挂式喷杆喷雾机 | 喷杆长度：12M；药箱容量：1000L；工作压力：0.2-0.4Mpa | 1300元 | 购机补贴(通用类) | 河北省
1180 | 田间管理机械 | 植保机械 | 喷雾机 | 12—18m悬挂式喷杆喷雾机 | 石家庄市稼音农业机械有限公司 | 喷杆式喷雾机 | 3W-60012型悬挂式喷杆喷雾机 | 喷杆长度：12M；药箱容量：600L；工作压力：0.2-0.4Mpa | 1300元 | 购机补贴(通用类) | 河北省
1181 | 田间管理机械 | 植保机械 | 喷雾机 | 12—18m悬挂式喷杆喷雾机 | 石家庄市稼音农业机械有限公司 | 喷杆式喷雾机 | 3W-80012型悬挂式喷杆喷雾机 | 喷杆长度：12M；药箱容量：800L；工作压力：0.2-0.4Mpa | 1300元 | 购机补贴(通用类) | 河北省
1182 | 田间管理机械 | 植保机械 | 喷雾机 | 12—18m悬挂式喷杆喷雾机 | 石家庄市稼音农业机械有限公司 | 喷杆式喷雾机 | 3WP-600Y型悬挂式喷杆喷雾机 | 喷杆长度：12M；药箱容量：600L；工作压力：0.2-0.4Mpa | 1300元 | 购机补贴(通用类) | 河北省
1183 | 田间管理机械 | 植保机械 | 喷雾机 | 12—18m悬挂式喷杆喷雾机 | 石家庄市稼音农业机械有限公司 | 喷杆式喷雾机 | 3WP-612型悬挂式喷杆喷雾机 | 喷杆长度：12M；药箱容量：600L；工作压力：0.2-0.4Mpa | 1300元 | 购机补贴(通用类) | 河北省
1184 | 田间管理机械 | 植保机械 | 喷雾机 | 12—18m悬挂式喷杆喷雾机 | 石家庄市稼音农业机械有限公司 | 喷杆式喷雾机 | 3WP-812型悬挂式喷杆喷雾机 | 喷杆长度：12M；药箱容量：800L；工作压力：0.2-0.4Mpa | 1300元 | 购机补贴(通用类) | 河北省
1185 | 田间管理机械 | 植保机械 | 喷雾机 | 18m及以上悬挂式喷杆喷雾机 | 赤城县沃富田农机经营有限公司 | 悬挂式喷杆喷雾机 | 3WPX-800型悬挂式喷杆喷雾机 | 容积：800L，喷杆长度：18m ，型式：悬挂式 | 3400元 | 购机补贴(通用类) | 安徽省
1186 | 田间管理机械 | 植保机械 | 喷雾机 | 18m及以上悬挂式喷杆喷雾机 | 黑龙江省荧火智能农业有限公司 | 喷杆式喷雾机 | 3WP-1000G型悬挂式喷杆喷雾机 | 容积:1000L，喷杆长度:18m，型式;悬挂式 | 3400元 | 购机补贴(通用类) | 黑龙江
1187 | 田间管理机械 | 植保机械 | 喷雾机 | 18m及以上悬挂式喷杆喷雾机 | 黑龙江省荧火智能农业有限公司 | 喷杆式喷雾机 | 3WP-1500F型悬挂式喷杆喷雾机 | 喷杆长度：18m，容积：1500L，型式：悬挂式 | 3400元 | 购机补贴(通用类) | 黑龙江
1188 | 田间管理机械 | 植保机械 | 喷雾机 | 18m及以上悬挂式喷杆喷雾机 | 黑龙江省荧火智能农业有限公司 | 喷杆式喷雾机 | 3WP-1500G型悬挂式喷杆喷雾机 | 容积：1500L，喷杆长度：18m，型式：悬挂式 | 3400元 | 购机补贴(通用类) | 黑龙江
1189 | 田间管理机械 | 植保机械 | 喷雾机 | 18m及以上悬挂式喷杆喷雾机 | 黑龙江省荧火智能农业有限公司 | 喷杆式喷雾机 | 3WP-2000F型悬挂式喷杆喷雾机 | 喷杆长度：18m，容积：2000L，型式：悬挂式 | 3400元 | 购机补贴(通用类) | 黑龙江
1190 | 田间管理机械 | 植保机械 | 喷雾机 | 18m及以上悬挂式喷杆喷雾机 | 巨鹿县隆德热能设备有限公司 | 喷杆式喷雾机 | 3WPX-800型悬挂式喷杆喷雾机 | 产品名称：悬挂式喷杆喷雾机 外形尺寸：1150*3400*1450 药箱容量：800L 喷杆长度： 18.28m。 | 3400元 | 购机补贴(通用类) | 河北省
1191 | 田间管理机械 | 植保机械 | 喷雾机 | 18m及以上牵引式喷杆喷雾机 | 公主岭市华玺农业机械制造有限公司 | 喷杆式喷雾机 | 3WPQ-3000A型牵引式喷杆喷雾机 | 结构型式:牵引式 ;喷杆长度:18.9m;药箱容量:3000L; | 6800元 | 购机补贴(通用类) | 吉林省
1192 | 田间管理机械 | 植保机械 | 喷雾机 | 18m及以上牵引式喷杆喷雾机 | 公主岭市华玺农业机械制造有限公司 | 喷杆式喷雾机 | 3WPQ-3000B型牵引式喷杆喷雾机 | 结构型式:牵引式 ;喷杆长度:30.44m;药箱容量:3000L; | 6800元 | 购机补贴(通用类) | 吉林省
1193 | 田间管理机械 | 植保机械 | 喷雾机 | 18m及以上牵引式喷杆喷雾机 | 公主岭市华玺农业机械制造有限公司 | 喷杆式喷雾机 | 3WPQ-5000型牵引式喷杆喷雾机 | 结构型式:牵引式 ;喷杆长度:36.8m;药箱容量:5000L; | 6800元 | 购机补贴(通用类) | 吉林省
1194 | 田间管理机械 | 植保机械 | 喷雾机 | 18—50马力自走式四轮转向喷杆喷雾机 | 青州市沃龙植保机械有限公司 | 喷杆式喷雾机 | 3WPZ-500A(G4)型自走式喷杆喷雾机 | 发动机名称：柴油机；标定功率/转速：18.4Kw/2200r/min；排放标准：国四；形式：自走式；驱动型式：四轮驱动；转向型式：四轮转向；喷杆长度：10500mm；药箱容积：500L；离地间隙：1040mm。 | 13300元 | 购机补贴(通用类) | 山东省
1195 | 田间管理机械 | 植保机械 | 喷雾机 | 18—50马力自走式四轮转向喷杆喷雾机 | 山东雨禾智能农业装备有限公司 | 喷杆式喷雾机 | 3WPZ-600型自走式喷杆喷雾机 | 1、发动机功率14.7/14.71kW 2、药箱容积600L 3、喷幅9米 产品分档：18-50马力自走式喷杆喷雾机 | 13300元 | 购机补贴(通用类) | 山东省
1196 | 田间管理机械 | 植保机械 | 喷雾机 | 18—50马力自走式四轮转向喷杆喷雾机 | 潍坊华夏拖拉机制造有限公司 | 喷杆式喷雾机 | 3WPZ-400(G4)型自走式喷杆喷雾机 | 功率:22马力;型式:自走式;喷杆长度:8.8m;离地间隙:0.84m;药箱容积:400L;四轮驱动;四轮转向; | 13300元 | 购机补贴(通用类) | 山东省
1197 | 田间管理机械 | 植保机械 | 喷雾机 | 18—50马力自走式四轮转向喷杆喷雾机 | 潍坊良禾农业装备有限公司 | 喷杆式喷雾机 | 3WPZ-400型自走式喷杆喷雾机 | 形式：自走式; 喷杆长度：8500mm; 离地间隙：850mm; 驱动型式：四轮驱动；转向型式：四轮转向; 功率：14.7/2200kw/r/min; 药箱容积：400L | 13300元 | 购机补贴(通用类) | 山东省
1198 | 田间管理机械 | 植保机械 | 喷雾机 | 50—100马力自走式四轮转向喷杆喷雾机 | 青州市鲁佳农业科技有限公司 | 喷杆式喷雾机 | 3WPZ-1000/12(G4)型自走式喷杆喷雾机 | 项目单位设计值整机产品品目/喷雾机整机结构型式/自走式整机工作压力MPa0.3-0.7整机驱动型式/四轮驱动整机转向型式/四轮转向整机机架生产方式/采购整机外形尺寸mm5700(长)×1890（宽）×3000（高）整机喷杆长度mm12120净重kg/整机水平射程或喷幅mm/最小离地间隙mm950整机限压安全装置/有喷杆折叠型式/液压喷杆升降型式/液压喷杆支架生产方式/采购驾驶室型式/无轴距mm23 | 15500元 | 购机补贴(通用类) | 山东省
1199 | 田间管理机械 | 植保机械 | 喷雾机 | 50—100马力自走式四轮转向喷杆喷雾机 | 青州市沃龙植保机械有限公司 | 喷杆式喷雾机 | 3WPZ-1200A(G4)型自走式喷杆喷雾机 | 发动机名称：柴油机；标定功率/转速：36.8Kw/2400r/min；排放标准：国四；形式：自走式；驱动型式：四轮驱动；转向型式：四轮转向；喷杆长度：17600mm；药箱容积：1200L；离地间隙：1210mm。 | 15500元 | 购机补贴(通用类) | 山东省
1200 | 田间管理机械 | 植保机械 | 喷雾机 | 50—100马力自走式四轮转向喷杆喷雾机 | 青州市沃龙植保机械有限公司 | 喷杆式喷雾机 | 3WPZ-700(G4)型自走式喷杆喷雾机 | 发动机名称：柴油机；标定功率/转速：36.8Kw/2400r/min；排放标准：国四；形式：自走式；驱动型式：四轮驱动；转向型式：四轮转向；喷杆长度：10400mm；药箱容积：700L；离地间隙：960mm。 | 15500元 | 购机补贴(通用类) | 山东省
1201 | 田间管理机械 | 植保机械 | 喷雾机 | 50—100马力自走式四轮转向喷杆喷雾机 | 山东省庆迪农业装备有限公司 | 喷杆式喷雾机 | 3WPZ-1300GH型自走式喷杆喷雾机 | 功率:50马力;药箱容积:1300L;喷杆长度:22m;离地间隙:1.80m;型式:自走式 ;四轮驱动 ;四轮转向。 | 15500元 | 购机补贴(通用类) | 山东省
1202 | 田间管理机械 | 植保机械 | 喷雾机 | 50—100马力自走式四轮转向喷杆喷雾机 | 山东省庆迪农业装备有限公司 | 喷杆式喷雾机 | 3WPZ-1300GQ型自走式喷杆喷雾机 | 功率:50马力;药箱容积:1300L;喷杆长度:22m;离地间隙:1.80m;型式:自走式 ;四轮驱动 ;四轮转向。 | 15500元 | 购机补贴(通用类) | 山东省
1203 | 田间管理机械 | 植保机械 | 喷雾机 | 50—100马力自走式四轮转向喷杆喷雾机 | 山东永佳动力股份有限公司 | 喷杆式喷雾机 | 3WPZ-800B(G4)型自走式喷杆喷雾机 | 发动机标定功率：36.8kw； 药箱容积：800L； 喷杆长度：10.5m； 离地间隙：1.1m； 结构型式：自走式 驱动型式：四轮驱动； 转向型式：四轮转向。 | 15500元 | 购机补贴(通用类) | 山东省
1204 | 田间管理机械 | 植保机械 | 喷雾机 | 50—100马力自走式四轮转向喷杆喷雾机 | 山东雨禾智能农业装备有限公司 | 喷杆式喷雾机 | 3WPZ-1000A型自走式喷杆喷雾机 | 1、发动机功率36.8kW 2、药箱容积1000L 3、喷幅11.5米 产品分档：50-100马力自走式喷杆喷雾机 | 15500元 | 购机补贴(通用类) | 山东省
1205 | 田间管理机械 | 植保机械 | 喷雾机 | 50—100马力自走式四轮转向喷杆喷雾机 | 山东雨禾智能农业装备有限公司 | 喷杆式喷雾机 | 3WPZ-1000型自走式喷杆喷雾机 | 1、发动机功率36.8kW 2、药箱容积1000L 3、喷幅15米 产品分档：50-100马力自走式喷杆喷雾机 | 15500元 | 购机补贴(通用类) | 山东省
1206 | 田间管理机械 | 植保机械 | 喷雾机 | 50—100马力自走式四轮转向喷杆喷雾机 | 山东雨禾智能农业装备有限公司 | 喷杆式喷雾机 | 3WPZ-800D型自走式喷杆喷雾机 | 1、发动机功率36.8kW 2、药箱容积800L 3、喷幅11.5米 产品分档：50-100马力自走式喷杆喷雾机 | 15500元 | 购机补贴(通用类) | 山东省
1207 | 田间管理机械 | 植保机械 | 喷雾机 | 50—100马力自走式四轮转向喷杆喷雾机 | 山东雨禾智能农业装备有限公司 | 喷杆式喷雾机 | 3WPZ-800S型自走式喷杆喷雾机 | 1、发动机功率36.8kW 2、药箱容积800L 3、喷幅11.5米 产品分档：50-100马力自走式喷杆喷雾机 | 15500元 | 购机补贴(通用类) | 山东省
1208 | 田间管理机械 | 植保机械 | 喷雾机 | 50—100马力自走式四轮转向喷杆喷雾机 | 潍坊华夏拖拉机制造有限公司 | 喷杆式喷雾机 | 3WPZ-1000B(G4)型自走式喷杆喷雾机 | 功率:50马力;型式:自走式;喷杆长度:18m;离地间隙:0.96m;药箱容积:1000L;四轮驱动;四轮转向; | 15500元 | 购机补贴(通用类) | 山东省
1209 | 田间管理机械 | 植保机械 | 喷雾机 | 50—100马力自走式四轮转向喷杆喷雾机 | 潍坊良禾农业装备有限公司 | 喷杆式喷雾机 | 3WPZ-1000A型自走式喷杆喷雾机 | 形式：自走式; 喷杆长度：12000mm; 离地间隙：900mm; 驱动型式：四轮驱动；转向型式：四轮转向; 功率：36.8/2400kw/r/min; 药箱容积：1000L | 15500元 | 购机补贴(通用类) | 山东省
1210 | 田间管理机械 | 植保机械 | 喷雾机 | 50—100马力自走式四轮转向喷杆喷雾机 | 潍坊良禾农业装备有限公司 | 喷杆式喷雾机 | 3WPZ-1000G型自走式喷杆喷雾机 | 形式：自走式; 喷杆长度：16500mm; 离地间隙：910mm; 驱动型式：四轮驱动；转向型式：四轮转向; 功率：36.8/2400kw/r/min; 药箱容积：1000L | 15500元 | 购机补贴(通用类) | 山东省
1211 | 田间管理机械 | 植保机械 | 喷雾机 | 50—100马力自走式四轮转向喷杆喷雾机 | 潍坊市亿田通用农业装备有限公司 | 喷杆式喷雾机 | 3WPZ-700(G4)型自走式喷杆喷雾机 | 发动机名称：柴油机；标定功率/转速：36.8Kw/2400r/min；排放标准：国四；形式：自走式；驱动方式/转向方式：四轮驱动、四轮转向；喷杆长度10400mm；最小离地间隙：970mm；药箱容积：700L。 | 15500元 | 购机补贴(通用类) | 山东省
1212 | 田间管理机械 | 植保机械 | 喷雾机 | 100马力及以上自走式四轮转向喷杆喷雾机 | 公主岭市华玺农业机械制造有限公司 | 喷杆式喷雾机 | 3WPZ-1000E(G4)型自走式喷杆喷雾机 | 结构型式:自走式 ;驱动方式:四轮驱动 ;功率:106.08马力;喷杆长度:21m;离地间隙:1.9m;药箱容量:1000L;转向方式:四轮转向 ; | 21000元 | 购机补贴(通用类) | 吉林省
1213 | 田间管理机械 | 植保机械 | 喷雾机 | 100马力及以上自走式四轮转向喷杆喷雾机 | 公主岭市华玺农业机械制造有限公司 | 喷杆式喷雾机 | 3WPZ-1500B(G4)型自走式喷杆喷雾机 | 结构型式:自走式 ;驱动方式:四轮驱动 ;功率:106.08马力;喷杆长度:21m;离地间隙:1.9m;药箱容量:1500L;转向方式:四轮转向 ; | 21000元 | 购机补贴(通用类) | 吉林省
1214 | 田间管理机械 | 植保机械 | 喷雾机 | 100马力及以上自走式四轮转向喷杆喷雾机 | 公主岭市华玺农业机械制造有限公司 | 喷杆式喷雾机 | 3WPZ-1500F型自走式喷杆喷雾机 | 结构型式:自走式 ;驱动方式:四轮驱动 ;功率:100.64马力;喷杆长度:21.5m;离地间隙:1.83m;药箱容量:1500L;转向方式:四轮转向 ; | 21000元 | 购机补贴(通用类) | 吉林省
1215 | 田间管理机械 | 植保机械 | 喷雾机 | 100马力及以上自走式四轮转向喷杆喷雾机 | 公主岭市华玺农业机械制造有限公司 | 喷杆式喷雾机 | 3WPZ-1500G型自走式喷杆喷雾机 | 结构型式:自走式 ;驱动方式:四轮驱动 ;功率:149.6马力;喷杆长度:21.2m;离地间隙:2.05m;药箱容量:1500L;转向方式:四轮转向 ; | 21000元 | 购机补贴(通用类) | 吉林省
1216 | 田间管理机械 | 植保机械 | 喷雾机 | 100马力及以上自走式四轮转向喷杆喷雾机 | 公主岭市华玺农业机械制造有限公司 | 喷杆式喷雾机 | 3WPZ-1500Q型自走式喷杆喷雾机 | 结构型式:自走式 ;驱动方式:四轮驱动 ;功率:106.08马力;喷杆长度:21.2m;离地间隙：2.05m;药箱容量:1500L;转向方式:四轮转向 ; | 21000元 | 购机补贴(通用类) | 吉林省
1217 | 田间管理机械 | 植保机械 | 喷雾机 | 100马力及以上自走式四轮转向喷杆喷雾机 | 公主岭市华玺农业机械制造有限公司 | 喷杆式喷雾机 | 3WPZ-2000A(G4)型自走式喷杆喷雾机 | 结构型式:自走式 ;驱动方式:四轮驱动 ;功率:106.08马力;喷杆长度:21.26m;离地间隙:2.43m;药箱容量:2000L;转向方式:四轮转向 ; | 21000元 | 购机补贴(通用类) | 吉林省
1218 | 田间管理机械 | 植保机械 | 喷雾机 | 100马力及以上自走式四轮转向喷杆喷雾机 | 公主岭市华玺农业机械制造有限公司 | 喷杆式喷雾机 | 3WPZ-2000G型自走式喷杆喷雾机 | 结构型式:自走式 ;驱动方式:四轮驱动 ;功率:149.6马力;喷杆长度:21.2m;离地间隙:2.36m;药箱容量:2000L;转向方式:四轮转向 ; | 21000元 | 购机补贴(通用类) | 吉林省
1219 | 田间管理机械 | 植保机械 | 喷雾机 | 100马力及以上自走式四轮转向喷杆喷雾机 | 公主岭市华玺农业机械制造有限公司 | 喷杆式喷雾机 | 3WPZ-3000GH型自走式喷杆喷雾机 | 结构型式:自走式 ;驱动方式:四轮驱动 ;功率:240.72马力;喷杆长度:28.5m;离地间隙:2.4m;药箱容量:3000L;转向方式:四轮转向 ; | 21000元 | 购机补贴(通用类) | 吉林省
1220 | 田间管理机械 | 植保机械 | 喷雾机 | 100马力及以上自走式四轮转向喷杆喷雾机 | 公主岭市华玺农业机械制造有限公司 | 喷杆式喷雾机 | 3WPZ-3000G型自走式喷杆喷雾机 | 结构型式:自走式 ;驱动方式:四轮驱动 ;功率:190.4马力;喷杆长度:21.2m;离地间隙:2.4m;药箱容量:3000L;转向方式:四轮转向 ; | 21000元 | 购机补贴(通用类) | 吉林省
1221 | 田间管理机械 | 植保机械 | 喷雾机 | 100马力及以上自走式四轮转向喷杆喷雾机 | 青州市鲁佳农业科技有限公司 | 喷杆式喷雾机 | 3WPZ-1500/20(G4)型自走式喷杆喷雾机 | 项目单位设计值整机产品品目/喷雾机整机结构型式/自走式整机工作压力MPa0.3-0.7整机驱动型式/四轮驱动整机转向型式/四轮转向整机机架生产方式/采购整机外形尺寸mm4750(长)×1910（宽）×3000（高）整机喷杆长度mm20160净重kg/整机水平射程或喷幅mm/最小离地间隙mm950整机限压安全装置/有喷杆折叠型式/液压喷杆升降型式/液压喷杆支架生产方式/采购驾驶室型式/无轴距mm25 | 21000元 | 购机补贴(通用类) | 山东省
1222 | 田间管理机械 | 植保机械 | 喷雾机 | 100马力及以上自走式四轮转向喷杆喷雾机 | 青州市鲁佳农业科技有限公司 | 喷杆式喷雾机 | 3WPZ-3000/20(G4)型自走式喷杆喷雾机 | 项目单位设计值整机产品品目/喷雾机整机结构型式/自走式整机工作压力MPa0.3-0.7整机驱动型式/四轮驱动整机转向型式/四轮转向整机机架生产方式/采购整机外形尺寸mm5300（长）×2900（宽）×3000（高）整机喷杆长度mm20000净重kg/整机水平射程或喷幅mm/ 最小离地间隙mm1035整机限压安全装置/有喷杆折叠型式/液压喷杆升降型式/液压喷杆支架生产方式/采购驾驶室型式/无轴距mm | 21000元 | 购机补贴(通用类) | 山东省
1223 | 田间管理机械 | 植保机械 | 喷雾机 | 100马力及以上自走式四轮转向喷杆喷雾机 | 青州市沃龙植保机械有限公司 | 喷杆式喷雾机 | 3WPZ-1000F(G4)型自走式喷杆喷雾机 | 发动机名称：柴油机；标定功率/转速：74Kw/2400r/min；排放标准：国四；形式：自走式；驱动型式：四轮驱动；转向型式：四轮转向；喷杆长度：20500mm；药箱容积：1000L；离地间隙：1230mm。 | 21000元 | 购机补贴(通用类) | 山东省
1224 | 田间管理机械 | 植保机械 | 喷雾机 | 100马力及以上自走式四轮转向喷杆喷雾机 | 青州市沃龙植保机械有限公司 | 喷杆式喷雾机 | 3WPZ-1000G(G4)型自走式喷杆喷雾机 | 发动机名称：柴油机；标定功率/转速：74Kw/2400r/min；排放标准：国四；形式：自走式；驱动型式：四轮驱动；转向型式：四轮转向；喷杆长度：20500mm；药箱容积：1000L；离地间隙：1780mm。 | 21000元 | 购机补贴(通用类) | 山东省
1225 | 田间管理机械 | 植保机械 | 喷雾机 | 100马力及以上自走式四轮转向喷杆喷雾机 | 青州市沃龙植保机械有限公司 | 喷杆式喷雾机 | 3WPZ-1500(G4)型自走式喷杆喷雾机 | 发动机名称：柴油机；标定功率/转速：74Kw/2400r/min；排放标准：国四；形式：自走式；驱动型式：四轮驱动；转向型式：四轮转向；喷杆长度：20500mm；药箱容积：1500L；离地间隙：1210mm。 | 21000元 | 购机补贴(通用类) | 山东省
1226 | 田间管理机械 | 植保机械 | 喷雾机 | 100马力及以上自走式四轮转向喷杆喷雾机 | 青州市沃龙植保机械有限公司 | 喷杆式喷雾机 | 3WPZ-1500A(G4)型自走式喷杆喷雾机 | 发动机名称：柴油机；标定功率/转速：74Kw/2400r/min；排放标准：国四；形式：自走式；驱动型式：四轮驱动；转向型式：四轮转向；喷杆长度：20500mm；药箱容积：1500L；离地间隙：1780mm。 | 21000元 | 购机补贴(通用类) | 山东省
1227 | 田间管理机械 | 植保机械 | 喷雾机 | 100马力及以上自走式四轮转向喷杆喷雾机 | 山东雨禾智能农业装备有限公司 | 喷杆式喷雾机 | 3WPZ-1400A型自走式喷杆喷雾机 | 1、发动机功率74kW 2、药箱容积1400L 3、喷幅25米 产品分档：100马力及以上自走式喷杆喷雾机 | 21000元 | 购机补贴(通用类) | 山东省
1228 | 田间管理机械 | 植保机械 | 喷雾机 | 100马力及以上自走式四轮转向喷杆喷雾机 | 山东雨禾智能农业装备有限公司 | 喷杆式喷雾机 | 3WPZ-1400E型自走式喷杆喷雾机 | 1、发动机功率74kW 2、药箱容积1400L 3、喷幅20米 产品分档：100马力及以上自走式喷杆喷雾机 | 21000元 | 购机补贴(通用类) | 山东省
1229 | 田间管理机械 | 植保机械 | 喷雾机 | 100马力及以上自走式四轮转向喷杆喷雾机 | 山东雨禾智能农业装备有限公司 | 喷杆式喷雾机 | 3WPZ-1400F型自走式喷杆喷雾机 | 1、发动机功率74kW 2、药箱容积1400L 3、喷幅20米 产品分档：100马力及以上自走式喷杆喷雾机 | 21000元 | 购机补贴(通用类) | 山东省
1230 | 田间管理机械 | 植保机械 | 喷雾机 | 100马力及以上自走式四轮转向喷杆喷雾机 | 山东雨禾智能农业装备有限公司 | 喷杆式喷雾机 | 3WPZ-1400型自走式喷杆喷雾机 | 1、发动机功率74kW 2、药箱容积1400L 3、喷幅25米 产品分档：100马力及以上自走式喷杆喷雾机 | 21000元 | 购机补贴(通用类) | 山东省
1231 | 田间管理机械 | 植保机械 | 喷雾机 | 100马力及以上自走式四轮转向喷杆喷雾机 | 潍坊良禾农业装备有限公司 | 喷杆式喷雾机 | 3WPZ-1000F型自走式喷杆喷雾机 | 结构形式：自走式。驱动型式：四轮驱动；转向型式：四轮转向；喷杆长度：20000mm；离地间隙：910mm；功率：74/2400kw/r/min；药箱容积：1000L | 21000元 | 购机补贴(通用类) | 山东省
1232 | 田间管理机械 | 植保机械 | 喷雾机 | 100马力及以上自走式四轮转向喷杆喷雾机 | 潍坊良禾农业装备有限公司 | 喷杆式喷雾机 | 3WPZ-1500H型自走式喷杆喷雾机 | 结构形式：自走式。驱动型式：四轮驱动；转向型式：四轮转向；喷杆长度：20000mm；离地间隙：1100mm；功率：74/2400kw/r/min；药箱容积：2000L | 21000元 | 购机补贴(通用类) | 山东省
1233 | 田间管理机械 | 植保机械 | 喷雾机 | 100马力及以上自走式四轮转向喷杆喷雾机 | 潍坊市亿田通用农业装备有限公司 | 喷杆式喷雾机 | 3WPZ-1500(G4)型自走式喷杆喷雾机 | 发动机名称：柴油机；标定功率/转速：74Kw/2400r/min；排放标准：国四；形式：自走式；驱动方式/转向方式：四轮驱动、四轮转向；喷杆长度20500mm；最小离地间隙：1230mm；药箱容积：1500L。 | 21000元 | 购机补贴(通用类) | 山东省
1234 | 田间管理机械 | 植保机械 | 喷雾机 | 100马力及以上自走式四轮转向喷杆喷雾机 | 潍坊市亿田通用农业装备有限公司 | 喷杆式喷雾机 | 3WPZ-1500A(G4)型自走式喷杆喷雾机 | 发动机名称：柴油机；标定功率/转速：74Kw/2400r/min；排放标准：国四；形式：自走式；驱动方式/转向方式：四轮驱动、四轮转向；喷杆长度20500mm；最小离地间隙：1780mm；药箱容积：1500L。 | 21000元 | 购机补贴(通用类) | 山东省
1235 | 田间管理机械 | 植保机械 | 喷雾机 | 风机叶轮直径330mm及以上风送喷雾机 | 潍坊沃林机械设备有限公司 | 风送式喷雾机 | 3WF-700型牵引风送式喷雾机 | 1、型号规格：3WF-700；2、品目：喷雾机；3、结构型式：牵引式；4、外形尺寸：2380×1275×1290mm；5、工作压力：0.5-1MPa；6、喷幅：20m；7、液泵结构型式：隔膜泵；8、液泵额定流量：100L/min；9、药箱容积：700L；10、风机标定转速：2120r/min；11、风机叶轮直径：700mm；12、风机叶轮材质：塑料叶片+金属轮毂 | 2200元 | 购机补贴(通用类) | 山东省
1236 | 田间管理机械 | 植保机械 | 喷雾机 | 风机叶轮直径330mm及以上风送喷雾机 | 潍坊沃林机械设备有限公司 | 风送式喷雾机 | 3WF-800B型牵引风送式喷雾机 | 1、型号规格：3WF-800B；2、品目：风送喷雾机；3、结构型式：牵引式；4、外形尺寸：2330×1380×1330mm；5、工作压力：0.5～1.0MPa；6、喷幅：24m；7、液泵结构型式：隔膜泵；8、液泵额定流量：130L/min；9、药箱容积：800L；10、风机标定转速：2120r/min；11、风机叶轮直径：800mm；12、风机叶轮材质：塑料叶片+金属轮毂 | 2200元 | 购机补贴(通用类) | 山东省
1237 | 田间管理机械 | 植保机械 | 喷雾机 | 风机叶轮直径330mm及以上风送喷雾机 | 潍坊沃林机械设备有限公司 | 风送式喷雾机 | 3WF-800型牵引风送式喷雾机 | 1、型号规格：3WF-800；2、品目：风送喷雾机；3、结构型式：牵引式；4、外形尺寸：2140×1300×1300mm；5、工作压力：0.5～1.0MPa；6、喷幅：26m；7、液泵结构型式：隔膜泵；8、液泵额定流量：100L/min；9、药箱容积：800L；10、风机标定转速：2200r/min；11、风机叶轮直径：800mm；12、风机叶轮材质：铝（轮毂）/尼龙（叶片） | 2200元 | 购机补贴(通用类) | 山东省
1238 | 田间管理机械 | 植保机械 | 喷雾机 | 风机叶轮直径480mm及以上风送喷雾机 | 潍坊沃林机械设备有限公司 | 风送式喷雾机 | 3WF-1000B型牵引风送式喷雾机 | 1、型号规格：3WF-1000B；2、品目：风送喷雾机；3、结构型式：牵引式；4、外形尺寸：2730×1380×1340mm；5、工作压力：0.5～1.0MPa；6、喷幅：24m；7、液泵结构型式：隔膜泵；8、液泵额定流量：130L/min；9、药箱容积：1000L；10、风机标定转速：2120r/min ；11、风机叶轮直径：800mm；12、风机叶轮材质：塑料叶片+金属轮毂 | 3600元 | 购机补贴(通用类) | 山东省
1239 | 田间管理机械 | 植保机械 | 喷雾机 | 风机叶轮直径480mm及以上风送喷雾机 | 潍坊沃林机械设备有限公司 | 风送式喷雾机 | 3WF-1000型牵引风送式喷雾机 | 1、型号规格：3WF-1000；2、品目：风送喷雾机；3、结构型式：牵引式；4、外形尺寸：3140×1260×1350mm；5、工作压力：0.5～1.0MPa；6、喷幅：18m；7、液泵结构型式：隔膜泵；8、液泵额定流量：100L/min；9、药箱容积：1000L；10、风机标定转速：2600r/min 、2200r/min；11、风机叶轮直径：800mm；12、风机叶轮材质：铝轮毂/尼龙叶片 | 3600元 | 购机补贴(通用类) | 山东省
1240 | 田间管理机械 | 植保机械 | 喷雾机 | 风机叶轮直径480mm及以上风送喷雾机 | 潍坊沃林机械设备有限公司 | 风送式喷雾机 | 3WF-1100型牵引风送式喷雾机 | 1、型号规格：3WF-1100；2、品目：喷雾机；3、结构型式：牵引式；4、外形尺寸：2660×1290×1380mm；5、工作压力：0.5-1MPa；6、喷幅：24m；7、液泵结构型式：隔膜泵；8、液泵额定流量：80L/min；9、药箱容积：1100L；10、风机标定转速：2120r/min；11、风机叶轮直径：800mm；12、风机叶轮材质：塑料叶片+金属轮毂 | 3600元 | 购机补贴(通用类) | 山东省
1241 | 田间管理机械 | 植保机械 | 喷雾机 | 风机叶轮直径800mm及以上风送喷雾机 | 潍坊沃林机械设备有限公司 | 风送式喷雾机 | 3WF-1300C型牵引风送式喷雾机 | 1、型号规格：3WF-1300C；2、品目：喷雾机；3、结构型式：牵引式；4、外形尺寸：3020×1380×1360mm；5、工作压力：0.5-1MPa；6、喷幅：24m；7、液泵结构型式：隔膜泵；8、液泵额定流量：80L/min；9、药箱容积：1300L；10、风机标定转速：2120r/min；11、风机叶轮直径：800mm；12、风机叶轮材质：塑料叶片+金属轮毂 | 4800元 | 购机补贴(通用类) | 山东省
1242 | 田间管理机械 | 植保机械 | 喷雾机 | 风机叶轮直径800mm及以上风送喷雾机 | 潍坊沃林机械设备有限公司 | 风送式喷雾机 | 3WF-1500型牵引风送式喷雾机 | 1、型号规格：3WF-1500；2、品目：风送喷雾机；3、结构型式：牵引式；4、外形尺寸：3280×1350×1400mm；5、工作压力：0.5～1.0MPa；6、喷幅：21m；7、液泵结构型式：隔膜泵；8、液泵额定流量：130L/min；9、药箱容积：1500L；10、风机标定转速：2200r/min；11、风机叶轮直径：800mm；12、风机叶轮材质：铝（轮毂）/尼龙（叶片） | 4800元 | 购机补贴(通用类) | 山东省
1243 | 田间管理机械 | 植保机械 | 喷雾机 | 风机叶轮直径800mm及以上风送喷雾机 | 潍坊沃林机械设备有限公司 | 风送式喷雾机 | 3WF-1600A型牵引风送式喷雾机 | 1、型号规格：3WF-1600A；2、品目：喷雾机；3、结构型式：牵引式；4、外形尺寸：2915×1450×1460mm；5、工作压力：0.5-1MPa；6、喷幅：24m；7、液泵结构型式：隔膜泵；8、液泵额定流量：150-160L/min；9、药箱容积：1600L；10、风机标定转速：2120r/min；11、风机叶轮直径：900mm；12、风机叶轮材质：塑料叶片+金属轮毂 | 4800元 | 购机补贴(通用类) | 山东省
1244 | 田间管理机械 | 植保机械 | 喷雾机 | 风机叶轮直径800mm及以上风送喷雾机 | 潍坊沃林机械设备有限公司 | 风送式喷雾机 | 3WF-1600B型牵引风送式喷雾机 | 1、型号规格：3WF-1600B；2、品目：喷雾机；3、结构型式：牵引式；4、外形尺寸：3100×1390×1450mm；5、工作压力：0.5-1MPa；6、喷幅：24m；7、液泵结构型式：隔膜泵；8、液泵额定流量：150-160L/min；9、药箱容积：1600L；10、风机标定转速：2120r/min；11、风机叶轮直径：900mm；12、风机叶轮材质：塑料叶片+金属轮毂 | 4800元 | 购机补贴(通用类) | 山东省
1245 | 田间管理机械 | 植保机械 | 喷雾机 | 风机叶轮直径800mm及以上风送喷雾机 | 潍坊沃林机械设备有限公司 | 风送式喷雾机 | 3WF-1600C型牵引风送式喷雾机 | 1、型号规格：3WF-1600C；2、品目：喷雾机；3、结构型式：牵引式；4、外形尺寸：3000×1450×1400mm；5、工作压力：0.5-1MPa；6、喷幅：24m；7、液泵结构型式：隔膜泵；8、液泵额定流量：130L/min；9、药箱容积：1600L；10、风机标定转速：2120r/min；11、风机叶轮直径：800mm；12、风机叶轮材质：塑料叶片+金属轮毂 | 4800元 | 购机补贴(通用类) | 山东省
1246 | 田间管理机械 | 植保机械 | 喷雾机 | 风机叶轮直径800mm及以上风送喷雾机 | 潍坊沃林机械设备有限公司 | 风送式喷雾机 | 3WF-2000A型牵引风送式喷雾机 | 1、型号规格：3WF-2000A；2、品目：喷雾机；3、结构型式：牵引式；4、外形尺寸：3320×1450×1460mm；5、工作压力：0.5-1MPa；6、喷幅：24m；7、液泵结构型式：隔膜泵；8、液泵额定流量：150-160L/min；9、药箱容积：2000L；10、风机标定转速：2120r/min；11、风机叶轮直径：900mm；12、风机叶轮材质：塑料叶片+金属轮毂 | 4800元 | 购机补贴(通用类) | 山东省
1247 | 田间管理机械 | 植保机械 | 喷雾机 | 风机叶轮直径800mm及以上风送喷雾机 | 潍坊沃林机械设备有限公司 | 风送式喷雾机 | 3WF-2000B型牵引风送式喷雾机 | 1、型号规格：3WF-2000B；2、品目：喷雾机；3、结构型式：牵引式；4、外形尺寸：3455×1410×1435mm；5、工作压力：0.5-1MPa；6、喷幅：24m；7、液泵结构型式：隔膜泵；8、液泵额定流量：150-160L/min；9、药箱容积：2000L；10、风机标定转速：2120r/min；11、风机叶轮直径：900mm；12、风机叶轮材质：塑料叶片+金属轮毂 | 4800元 | 购机补贴(通用类) | 山东省
1248 | 田间管理机械 | 植保机械 | 喷雾机 | 风机叶轮直径800mm及以上风送喷雾机 | 潍坊沃林机械设备有限公司 | 风送式喷雾机 | 3WF-2000D型牵引风送式喷雾机 | 1、型号规格：3WF-2000D；2、品目：喷雾机；3、结构型式：牵引式；4、外形尺寸：3470×1550×1300mm；5、工作压力：0.5-1MPa；6、喷幅：24m；7、液泵结构型式：隔膜泵；8、液泵额定流量：200L/min；9、药箱容积：1800L；10、风机标定转速：2120r/min；11、风机叶轮直径：800mm；12、风机叶轮材质：塑料叶片+金属轮毂 | 4800元 | 购机补贴(通用类) | 山东省
1249 | 田间管理机械 | 植保机械 | 喷雾机 | 风机叶轮直径800mm及以上风送喷雾机 | 潍坊沃林机械设备有限公司 | 风送式喷雾机 | 3WF-2000E型牵引风送式喷雾机 | 1、型号规格：3WF-2000E；2、品目：喷雾机；3、结构型式：牵引式；4、外形尺寸：3600×1500×1345mm；5、工作压力：0.5-1MPa；6、喷幅：24m；7、液泵结构型式：隔膜泵；8、液泵额定流量：130L/min；9、药箱容积：2000L；10、风机标定转速：2120r/min；11、风机叶轮直径：800mm；12、风机叶轮材质：塑料叶片+金属轮毂 | 4800元 | 购机补贴(通用类) | 山东省
1250 | 田间管理机械 | 植保机械 | 喷雾机 | 风机叶轮直径800mm及以上风送喷雾机 | 潍坊沃林机械设备有限公司 | 风送式喷雾机 | 3WF-2000型牵引风送式喷雾机 | 1、型号规格：3WF-2000；2、品目：风送喷雾机；3、结构型式：牵引式；4、外形尺寸：3680×1450×1490mm；5、工作压力：0.5～1.0MPa；6、喷幅：24m；7、液泵结构型式：隔膜泵；8、液泵额定流量：100L/min；9、药箱容积：2000L；10、风机标定转速：2133r/min；11、风机叶轮直径：900mm；12、风机叶轮材质：铝（轮毂）/尼龙（叶片） | 4800元 | 购机补贴(通用类) | 山东省
1251 | 田间管理机械 | 植保机械 | 农用（植保）无人驾驶航空器（可含撒播等功能） | 20—30L多旋翼植保无人驾驶航空器 | 深圳市大疆创新科技有限公司 | 植保无人驾驶航空器 | 3WWDZ-20C | 药液箱额定容量20L；多旋翼；电动；配置智能电池系统，智能电池2组；具有避障系统，可以实现前后避障、左右避障、上避障、绕障，卫星接收机板卡类型及频点为北斗信号；具有RTK的高精度卫星导航定位系统；具有电子围栏 | 9000元 | 购机补贴(通用类) | 广东省
1252 | 田间管理机械 | 植保机械 | 农用（植保）无人驾驶航空器（可含撒播等功能） | 30—50L多旋翼植保无人驾驶航空器 | 广州极飞科技股份有限公司（原公司名称：广州极飞科技有限公司） | 植保无人驾驶航空器 | 3WWDZ-U40B | 药液箱额定容量40L；四旋翼；电动；配置智能电池系统，含智能电池2组；具有避障系统；具有RTK的高精度卫星导航定位系统(卫星接收机板卡类型及频点:北斗信号)；具有电子围栏。 | 12000元 | 购机补贴(通用类) | 广东省
1253 | 田间管理机械 | 植保机械 | 农用（植保）无人驾驶航空器（可含撒播等功能） | 50L及以上多旋翼植保无人驾驶航空器 | 广州极飞科技股份有限公司（原公司名称：广州极飞科技有限公司） | 植保无人驾驶航空器 | 3WWDZ-U50B | 药液箱额定容量50L；四旋翼；电动；配置智能电池系统；含智能电池2组；具有避障系统；具有RTK的高精度卫星导航定位系统(卫星接收机板卡类型及频点:北斗信号)；具有电子围栏。 | 14400元 | 购机补贴(通用类) | 广东省
1254 | 田间管理机械 | 植保机械 | 农用（植保）无人驾驶航空器（可含撒播等功能） | 50L及以上多旋翼植保无人驾驶航空器 | 广州极飞科技股份有限公司（原公司名称：广州极飞科技有限公司） | 植保无人驾驶航空器 | 3WWDZ-U75A | 药液箱额定容量75L；四旋翼；电动；配置智能电池系统，含智能电池2组；具有避障系统；具有RTK的高精度卫星导航定位系统(卫星接收机板卡类型及频点:北斗信号)；具有电子围栏。 | 14400元 | 购机补贴(通用类) | 广东省
1255 | 田间管理机械 | 植保机械 | 农用（植保）无人驾驶航空器（可含撒播等功能） | 50L及以上多旋翼植保无人驾驶航空器 | 深圳市大疆创新科技有限公司 | 植保无人驾驶航空器 | 3WWDZ-U50B | 药液箱额定容量50L；多旋翼；电动；配置智能电池系统，含智能电池2组；具有避障系统,可以实现前后避障、左右避障、上避障、绕障;卫星接收机板卡类型及频点为北斗信号；具有RTK高精度卫星导航定位系统；具有电子围栏 | 14400元 | 购机补贴(通用类) | 广东省
1256 | 田间管理机械 | 植保机械 | 农用（植保）无人驾驶航空器（可含撒播等功能） | 50L及以上多旋翼植保无人驾驶航空器 | 深圳市大疆创新科技有限公司 | 植保无人驾驶航空器 | 3WWDZ-U70A | 药液箱额定容量70L；多旋翼；电动；配置智能电池系统，含智能电池2组；具有避障系统,可以实现前后避障、左右避障、上避障、绕障;卫星接收机板卡类型及频点为北斗信号；具有RTK高精度卫星导航定位系统；具有电子围栏 | 14400元 | 购机补贴(通用类) | 广东省
1257 | 田间管理机械 | 植保机械 | 农用（植保）无人驾驶航空器（可含撒播等功能） | 50L及以上多旋翼植保无人驾驶航空器 | 深圳市大疆创新科技有限公司 | 植保无人驾驶航空器 | 3WWDZ-U75A | 药液箱额定容量75L；多旋翼；电动；配置智能电池系统，含智能电池2组；具有避障系统,可以实现前后避障、左右避障、上避障、绕障;卫星接收机板卡类型及频点为北斗信号；具有RTK高精度卫星导航定位系统；具有电子围栏 | 14400元 | 购机补贴(通用类) | 广东省
1258 | 田间管理机械 | 修剪防护管理机械 | 枝条切碎机 | 枝条切碎机(功率≥3.2kW) | 名沃动力科技（重庆）有限公司 | 枝条切碎机 | 3ZQ-5Q | 型号规格：3ZQ-5Q；动力类型：汽油机；结构型式：鼓式；外形尺寸(长x宽x高)：1650x450x1200mm；喂入口宽度：330mm；主轴转速：2800r/min；刀辊直径：185mm；刀片数量：2；配套动力(功率)：5.4(Q）kW；最大切削直径：50mm。 | 900元 | 购机补贴(非通用类) | 重庆市
1259 | 田间管理机械 | 修剪防护管理机械 | 枝条切碎机 | 枝条切碎机(功率≥3.2kW) | 台州久品泵业有限公司 | 枝条切碎机 | 3ZQ-5.5Q | 型号规格：3ZQ-5.5Q；结构型式：盘式；外形尺寸(长x宽x高)：920x835x710mm；喂入口宽度：130mm；主轴转速：3000r/min；刀辊(盘)直径：230mm；刀片(锤片)数量：2；配套动力(功率)：4.9(汽油机Q)kW；最大切削直径：55mm。 | 900元 | 购机补贴(非通用类) | 浙江省
1260 | 田间管理机械 | 修剪防护管理机械 | 枝条切碎机 | 枝条切碎机(功率≥3.2kW) | 台州久品泵业有限公司 | 枝条切碎机 | 3ZQ-5D | 型号规格：3ZQ-5D枝条切碎；机结构型式：鼓式；外形尺寸 (长x宽x高)：950x600x870mm；喂入口宽度：375mm；主轴转速：2460r/min；刀辊(盘)直径：190mm；刀片(锤片)数量：2；配套动力(功率)：5.0(电机D)kW；最大切削直径：50mm。 | 900元 | 购机补贴(非通用类) | 浙江省
1261 | 田间管理机械 | 修剪防护管理机械 | 枝条切碎机 | 枝条切碎机(功率≥3.2kW) | 台州久品泵业有限公司 | 枝条切碎机 | 3ZQ-5Q | 型号规格：3ZQ-5Q枝条切碎机；结构型式：鼓式；外形尺寸(长x宽x高)：950x600x870mm；喂入口宽度：375mm；主轴转速：3140r/min；刀辊(盘)直径：190mm；刀片(锤片)数量：2个；配套动力(功率)：4.9(汽油机Q)kW；最大切削直径：50mm。 | 900元 | 购机补贴(非通用类) | 浙江省
1262 | 田间管理机械 | 修剪防护管理机械 | 枝条切碎机 | 枝条切碎机(功率≥3.2kW) | 重庆汇田机械制造有限公司 | 枝条切碎机 | 3ZQ-5CB | 功率≥4.1kW；切削直径50mm-55mm | 900元 | 购机补贴(非通用类) | 重庆市
1263 | 田间管理机械 | 修剪防护管理机械 | 枝条切碎机 | 枝条切碎机(功率≥3.2kW) | 重庆汇田机械制造有限公司 | 枝条切碎机 | 3ZQ-5QA | 功率4.0kW；切削直径50mm | 900元 | 购机补贴(非通用类) | 重庆市
1264 | 田间管理机械 | 修剪防护管理机械 | 枝条切碎机 | 枝条切碎机(功率≥3.2kW) | 重庆汇田机械制造有限公司 | 枝条切碎机 | 3ZQ-5QB | 功率4.8kW；切削直径50mm | 900元 | 购机补贴(非通用类) | 重庆市
1265 | 田间管理机械 | 修剪防护管理机械 | 枝条切碎机 | 枝条切碎机(功率≥5kW) | 名沃动力科技（重庆）有限公司 | 枝条切碎机 | 3ZQ-10Q | 型号规格：3ZQ-10Q；动力类型：汽油机；结构型式：鼓式；外形尺寸 (长x宽x高)：1450x600x1200mm；喂入口宽度：500mm；主轴转速：2500r/min；刀辊直径：235mm；刀片数量：2；配套动力(功率)：8.0(Q)kW；最大切削直径：100mm。 | 2000元 | 购机补贴(非通用类) | 重庆市
1266 | 田间管理机械 | 修剪防护管理机械 | 枝条切碎机 | 枝条切碎机(功率≥5kW) | 重庆汇田机械制造有限公司 | 枝条切碎机 | 3ZQ-8CA | 功率5.3kW；切削直径80mm | 2000元 | 购机补贴(非通用类) | 重庆市
1267 | 田间管理机械 | 修剪防护管理机械 | 枝条切碎机 | 枝条切碎机(功率≥5kW) | 重庆汇田机械制造有限公司 | 枝条切碎机 | 3ZQ-8Q | 功率8.5kW；切削直径80mm | 2000元 | 购机补贴(非通用类) | 重庆市
1268 | 田间管理机械 | 修剪防护管理机械 | 枝条切碎机 | 枝条切碎机(功率≥5kW) | 重庆汇田机械制造有限公司 | 枝条切碎机 | 现：3ZQ-8CB(G4)(原：3ZQ-8CB) | 功率6.3kW；切削直径80mm，动力类型：柴油机 | 2000元 | 购机补贴(非通用类) | 重庆市
1269 | 田间管理机械 | 修剪防护管理机械 | 枝条切碎机 | 枝条切碎机(功率≥5kW) | 重庆名斯丹科技有限公司 | 枝条切碎机 | 3ZQ-8C | 型号规格：3ZQ-8C；结构型式：鼓式；外形尺寸(长x宽x高)：1260x640x1500mm；喂入口宽度：240；主轴转速：2500r/min；刀辊直径：325mm；刀片数量：3(动刀);1(定刀)；配套动力(功率)：7.5（柴油机C）kW；最大切削直径：80mm | 2000元 | 购机补贴(非通用类) | 重庆市
1270 | 收获机械 | 粮食作物收获机械 | 谷物联合收割机 | 3—4kg/s自走履带式谷物联合收割机（全喂入），包含4—6kg/s自走履带式水稻联合收割机（全喂入） | 德阳市金兴农机制造有限责任公司 | 谷物联合收割机 | 4LZ-3.0ZB | 喂入量：3.0kg/s；自走履带式；喂入方式:全喂入 | 28200元 | 购机补贴(通用类) | 四川省
1271 | 收获机械 | 粮食作物收获机械 | 谷物联合收割机 | 3—4kg/s自走履带式谷物联合收割机（全喂入），包含4—6kg/s自走履带式水稻联合收割机（全喂入） | 潍柴雷沃智慧农业科技股份有限公司 | 履带式全喂入谷物联合收割机 | 4LZ-3A | 喂入量3kg/s；结构型式：自走履带式全喂入 | 28200元 | 购机补贴(通用类) | 山东省
1272 | 收获机械 | 粮食作物收获机械 | 谷物联合收割机 | 4—6kg/s自走履带式谷物联合收割机（全喂入），包含6kg/s及以上自走履带式水稻联合收割机（全喂入） | 德阳市金兴农机制造有限责任公司 | 谷物联合收割机 | 4LZ-5.0ZG | 喂入量：5.0kg/s；自走履带式；喂入方式:全喂入 | 31300元 | 购机补贴(通用类) | 四川省
1273 | 收获机械 | 粮食作物收获机械 | 谷物联合收割机 | 4—6kg/s自走履带式谷物联合收割机（全喂入），包含6kg/s及以上自走履带式水稻联合收割机（全喂入） | 江苏沃得农业机械股份有限公司(原:江苏沃得农业机械有限公司) | 履带自走全喂入式谷物联合收割机 | 4LZ-4.0XH | 喂入量（kg/s）：4.0；结构型式：履带自走全喂入式；喂入方式：全喂入。 | 31300元 | 购机补贴(通用类) | 江苏省
1274 | 收获机械 | 粮食作物收获机械 | 谷物联合收割机 | 4—6kg/s自走履带式谷物联合收割机（全喂入），包含6kg/s及以上自走履带式水稻联合收割机（全喂入） | 江苏沃得农业机械股份有限公司(原:江苏沃得农业机械有限公司) | 履带自走全喂入式谷物联合收割机 | 4LZ-4.0XL | 喂入量（kg/s）：4.0；结构型式：履带自走全喂入式；喂入方式：全喂入。 | 31300元 | 购机补贴(通用类) | 江苏省
1275 | 收获机械 | 粮食作物收获机械 | 谷物联合收割机 | 4—6kg/s自走履带式谷物联合收割机（全喂入），包含6kg/s及以上自走履带式水稻联合收割机（全喂入） | 江苏沃得农业机械股份有限公司(原:江苏沃得农业机械有限公司) | 履带自走全喂入式谷物联合收割机 | 4LZK-5.0FA | 喂入量（kg/s）：5.0；结构型式：履带自走全喂入式；喂入方式：全喂入 。 | 31300元 | 购机补贴(通用类) | 江苏省
1276 | 收获机械 | 粮食作物收获机械 | 谷物联合收割机 | 4—6kg/s自走履带式谷物联合收割机（全喂入），包含6kg/s及以上自走履带式水稻联合收割机（全喂入） | 久保田农业机械（苏州）有限公司 | 全喂入式联合收割机 | 4LZ-5G8 | 结构型式：履带自走全喂入式；喂入量：5.0kg/s；喂入方式：全喂入； | 31300元 | 购机补贴(通用类) | 江苏省
1277 | 收获机械 | 粮食作物收获机械 | 谷物联合收割机 | 4—6kg/s自走履带式谷物联合收割机（全喂入），包含6kg/s及以上自走履带式水稻联合收割机（全喂入） | 久保田农业机械（苏州）有限公司 | 全喂入式联合收割机 | 现：4LZ-5C8（G4）（原：4LZ-5C8） | 结构型式：履带自走全喂入式；喂入量：5.0kg/s；喂入方式：全喂入； | 31300元 | 购机补贴(通用类) | 江苏省
1278 | 收获机械 | 粮食作物收获机械 | 谷物联合收割机 | 4—6kg/s自走履带式谷物联合收割机（全喂入），包含6kg/s及以上自走履带式水稻联合收割机（全喂入） | 久保田农业机械（苏州）有限公司 | 全喂入式联合收割机 | 现：4LZ-5D8（G4）（原：4LZ-5D8） | 结构型式：履带自走全喂入式；喂入量：5.0kg/s；喂入方式：全喂入； | 31300元 | 购机补贴(通用类) | 江苏省
1279 | 收获机械 | 粮食作物收获机械 | 谷物联合收割机 | 4—6kg/s自走履带式谷物联合收割机（全喂入），包含6kg/s及以上自走履带式水稻联合收割机（全喂入） | 久保田农业机械（苏州）有限公司 | 全喂入式联合收割机 | 现：4LZ-5E8（G4）（原：4LZ-5E8） | 结构型式：履带自走全喂入式；喂入量：5.0kg/s；喂入方式：全喂入； | 31300元 | 购机补贴(通用类) | 江苏省
1280 | 收获机械 | 粮食作物收获机械 | 谷物联合收割机 | 4—6kg/s自走履带式谷物联合收割机（全喂入），包含6kg/s及以上自走履带式水稻联合收割机（全喂入） | 久保田农业机械（苏州）有限公司 | 全喂入式联合收割机 | 现：4LZ-5F8（G4）（原：4LZ-5F8） | 结构型式：履带自走全喂入式；喂入量：5.0kg/s；喂入方式：全喂入； | 31300元 | 购机补贴(通用类) | 江苏省
1281 | 收获机械 | 粮食作物收获机械 | 谷物联合收割机 | 4—6kg/s自走履带式谷物联合收割机（全喂入），包含6kg/s及以上自走履带式水稻联合收割机（全喂入） | 潍柴雷沃智慧农业科技股份有限公司 | 履带式全喂入谷物联合收割机 | 4LZ-4A1 | 喂入量4kg/s；结构型式：自走履带式全喂入 | 31300元 | 购机补贴(通用类) | 山东省
1282 | 收获机械 | 粮食作物收获机械 | 谷物联合收割机 | 6kg/s及以上自走履带式谷物联合收割机（全喂入） | 常州东风农机集团有限公司 | 全喂入联合收割机 | 4LZ-6.0A | 喂入量:6kg/s;自走履带式;喂入方式:全喂入 | 40300元 | 购机补贴(通用类) | 江苏省
1283 | 收获机械 | 粮食作物收获机械 | 谷物联合收割机 | 6kg/s及以上自走履带式谷物联合收割机（全喂入） | 常州东风农机集团有限公司 | 全喂入联合收割机 | 4LZ-6.0AJ | 喂入量:6kg/s;自走履带式;喂入方式:全喂入 | 40300元 | 购机补贴(通用类) | 江苏省
1284 | 收获机械 | 粮食作物收获机械 | 谷物联合收割机 | 6kg/s及以上自走履带式谷物联合收割机（全喂入） | 德阳市金兴农机制造有限责任公司 | 谷物联合收割机 | 现：4LZ-6.0Z（G4）（原：4LZ-6.0Z） | 喂入量：6.0kg/s；自走履带式；喂入方式:全喂入 | 40300元 | 购机补贴(通用类) | 四川省
1285 | 收获机械 | 粮食作物收获机械 | 谷物联合收割机 | 6kg/s及以上自走履带式谷物联合收割机（全喂入） | 德阳市金兴农机制造有限责任公司 | 谷物联合收割机 | 现：4LZ-6.0ZJ（G4）（原：4LZ-6.0ZJ） | 喂入量：6.0kg/s；自走履带式；喂入方式:全喂入 | 40300元 | 购机补贴(通用类) | 四川省
1286 | 收获机械 | 粮食作物收获机械 | 谷物联合收割机 | 6kg/s及以上自走履带式谷物联合收割机（全喂入） | 江苏沃得农业机械股份有限公司(原:江苏沃得农业机械有限公司) | 履带自走全喂入式谷物联合收割机 | 4LZ-10.0CR | 喂入量（kg/s）：10.0；结构型式：自走履带式；喂入方式：全喂入。 | 40300元 | 购机补贴(通用类) | 江苏省
1287 | 收获机械 | 粮食作物收获机械 | 谷物联合收割机 | 6kg/s及以上自走履带式谷物联合收割机（全喂入） | 江苏沃得农业机械股份有限公司(原:江苏沃得农业机械有限公司) | 履带自走全喂入式谷物联合收割机 | 4LZ-10.0CRA | 喂入量（kg/s）：10.0；结构型式：自走履带式；喂入方式：全喂入。 | 40300元 | 购机补贴(通用类) | 江苏省
1288 | 收获机械 | 粮食作物收获机械 | 谷物联合收割机 | 6kg/s及以上自走履带式谷物联合收割机（全喂入） | 江苏沃得农业机械股份有限公司(原:江苏沃得农业机械有限公司) | 履带自走全喂入式谷物联合收割机 | 4LZ-6.0ME | 喂入量（kg/s）：6.0；结构型式：履带自走全喂入式；喂入方式：全喂入。 | 40300元 | 购机补贴(通用类) | 江苏省
1289 | 收获机械 | 粮食作物收获机械 | 谷物联合收割机 | 6kg/s及以上自走履带式谷物联合收割机（全喂入） | 江苏沃得农业机械股份有限公司(原:江苏沃得农业机械有限公司) | 履带自走全喂入式谷物联合收割机 | 4LZ-6.0MEQ | 喂入量（kg/s）：6.0；结构型式：履带自走全喂入式；喂入方式：全喂入。 | 40300元 | 购机补贴(通用类) | 江苏省
1290 | 收获机械 | 粮食作物收获机械 | 谷物联合收割机 | 6kg/s及以上自走履带式谷物联合收割机（全喂入） | 江苏沃得农业机械股份有限公司(原:江苏沃得农业机械有限公司) | 履带自走全喂入式谷物联合收割机 | 4LZ-8.0EP | 喂入量（kg/s）：8.0；结构型式：履带自走全喂入式；喂入方式：全喂入。 | 40300元 | 购机补贴(通用类) | 江苏省
1291 | 收获机械 | 粮食作物收获机械 | 谷物联合收割机 | 6kg/s及以上自走履带式谷物联合收割机（全喂入） | 江苏沃得农业机械股份有限公司(原:江苏沃得农业机械有限公司) | 履带自走全喂入式谷物联合收割机 | 4LZ-8.0EPQ | 喂入量（kg/s）：8.0；结构型式：履带自走全喂入式；喂入方式：全喂入。 | 40300元 | 购机补贴(通用类) | 江苏省
1292 | 收获机械 | 粮食作物收获机械 | 谷物联合收割机 | 6kg/s及以上自走履带式谷物联合收割机（全喂入） | 江苏沃得农业机械股份有限公司(原:江苏沃得农业机械有限公司) | 履带自走全喂入式谷物联合收割机 | 4LZ-8.0ER | 喂入量（kg/s）：8.0；结构型式：履带自走全喂入式；喂入方式：全喂入。 | 40300元 | 购机补贴(通用类) | 江苏省
1293 | 收获机械 | 粮食作物收获机械 | 谷物联合收割机 | 6kg/s及以上自走履带式谷物联合收割机（全喂入） | 江苏沃得农业机械股份有限公司(原:江苏沃得农业机械有限公司) | 履带自走全喂入式谷物联合收割机 | 4LZ-8.0ERQ | 喂入量（kg/s）：8.0；结构型式：履带自走全喂入式；喂入方式：全喂入。 | 40300元 | 购机补贴(通用类) | 江苏省
1294 | 收获机械 | 粮食作物收获机械 | 谷物联合收割机 | 6kg/s及以上自走履带式谷物联合收割机（全喂入） | 江苏沃得农业机械股份有限公司(原:江苏沃得农业机械有限公司) | 履带自走全喂入式谷物联合收割机 | 4LZ-8.0ET | 喂入量（kg/s）：8.0；结构型式：履带自走全喂入式；喂入方式：全喂入。 | 40300元 | 购机补贴(通用类) | 江苏省
1295 | 收获机械 | 粮食作物收获机械 | 谷物联合收割机 | 6kg/s及以上自走履带式谷物联合收割机（全喂入） | 江苏沃得农业机械股份有限公司(原:江苏沃得农业机械有限公司) | 履带自走全喂入式谷物联合收割机 | 4LZ-8.0EY | 喂入量（kg/s）：8.0；结构型式：履带自走全喂入式；喂入方式：全喂入。 | 40300元 | 购机补贴(通用类) | 江苏省
1296 | 收获机械 | 粮食作物收获机械 | 谷物联合收割机 | 6kg/s及以上自走履带式谷物联合收割机（全喂入） | 江苏沃得农业机械股份有限公司(原:江苏沃得农业机械有限公司) | 履带自走全喂入式谷物联合收割机 | 4LZ-8.0EZ | 喂入量（kg/s）：8.0；结构型式：履带自走全喂入式；喂入方式：全喂入。 | 40300元 | 购机补贴(通用类) | 江苏省
1297 | 收获机械 | 粮食作物收获机械 | 谷物联合收割机 | 6kg/s及以上自走履带式谷物联合收割机（全喂入） | 江苏沃得农业机械股份有限公司(原:江苏沃得农业机械有限公司) | 履带自走全喂入式谷物联合收割机 | 4LZ-8.0EZQ | 喂入量（kg/s）：8.0；结构型式：履带自走全喂入式；喂入方式：全喂入。 | 40300元 | 购机补贴(通用类) | 江苏省
1298 | 收获机械 | 粮食作物收获机械 | 谷物联合收割机 | 6kg/s及以上自走履带式谷物联合收割机（全喂入） | 江苏沃得农业机械股份有限公司(原:江苏沃得农业机械有限公司) | 履带自走全喂入式谷物联合收割机 | 4LZ-8.0FD | 喂入量（kg/s）：8.0；结构型式：履带自走全喂入式；喂入方式：全喂入。 | 40300元 | 购机补贴(通用类) | 江苏省
1299 | 收获机械 | 粮食作物收获机械 | 谷物联合收割机 | 6kg/s及以上自走履带式谷物联合收割机（全喂入） | 江苏沃得农业机械股份有限公司(原:江苏沃得农业机械有限公司) | 履带自走全喂入式谷物联合收割机 | 4LZ-9.0CR | 喂入量（kg/s）：9.0；结构型式：履带自走全喂入式；喂入方式：全喂入。 | 40300元 | 购机补贴(通用类) | 江苏省
1300 | 收获机械 | 粮食作物收获机械 | 谷物联合收割机 | 6kg/s及以上自走履带式谷物联合收割机（全喂入） | 江苏沃得农业机械股份有限公司(原:江苏沃得农业机械有限公司) | 履带自走全喂入式谷物联合收割机 | 4LZ-9.0CRA | 喂入量（kg/s）：9.0；结构型式：履带自走全喂入式；喂入方式：全喂入。 | 40300元 | 购机补贴(通用类) | 江苏省
1301 | 收获机械 | 粮食作物收获机械 | 谷物联合收割机 | 6kg/s及以上自走履带式谷物联合收割机（全喂入） | 江苏沃得农业机械股份有限公司(原:江苏沃得农业机械有限公司) | 履带自走全喂入式谷物联合收割机 | 4LZ-9.0ET | 喂入量（kg/s）：9.0；结构型式：自走履带式；喂入方式：全喂入。 | 40300元 | 购机补贴(通用类) | 江苏省
1302 | 收获机械 | 粮食作物收获机械 | 谷物联合收割机 | 6kg/s及以上自走履带式谷物联合收割机（全喂入） | 江苏沃得农业机械股份有限公司(原:江苏沃得农业机械有限公司) | 履带自走全喂入式谷物联合收割机 | 4LZ-9.0EY | 喂入量（kg/s）：9.0；结构型式：自走履带式；喂入方式：全喂入。 | 40300元 | 购机补贴(通用类) | 江苏省
1303 | 收获机械 | 粮食作物收获机械 | 谷物联合收割机 | 6kg/s及以上自走履带式谷物联合收割机（全喂入） | 江苏沃得农业机械股份有限公司(原:江苏沃得农业机械有限公司) | 履带自走全喂入式谷物联合收割机 | 4LZ-9.0MK | 喂入量（kg/s）：9.0；结构型式：履带自走全喂入式；喂入方式：全喂入。 | 40300元 | 购机补贴(通用类) | 江苏省
1304 | 收获机械 | 粮食作物收获机械 | 谷物联合收割机 | 6kg/s及以上自走履带式谷物联合收割机（全喂入） | 江苏沃得农业机械股份有限公司(原:江苏沃得农业机械有限公司) | 履带自走全喂入式谷物联合收割机 | 4LZ-9.0MKD | 喂入量（kg/s）：9.0；结构型式：履带自走全喂入式；喂入方式：全喂入。 | 40300元 | 购机补贴(通用类) | 江苏省
1305 | 收获机械 | 粮食作物收获机械 | 谷物联合收割机 | 6kg/s及以上自走履带式谷物联合收割机（全喂入） | 江苏沃得农业机械股份有限公司(原:江苏沃得农业机械有限公司) | 履带自走全喂入式谷物联合收割机 | 4LZ-9.0MKE | 喂入量（kg/s）：9.0；结构型式：履带自走全喂入式；喂入方式：全喂入。 | 40300元 | 购机补贴(通用类) | 江苏省
1306 | 收获机械 | 粮食作物收获机械 | 谷物联合收割机 | 6kg/s及以上自走履带式谷物联合收割机（全喂入） | 江苏沃得农业机械股份有限公司(原:江苏沃得农业机械有限公司) | 履带自走全喂入式谷物联合收割机 | 4LZ-9.0MKF | 喂入量（kg/s）：9.0；结构型式：履带自走全喂入式；喂入方式：全喂入。 | 40300元 | 购机补贴(通用类) | 江苏省
1307 | 收获机械 | 粮食作物收获机械 | 谷物联合收割机 | 6kg/s及以上自走履带式谷物联合收割机（全喂入） | 江苏沃得农业机械股份有限公司(原:江苏沃得农业机械有限公司) | 履带自走全喂入式谷物联合收割机 | 4LZ-9.0MKG | 喂入量（kg/s）：9.0；结构型式：履带自走全喂入式；喂入方式：全喂入。 | 40300元 | 购机补贴(通用类) | 江苏省
1308 | 收获机械 | 粮食作物收获机械 | 谷物联合收割机 | 6kg/s及以上自走履带式谷物联合收割机（全喂入） | 江西良田农业机械有限公司 | 履带自走式全喂入联合收割机 | 4LZ-7.0 | 喂入量：7.0kg/s，喂入方式：全喂入，结构形式:履带自走式全喂入联合收割机，结构型式：工作状态外形尺寸（长×宽×高）：;5700×2580×2980，整机质量：3850kg；割台宽度：2200mm，履带规格：90mm×(56) 节×500；发动机型号：V36-135C42（国四）；配套功率：99.3KW；制造商：安徽全柴动力股份有限公司，发动机排放阶段：国四。 | 40300元 | 购机补贴(通用类) | 江西省
1309 | 收获机械 | 粮食作物收获机械 | 谷物联合收割机 | 6kg/s及以上自走履带式谷物联合收割机（全喂入） | 江西良田农业机械有限公司 | 履带自走式全喂入联合收割机 | 4LZ-8.0 | 喂入量：8.0kg/s，喂入方式：全喂入，结构形式:履带自走式全喂入联合收割机，结构型式：工作状态外形尺寸（长×宽×高）：5750×2740×2980;整机质量：3900kg；割台宽度：2360mm，履带规格：90mm×(56) 节×550；发动机型号：V36-150C42（国四）；配套功率：107KW；制造商：安徽全柴动力股份有限公司，发动机排放阶段：国四。 | 40300元 | 购机补贴(通用类) | 江西省
1310 | 收获机械 | 粮食作物收获机械 | 谷物联合收割机 | 6kg/s及以上自走履带式谷物联合收割机（全喂入） | 久保田农业机械（苏州）有限公司 | 全喂入式联合收割机 | 4LZ-6.5C8 | 结构型式：履带自走全喂入式；喂入量：6.5kg/s；喂入方式：全喂入； | 40300元 | 购机补贴(通用类) | 江苏省
1311 | 收获机械 | 粮食作物收获机械 | 谷物联合收割机 | 6kg/s及以上自走履带式谷物联合收割机（全喂入） | 久保田农业机械（苏州）有限公司 | 全喂入式联合收割机 | 4LZ-6.5D8 | 结构型式：履带自走全喂入式；喂入量：6.5kg/s；喂入方式：全喂入； | 40300元 | 购机补贴(通用类) | 江苏省
1312 | 收获机械 | 粮食作物收获机械 | 谷物联合收割机 | 6kg/s及以上自走履带式谷物联合收割机（全喂入） | 久保田农业机械（苏州）有限公司 | 全喂入式联合收割机 | 现：4LZ-6.5A8（G4）（原：4LZ-6.5A8） | 结构型式：履带自走全喂入式；喂入量：6.5kg/s；喂入方式：全喂入； | 40300元 | 购机补贴(通用类) | 江苏省
1313 | 收获机械 | 粮食作物收获机械 | 谷物联合收割机 | 6kg/s及以上自走履带式谷物联合收割机（全喂入） | 久保田农业机械（苏州）有限公司 | 全喂入式联合收割机 | 现：4LZ-6.5B8（G4）（原：4LZ-6.5B8） | 结构型式：履带自走全喂入式；喂入量：6.5kg/s；喂入方式：全喂入； | 40300元 | 购机补贴(通用类) | 江苏省
1314 | 收获机械 | 粮食作物收获机械 | 谷物联合收割机 | 6kg/s及以上自走履带式谷物联合收割机（全喂入） | 久保田农业机械（苏州）有限公司 | 全喂入式联合收割机 | 现：4LZ-6C8（G4）（原：4LZ-6C8） | 结构型式：履带自走全喂入式；喂入量：6.0kg/s；喂入方式：全喂入； | 40300元 | 购机补贴(通用类) | 江苏省
1315 | 收获机械 | 粮食作物收获机械 | 谷物联合收割机 | 6kg/s及以上自走履带式谷物联合收割机（全喂入） | 久保田农业机械（苏州）有限公司 | 全喂入式联合收割机 | 现：4LZ-6D8（G4）（原：4LZ-6D8） | 结构型式：履带自走全喂入式；喂入量：6.0kg/s；喂入方式：全喂入； | 40300元 | 购机补贴(通用类) | 江苏省
1316 | 收获机械 | 粮食作物收获机械 | 谷物联合收割机 | 6kg/s及以上自走履带式谷物联合收割机（全喂入） | 泰州常发农业装备有限公司 | 履带自走式谷物联合收割机 | 4LZ-9 | 喂入量：9kg/s；自走履带式；喂入方式：全喂入 | 40300元 | 购机补贴(通用类) | 江苏省
1317 | 收获机械 | 粮食作物收获机械 | 谷物联合收割机 | 6kg/s及以上自走履带式谷物联合收割机（全喂入） | 泰州常发农业装备有限公司 | 履带自走式谷物联合收割机 | 现：4LZ-7B（G4）（原：4LZ-7B） | 喂入量：7kg/s；自走履带式；喂入方式：全喂入 | 40300元 | 购机补贴(通用类) | 江苏省
1318 | 收获机械 | 粮食作物收获机械 | 谷物联合收割机 | 6kg/s及以上自走履带式谷物联合收割机（全喂入） | 泰州常发农业装备有限公司 | 履带自走式谷物联合收割机 | 现：4LZ-7C（G4）（原：4LZ-7C） | 喂入量：7kg/s；自走履带式；喂入方式：全喂入 | 40300元 | 购机补贴(通用类) | 江苏省
1319 | 收获机械 | 粮食作物收获机械 | 谷物联合收割机 | 6kg/s及以上自走履带式谷物联合收割机（全喂入） | 潍柴雷沃智慧农业科技股份有限公司 | 履带式全喂入谷物联合收割机 | 4LZ-12H1 | 喂入量12kg/s；结构型式：自走履带式全喂入 | 40300元 | 购机补贴(通用类) | 山东省
1320 | 收获机械 | 粮食作物收获机械 | 谷物联合收割机 | 6kg/s及以上自走履带式谷物联合收割机（全喂入） | 潍柴雷沃智慧农业科技股份有限公司 | 履带式全喂入谷物联合收割机 | 4LZ-6G3(G4) | 喂入量6kg/s；结构型式：自走履带式全喂入 | 40300元 | 购机补贴(通用类) | 山东省
1321 | 收获机械 | 粮食作物收获机械 | 谷物联合收割机 | 6kg/s及以上自走履带式谷物联合收割机（全喂入） | 潍柴雷沃智慧农业科技股份有限公司 | 履带式全喂入谷物联合收割机 | 4LZ-6G3A(G4) | 喂入量6kg/s；结构型式：自走履带式全喂入 | 40300元 | 购机补贴(通用类) | 山东省
1322 | 收获机械 | 粮食作物收获机械 | 谷物联合收割机 | 6kg/s及以上自走履带式谷物联合收割机（全喂入） | 潍柴雷沃智慧农业科技股份有限公司 | 履带式全喂入谷物联合收割机 | 4LZ-8G6 | 喂入量8kg/s；结构型式：自走履带式全喂入 | 40300元 | 购机补贴(通用类) | 山东省
1323 | 收获机械 | 粮食作物收获机械 | 谷物联合收割机 | 6kg/s及以上自走履带式谷物联合收割机（全喂入） | 潍柴雷沃智慧农业科技股份有限公司 | 履带式全喂入谷物联合收割机 | 4LZ-8G6A | 喂入量8kg/s；结构型式：自走履带式全喂入 | 40300元 | 购机补贴(通用类) | 山东省
1324 | 收获机械 | 粮食作物收获机械 | 谷物联合收割机 | 6kg/s及以上自走履带式谷物联合收割机（全喂入） | 潍柴雷沃智慧农业科技股份有限公司 | 履带式全喂入谷物联合收割机 | 4LZ-8G7A | 喂入量8kg/s；结构型式：自走履带式全喂入 | 40300元 | 购机补贴(通用类) | 山东省
1325 | 收获机械 | 粮食作物收获机械 | 谷物联合收割机 | 6kg/s及以上自走履带式谷物联合收割机（全喂入） | 潍柴雷沃智慧农业科技股份有限公司 | 履带式全喂入谷物联合收割机 | 4LZ-9G1A | 喂入量9kg/s；结构型式：自走履带式全喂入 | 40300元 | 购机补贴(通用类) | 山东省
1326 | 收获机械 | 粮食作物收获机械 | 谷物联合收割机 | 6kg/s及以上自走履带式谷物联合收割机（全喂入） | 潍柴雷沃智慧农业科技股份有限公司 | 履带式全喂入谷物联合收割机 | 4LZ-9G2A | 喂入量9kg/s；结构型式：自走履带式全喂入 | 40300元 | 购机补贴(通用类) | 山东省
1327 | 收获机械 | 粮食作物收获机械 | 谷物联合收割机 | 6kg/s及以上自走履带式谷物联合收割机（全喂入） | 潍柴雷沃智慧农业科技股份有限公司 | 履带式全喂入谷物联合收割机 | 现：4LZ-10MLA(G4)（原：4LZ-10MLA） | 喂入量10kg/s；结构型式：自走履带式全喂入 | 40300元 | 购机补贴(通用类) | 山东省
1328 | 收获机械 | 粮食作物收获机械 | 谷物联合收割机 | 6kg/s及以上自走履带式谷物联合收割机（全喂入） | 潍柴雷沃智慧农业科技股份有限公司 | 履带式全喂入谷物联合收割机 | 现：4LZ-6G4(G4)（原：4LZ-6G4） | 喂入量6kg/s；结构型式：自走履带式全喂入 | 40300元 | 购机补贴(通用类) | 山东省
1329 | 收获机械 | 粮食作物收获机械 | 谷物联合收割机 | 6kg/s及以上自走履带式谷物联合收割机（全喂入） | 潍柴雷沃智慧农业科技股份有限公司 | 履带式全喂入谷物联合收割机 | 现：4LZ-6G4A(G4)（原：4LZ-6G4A） | 喂入量6kg/s；结构型式：自走履带式全喂入 | 40300元 | 购机补贴(通用类) | 山东省
1330 | 收获机械 | 粮食作物收获机械 | 谷物联合收割机 | 6kg/s及以上自走履带式谷物联合收割机（全喂入） | 潍柴雷沃智慧农业科技股份有限公司 | 履带式全喂入谷物联合收割机 | 现：4LZ-7G(G4)（原：4LZ-7G） | 喂入量7kg/s；结构型式：自走履带式全喂入 | 40300元 | 购机补贴(通用类) | 山东省
1331 | 收获机械 | 粮食作物收获机械 | 谷物联合收割机 | 6kg/s及以上自走履带式谷物联合收割机（全喂入） | 潍柴雷沃智慧农业科技股份有限公司 | 履带式全喂入谷物联合收割机 | 现：4LZ-7G1(G4)（原：4LZ-7G1） | 喂入量7kg/s；结构型式：自走履带式全喂入 | 40300元 | 购机补贴(通用类) | 山东省
1332 | 收获机械 | 粮食作物收获机械 | 谷物联合收割机 | 6kg/s及以上自走履带式谷物联合收割机（全喂入） | 潍柴雷沃智慧农业科技股份有限公司 | 履带式全喂入谷物联合收割机 | 现：4LZ-7G1A(G4)（原：4LZ-7G1A） | 喂入量7kg/s；结构型式：自走履带式全喂入 | 40300元 | 购机补贴(通用类) | 山东省
1333 | 收获机械 | 粮食作物收获机械 | 谷物联合收割机 | 6kg/s及以上自走履带式谷物联合收割机（全喂入） | 潍柴雷沃智慧农业科技股份有限公司 | 履带式全喂入谷物联合收割机 | 现：4LZ-7G2(G4)（原：4LZ-7G2） | 喂入量7kg/s；结构型式：自走履带式全喂入 | 40300元 | 购机补贴(通用类) | 山东省
1334 | 收获机械 | 粮食作物收获机械 | 谷物联合收割机 | 6kg/s及以上自走履带式谷物联合收割机（全喂入） | 潍柴雷沃智慧农业科技股份有限公司 | 履带式全喂入谷物联合收割机 | 现：4LZ-7G2A(G4)（原：4LZ-7G2A） | 喂入量7kg/s；结构型式：自走履带式全喂入 | 40300元 | 购机补贴(通用类) | 山东省
1335 | 收获机械 | 粮食作物收获机械 | 谷物联合收割机 | 6kg/s及以上自走履带式谷物联合收割机（全喂入） | 潍柴雷沃智慧农业科技股份有限公司 | 履带式全喂入谷物联合收割机 | 现：4LZ-7G3(G4)（原：4LZ-7G3） | 喂入量7kg/s；结构型式：自走履带式全喂入 | 40300元 | 购机补贴(通用类) | 山东省
1336 | 收获机械 | 粮食作物收获机械 | 谷物联合收割机 | 6kg/s及以上自走履带式谷物联合收割机（全喂入） | 潍柴雷沃智慧农业科技股份有限公司 | 履带式全喂入谷物联合收割机 | 现：4LZ-7G3A(G4)（原：4LZ-7G3A） | 喂入量7kg/s；结构型式：自走履带式全喂入 | 40300元 | 购机补贴(通用类) | 山东省
1337 | 收获机械 | 粮食作物收获机械 | 谷物联合收割机 | 6kg/s及以上自走履带式谷物联合收割机（全喂入） | 潍柴雷沃智慧农业科技股份有限公司 | 履带式全喂入谷物联合收割机 | 现：4LZ-7GA(G4)（原：4LZ-7GA） | 喂入量7kg/s；结构型式：自走履带式全喂入 | 40300元 | 购机补贴(通用类) | 山东省
1338 | 收获机械 | 粮食作物收获机械 | 谷物联合收割机 | 6kg/s及以上自走履带式谷物联合收割机（全喂入） | 潍柴雷沃智慧农业科技股份有限公司 | 履带式全喂入谷物联合收割机 | 现：4LZ-8G(G4)（原：4LZ-8G） | 喂入量8kg/s；结构型式：自走履带式全喂入 | 40300元 | 购机补贴(通用类) | 山东省
1339 | 收获机械 | 粮食作物收获机械 | 谷物联合收割机 | 6kg/s及以上自走履带式谷物联合收割机（全喂入） | 潍柴雷沃智慧农业科技股份有限公司 | 履带式全喂入谷物联合收割机 | 现：4LZ-8G1(G4)（原：4LZ-8G1） | 喂入量8kg/s；结构型式：自走履带式全喂入 | 40300元 | 购机补贴(通用类) | 山东省
1340 | 收获机械 | 粮食作物收获机械 | 谷物联合收割机 | 6kg/s及以上自走履带式谷物联合收割机（全喂入） | 潍柴雷沃智慧农业科技股份有限公司 | 履带式全喂入谷物联合收割机 | 现：4LZ-8G1A(G4)（原：4LZ-8G1A） | 喂入量8kg/s；结构型式：自走履带式全喂入 | 40300元 | 购机补贴(通用类) | 山东省
1341 | 收获机械 | 粮食作物收获机械 | 谷物联合收割机 | 6kg/s及以上自走履带式谷物联合收割机（全喂入） | 潍柴雷沃智慧农业科技股份有限公司 | 履带式全喂入谷物联合收割机 | 现：4LZ-8G3(G4)（原：4LZ-8G3） | 喂入量8kg/s；结构型式：自走履带式全喂入 | 40300元 | 购机补贴(通用类) | 山东省
1342 | 收获机械 | 粮食作物收获机械 | 谷物联合收割机 | 6kg/s及以上自走履带式谷物联合收割机（全喂入） | 潍柴雷沃智慧农业科技股份有限公司 | 履带式全喂入谷物联合收割机 | 现：4LZ-8G3A(G4)（原：4LZ-8G3A） | 喂入量8kg/s；结构型式：自走履带式全喂入 | 40300元 | 购机补贴(通用类) | 山东省
1343 | 收获机械 | 粮食作物收获机械 | 谷物联合收割机 | 6kg/s及以上自走履带式谷物联合收割机（全喂入） | 潍柴雷沃智慧农业科技股份有限公司 | 履带式全喂入谷物联合收割机 | 现：4LZ-8G4(G4)（原：4LZ-8G4） | 喂入量8kg/s；结构型式：自走履带式全喂入 | 40300元 | 购机补贴(通用类) | 山东省
1344 | 收获机械 | 粮食作物收获机械 | 谷物联合收割机 | 6kg/s及以上自走履带式谷物联合收割机（全喂入） | 潍柴雷沃智慧农业科技股份有限公司 | 履带式全喂入谷物联合收割机 | 现：4LZ-8G4A(G4)（原：4LZ-8G4A） | 喂入量8kg/s；结构型式：自走履带式全喂入 | 40300元 | 购机补贴(通用类) | 山东省
1345 | 收获机械 | 粮食作物收获机械 | 谷物联合收割机 | 6kg/s及以上自走履带式谷物联合收割机（全喂入） | 潍柴雷沃智慧农业科技股份有限公司 | 履带式全喂入谷物联合收割机 | 现：4LZ-8G5(G4)（原：4LZ-8G5） | 喂入量8kg/s；结构型式：自走履带式全喂入 | 40300元 | 购机补贴(通用类) | 山东省
1346 | 收获机械 | 粮食作物收获机械 | 谷物联合收割机 | 6kg/s及以上自走履带式谷物联合收割机（全喂入） | 潍柴雷沃智慧农业科技股份有限公司 | 履带式全喂入谷物联合收割机 | 现：4LZ-8G5A(G4)（原：4LZ-8G5A） | 喂入量8kg/s；结构型式：自走履带式全喂入 | 40300元 | 购机补贴(通用类) | 山东省
1347 | 收获机械 | 粮食作物收获机械 | 谷物联合收割机 | 6kg/s及以上自走履带式谷物联合收割机（全喂入） | 潍柴雷沃智慧农业科技股份有限公司 | 履带式全喂入谷物联合收割机 | 现：4LZ-8GA(G4)（原：4LZ-8GA） | 喂入量8kg/s；结构型式：自走履带式全喂入 | 40300元 | 购机补贴(通用类) | 山东省
1348 | 收获机械 | 粮食作物收获机械 | 谷物联合收割机 | 6kg/s及以上自走履带式谷物联合收割机（全喂入） | 沃得农机（沈阳）有限公司 | 履带自走全喂入式谷物联合收割机 | 4LZ-8.0EPS | 喂入量（kg/s）：8.0；结构型式：履带自走全喂入式；喂入方式：全喂入。 | 40300元 | 购机补贴(通用类) | 辽宁省
1349 | 收获机械 | 粮食作物收获机械 | 谷物联合收割机 | 6kg/s及以上自走履带式谷物联合收割机（全喂入） | 沃得农机（沈阳）有限公司 | 履带自走全喂入式谷物联合收割机 | 4LZ-8.0EPSQ | 喂入量（kg/s）：8.0；结构型式：履带自走全喂入式；喂入方式：全喂入。 | 40300元 | 购机补贴(通用类) | 辽宁省
1350 | 收获机械 | 粮食作物收获机械 | 谷物联合收割机 | 6kg/s及以上自走履带式谷物联合收割机（全喂入） | 沃得农机（沈阳）有限公司 | 履带自走全喂入式谷物联合收割机 | 4LZ-8.0ERS | 喂入量（kg/s）：8.0；结构型式：履带自走全喂入式；喂入方式：全喂入。 | 40300元 | 购机补贴(通用类) | 辽宁省
1351 | 收获机械 | 粮食作物收获机械 | 谷物联合收割机 | 6kg/s及以上自走履带式谷物联合收割机（全喂入） | 沃得农机（沈阳）有限公司 | 履带自走全喂入式谷物联合收割机 | 4LZ-8.0ERSQ | 喂入量（kg/s）：8.0；结构型式：履带自走全喂入式；喂入方式：全喂入。 | 40300元 | 购机补贴(通用类) | 辽宁省
1352 | 收获机械 | 粮食作物收获机械 | 谷物联合收割机 | 6kg/s及以上自走履带式谷物联合收割机（全喂入） | 沃得农机（沈阳）有限公司 | 履带自走全喂入式谷物联合收割机 | 4LZ-8.0EZS | 喂入量（kg/s）：8.0；结构型式：履带自走全喂入式；喂入方式：全喂入。 | 40300元 | 购机补贴(通用类) | 辽宁省
1353 | 收获机械 | 粮食作物收获机械 | 谷物联合收割机 | 6kg/s及以上自走履带式谷物联合收割机（全喂入） | 沃得农机（沈阳）有限公司 | 履带自走全喂入式谷物联合收割机 | 4LZ-8.0EZSQ | 喂入量（kg/s）：8.0；结构型式：履带自走全喂入式；喂入方式：全喂入。 | 40300元 | 购机补贴(通用类) | 辽宁省
1354 | 收获机械 | 粮食作物收获机械 | 谷物联合收割机 | 6kg/s及以上自走履带式谷物联合收割机（全喂入） | 星光农机股份有限公司 | 全喂入联合收割机 | 4LZ-7.0ZA | 结构型式：全喂入履带自走式；整机外形尺寸（长×宽×高)mm：5500mm×2780mm×2960mm；结构质量：3980kg；割台工作宽幅：2360mm；最小离地间隙：320mm；割刀型式 ：标准Ⅱ型；喂入量：7.0kg/s；拨禾轮型式：偏心拨齿式；脱粒机构布置方式：纵向；凹板筛型式：栅格筛式；变速机构型式：三挡齿轮变速箱+液压无级变速器（HST）；制动器型式：湿式摩擦片式；驾驶室类型：无驾驶室 | 40300元 | 购机补贴(通用类) | 浙江省
1355 | 收获机械 | 粮食作物收获机械 | 谷物联合收割机 | 6kg/s及以上自走履带式谷物联合收割机（全喂入） | 星光农机股份有限公司 | 全喂入联合收割机 | 4LZ-7.0ZJA | 结构型式：全喂入履带自走式；整机外形尺寸（长×宽×高)mm：5500mm×2780mm×2820mm；结构质量：4180kg；割台工作宽幅：2360mm；最小离地间隙：320mm；割刀型式 ：标准Ⅱ型；喂入量：7.0kg/s；拨禾轮型式：偏心拨齿式；脱粒机构布置方式：纵向；凹板筛型式：栅格筛式；变速机构型式：三挡齿轮变速箱+液压无级变速器（HST）；制动器型式：湿式摩擦片式；驾驶室类型：普通式 | 40300元 | 购机补贴(通用类) | 浙江省
1356 | 收获机械 | 粮食作物收获机械 | 谷物联合收割机 | 6kg/s及以上自走履带式谷物联合收割机（全喂入） | 星光农机股份有限公司 | 全喂入联合收割机 | 现：4LZ-6.0Z(G4)（原：4LZ-6.0Z） | 结构型式：全喂入履带自走式；外形尺寸（长×宽×高)mm：5170mm×2620mm×2930mm；结构质量：3180kg；割台宽度：2200mm；割刀型式 ：标准Ⅱ型；喂入量：6.0kg/s拨禾轮型式：偏心拨齿式；脱粒机构布置方式：纵向；凹板筛型式：栅格筛式；变速箱类型：三挡齿轮变速箱+液压无级变速器（HST）；制动器型式（前、后）：湿式摩擦片式；驱动桥型式：/；驾驶室类型：无 | 40300元 | 购机补贴(通用类) | 浙江省
1357 | 收获机械 | 粮食作物收获机械 | 谷物联合收割机 | 6kg/s及以上自走履带式谷物联合收割机（全喂入） | 星光农机股份有限公司 | 全喂入联合收割机 | 现：4LZ-6.0ZA(G4)(原：4LZ-6.0ZA) | 结构型式：全喂入履带自走式；整机外形尺寸（长×宽×高)mm：5600mm×2620mm×2960mm；结构质量（kg）：3750kg；割台工作宽幅：2200mm；最小离地间隙：320mm；割刀型式 ：标准Ⅱ型；喂入量：6.0kg/s；拨禾轮型式：偏心拨齿式；脱粒机构布置方式：纵向；凹板筛型式：栅格筛式；变速机构型式：三挡齿轮变速箱+液压无级变速器（HST）；制动器型式：湿式摩擦片式；驾驶室类型：无 | 40300元 | 购机补贴(通用类) | 浙江省
1358 | 收获机械 | 粮食作物收获机械 | 谷物联合收割机 | 6kg/s及以上自走履带式谷物联合收割机（全喂入） | 星光农机股份有限公司 | 全喂入联合收割机 | 现：4LZ-6.0ZJ(G4)（原：4LZ-6.0ZJ） | 结构型式：全喂入履带自走式；外形尺寸（长×宽×高)mm：5120×2560×2810；结构质量：3300kg；割台宽度：2200mm；割刀型式 ：标准Ⅱ型；喂入量：6.0kg/s；拨禾轮型式：偏心拨齿式；脱粒机构布置方式：纵向；凹板筛型式：栅格筛式；变速箱类型：三挡齿轮变速箱+液压无级变速器（HST）；制动器型式（前、后）：湿式摩擦片式；驱动桥型式：/；驾驶室类型：普通式 | 40300元 | 购机补贴(通用类) | 浙江省
1359 | 收获机械 | 粮食作物收获机械 | 谷物联合收割机 | 6kg/s及以上自走履带式谷物联合收割机（全喂入） | 星光农机股份有限公司 | 全喂入联合收割机 | 现：4LZ-6.0ZJA(G4)(原：4LZ-6.0ZJA) | 结构型式：全喂入履带自走式；整机外形尺寸（长×宽×高)mm：5600mm×2620mm×2840mm；结构质量（kg）：4050kg；割台工作宽幅：2200mm；最小离地间隙：320mm；割刀型式 ：标准Ⅱ型；喂入量：6.0kg/s；拨禾轮型式：偏心拨齿式；脱粒机构布置方式：纵向；凹板筛型式：栅格筛式；变速机构型式：三挡齿轮变速箱+液压无级变速器（HST）；制动器型式：湿式摩擦片式 | 40300元 | 购机补贴(通用类) | 浙江省
1360 | 收获机械 | 粮食作物收获机械 | 谷物联合收割机 | 6kg/s及以上自走履带式谷物联合收割机（全喂入） | 星光农机股份有限公司 | 全喂入联合收割机 | 现：4LZ-7.0Z(G4)(原：4LZ-7.0Z) | 结构型式：全喂入履带自走式；外形尺寸（长×宽×高)mm：5375mm×2750mm×2960mm；结构质量：3500kg；割台宽度：2300MM；割刀型式 ：标准Ⅱ型；拨禾轮型式：喂入量：7.0kg/s；偏心拨齿式；脱粒机构布置方式：纵向；凹板筛型式：栅格式；变速箱类型：三挡齿轮变速箱+液压无级变速器（HST）；制动器型式：湿式摩擦片式；驱动桥型式：/；驾驶室类型：无；茎干切碎器型式：刀片旋转式 | 40300元 | 购机补贴(通用类) | 浙江省
1361 | 收获机械 | 粮食作物收获机械 | 谷物联合收割机 | 6kg/s及以上自走履带式谷物联合收割机（全喂入） | 星光农机股份有限公司 | 全喂入联合收割机 | 现：4LZ-7.0ZJ(G4)(原：4LZ-7.0ZJ) | 结构型式：全喂入履带自走式；外形尺寸（长×宽×高)mm：5375mm×2850mm×2840mm；结构质量：3650kg；割台工作宽幅：2300mm；割刀型式 ：标准Ⅱ型；喂入量：7.0kg/s；拨禾轮型式：偏心拨齿式；脱粒机构布置方式：纵向；凹板筛型式：栅格式；变速箱类型：三挡齿轮变速箱+液压无级变速器（HST）；制动器型式：湿式摩擦片式；驱动桥型式：/；驾驶室类型：普通式 | 40300元 | 购机补贴(通用类) | 浙江省
1362 | 收获机械 | 粮食作物收获机械 | 谷物联合收割机 | 6kg/s及以上自走履带式谷物联合收割机（全喂入） | 洋马农机（中国）有限公司 | 全喂入稻麦联合收割机 | 4LZ-7.0A | 喂入量:7.0kg/s；自走履带式；喂入方式：全喂入 | 40300元 | 购机补贴(通用类) | 江苏省
1363 | 收获机械 | 粮食作物收获机械 | 谷物联合收割机 | 6kg/s及以上自走履带式谷物联合收割机（全喂入） | 洋马农机（中国）有限公司 | 全喂入稻麦联合收割机 | 现：4LZ-6.0A（G4）（原：4LZ-6.0A） | 喂入量:6.0kg/s；自走履带式；喂入方式：全喂入 | 40300元 | 购机补贴(通用类) | 江苏省
1364 | 收获机械 | 粮食作物收获机械 | 谷物联合收割机 | 6kg/s及以上自走履带式谷物联合收割机（全喂入） | 中联农业机械股份有限公司（原：中联重机股份有限公司） | 履带式全喂入谷物联合收割机 | 4LZT-6ZC | 结构型式：自走履带式，全喂入；喂入量（kg/s）：6；发动机信息：国四，V35-121C43，全柴，功率：89kW； | 40300元 | 购机补贴(通用类) | 安徽省
1365 | 收获机械 | 粮食作物收获机械 | 谷物联合收割机 | 6kg/s及以上自走履带式谷物联合收割机（全喂入） | 中联农业机械股份有限公司（原：中联重机股份有限公司） | 履带式全喂入谷物联合收割机 | 4LZT-6ZS | 结构型式：自走履带式，全喂入；喂入量（kg/s）：6；发动机信息：国四，V35-121C43，全柴，功率：89kW； | 40300元 | 购机补贴(通用类) | 安徽省
1366 | 收获机械 | 粮食作物收获机械 | 谷物联合收割机 | 6kg/s及以上自走履带式谷物联合收割机（全喂入） | 中联农业机械股份有限公司（原：中联重机股份有限公司） | 履带式全喂入谷物联合收割机 | 4LZT-7ZB | 结构型式：履带自走式全喂入；喂入量（kg/s）：7；发动机信息：国四，V36-140C41，全柴，功率：103kW；国四，YCF36140-T481，玉柴，功率：103kW； | 40300元 | 购机补贴(通用类) | 安徽省
1367 | 收获机械 | 粮食作物收获机械 | 谷物联合收割机 | 6kg/s及以上自走履带式谷物联合收割机（全喂入） | 中联农业机械股份有限公司（原：中联重机股份有限公司） | 履带式全喂入谷物联合收割机 | 4LZT-7ZB1 | 结构型式：履带自走式全喂入；喂入量（kg/s）：7；发动机信息：国四，V36-140C41，全柴，功率：103kW；国四，YCF36140-T481，玉柴，功率：103kW； | 40300元 | 购机补贴(通用类) | 安徽省
1368 | 收获机械 | 粮食作物收获机械 | 谷物联合收割机 | 6kg/s及以上自走履带式谷物联合收割机（全喂入） | 中联农业机械股份有限公司（原：中联重机股份有限公司） | 履带式全喂入谷物联合收割机 | 4LZT-7ZC | 结构型式：履带自走式全喂入；喂入量（kg/s）：7；发动机信息：国四，V36-140C41，全柴，功率：103kW；国四，YCF36140-T481，玉柴，功率：103kW； | 40300元 | 购机补贴(通用类) | 安徽省
1369 | 收获机械 | 粮食作物收获机械 | 谷物联合收割机 | 6kg/s及以上自走履带式谷物联合收割机（全喂入） | 中联农业机械股份有限公司（原：中联重机股份有限公司） | 履带式全喂入谷物联合收割机 | 4LZT-7ZC1 | 结构型式：履带自走式全喂入；喂入量（kg/s）：7；发动机信息：国四，V36-140C41，全柴，功率：103kW；国四，YCF36140-T481，玉柴，功率：103kW； | 40300元 | 购机补贴(通用类) | 安徽省
1370 | 收获机械 | 粮食作物收获机械 | 谷物联合收割机 | 6kg/s及以上自走履带式谷物联合收割机（全喂入） | 中联农业机械股份有限公司（原：中联重机股份有限公司） | 履带式全喂入谷物联合收割机 | 4LZT-8ZC | 结构型式：自走履带式，全喂入；喂入量（kg/s）：8；发动机信息：国四，V36-140C42，全柴，功率：103kW； | 40300元 | 购机补贴(通用类) | 安徽省
1371 | 收获机械 | 粮食作物收获机械 | 谷物联合收割机 | 6kg/s及以上自走履带式谷物联合收割机（全喂入） | 中联农业机械股份有限公司（原：中联重机股份有限公司） | 履带式全喂入谷物联合收割机 | 4LZT-8ZS | 结构型式：自走履带式，全喂入；喂入量（kg/s）：8；发动机信息：国四，V36-140C42，全柴，功率：103kW； | 40300元 | 购机补贴(通用类) | 安徽省
1372 | 收获机械 | 粮食作物收获机械 | 谷物联合收割机 | 6kg/s及以上自走履带式谷物联合收割机（全喂入） | 中联重机浙江有限公司 | 履带式全喂入谷物联合收割机 | 4LZT-6.0ZF | 喂入量：6.0kg/s；自走履带式；喂入方式：全喂入 | 40300元 | 购机补贴(通用类) | 浙江省
1373 | 收获机械 | 粮食作物收获机械 | 谷物联合收割机 | 6kg/s及以上自走履带式谷物联合收割机（全喂入） | 中联重机浙江有限公司 | 履带式全喂入谷物联合收割机 | 4LZT-6.0ZF1 | 喂入量：6.0kg/s；自走履带式；喂入方式：全喂入 | 40300元 | 购机补贴(通用类) | 浙江省
1374 | 收获机械 | 粮食作物收获机械 | 谷物联合收割机 | 6kg/s及以上自走履带式谷物联合收割机（全喂入） | 中联重机浙江有限公司 | 履带式全喂入谷物联合收割机 | 4LZT-6.0ZG | 喂入量：6.0kg/s；自走履带式；喂入方式：全喂入 | 40300元 | 购机补贴(通用类) | 浙江省
1375 | 收获机械 | 粮食作物收获机械 | 谷物联合收割机 | 6kg/s及以上自走履带式谷物联合收割机（全喂入） | 中联重机浙江有限公司 | 履带式全喂入谷物联合收割机 | 4LZT-6.0ZH | 喂入量：6.0kg/s；自走履带式；喂入方式：全喂入 | 40300元 | 购机补贴(通用类) | 浙江省
1376 | 收获机械 | 粮食作物收获机械 | 谷物联合收割机 | 6kg/s及以上自走履带式谷物联合收割机（全喂入） | 中联重机浙江有限公司 | 履带式全喂入谷物联合收割机 | 4LZT-6.0ZH1 | 喂入量：6.0kg/s；自走履带式；喂入方式：全喂入 | 40300元 | 购机补贴(通用类) | 浙江省
1377 | 收获机械 | 粮食作物收获机械 | 谷物联合收割机 | 6kg/s及以上自走履带式谷物联合收割机（全喂入） | 中联重机浙江有限公司 | 履带式全喂入谷物联合收割机 | 4LZT-7.0ZA | 喂入量：7.0kg/s；自走履带式；喂入方式：全喂入 | 40300元 | 购机补贴(通用类) | 浙江省
1378 | 收获机械 | 粮食作物收获机械 | 谷物联合收割机 | 6kg/s及以上自走履带式谷物联合收割机（全喂入） | 中联重机浙江有限公司 | 履带式全喂入谷物联合收割机 | 4LZT-7.0ZB | 喂入量：7.0kg/s；自走履带式；喂入方式：全喂入 | 40300元 | 购机补贴(通用类) | 浙江省
1379 | 收获机械 | 粮食作物收获机械 | 谷物联合收割机 | 6kg/s及以上自走履带式谷物联合收割机（全喂入） | 中联重机浙江有限公司 | 履带式全喂入谷物联合收割机 | 4LZT-7.0ZB1 | 喂入量：7.0kg/s；自走履带式；喂入方式：全喂入 | 40300元 | 购机补贴(通用类) | 浙江省
1380 | 收获机械 | 粮食作物收获机械 | 谷物联合收割机 | 6kg/s及以上自走履带式谷物联合收割机（全喂入） | 中联重机浙江有限公司 | 履带式全喂入谷物联合收割机 | 4LZT-8.0ZB | 喂入量：8.0kg/s；自走履带式；喂入方式：全喂入 | 40300元 | 购机补贴(通用类) | 浙江省
1381 | 收获机械 | 粮食作物收获机械 | 谷物联合收割机 | 6kg/s及以上自走履带式谷物联合收割机（全喂入） | 中联重机浙江有限公司 | 履带式全喂入谷物联合收割机 | 4LZT-8.0ZD | 喂入量：8.0kg/s；自走履带式；喂入方式：全喂入 | 40300元 | 购机补贴(通用类) | 浙江省
1382 | 收获机械 | 粮食作物收获机械 | 谷物联合收割机 | 小型收割机 | 四川红驰农机制造有限公司 | 履带式谷物联合收割机 | 现：4LZ-0.6B(G4)(原：4LZ-0.6B) | 喂入量:0.6kg/s；喂入方式:全喂入；结构型式:自走履带式。 | 7500元 | 购机补贴(通用类) | 四川省
1383 | 收获机械 | 粮食作物收获机械 | 谷物联合收割机 | 小型收割机 | 四川红驰农机制造有限公司 | 履带式谷物联合收割机 | 现：4LZ-0.6C(G4)(原：4LZ-0.6C) | 喂入量:0.6kg/s；喂入方式:全喂入；结构型式:自走履带式。 | 7500元 | 购机补贴(通用类) | 四川省
1384 | 收获机械 | 粮食作物收获机械 | 谷物联合收割机 | 小型收割机 | 四川红驰农机制造有限公司 | 小型履带式谷物联合收割机 | 现：4LZ-0.6D(G4)(原：4LZ-0.6D) | 喂入量:0.6kg/s；喂入方式:全喂入；结构型式:自走履带式。 | 7500元 | 购机补贴(通用类) | 四川省
1385 | 收获机械 | 粮食作物收获机械 | 谷物联合收割机 | 小型收割机 | 四川津茂农机有限责任公司 | 履带式谷物联合收割机 | 4LZ-0.6 | 喂入量:0.6kg/s；喂入方式:全喂入；结构型式:自走履带式。 | 7500元 | 购机补贴(通用类) | 四川省
1386 | 收获机械 | 粮食作物收获机械 | 谷物联合收割机 | 小型收割机 | 四川津茂农机有限责任公司 | 履带式谷物联合收割机 | 4LZ-0.6A | 喂入量:0.6kg/s；喂入方式:全喂入；结构型式:自走履带式。 | 7500元 | 购机补贴(通用类) | 四川省
1387 | 收获机械 | 粮食作物收获机械 | 谷物联合收割机 | 小型收割机 | 四川穗通科技有限公司 | 小型收割机 | 4LZ-0.6A | 喂入量:0.6kg/s;筛选方式:无筛选 ;喂入方式:全喂入 ;型式:履带式 ;动力功率：7.5kW | 7500元 | 购机补贴(通用类) | 重庆市
1388 | 收获机械 | 粮食作物收获机械 | 谷物联合收割机 | 小型收割机 | 四川穗通科技有限公司 | 小型收割机 | 4LZ-0.6B | 喂入量:0.6kg/s;筛选方式:无筛选 ;喂入方式:全喂入 ;型式:履带式 ;动力功率：7.5kW | 7500元 | 购机补贴(通用类) | 重庆市
1389 | 收获机械 | 粮食作物收获机械 | 谷物联合收割机 | 小型收割机 | 威马农机股份有限公司 | 小型收割机 | 4LZ-1.0B | 额定喂入量：1.0kg/s;无筛选；喂入方式：全喂入；结构型式：履带式，乘坐式。 | 7500元 | 购机补贴(通用类) | 重庆市
1390 | 收获机械 | 粮食作物收获机械 | 谷物联合收割机 | 小型收割机 | 威马农机股份有限公司 | 小型收割机 | 现：4LZ-1.0A(G4)(原：4LZ-1.0A) | 额定喂入量：1.0kg/s;无筛选；喂入方式：全喂入；结构型式：履带式，乘坐式。 | 7500元 | 购机补贴(通用类) | 重庆市
1391 | 收获机械 | 粮食作物收获机械 | 谷物联合收割机 | 小型收割机 | 重庆家户农机有限公司 | 小型收割机 | 4LZ-1.0D | 结构形式：自走履带式，喂入方式：全喂入，鉴定实验作物：水稻，喂入量：1.0kg/s，配套动力类型：国四柴油机，配套动力功率：9.8kW，配套动力转速：3600r/min | 7500元 | 购机补贴(通用类) | 重庆市
1392 | 收获机械 | 粮食作物收获机械 | 谷物联合收割机 | 小型收割机 | 重庆家户农机有限公司 | 小型收割机 | 现:4LZ-1.0(G4)(原:4LZ-1.0) | 结构形式：自走履带式，喂入方式：全喂入，鉴定实验作物：水稻，喂入量：1.0kg/s，配套动力类型：国四柴油机，配套动力功率：8.0kW，配套动力转速：3600r/min | 7500元 | 购机补贴(通用类) | 重庆市
1393 | 收获机械 | 粮食作物收获机械 | 谷物联合收割机 | 小型收割机 | 重庆家户农机有限公司 | 小型收割机 | 现:4LZ-1.0B(G4)(原:4LZ-1.0B) | 结构形式：自走履带式，喂入方式：全喂入，鉴定实验作物：水稻、小麦，喂入量：1.0kg/s，配套动力类型：国四柴油机，配套动力功率：9.8kW，配套动力转速：3600r/min | 7500元 | 购机补贴(通用类) | 重庆市
1394 | 收获机械 | 粮食作物收获机械 | 谷物联合收割机 | 小型收割机 | 重庆坚而美科技有限公司 | 小型收割机 | 4LZ-1.05C | 喂入量:1.05kg/s;筛选方式:无筛选 ;喂入方式:全喂入 ;型式:履带自走式 ;动力功率：9.8kW； | 7500元 | 购机补贴(通用类) | 重庆市
1395 | 收获机械 | 粮食作物收获机械 | 谷物联合收割机 | 小型收割机 | 重庆坚而美科技有限公司 | 小型收割机 | 4LZ-1.05D | 喂入量:1.05kg/s;筛选方式:无筛选 ;喂入方式:全喂入 ;型式:履带式 ;动力功率：9.8kW | 7500元 | 购机补贴(通用类) | 重庆市
1396 | 收获机械 | 粮食作物收获机械 | 谷物联合收割机 | 小型收割机 | 重庆鑫源农机股份有限公司 | 小型收割机 | 4LZ-0.6L | 喂入量：0.6kg/s；无筛选；喂入方式：全喂入；履带式 | 7500元 | 购机补贴(通用类) | 重庆市
1397 | 收获机械 | 粮食作物收获机械 | 谷物联合收割机 | 小型收割机 | 重庆鑫源农机股份有限公司 | 小型收割机 | 4LZ-1.0LC | 喂入量：1.0kg/s；无筛选；喂入方式：全喂入；履带式 | 7500元 | 购机补贴(通用类) | 重庆市
1398 | 收获机械 | 粮食作物收获机械 | 谷物联合收割机 | 小型收割机 | 重庆鑫源农机股份有限公司 | 小型收割机 | 现：4LZ-1.1LA(G4)(原：4LZ-1.1LA) | 喂入量：1.1kg/s；无筛选；喂入方式：全喂入；履带式 | 7500元 | 购机补贴(通用类) | 重庆市
1399 | 收获机械 | 粮食作物收获机械 | 玉米收获机 | 2行摘穗剥皮型自走式玉米收获机 | 河南巨隆科技有限公司（原河南沃正实业有限公司） | 自走式玉米收获机 | 4YZ-2 | 2行割台；工作幅宽：1.49m；型式：自走式（摘穗剥皮型） | 22000元 | 购机补贴(通用类) | 河南省
1400 | 收获机械 | 粮食作物收获机械 | 玉米收获机 | 2行摘穗剥皮型自走式玉米收获机 | 吉林鹏宇农业机械有限公司 | 自走式玉米收获机 | 4YZ-2B | 2行割台;工作幅宽：1.4m;型式:自走式(摘穗剥皮型) | 22000元 | 购机补贴(通用类) | 吉林省
1401 | 收获机械 | 粮食作物收获机械 | 玉米收获机 | 2行摘穗剥皮型自走式玉米收获机 | 吉林顺昆电动车有限公司 | 自走履带式玉米联合收获机 | 现：4YZP-2A(G4)（原：4YZP-2A） | 型号名称:4YZP-2A（G4）型自走履带式玉米联合收获机;结构型式:履带式、摘穗、剥皮、秸秆还田;配套发动机型号规格:V35-100C42;配套发动机生产企业:安徽全柴动力股份有限公司;配套发动机结构型式:四缸、直列、水冷、四冲程;配套发动机额定功率:73.5KW;符合环保排放第四阶段要求；工作行数:2行；行距：650mm；工作幅宽：1450mm； | 22000元 | 购机补贴(通用类) | 吉林省
1402 | 收获机械 | 粮食作物收获机械 | 玉米收获机 | 2行摘穗剥皮型自走式玉米收获机 | 蛟河鹏翔农业机械有限公司 | 自走式玉米收获机 | 4YZ-2B | 2行割台;工作幅宽：1.4m;型式:自走式(摘穗剥皮型) | 22000元 | 购机补贴(通用类) | 吉林省
1403 | 收获机械 | 粮食作物收获机械 | 玉米收获机 | 2行摘穗剥皮型自走式玉米收获机 | 蛟河鹏翔农业机械有限公司 | 自走式玉米收获机 | 现：4YZ-2A（G4）（原：4YZ-2A） | 2行割台;工作幅宽：1.4m;型式:自走式(摘穗剥皮型) | 22000元 | 购机补贴(通用类) | 吉林省
1404 | 收获机械 | 粮食作物收获机械 | 玉米收获机 | 2行摘穗剥皮型自走式玉米收获机 | 山东白龙机械有限公司 | 自走式玉米收获机 | 4YZP-2H | 结构型式:轮式，摘穗，剥皮，秸秆还田；外形尺寸(长×宽×高MM):5200×1800×2500；结构质量（kg）：3300kg；工作行数:2行；工作行距：570mm；工作幅宽：1250mm；果穗升运器结构型式：刮板式；摘穗机构型式：摘穗板式；剥皮机型式：橡胶辊式；剥皮辊数量（个）：8； | 22000元 | 购机补贴(通用类) | 山东省
1405 | 收获机械 | 粮食作物收获机械 | 玉米收获机 | 2行摘穗剥皮型自走式玉米收获机 | 山东白龙机械有限公司 | 自走履带式玉米收获机 | 现：4YZLP-2(G4)（原：4YZLP-2） | 结构型式:履带式、摘穗、剥皮、秸秆还田；外形尺寸(长×宽×高MM):5800×1680×2480；结构质量（kg）：3630kg；工作行数:2行；工作行距：570mm；工作幅宽：1255mm；最小离地间隙：210mm；果穗升运器布置位置：中置；果穗升运器结构型式：刮板式；摘穗机构型式：摘穗板式；剥皮机构型式：橡胶辊式；剥皮辊数量（个）：8；秸秆切碎还田机构型式：滚刀式； | 22000元 | 购机补贴(通用类) | 山东省
1406 | 收获机械 | 粮食作物收获机械 | 玉米收获机 | 2行摘穗剥皮型自走式玉米收获机 | 潍柴雷沃智慧农业科技股份有限公司 | 履带式玉米收获机 | 4YZ-2CP | 2行割台；幅宽1.3m；型式：自走式（摘穗剥皮型） | 22000元 | 购机补贴(通用类) | 山东省
1407 | 收获机械 | 粮食作物收获机械 | 玉米收获机 | 3行摘穗剥皮型自走式玉米收获机 | 吉林鹏宇农业机械有限公司 | 自走式玉米收获机 | 4YZ-3E | 3行割台;工作幅宽：2m;型式:自走式(摘穗剥皮型) | 40100元 | 购机补贴(通用类) | 吉林省
1408 | 收获机械 | 粮食作物收获机械 | 玉米收获机 | 3行摘穗剥皮型自走式玉米收获机 | 吉林顺昆电动车有限公司 | 自走履带式玉米联合收获机 | 现：4YZP-3B(G4)（原：4YZP-3B） | 型号名称:4YZP-3B（G4）型自走履带式玉米联合收获机;结构型式:履带式、摘穗、剥皮、秸秆还田;配套发动机型号规格:V38-160C41;配套发动机生产企业:安徽全柴动力股份有限公司;配套发动机结构型式:四缸、直列、水冷、四冲程;配套发动机额定功率:118KW;符合环保排放第四阶段要求；工作行数:3行；行距：650mm；工作幅宽：1850mm； | 40100元 | 购机补贴(通用类) | 吉林省
1409 | 收获机械 | 粮食作物收获机械 | 玉米收获机 | 3行摘穗剥皮型自走式玉米收获机 | 蛟河鹏翔农业机械有限公司 | 自走式玉米收获机 | 4YZ-3D | 3行割台;工作幅宽：2m;型式:自走式(摘穗剥皮型) | 40100元 | 购机补贴(通用类) | 吉林省
1410 | 收获机械 | 粮食作物收获机械 | 玉米收获机 | 3行摘穗剥皮型自走式玉米收获机 | 蛟河鹏翔农业机械有限公司 | 自走式玉米收获机 | 4YZ-3E | 3行割台;工作幅宽：2m;型式:自走式(摘穗剥皮型) | 40100元 | 购机补贴(通用类) | 吉林省
1411 | 收获机械 | 粮食作物收获机械 | 玉米收获机 | 3行摘穗剥皮型自走式玉米收获机 | 蛟河鹏翔农业机械有限公司 | 履带自走式玉米收获机 | 现：4YZL-3B(G4)（原：4YZL-3B） | 3行割台;工作幅宽：2.01m;型式:自走式(摘穗剥皮型) | 40100元 | 购机补贴(通用类) | 吉林省
1412 | 收获机械 | 粮食作物收获机械 | 玉米收获机 | 3行摘穗剥皮型自走式玉米收获机 | 久保田农业机械（苏州）有限公司 | 自走式玉米联合收获机 | 现：4YZB-3(PRO1408Y)(G4)（原：4YZB-3(PRO1408Y)） | 3行割台；幅宽2.05M；形式:自走式(摘穗剥皮型) | 40100元 | 购机补贴(通用类) | 江苏省
1413 | 收获机械 | 粮食作物收获机械 | 玉米收获机 | 3行摘穗剥皮型自走式玉米收获机 | 山东白龙机械有限公司 | 自走式玉米收获机 | 4YZLP-3 | 结构型式:履带式，摘穗，剥皮，秸秆还田；外形尺寸(长×宽×高MM):6500×2400×2800；结构质量（kg）：5220kg；工作行数:3行；工作行距：610mm；工作幅宽：1810mm；果穗升运器结构型式：刮板式；摘穗机构型式：摘穗板式；剥皮机型式：橡胶辊式；剥皮辊数量（个）：14； | 40100元 | 购机补贴(通用类) | 山东省
1414 | 收获机械 | 粮食作物收获机械 | 玉米收获机 | 3行摘穗剥皮型自走式玉米收获机 | 山东白龙机械有限公司 | 自走式玉米收获机 | 4YZP-3H | 结构型式:轮式，摘穗，剥皮，秸秆还田；外形尺寸(长×宽×高MM):5200×1900×2500；结构质量（kg）：3800kg；工作行数:3行；工作行距：500mm；工作幅宽：1810mm；果穗升运器结构型式：刮板式；摘穗机构型式：摘穗板式；剥皮机型式：橡胶辊式；剥皮辊数量（个）：12； | 40100元 | 购机补贴(通用类) | 山东省
1415 | 收获机械 | 粮食作物收获机械 | 玉米收获机 | 3行摘穗剥皮型自走式玉米收获机 | 山东白龙机械有限公司 | 自走式玉米收获机 | 4YZP-3T | 结构型式:轮式，摘穗，剥皮，秸秆还田；外形尺寸(长×宽×高MM):5450×2300×2630；结构质量（kg）：3900kg；工作行数:3行；工作行距：570mm；工作幅宽：1830mm；果穗升运器结构型式：刮板式；摘穗机构型式：摘穗板式；剥皮机型式：橡胶辊式；剥皮辊数量（个）：12； | 40100元 | 购机补贴(通用类) | 山东省
1416 | 收获机械 | 粮食作物收获机械 | 玉米收获机 | 3行摘穗剥皮型自走式玉米收获机 | 潍柴雷沃智慧农业科技股份有限公司 | 自走式玉米收获机 | 4YZ-3DR1 | 3行割台；幅宽1.88m；型式：自走式（摘穗剥皮型） | 40100元 | 购机补贴(通用类) | 山东省
1417 | 收获机械 | 粮食作物收获机械 | 玉米收获机 | 3行摘穗剥皮型自走式玉米收获机 | 潍柴雷沃智慧农业科技股份有限公司 | 履带式玉米收获机 | 4YZ-3LP | 3行割台；幅宽1.98m；型式：自走式（摘穗剥皮型） | 40100元 | 购机补贴(通用类) | 山东省
1418 | 收获机械 | 粮食作物收获机械 | 玉米收获机 | 3行摘穗剥皮型自走式玉米收获机 | 潍柴雷沃智慧农业科技股份有限公司 | 自走式玉米收获机 | 现：4YZ-3DR(G4)（原：4YZ-3DR） | 3行割台；幅宽1.96m；型式：自走式（摘穗剥皮型） | 40100元 | 购机补贴(通用类) | 山东省
1419 | 收获机械 | 粮食作物收获机械 | 玉米收获机 | 3行摘穗剥皮型自走式玉米收获机 | 潍柴雷沃智慧农业科技股份有限公司 | 自走式玉米收获机 | 现：4YZ-3H2(G4)（原：4YZ-3H2） | 3行割台；幅宽1.86m；型式：自走式（摘穗剥皮型） | 40100元 | 购机补贴(通用类) | 山东省
1420 | 收获机械 | 粮食作物收获机械 | 玉米收获机 | 3行摘穗剥皮型自走式玉米收获机 | 中联重机浙江有限公司 | 履带自走式玉米收获机 | 4YZJ-3 | 3行割台；工作幅宽：1.88m；型式：自走式(摘穗剥皮型) | 40100元 | 购机补贴(通用类) | 浙江省
1421 | 收获机械 | 粮食作物收获机械 | 玉米收获机 | 3行摘穗剥皮型自走式玉米收获机 | 中联重机浙江有限公司 | 履带自走式玉米收获机 | 4YZJ-3A | 3行割台；工作幅宽：1.88m；型式：自走式(摘穗剥皮型) | 40100元 | 购机补贴(通用类) | 浙江省
1422 | 收获机械 | 粮食作物收获机械 | 玉米收获机 | 3行摘穗剥皮型自走式玉米收获机 | 中联重机浙江有限公司 | 履带自走式玉米收获机 | 4YZJ-3B | 3行割台；工作幅宽：1.88m；型式：自走式(摘穗剥皮型) | 40100元 | 购机补贴(通用类) | 浙江省
1423 | 收获机械 | 粮食作物收获机械 | 玉米收获机 | 3行摘穗剥皮型自走式玉米收获机 | 中联重机浙江有限公司 | 履带自走式玉米收获机 | 4YZJ-3D | 3行割台；工作幅宽：1.88m；型式：自走式(摘穗剥皮型) | 40100元 | 购机补贴(通用类) | 浙江省
1424 | 收获机械 | 粮食作物收获机械 | 玉米收获机 | 3行摘穗剥皮型自走式玉米收获机 | 中联重机浙江有限公司 | 履带自走式玉米收获机 | 4YZJ-3F | 3行割台；工作幅宽：1.88m；型式：自走式(摘穗剥皮型) | 40100元 | 购机补贴(通用类) | 浙江省
1425 | 收获机械 | 粮食作物收获机械 | 玉米收获机 | 4行摘穗剥皮型自走式玉米收获机 | 河南豪久科技有限公司 | 自走式玉米收获机 | 4YZ-4A | 4行割台；工作幅宽：2.57m(选配：2.245m)；型式：自走式（摘穗剥皮型） | 57700元 | 购机补贴(通用类) | 河南省
1426 | 收获机械 | 粮食作物收获机械 | 玉米收获机 | 4行摘穗剥皮型自走式玉米收获机 | 吉林顺昆电动车有限公司 | 自走履带式玉米联合收获机 | 4YZP-4M | 型号名称：4YZP-4M型自走履带式玉米联合收获机；结构型式：自走履带式；功能型式：果穗收获、剥皮；配套发动机型号规格：V38-160C41（国四）；配套发动机生产企业：安徽全柴动力股份有限公司；配套发动机结构型式：直列、立式、水冷、四冲程；配套发动机额定功率118KW；工作行数（通道数）：4行；工作幅宽：2610mm（行距：620）； | 57700元 | 购机补贴(通用类) | 吉林省
1427 | 收获机械 | 粮食作物收获机械 | 玉米收获机 | 4行摘穗剥皮型自走式玉米收获机 | 吉林顺昆电动车有限公司 | 自走式玉米收获机 | 4YZP-4N | 型号名称：4YZP-4N型自走式玉米收获机；结构型式：自走轮式；功能型式：果穗收获、剥皮；配套发动机型号规格：V38-160C41（国四）；配套发动机生产企业：安徽全柴动力股份有限公司；配套发动机结构型式：直列、立式、水冷、四冲程；配套发动机额定功率118KW；工作行数（通道数）：4行；工作幅宽：2600mm（行距：620）； | 57700元 | 购机补贴(通用类) | 吉林省
1428 | 收获机械 | 粮食作物收获机械 | 玉米收获机 | 4行摘穗剥皮型自走式玉米收获机 | 吉林顺昆电动车有限公司 | 自走履带式玉米联合收获机 | 现：4YZP-4(G4)（原：4YZP-4） | 型号名称:4YZP-4（G4）型自走履带式玉米联合收获机;结构型式:履带式、摘穗、剥皮、秸秆还田;配套发动机型号规格:V38-160C41;配套发动机生产企业:安徽全柴动力股份有限公司;配套发动机结构型式:四缸、直列、水冷、四冲程;配套发动机额定功率:118KW;符合环保排放第四阶段要求；工作行数:4行；行距：650mm；工作幅宽：2600mm； | 57700元 | 购机补贴(通用类) | 吉林省
1429 | 收获机械 | 粮食作物收获机械 | 玉米收获机 | 4行摘穗剥皮型自走式玉米收获机 | 蛟河鹏翔农业机械有限公司 | 自走履带式玉米收获机 | 4YZL-4B | 4行割台;工作幅宽：2.57m;型式:自走式(摘穗剥皮型) | 57700元 | 购机补贴(通用类) | 吉林省
1430 | 收获机械 | 粮食作物收获机械 | 玉米收获机 | 4行摘穗剥皮型自走式玉米收获机 | 久保田农业机械（苏州）有限公司 | 自走式玉米联合收获机 | 现：4YZB-4(PRO1408Y-4)(G4)（原：4YZB-4(PRO1408Y-4)） | 4行割台；幅宽2.3M；形式:自走式(摘穗剥皮型) | 57700元 | 购机补贴(通用类) | 江苏省
1431 | 收获机械 | 粮食作物收获机械 | 玉米收获机 | 4行摘穗剥皮型自走式玉米收获机 | 山东白龙机械有限公司 | 自走式玉米收获机 | 4YZP-4 | 结构型式:轮式，摘穗，剥皮，秸秆还田；外形尺寸(长×宽×高MM):6900×2850×2900；结构质量（kg）：5710kg；工作行数:4行；工作行距：630mm；工作幅宽：2430；果穗升运器结构型式：刮板式；摘穗机构型式：摘穗板式；剥皮机型式：橡胶辊式；剥皮辊数量（个）：16； | 57700元 | 购机补贴(通用类) | 山东省
1432 | 收获机械 | 粮食作物收获机械 | 玉米收获机 | 4行摘穗剥皮型自走式玉米收获机 | 山东悍沃农业装备有限公司 | 自走式玉米收获机 | 4YZ-4A1 | 工作行数（通道数）：4行；工作幅宽：2.38m；型式：自走式 | 57700元 | 购机补贴(通用类) | 山东省
1433 | 收获机械 | 粮食作物收获机械 | 玉米收获机 | 4行摘穗剥皮型自走式玉米收获机 | 山东悍沃农业装备有限公司 | 自走式玉米收获机 | 4YZ-4A1E | 工作行数（通道数）：4行；工作幅宽：2.45m；型式：自走式 | 57700元 | 购机补贴(通用类) | 山东省
1434 | 收获机械 | 粮食作物收获机械 | 玉米收获机 | 4行摘穗剥皮型自走式玉米收获机 | 山东悍沃农业装备有限公司 | 自走式玉米收获机 | 4YZ-4A1E1 | 工作行数（通道数）：4行；工作幅宽：2.47m；型式：自走式 | 57700元 | 购机补贴(通用类) | 山东省
1435 | 收获机械 | 粮食作物收获机械 | 玉米收获机 | 4行摘穗剥皮型自走式玉米收获机 | 山东悍沃农业装备有限公司 | 自走式玉米收获机 | 4YZ-4B | 工作行数（通道数）：4行；工作幅宽：2.38m；型式：自走式 | 57700元 | 购机补贴(通用类) | 山东省
1436 | 收获机械 | 粮食作物收获机械 | 玉米收获机 | 4行摘穗剥皮型自走式玉米收获机 | 山东悍沃农业装备有限公司 | 自走式玉米收获机 | 4YZ-4B1 | 工作行数（通道数）：4行；工作幅宽：2.38m；型式：自走式 | 57700元 | 购机补贴(通用类) | 山东省
1437 | 收获机械 | 粮食作物收获机械 | 玉米收获机 | 4行摘穗剥皮型自走式玉米收获机 | 山东悍沃农业装备有限公司 | 自走式玉米收获机 | 4YZ-4C1 | 工作行数（通道数）：4行；工作幅宽：2.55m；型式：自走式 | 57700元 | 购机补贴(通用类) | 山东省
1438 | 收获机械 | 粮食作物收获机械 | 玉米收获机 | 4行摘穗剥皮型自走式玉米收获机 | 山东悍沃农业装备有限公司 | 自走式玉米收获机 | 4YZ-4C2 | 工作行数（通道数）：4行；工作幅宽：2.31m；型式：自走式 | 57700元 | 购机补贴(通用类) | 山东省
1439 | 收获机械 | 粮食作物收获机械 | 玉米收获机 | 4行摘穗剥皮型自走式玉米收获机 | 山东悍沃农业装备有限公司 | 自走式玉米收获机 | 现：4YZ-4A(G4)（原：4YZ-4A） | 工作行数（通道数）：4行；工作幅宽：2.38m；型式：自走式 | 57700元 | 购机补贴(通用类) | 山东省
1440 | 收获机械 | 粮食作物收获机械 | 玉米收获机 | 4行摘穗剥皮型自走式玉米收获机 | 潍柴雷沃智慧农业科技股份有限公司 | 自走式玉米收获机 | 4YZ-4E1(G4) | 4行割台；幅宽2.55m；型式：自走式（摘穗剥皮型） | 57700元 | 购机补贴(通用类) | 山东省
1441 | 收获机械 | 粮食作物收获机械 | 玉米收获机 | 4行摘穗剥皮型自走式玉米收获机 | 潍柴雷沃智慧农业科技股份有限公司 | 自走式玉米收获机 | 4YZ-4EP | 4行割台；幅宽2.23m；型式：自走式（摘穗剥皮型） | 57700元 | 购机补贴(通用类) | 山东省
1442 | 收获机械 | 粮食作物收获机械 | 玉米收获机 | 4行摘穗剥皮型自走式玉米收获机 | 潍柴雷沃智慧农业科技股份有限公司 | 自走式玉米收获机 | 4YZ-4EP1 | 4行割台；幅宽2.23m；型式：自走式（摘穗剥皮型） | 57700元 | 购机补贴(通用类) | 山东省
1443 | 收获机械 | 粮食作物收获机械 | 玉米收获机 | 4行摘穗剥皮型自走式玉米收获机 | 潍柴雷沃智慧农业科技股份有限公司 | 自走式玉米收获机 | 4YZ-4EP2 | 4行割台；幅宽2.25m；型式：自走式（摘穗剥皮型） | 57700元 | 购机补贴(通用类) | 山东省
1444 | 收获机械 | 粮食作物收获机械 | 玉米收获机 | 4行摘穗剥皮型自走式玉米收获机 | 潍柴雷沃智慧农业科技股份有限公司 | 自走式玉米收获机 | 4YZ-4EP3 | 4行割台；幅宽2.25m；型式：自走式（摘穗剥皮型） | 57700元 | 购机补贴(通用类) | 山东省
1445 | 收获机械 | 粮食作物收获机械 | 玉米收获机 | 4行摘穗剥皮型自走式玉米收获机 | 潍柴雷沃智慧农业科技股份有限公司 | 自走式玉米收获机 | 4YZ-4ER1 | 4行割台；幅宽2.32m；型式：自走式（摘穗剥皮型） | 57700元 | 购机补贴(通用类) | 山东省
1446 | 收获机械 | 粮食作物收获机械 | 玉米收获机 | 4行摘穗剥皮型自走式玉米收获机 | 潍柴雷沃智慧农业科技股份有限公司 | 自走式玉米收获机 | 4YZ-4ER2 | 4行割台；幅宽2.32m；型式：自走式（摘穗剥皮型） | 57700元 | 购机补贴(通用类) | 山东省
1447 | 收获机械 | 粮食作物收获机械 | 玉米收获机 | 4行摘穗剥皮型自走式玉米收获机 | 潍柴雷沃智慧农业科技股份有限公司 | 自走式玉米收获机 | 4YZ-4ER3 | 4行割台；幅宽2.32m；型式：自走式（摘穗剥皮型） | 57700元 | 购机补贴(通用类) | 山东省
1448 | 收获机械 | 粮食作物收获机械 | 玉米收获机 | 4行摘穗剥皮型自走式玉米收获机 | 潍柴雷沃智慧农业科技股份有限公司 | 自走式玉米收获机 | 4YZ-4HP | 4行割台；幅宽2.52m；型式：自走式（摘穗剥皮型） | 57700元 | 购机补贴(通用类) | 山东省
1449 | 收获机械 | 粮食作物收获机械 | 玉米收获机 | 4行摘穗剥皮型自走式玉米收获机 | 潍柴雷沃智慧农业科技股份有限公司 | 自走式玉米收获机 | 4YZ-4HP1 | 4行割台；幅宽2.61m；型式：自走式（摘穗剥皮型） | 57700元 | 购机补贴(通用类) | 山东省
1450 | 收获机械 | 粮食作物收获机械 | 玉米收获机 | 4行摘穗剥皮型自走式玉米收获机 | 潍柴雷沃智慧农业科技股份有限公司 | 履带式玉米收获机 | 4YZ-4LP | 4行割台；幅宽2.38m；型式：自走式（摘穗剥皮型） | 57700元 | 购机补贴(通用类) | 山东省
1451 | 收获机械 | 粮食作物收获机械 | 玉米收获机 | 4行摘穗剥皮型自走式玉米收获机 | 潍柴雷沃智慧农业科技股份有限公司 | 自走式玉米收获机 | 现：4YZ-4B7(G4)（原：4YZ-4B7） | 4行割台；幅宽2.32m；型式：自走式（摘穗剥皮型） | 57700元 | 购机补贴(通用类) | 山东省
1452 | 收获机械 | 粮食作物收获机械 | 玉米收获机 | 4行摘穗剥皮型自走式玉米收获机 | 潍柴雷沃智慧农业科技股份有限公司 | 自走式玉米收获机 | 现：4YZ-4B8(G4)（原：4YZ-4B8） | 4行割台；幅宽2.27m；型式：自走式（摘穗剥皮型） | 57700元 | 购机补贴(通用类) | 山东省
1453 | 收获机械 | 粮食作物收获机械 | 玉米收获机 | 4行摘穗剥皮型自走式玉米收获机 | 潍柴雷沃智慧农业科技股份有限公司 | 自走式玉米收获机 | 现：4YZ-4ER(G4)（原：4YZ-4ER） | 4行割台；幅宽2.32m；型式：自走式（摘穗剥皮型） | 57700元 | 购机补贴(通用类) | 山东省
1454 | 收获机械 | 粮食作物收获机械 | 玉米收获机 | 4行摘穗剥皮型自走式玉米收获机 | 英轩重工有限公司 | 玉米收获机 | 4YZ-4B | 4行割台;工作幅宽:2.4m;型式:自走式(摘穗剥皮型); 配套动力型号：YCA07P240-T400；制造商：广西玉柴机器股份有限公司；标定功率(kW)：176；标定转速（r/min）：2200；排放标准：第四阶段 配套动力型号：YCA07P260-T400；制造商：广西玉柴机器股份有限公司；标定功率(kW)：191；标定转速（r/min）：2200；排放标准：第四阶段 | 57700元 | 购机补贴(通用类) | 山东省
1455 | 收获机械 | 粮食作物收获机械 | 玉米收获机 | 4行摘穗剥皮型自走式玉米收获机 | 英轩重工有限公司 | 玉米收获机 | 4YZ-4F | 4行割台;工作幅宽:2.4m;型式:自走式(摘穗剥皮型); 配套动力型号：YCA07P240-T400；制造商：广西玉柴机器股份有限公司；标定功率(kW)：176；标定转速（r/min）：2200；排放标准：第四阶段 配套动力型号：YCA07P260-T400；制造商：广西玉柴机器股份有限公司；标定功率(kW)：191；标定转速（r/min）：2200；排放标准：第四阶段 | 57700元 | 购机补贴(通用类) | 山东省
1456 | 收获机械 | 粮食作物收获机械 | 玉米收获机 | 4行摘穗剥皮型自走式玉米收获机 | 英轩重工有限公司 | 玉米收获机 | 4YZ-4K | 4行割台;工作幅宽:2.32m;型式:自走式(摘穗剥皮型); 配套动力型号：YCA07P240-T400；制造商：广西玉柴机器股份有限公司；标定功率(kW)：176；标定转速（r/min）：2200；排放标准：第四阶段 配套动力型号：YCA07P260-T400；制造商：广西玉柴机器股份有限公司；标定功率(kW)：191；标定转速（r/min）：2200；排放标准：第四阶段 | 57700元 | 购机补贴(通用类) | 山东省
1457 | 收获机械 | 粮食作物收获机械 | 玉米收获机 | 4行摘穗剥皮型自走式玉米收获机 | 中联重机浙江有限公司 | 履带自走式玉米收获机 | 4YZJ-4A | 4行割台；工作幅宽：2.28m；型式：自走式(摘穗剥皮型) | 57700元 | 购机补贴(通用类) | 浙江省
1458 | 收获机械 | 粮食作物收获机械 | 薯类收获机 | 500mm及以上手扶直联薯类挖掘机 | 山东鼎富农牧机械有限公司 | 马铃薯收获机 | 4US-60 | 结构型式 /手扶直联式 外形尺寸（长×宽×高）/1030×740×540mm 工作幅宽 /60cm 限深机构型式/限深板 挖掘深度调节范围/0～300mm 除茎除蔓装置型式/ / 挖掘装置型式/振动式平铲 清选分离装置型式/输送链式格栅筛 输送装置型式/栅条链式 输出方式/后输出 配套动力/5.88～8.82KW | 1000元 | 购机补贴(通用类) | 山东省
1459 | 收获机械 | 粮食作物收获机械 | 薯类收获机 | 500mm及以上手扶直联薯类挖掘机 | 山东鼎富农牧机械有限公司 | 马铃薯收获机 | 4US-70 | 结构型式 /手扶直联式 外形尺寸（长×宽×高）/1030×840×540mm 工作幅宽 /70cm 限深机构型式/限深板 挖掘深度调节范围/0～300mm 除茎除蔓装置型式/ / 挖掘装置型式/振动式平铲 清选分离装置型式/输送链式格栅筛 输送装置型式/栅条链式 输出方式/后输出 配套动力/5.88～8.82KW | 1000元 | 购机补贴(通用类) | 山东省
1460 | 收获机械 | 粮食作物收获机械 | 薯类收获机 | 500mm及以上手扶直联薯类挖掘机 | 山东鼎富农牧机械有限公司 | 马铃薯收获机 | 4US-80 | 结构型式 /手扶直联式 外形尺寸（长×宽×高）/1030×940×540mm 工作幅宽 /80cm 限深机构型式/限深板 挖掘深度调节范围/0～300mm 除茎除蔓装置型式/ / 挖掘装置型式/振动式平铲 清选分离装置型式/输送链式格栅筛 输送装置型式/栅条链式 输出方式/后输出 配套动力/5.88～8.82KW | 1000元 | 购机补贴(通用类) | 山东省
1461 | 收获机械 | 粮食作物收获机械 | 薯类收获机 | 700—1000mm薯类挖掘机 | 青岛方正装备技术有限公司 | 马铃薯收获机 | 4UX-90A | 与轮式拖拉机配套的薯类收获机；分段收获；作业幅宽mm：900；工作状态外形尺寸（长×宽×长）mm：2050×1200×1135；配套动力功率kw：25~33；结构型式：三点悬挂；挖掘铲型式：平铲式；清选分离装置型式：输送链式格栅筛。 | 1200元 | 购机补贴(通用类) | 山东省
1462 | 收获机械 | 粮食作物收获机械 | 薯类收获机 | 700—1000mm薯类挖掘机 | 青岛洪珠农业机械有限公司 | 马铃薯收获机 | 4U-90 | 工作状态外形尺寸（长×宽×高）(mm)：2000×1200×1050;配套(发动机额定)功率（kW）:29.4-44.1;结构型式：悬挂式；工作幅宽（mm）：900；挖掘铲型式:固定式平铲；输送装置型式：输送链式；清选分离装置型式：输送链式格栅筛 | 1200元 | 购机补贴(通用类) | 山东省
1463 | 收获机械 | 粮食作物收获机械 | 薯类收获机 | 700—1000mm薯类挖掘机 | 青岛洪珠农业机械有限公司 | 马铃薯收获机 | 4U-90D | 结构型式：悬挂式；外形尺寸（长×宽×高）(mm)：2330×1170×1200;工作幅宽（cm）：90；限深机构型式：限深轮；挖掘深度调节范围（mm）：150-250；挖掘装置型式:振动式平铲；清选分离装置型式：输送链式格栅筛；输送装置型式：栅条链式；输出方式：后输出；配套动力（kW）:31.2-42.5;配套动力输出轴转速（r/min）：540 | 1200元 | 购机补贴(通用类) | 山东省
1464 | 收获机械 | 粮食作物收获机械 | 薯类收获机 | 700—1000mm薯类挖掘机 | 山东鼎富农牧机械有限公司 | 马铃薯收获机 | 4UX-90 | 结构型式 /悬挂式 外形尺寸（长×宽×高）/2750×1250×1110mm 工作幅宽 /90cm 限深机构型式/限深轮 挖掘深度调节范围/0～300mm 除茎除蔓装置型式/ / 挖掘装置型式/振动式平铲 清选分离装置型式/输送链式格栅筛 输送装置型式/栅条链式 输出方式/后输出 配套动力/29.4～44.1KW 配套动力输出轴转速/ 540r/min | 1200元 | 购机补贴(通用类) | 山东省
1465 | 收获机械 | 粮食作物收获机械 | 薯类收获机 | 1000—1500mm薯类挖掘机 | 定西洪珠农机装备有限责任公司 | 马铃薯收获机 | 4U-110 | 结构型式：悬挂式；外形尺寸（长×宽×高）(mm)：2340×1420×1100;工作幅宽（cm）：110；限深机构型式：限深轮；挖掘深度调节范围（mm）：150-250；挖掘装置型式:平铲；清选分离装置型式：振动筛；输送装置型式：栅条链式；输出方式：后输出；配套动力（kW）：36.8-66.2；配套动力输出轴转速（r/min）：540 | 2700元 | 购机补贴(通用类) | 甘肃省
1466 | 收获机械 | 粮食作物收获机械 | 薯类收获机 | 1000—1500mm薯类挖掘机 | 定西洪珠农机装备有限责任公司 | 马铃薯收获机 | 4U-110D | 结构型式：悬挂式；外形尺寸（长×宽×高）(mm)：2750×1450×1130;工作幅宽（cm）：110；限深机构型式：限深轮；挖掘深度调节范围（mm）：150-250；挖掘装置型式:振动式平铲；清选分离装置型式：振动筛；输送装置型式：栅条链式；输出方式：后输出；配套动力（kW）:36.8-66.2；配套动力输出轴转速（r/min）：540 | 2700元 | 购机补贴(通用类) | 甘肃省
1467 | 收获机械 | 粮食作物收获机械 | 薯类收获机 | 1000—1500mm薯类挖掘机 | 定西洪珠农机装备有限责任公司 | 马铃薯收获机 | 4U-120 | 结构型式：悬挂式；外形尺寸（长×宽×高）(mm)：2340×1520×1100;工作幅宽（cm）：120；限深机构型式：限深轮；挖掘深度调节范围（mm）：150-250；挖掘装置型式:平铲；清选分离装置型式：振动筛；输送装置型式：栅条链式；输出方式：后输出；配套动力（kW）：36.8-66.2；配套动力输出轴转速（r/min）：540 | 2700元 | 购机补贴(通用类) | 甘肃省
1468 | 收获机械 | 粮食作物收获机械 | 薯类收获机 | 1000—1500mm薯类挖掘机 | 定西洪珠农机装备有限责任公司 | 马铃薯收获机 | 4U-120D | 结构型式：悬挂式；外形尺寸（长×宽×高）(mm)：2750×1550×1130;工作幅宽（cm）：120；限深机构型式：限深轮；挖掘深度调节范围（mm）：150-250；挖掘装置型式:振动式平铲；清选分离装置型式：振动筛；输送装置型式：栅条链式；输出方式：后输出；配套动力（kW）:36.8-66.2；配套动力输出轴转速（r/min）：540 | 2700元 | 购机补贴(通用类) | 甘肃省
1469 | 收获机械 | 粮食作物收获机械 | 薯类收获机 | 1000—1500mm薯类挖掘机 | 青岛方正装备技术有限公司 | 马铃薯收获机 | 4UX-110 | 与轮式拖拉机配套的薯类收获机；分段收获；作业幅宽mm：1100；工作状态外形尺寸（长×宽×长）mm：2050×1400×1140；配套动力功率kw：29.4~44.1；结构型式：三点悬挂；挖掘铲型式：平铲式；清选分离装置型式：输送链式格栅筛。 | 2700元 | 购机补贴(通用类) | 山东省
1470 | 收获机械 | 粮食作物收获机械 | 薯类收获机 | 1000—1500mm薯类挖掘机 | 青岛洪珠农业机械有限公司 | 马铃薯收获机 | 4U-110 | 结构型式：悬挂式；外形尺寸（长×宽×高）(mm)：2300×1420×1100;工作幅宽（cm）：110；限深机构型式：限深轮；挖掘深度调节范围（mm）：150-250；挖掘装置型式:平铲；清选分离装置型式：输送链式格栅筛；输送装置型式：栅条链式；输出方式：后输出；配套动力（kW）：29.4-36.8；配套动力输出轴转速（r/min）：540 | 2700元 | 购机补贴(通用类) | 山东省
1471 | 收获机械 | 粮食作物收获机械 | 薯类收获机 | 1000—1500mm薯类挖掘机 | 青岛洪珠农业机械有限公司 | 马铃薯收获机 | 4U-110D | 结构型式：悬挂式；外形尺寸（长×宽×高）(mm)：2600×1420×1110;工作幅宽（cm）：110；限深机构型式：限深轮；挖掘深度调节范围（mm）：150-250；挖掘装置型式:振动式平铲；清选分离装置型式：输送链式格栅筛；输送装置型式：栅条链式；输出方式：后输出；配套动力（kW）:32.5-43.6;配套动力输出轴转速（r/min）：540 | 2700元 | 购机补贴(通用类) | 山东省
1472 | 收获机械 | 粮食作物收获机械 | 薯类收获机 | 1000—1500mm薯类挖掘机 | 青岛洪珠农业机械有限公司 | 马铃薯收获机 | 4U-120D | 结构型式：悬挂式；外形尺寸（长×宽×高）(mm)：2550×1490×1110;工作幅宽（cm）：120；限深机构型式：限深轮；挖掘深度调节范围（mm）：150-250；挖掘装置型式:振动式平铲；清选分离装置型式：输送链式格栅筛；输送装置型式：栅条链式；输出方式：后输出；配套动力（kW）:31.2-42.5;配套动力输出轴转速（r/min）：540 | 2700元 | 购机补贴(通用类) | 山东省
1473 | 收获机械 | 粮食作物收获机械 | 薯类收获机 | 1000—1500mm薯类挖掘机 | 青岛洪珠农业机械有限公司 | 马铃薯收获机 | 4U-130 | 工作状态外形尺寸（长×宽×高）(mm)：2400×1650×1140;配套(发动机额定)功率（kW）:36.7-51.48;结构型式：悬挂式；工作幅宽（mm）：1300；挖掘铲型式:固定式翼铲；输送装置型式：输送链式；清选分离装置型式：输送链式格栅筛 | 2700元 | 购机补贴(通用类) | 山东省
1474 | 收获机械 | 粮食作物收获机械 | 薯类收获机 | 1000—1500mm薯类挖掘机 | 山东鼎富农牧机械有限公司 | 马铃薯收获机 | 4UX-110 | 结构型式 / 悬挂式 外形尺寸（长×宽×高）a mm 2750×1660×1110 工作幅宽b cm 110 限深机构型式（限深轮、其他） / 限深轮 挖掘深度调节范围 mm 0～300 除茎除蔓装置型式 / 挖掘装置型式 / 振动式平铲 清选分离装置型式 /输送链式格栅筛 输送装置型式 /栅条链式 输出方式：后输出 配套动力kw / 33.0~51.4 配套动力输出轴转速r/min：/540 | 2700元 | 购机补贴(通用类) | 山东省
1475 | 收获机械 | 粮食作物收获机械 | 薯类收获机 | 1500—1700mm薯类挖掘机 | 青岛方正装备技术有限公司 | 马铃薯收获机 | 4UX-160 | 与轮式拖拉机配套的薯类收获机；分段收获；作业幅宽mm：1600；工作状态外形尺寸（长×宽×长）mm：2350×1880×1140；配套动力功率kw：55.1~73.5；结构型式：三点悬挂；挖掘铲型式：平铲式；清选分离装置型式：输送链式格栅筛。 | 3600元 | 购机补贴(通用类) | 山东省
1476 | 收获机械 | 粮食作物收获机械 | 薯类收获机 | 1500—1700mm薯类挖掘机 | 青岛洪珠农业机械有限公司 | 马铃薯收获机 | 4U-150D | 结构型式：悬挂式；外形尺寸（长×宽×高）(mm)：2600×1800×1110;工作幅宽（cm）：150；限深机构型式：限深轮；挖掘深度调节范围（mm）：150-250；挖掘装置型式:振动式平铲；清选分离装置型式：输送链式格栅筛；输送装置型式：栅条链式；输出方式：后输出；配套动力（kW）:37.6-44.2;配套动力输出轴转速（r/min）：540 | 3600元 | 购机补贴(通用类) | 山东省
1477 | 收获机械 | 粮食作物收获机械 | 薯类收获机 | 1700mm及以上薯类挖掘机 | 青岛方正装备技术有限公司 | 马铃薯收获机 | 4UX-170 | 与轮式拖拉机配套的薯类收获机；分段收获；作业幅宽mm：1700；工作状态外形尺寸（长×宽×长）mm：2280×2000×1130；配套动力功率kw：55.1~73.5；结构型式：三点悬挂；挖掘铲型式：平铲式；清选分离装置型式：输送链式格栅筛。 | 4500元 | 购机补贴(通用类) | 山东省
1478 | 收获机械 | 粮食作物收获机械 | 薯类收获机 | 1700mm及以上薯类挖掘机 | 青岛洪珠农业机械有限公司 | 马铃薯收获机 | 4U-170 | 工作状态外形尺寸（长×宽×高）(mm)：3380×2050×1320;配套(发动机额定)功率（kW）:88.2-110.3;结构型式：悬挂式；工作幅宽（mm）：1700；挖掘铲型式:固定式翼铲；输送装置型式：输送链式；清选分离装置型式：输送链式格栅筛 | 4500元 | 购机补贴(通用类) | 山东省
1479 | 收获机械 | 粮食作物收获机械 | 薯类收获机 | 1700mm及以上薯类挖掘机 | 青岛洪珠农业机械有限公司 | 马铃薯收获机 | 4U-180 | 工作状态外形尺寸（长×宽×高）(mm)：3430×2140×1310;配套(发动机额定)功率（kW）:88.2-110.3;结构型式：悬挂式；工作幅宽（mm）：1800；挖掘铲型式:固定式翼铲；输送装置型式：输送链式；清选分离装置型式：输送链式格栅筛 | 4500元 | 购机补贴(通用类) | 山东省
1480 | 收获机械 | 粮食作物收获机械 | 薯类收获机 | 1500mm及以上自走式薯类捡拾机 | 享锐（洛阳）机械科技有限公司 | 马铃薯捡拾机 | 现：4UZ-2J(G4)（原：4UZ-2J） | 结构型式：自走式 工作幅宽：1650mm 外形尺寸：8470X2600X3320mm 发动机额定功率：103kW 发动机额定转速：2200r/min 捡拾装置型式：铲刃+链耙 卸薯方式：即时装袋 清选装置型式：输送链式格栅筛 输送装置型式：栅条链式 驾驶室型式：普通式 轮距：前:1850mm/后:1870 mm 轮胎型号：前:13.6-24/后:9.5-20 轮胎数量：前 2/后2 | 50000元 | 购机补贴(通用类) | 河南省
1481 | 收获机械 | 粮食作物收获机械 | 薯类收获机 | 700—1000mm牵引式薯类联合收获机 | 享锐（洛阳）机械科技有限公司 | 马铃薯收获机 | 4UQ-1 | 型号名称：4UQ-1型马铃薯收获机 外形尺寸：5640X3800X2250mm 结构型式：牵引式 工作幅宽：720mm 挖掘铲型式：组合式平铲 除茎蔓装置型式：挡草杆对辊 输送装置型式：格栅筛式输送链 清选分离装置型式：振动格栅筛式输送链 | 20400元 | 购机补贴(通用类) | 河南省
1482 | 收获机械 | 粮食作物收获机械 | 薯类收获机 | 700—1000mm牵引式薯类联合收获机 | 享锐（洛阳）机械科技有限公司 | 马铃薯联合收获机 | 4UQ-90 | 型号名称：4UQ-90 型马铃薯联合收获机 结构型式：牵引式 外形尺寸：6010X3620X2320mm 工作幅宽：710mm 限深机构型式：限深轮+液压调深 挖掘深度调节范围：150~320mm 除茎除蔓装置型式：除秧网式 挖掘装置型式：固定式组合铲 清选分离装置型式：格栅筛式输送链 输送装置型式：栅条链式 卸薯方式：即时装袋 | 20400元 | 购机补贴(通用类) | 河南省
1483 | 收获机械 | 粮食作物收获机械 | 薯类收获机 | 700—1000mm牵引式薯类联合收获机 | 享锐（洛阳）机械科技有限公司 | 马铃薯联合收获机 | 4UQ-90A | 型号名称：4UQ-90A型马铃薯联合收获机 结构型式：牵引式 工作幅宽：710mm 外形尺寸：6015X3920X2320mm 卸薯方式：即时装袋 挖掘装置型式：固定式组合铲 限深机构型式：限深轮+液压调深 挖掘深度调节范围：150—320mm 除茎除蔓装置型式：抽秧辊 清选分离装置型式：格栅筛式输送链 输送装置型式：栅条链式 配套动力：66.15—117.6kW | 20400元 | 购机补贴(通用类) | 河南省
1484 | 收获机械 | 粮食作物收获机械 | 薯类收获机 | 1000—1500mm牵引式薯类联合收获机 | 莱州三宇机械有限公司 | 马铃薯联合收获机 | 4UQ-1200 | 工作幅宽：1200mm；收获型式：联合收获机；结构型式：牵引式；配置清选分离装置；卸薯方式：即时装袋 | 20400元 | 购机补贴(通用类) | 山东省
1485 | 收获机械 | 油料作物收获机械 | 花生收获机 | 花生联合收获机(履带式) | 临沭县东泰机械有限公司 | 自走式花生联合收获机 | 4HD-2C | 结构型式：自走履带式；配备安徽全柴国四发动机，功率：33.8KW；外观尺寸(长×宽×高)：4700×2050×2530mm；工作幅宽：600mm；挖掘机构：铲式；分离机构：抖杆式；摘果机构：对辊差相式；清选机构：振动栅格式；集果方式：机械式；变速箱型式：机械+液压无级变速 | 28000元 | 购机补贴(非通用类) | 山东省
1486 | 收获机械 | 油料作物收获机械 | 花生收获机 | 花生联合收获机(履带式) | 临沭县东泰机械有限公司 | 自走式花生联合收获机 | 现：4HD-2(G4)（原：4HD-2） | 结构型式：自走履带式半喂入；配备安徽全柴国四发动机，功率：33.8KW；外观尺寸(长×宽×高)：4530×1980×2550mm；工作幅宽：600mm；挖掘机构：铲式；分离机构：抖杆式；摘果机构：对辊式；清选机构：振动分离式；集果方式：机械； | 28000元 | 购机补贴(非通用类) | 山东省
1487 | 收获机械 | 油料作物收获机械 | 花生收获机 | 花生联合收获机(履带式) | 临沭县东泰机械有限公司 | 自走式花生联合收获机 | 现：4HD-2A(G4)（原：4HD-2A） | 结构型式：自走履带式半喂入；配备安徽全柴国四发动机，功率：33.8KW；外观尺寸(长×宽×高)：4700×2045×2640mm；工作幅宽：600mm；挖掘机构：铲式；分离机构：抖杆式；摘果机构：对辊差相式；清选机构：振动栅格式；集果方式：机械式；变速箱型式：机械+液压无级变速 | 28000元 | 购机补贴(非通用类) | 山东省
1488 | 收获机械 | 油料作物收获机械 | 花生收获机 | 花生联合收获机(履带式) | 漳浦科盛机械有限公司 | 履带式花生联合收获机 | 4HD-2A | 结构型式：履带自走式 配套发动机额定功率：36.8kw 配套发动机额定转速：2400r/min 工作状态外形尺寸 （长×宽×高）：5000×2300×2715（mm） 工作行数：1/2（垄/行） 工作幅宽：600mm | 28000元 | 购机补贴(非通用类) | 福建省
1489 | 收获机械 | 果菜茶烟草药收获机械 | 果类收获机（专项鉴定） | 胡椒脱粒机 | 昆明康立信电子机械有限公司 | 胡椒脱粒机(专项鉴定) | 5TH-200 | 电机功率2.2KW，生产率200kg/h | 12000元 | 专项鉴定 | 云南省
1490 | 收获机械 | 秸秆收集处理机械 | 秸秆粉碎还田机 | 1—1.5m秸秆粉碎还田机 | 故城县祥兆环保设备有限公司 | 秸秆粉碎还田机 | 1JH-110A | 配套动力范围 22.1~44.1KW 配套动力输出轴转速760/720r/min 与配套拖拉机联接方式:三点悬挂 整机外形尺寸(长X宽X高)1200x1350x900 mm 作业幅宽 110cm 刀轴排列方式:单排 刀轴1根 刀轴总成传动方式:带传动 刀轴设计转2280/21601r/min刀轴回转半径225mm 刀片型式 弯刀+直刀 刀片数量弯刀:36把，直刀:18把 | 1000元 | 购机补贴(通用类) | 河北省
1491 | 收获机械 | 秸秆收集处理机械 | 秸秆粉碎还田机 | 1—1.5m秸秆粉碎还田机 | 故城县祥兆环保设备有限公司 | 秸秆粉碎还田机 | 1JH-120A | 配套动力范围 25.7~44.1KW 配套动力输出轴转速760/720r/min 与配套拖拉机联接方式:三点悬挂 整机外形尺寸(长X宽X高)1200x1450x900 mm 作业幅宽 120cm 刀轴排列方式:单排 刀轴1根 刀轴总成传动方式:带传动 刀轴设计转2280/21601r/min刀轴回转半径225mm 刀片型式 弯刀+直刀 刀片数量弯刀:40把，直刀:20把 | 1000元 | 购机补贴(通用类) | 河北省
1492 | 收获机械 | 秸秆收集处理机械 | 秸秆粉碎还田机 | 1—1.5m秸秆粉碎还田机 | 故城县祥兆环保设备有限公司 | 秸秆粉碎还田机 | 1JH-130A | 配套动力范围 33.1~51.5KW 配套动力输出轴转速760/720r/min 与配套拖拉机联接方式:三点悬挂 整机外形尺寸(长X宽X高)1200x1550x900 mm 作业幅宽 130cm 刀轴排列方式:单排 刀轴1根 刀轴总成传动方式:带传动 刀轴设计转2280/21601r/min刀轴回转半径225mm 刀片型式 弯刀+直刀 刀片数量弯刀:44把，直刀:22把 | 1000元 | 购机补贴(通用类) | 河北省
1493 | 收获机械 | 秸秆收集处理机械 | 秸秆粉碎还田机 | 1—1.5m秸秆粉碎还田机 | 河北春耕机械制造有限公司 | 秸秆粉碎还田机 | 1JH-110 | 1JH-110 工作幅宽：1.1m；刀轴总成传动方式：侧边皮带传动；外形尺寸(长×宽×高)mm：1080×1310×990；切碎轴转速r/min：2175；配套动力范围（kW）：22.0-36.8；配套动力输出轴转速（r/min）：720；切碎机构最大回转半径mm:235；切碎机构总安装刀数：48把;与配套拖拉机连接方式：三点悬挂 | 1000元 | 购机补贴(通用类) | 河北省
1494 | 收获机械 | 秸秆收集处理机械 | 秸秆粉碎还田机 | 1—1.5m秸秆粉碎还田机 | 河北春耕机械制造有限公司 | 秸秆粉碎还田机 | 1JH-120 | 1JH-120 工作幅宽：1.2m；刀轴总成传动方式：侧边皮带传动；外形尺寸(长×宽×高)mm：1120×1420×950；切碎轴转速r/min：2100；配套动力范围（kW）：29.4-40.5；配套动力输出轴转速（r/min）：720；切碎机构最大回转半径mm:230；切碎机构总安装刀数：48把；与配套拖拉机连接方式：三点悬挂 | 1000元 | 购机补贴(通用类) | 河北省
1495 | 收获机械 | 秸秆收集处理机械 | 秸秆粉碎还田机 | 1—1.5m秸秆粉碎还田机 | 河北春耕机械制造有限公司 | 秸秆粉碎还田机 | 1JH-130 | 1JH-130 工作幅宽：1.3m；刀轴总成传动方式：侧边皮带传动；外形尺寸(长×宽×高)mm：1140×1490×830；切碎轴转速r/min：2175；配套动力范围（kW）：33.1-44.1；配套动力输出轴转速（r/min）：720；切碎机构最大回转半径mm:235；切碎机构总安装刀数：54把；与配套拖拉机连接方式：三点悬挂 | 1000元 | 购机补贴(通用类) | 河北省
1496 | 收获机械 | 秸秆收集处理机械 | 秸秆粉碎还田机 | 1—1.5m秸秆粉碎还田机 | 河北春耕机械制造有限公司 | 秸秆粉碎还田机 | 1JH-140 | 1JH-140 工作幅宽：1.4m；刀轴总成传动方式：侧边皮带传动；外形尺寸(长×宽×高)mm：1080×1640×990；切碎轴转速r/min：2175；配套动力范围（kW）：36.7-51.5；配套动力输出轴转速（r/min）：720；切碎机构最大回转半径mm:235；切碎机构总安装刀数：72把;与配套拖拉机连接方式：三点悬挂 | 1000元 | 购机补贴(通用类) | 河北省
1497 | 收获机械 | 秸秆收集处理机械 | 秸秆粉碎还田机 | 1—1.5m秸秆粉碎还田机 | 河北春翔机械有限公司 | 秸秆切碎还田机 | 1JHY-100 | 型号名称 / 1JHY-100秸秆切碎还田机 配套动力范围 kW 22.0～29.4 配套动力输出轴转速 r/min 720 与配套拖拉机联接方式 / 三点悬挂 整机外形尺寸(长×宽×高) mm 1150×1240×910 作业幅宽 cm 100 刀轴排列方式 / 单排 刀轴数量 根 1 刀轴总成传动方式 / 带传动 刀轴设计转速 r/min 1800 刀轴回转半径 mm 260 | 1000元 | 购机补贴(通用类) | 河北省
1498 | 收获机械 | 秸秆收集处理机械 | 秸秆粉碎还田机 | 1—1.5m秸秆粉碎还田机 | 河北春翔机械有限公司 | 秸秆切碎还田机 | 1JHY-110 | 型号名称 / 1JHY-110秸秆切碎还田机 配套动力范围 kW 22.0～29.4 配套动力输出轴转速 r/min 720 与配套拖拉机联接方式 / 三点悬挂 整机外形尺寸(长×宽×高) mm 1150×1350×910 作业幅宽 cm 110 刀轴排列方式 / 单排 刀轴数量 根 1 刀轴总成传动方式 / 带传动 刀轴设计转速 r/min 1800 刀轴回转半径 mm 260 | 1000元 | 购机补贴(通用类) | 河北省
1499 | 收获机械 | 秸秆收集处理机械 | 秸秆粉碎还田机 | 1—1.5m秸秆粉碎还田机 | 河北春翔机械有限公司 | 秸秆切碎还田机 | 1JHY-120 | 型号名称 / 1JHY-120秸秆切碎还田机 配套动力范围 kW 29.4～44.1 配套动力输出轴转速 r/min 720 与配套拖拉机联接方式 / 三点悬挂 整机外形尺寸(长×宽×高) mm 1150×1450×910 作业幅宽 cm 120 刀轴排列方式 / 单排 刀轴数量 根 1 刀轴总成传动方式 / 带传动 刀轴设计转速 r/min 1800 | 1000元 | 购机补贴(通用类) | 河北省
1500 | 收获机械 | 秸秆收集处理机械 | 秸秆粉碎还田机 | 1—1.5m秸秆粉碎还田机 | 河北春翔机械有限公司 | 秸秆切碎还田机 | 1JHY-130 | 型号名称 / 1JHY-130秸秆切碎还田机 配套动力范围 kW 29.4～44.1 配套动力输出轴转速 r/min 720 与配套拖拉机联接方式 / 三点悬挂 整机外形尺寸(长×宽×高) mm 1150×1550×910 作业幅宽 cm 130 刀轴排列方式 / 单排 刀轴数量 根 1 刀轴总成传动方式 / 带传动 刀轴设计转速 r/min 1800 刀轴回转半径 mm 260 | 1000元 | 购机补贴(通用类) | 河北省
1501 | 收获机械 | 秸秆收集处理机械 | 秸秆粉碎还田机 | 1—1.5m秸秆粉碎还田机 | 河北春翔机械有限公司 | 秸秆切碎还田机 | 1JHY-140 | 型号名称 / 1JHY-140秸秆切碎还田机 配套动力范围 kW 29.4～44.1 配套动力输出轴转速 r/min 720 与配套拖拉机联接方式 / 三点悬挂 整机外形尺寸(长×宽×高) mm 1310×1660×970 作业幅宽 cm 140 刀轴排列方式 / 单排 刀轴数量 根 1 刀轴总成传动方式 / 带传动 刀轴设计转速 r/min 1800 刀轴回转半径 mm 260 | 1000元 | 购机补贴(通用类) | 河北省
1502 | 收获机械 | 秸秆收集处理机械 | 秸秆粉碎还田机 | 1—1.5m秸秆粉碎还田机 | 河北耕耘农业机械制造有限公司 | 秸秆粉碎还田机 | 1JHY-130 | 工作幅宽（cm）：130 | 1000元 | 购机补贴(通用类) | 河北省
1503 | 收获机械 | 秸秆收集处理机械 | 秸秆粉碎还田机 | 1—1.5m秸秆粉碎还田机 | 河北耕耘农业机械制造有限公司 | 秸秆粉碎还田机 | 1JHY-140 | 工作幅宽（cm）：140 | 1000元 | 购机补贴(通用类) | 河北省
1504 | 收获机械 | 秸秆收集处理机械 | 秸秆粉碎还田机 | 1—1.5m秸秆粉碎还田机 | 河北悍沃农业机械有限公司 | 秸秆粉碎还田机 | 1JH-110 | 作业幅宽：1.1m | 1000元 | 购机补贴(通用类) | 河北省
1505 | 收获机械 | 秸秆收集处理机械 | 秸秆粉碎还田机 | 1—1.5m秸秆粉碎还田机 | 河北悍沃农业机械有限公司 | 秸秆粉碎还田机 | 1JH-120 | 作业幅宽：1.2m | 1000元 | 购机补贴(通用类) | 河北省
1506 | 收获机械 | 秸秆收集处理机械 | 秸秆粉碎还田机 | 1—1.5m秸秆粉碎还田机 | 河北悍沃农业机械有限公司 | 秸秆粉碎还田机 | 1JH-130 | 作业幅宽：1.3m | 1000元 | 购机补贴(通用类) | 河北省
1507 | 收获机械 | 秸秆收集处理机械 | 秸秆粉碎还田机 | 1—1.5m秸秆粉碎还田机 | 河北悍沃农业机械有限公司 | 秸秆粉碎还田机 | 1JH-140 | 作业幅宽：1.4m | 1000元 | 购机补贴(通用类) | 河北省
1508 | 收获机械 | 秸秆收集处理机械 | 秸秆粉碎还田机 | 1—1.5m秸秆粉碎还田机 | 河北稷元农业机械有限公司 | 秸秆粉碎还田机 | 1JH-100 | 1JH-100还田机幅宽为1m | 1000元 | 购机补贴(通用类) | 河北省
1509 | 收获机械 | 秸秆收集处理机械 | 秸秆粉碎还田机 | 1—1.5m秸秆粉碎还田机 | 河北稷元农业机械有限公司 | 秸秆粉碎还田机 | 1JH-120 | 1JH-120还田机幅宽为1.2m | 1000元 | 购机补贴(通用类) | 河北省
1510 | 收获机械 | 秸秆收集处理机械 | 秸秆粉碎还田机 | 1—1.5m秸秆粉碎还田机 | 河北稷元农业机械有限公司 | 秸秆粉碎还田机 | 1JH-130 | 1JH-130还田机幅宽为1.3m | 1000元 | 购机补贴(通用类) | 河北省
1511 | 收获机械 | 秸秆收集处理机械 | 秸秆粉碎还田机 | 1—1.5m秸秆粉碎还田机 | 河北稷元农业机械有限公司 | 秸秆粉碎还田机 | 1JH-140 | 1JH-140旋耕机幅宽为1.4m | 1000元 | 购机补贴(通用类) | 河北省
1512 | 收获机械 | 秸秆收集处理机械 | 秸秆粉碎还田机 | 1—1.5m秸秆粉碎还田机 | 河北乾和自动化科技有限公司 | 秸秆粉碎还田机 | 1JHY-130A | 作业幅宽（cm）：130 | 1000元 | 购机补贴(通用类) | 河北省
1513 | 收获机械 | 秸秆收集处理机械 | 秸秆粉碎还田机 | 1—1.5m秸秆粉碎还田机 | 河北乾和自动化科技有限公司 | 秸秆粉碎还田机 | 1JHY-140A | 作业幅宽（cm）：140 | 1000元 | 购机补贴(通用类) | 河北省
1514 | 收获机械 | 秸秆收集处理机械 | 秸秆粉碎还田机 | 1—1.5m秸秆粉碎还田机 | 河北圣和农业机械有限公司 | 秸秆切碎还田机 | 1JQ-125A | 作业幅宽：1.25m；配套动力范围：22～29.4kW；配套动力输出轴转速:760 r/min；与配套拖拉机联接方式:三点联接；整机外形尺寸（长×宽×高）：1360×1500×1085mm；刀轴排列方式：单排；刀轴数量：1根；刀轴总成传动方式：带传动；刀轴设计转速：2280r/min；刀轴回转半径：230mm；刀片型式：弯刀+直刀；刀片数量：弯刀：32，直刀16。 | 1000元 | 购机补贴(通用类) | 河北省
1515 | 收获机械 | 秸秆收集处理机械 | 秸秆粉碎还田机 | 1—1.5m秸秆粉碎还田机 | 河北圣和农业机械有限公司 | 秸秆切碎还田机 | 1JQ-140 | 作业幅宽：1.4m；配套动力范围：29.4～36.8kW；配套动力输出轴转速:760 r/min；与配套拖拉机联接方式:三点联接；整机外形尺寸（长×宽×高）：1360×1650×1085mm；刀轴排列方式：单排；刀轴数量：1根；刀轴总成传动方式：带传动；刀轴设计转速：2280r/min；刀轴回转半径：240mm；刀片型式：弯刀+直刀；刀片数量：弯刀：56，直刀28。 | 1000元 | 购机补贴(通用类) | 河北省
1516 | 收获机械 | 秸秆收集处理机械 | 秸秆粉碎还田机 | 1—1.5m秸秆粉碎还田机 | 河北盛沃农业机械有限公司 | 秸秆切碎还田机 | 1JH-100 | 刀轴：单轴；排列方式：单排；作业幅宽：100cm | 1000元 | 购机补贴(通用类) | 河北省
1517 | 收获机械 | 秸秆收集处理机械 | 秸秆粉碎还田机 | 1—1.5m秸秆粉碎还田机 | 河北盛沃农业机械有限公司 | 秸秆切碎还田机 | 1JH-110 | 刀轴：单轴；排列方式：单排；作业幅宽：110cm | 1000元 | 购机补贴(通用类) | 河北省
1518 | 收获机械 | 秸秆收集处理机械 | 秸秆粉碎还田机 | 1—1.5m秸秆粉碎还田机 | 河北盛沃农业机械有限公司 | 秸秆切碎还田机 | 1JH-120 | 刀轴：单轴；排列方式：单排；作业幅宽：120cm | 1000元 | 购机补贴(通用类) | 河北省
1519 | 收获机械 | 秸秆收集处理机械 | 秸秆粉碎还田机 | 1—1.5m秸秆粉碎还田机 | 河北盛沃农业机械有限公司 | 秸秆切碎还田机 | 1JH-130 | 刀轴：单轴；排列方式：单排；作业幅宽：130cm | 1000元 | 购机补贴(通用类) | 河北省
1520 | 收获机械 | 秸秆收集处理机械 | 秸秆粉碎还田机 | 1—1.5m秸秆粉碎还田机 | 河北盛沃农业机械有限公司 | 秸秆切碎还田机 | 1JH-140 | 刀轴：单轴；排列方式：单排；作业幅宽：140cm | 1000元 | 购机补贴(通用类) | 河北省
1521 | 收获机械 | 秸秆收集处理机械 | 秸秆粉碎还田机 | 1—1.5m秸秆粉碎还田机 | 宁晋县驰沃农业机械有限公司 | 秸秆粉碎还田机 | 1JH-130 | 单轴；耕幅1.3米 | 1000元 | 购机补贴(通用类) | 河北省
1522 | 收获机械 | 秸秆收集处理机械 | 秸秆粉碎还田机 | 1—1.5m秸秆粉碎还田机 | 宁晋县驰沃农业机械有限公司 | 秸秆粉碎还田机 | 1JH-140 | 单轴；耕幅1.4米 | 1000元 | 购机补贴(通用类) | 河北省
1523 | 收获机械 | 秸秆收集处理机械 | 秸秆粉碎还田机 | 1—1.5m秸秆粉碎还田机 | 宁晋县福睿斯农业机械制造有限公司 | 秸秆粉碎还田机 | 1JH-100 | 整机外形尺寸(长×宽×高) mm1180×1250×875 | 1000元 | 购机补贴(通用类) | 河北省
1524 | 收获机械 | 秸秆收集处理机械 | 秸秆粉碎还田机 | 1—1.5m秸秆粉碎还田机 | 宁晋县福睿斯农业机械制造有限公司 | 秸秆粉碎还田机 | 1JH-120 | 整机外形尺寸(长×宽×高) mm 1180×1450×875 | 1000元 | 购机补贴(通用类) | 河北省
1525 | 收获机械 | 秸秆收集处理机械 | 秸秆粉碎还田机 | 1—1.5m秸秆粉碎还田机 | 宁晋县福睿斯农业机械制造有限公司 | 秸秆粉碎还田机 | 1JH-130 | 整机外形尺寸(长×宽×高) mm 1180×1550×875 | 1000元 | 购机补贴(通用类) | 河北省
1526 | 收获机械 | 秸秆收集处理机械 | 秸秆粉碎还田机 | 1—1.5m秸秆粉碎还田机 | 宁晋县福睿斯农业机械制造有限公司 | 秸秆粉碎还田机 | 1JH-140 | 整机外形尺寸(长×宽×高) mm 1180×1650×875 | 1000元 | 购机补贴(通用类) | 河北省
1527 | 收获机械 | 秸秆收集处理机械 | 秸秆粉碎还田机 | 1—1.5m秸秆粉碎还田机 | 宁晋县铭行农业机械有限公司 | 秸秆粉碎还田机 | 1JQ-130 | 1 产品型号：1JQ-130型秸秆粉碎还田机 2 配套动力输出轴转速：540r/min/720r/min 3与配套拖拉机联接方式; 三点悬挂式 4 工作状态外形尺寸(长×宽×高)：1180mm×1530mm×920mm 5 作业小时生产率：0.2hm²/h-0.4 hm²/h 6 作业速度：2km/h-4 km/h 7 工作幅宽:130cm 8 刀轴总成传动方式：侧边皮带传动 9 刀轴数量：1根 | 1000元 | 购机补贴(通用类) | 河北省
1528 | 收获机械 | 秸秆收集处理机械 | 秸秆粉碎还田机 | 1—1.5m秸秆粉碎还田机 | 山东中旋农业装备有限公司 | 秸秆粉碎还田机 | 1JH-100 | 作业幅宽(cm)：100；配套动力范围（kW）：22.0～29.4；配套动力输出轴转速(r/min)：540、720；整机外形尺寸（长×宽×高）mm：1010×1220×800；刀轴总成传动方式：带传动；刀轴设计转速（r/min）：1495/1993，刀轴回转半径mm：245；刀片数量：弯刀：24+直刀：12（12组） | 1000元 | 购机补贴(通用类) | 山东省
1529 | 收获机械 | 秸秆收集处理机械 | 秸秆粉碎还田机 | 1—1.5m秸秆粉碎还田机 | 山东中旋农业装备有限公司 | 秸秆粉碎还田机 | 1JH-110 | 作业幅宽(cm)：110；配套动力范围（kW）：22.0～29.4；配套动力输出轴转速(r/min)：540、720；整机外形尺寸（长×宽×高）mm：1010×1320×800；刀轴总成传动方式：带传动；刀轴设计转速（r/min）：1495/1993，刀轴回转半径mm：245；刀片数量：弯刀：28+直刀：14（14组） | 1000元 | 购机补贴(通用类) | 山东省
1530 | 收获机械 | 秸秆收集处理机械 | 秸秆粉碎还田机 | 1—1.5m秸秆粉碎还田机 | 山东中旋农业装备有限公司 | 秸秆粉碎还田机 | 1JH-120 | 作业幅宽(cm)：120；配套动力范围（kW）：22.0～29.4；配套动力输出轴转速(r/min)：540、720；整机外形尺寸（长×宽×高）mm：1010×1420×800；刀轴总成传动方式：带传动；刀轴设计转速（r/min）：1495/1993，刀轴回转半径mm：245；刀片数量：弯刀：32+直刀：16（16组） | 1000元 | 购机补贴(通用类) | 山东省
1531 | 收获机械 | 秸秆收集处理机械 | 秸秆粉碎还田机 | 1—1.5m秸秆粉碎还田机 | 山东中旋农业装备有限公司 | 秸秆粉碎还田机 | 1JH-130 | 作业幅宽(cm)：130；配套动力范围（kW）：29.4～36.8；配套动力输出轴转速(r/min)：540、720；整机外形尺寸（长×宽×高）mm：1010×1520×800；刀轴总成传动方式：带传动；刀轴设计转速（r/min）：1495/1993，刀轴回转半径mm：245；刀片数量：弯刀：36+直刀：18（18组） | 1000元 | 购机补贴(通用类) | 山东省
1532 | 收获机械 | 秸秆收集处理机械 | 秸秆粉碎还田机 | 1—1.5m秸秆粉碎还田机 | 石家庄海澳机械制造有限公司 | 秸秆切碎还田机 | 1JH-100 | 配套动力范围:14.7～44.1kW;配套动力输出轴转速:720/760r/min;与配套拖拉机联接方式:三点悬挂;工作状态外形尺寸(长×宽×高):1150×1230×920mm;工作幅宽:100cm;刀轴总成传动方式:带传动;刀轴设计转速:2250/2375r/min;刀轴最大回转半径:230mm;刀片型式:弯刀＋直刀;刀片总安装数量:48把 | 1000元 | 购机补贴(通用类) | 河北省
1533 | 收获机械 | 秸秆收集处理机械 | 秸秆粉碎还田机 | 1—1.5m秸秆粉碎还田机 | 石家庄海澳机械制造有限公司 | 秸秆切碎还田机 | 1JH-110 | 配套动力范围:22.1～51.5kW;配套动力输出轴转速:720/760r/min;与配套拖拉机联接方式:三点悬挂;工作状态外形尺寸(长×宽×高):1150×1330×920mm;工作幅宽:110cm;刀轴总成传动方式:带传动;刀轴设计转速:2250/2375r/min;刀轴最大回转半径:230mm;刀片型式:弯刀＋直刀;刀片总安装数量:48把 | 1000元 | 购机补贴(通用类) | 河北省
1534 | 收获机械 | 秸秆收集处理机械 | 秸秆粉碎还田机 | 1—1.5m秸秆粉碎还田机 | 石家庄海澳机械制造有限公司 | 秸秆切碎还田机 | 1JH-140 | 配套动力范围:29.4～66.2kW;配套动力输出轴转速:720/760r/min;与配套拖拉机联接方式:三点悬挂;工作状态外形尺寸(长×宽×高):1150×1630×920mm;工作幅宽:140cm;刀轴总成传动方式:带传动;刀轴设计转速:2250/2375r/min;刀轴最大回转半径:230mm;刀片型式:弯刀＋直刀;刀片总安装数量:66把 | 1000元 | 购机补贴(通用类) | 河北省
1535 | 收获机械 | 秸秆收集处理机械 | 秸秆粉碎还田机 | 1—1.5m秸秆粉碎还田机 | 潍坊建鑫农业装备有限公司 | 秸秆粉碎还田机 | 1JH-110 | 作业幅宽：1.1m | 1000元 | 购机补贴(通用类) | 山东省
1536 | 收获机械 | 秸秆收集处理机械 | 秸秆粉碎还田机 | 1—1.5m秸秆粉碎还田机 | 潍坊建鑫农业装备有限公司 | 秸秆粉碎还田机 | 1JH-120 | 作业幅宽：1.2m | 1000元 | 购机补贴(通用类) | 山东省
1537 | 收获机械 | 秸秆收集处理机械 | 秸秆粉碎还田机 | 1—1.5m秸秆粉碎还田机 | 潍坊建鑫农业装备有限公司 | 秸秆粉碎还田机 | 1JH-130 | 作业幅宽：1.3m | 1000元 | 购机补贴(通用类) | 山东省
1538 | 收获机械 | 秸秆收集处理机械 | 秸秆粉碎还田机 | 1—1.5m秸秆粉碎还田机 | 潍坊建鑫农业装备有限公司 | 秸秆粉碎还田机 | 1JH-140 | 作业幅宽：1.4m | 1000元 | 购机补贴(通用类) | 山东省
1539 | 收获机械 | 秸秆收集处理机械 | 秸秆粉碎还田机 | 1—1.5m秸秆粉碎还田机 | 潍坊铭达机械有限公司 | 秸秆粉碎还田机 | 1JH-110 | 1.外形尺寸(长×宽×高)mm:1090×1340×770； 2.作业幅宽(cm):110；3.刀轴排列方式：单排；4.刀轴数量:1根； 5.刀轴总成传动方式：侧边皮带传动；6.刀轴回转半径(mm): 210；7.刀片型式：甩刀式（弯刀+直刀+弯刀）；8.刀片数量（把）：42（14组）；9.配套动力(kW):22～44.1； 10.配套动力输出轴转速 （r/min ）：540/720/760； | 1000元 | 购机补贴(通用类) | 山东省
1540 | 收获机械 | 秸秆收集处理机械 | 秸秆粉碎还田机 | 1—1.5m秸秆粉碎还田机 | 潍坊铭达机械有限公司 | 秸秆粉碎还田机 | 1JH-120 | 1.外形尺寸(长×宽×高)mm:1090×1440×770； 2.作业幅宽(cm):120；3.刀轴排列方式：单排；4.刀轴数量:1根； 5.刀轴总成传动方式：侧边皮带传动；6.刀轴回转半径(mm): 210；7.刀片型式：甩刀式（弯刀+直刀+弯刀）；8.刀片数量（把）：48（16组）；9.配套动力(kW):25.7～47.8； 10.配套动力输出轴转速 （r/min ）：540/720/760 | 1000元 | 购机补贴(通用类) | 山东省
1541 | 收获机械 | 秸秆收集处理机械 | 秸秆粉碎还田机 | 1—1.5m秸秆粉碎还田机 | 潍坊铭达机械有限公司 | 秸秆粉碎还田机 | 1JH-130 | 1.外形尺寸(长×宽×高)mm:1090×1540×770； 2.作业幅宽(cm):130；3.刀轴排列方式：单排；4.刀轴数量:1根； 5.刀轴总成传动方式：侧边皮带传动；6.刀轴回转半径(mm): 210；7.刀片型式：甩刀式（弯刀+直刀+弯刀）；8.刀片数量（把）：60（20组）；9.配套动力(kW):36.3～47.8； 10.配套动力输出轴转速 （r/min ）：540/720/760 | 1000元 | 购机补贴(通用类) | 山东省
1542 | 收获机械 | 秸秆收集处理机械 | 秸秆粉碎还田机 | 1—1.5m秸秆粉碎还田机 | 潍坊铭达机械有限公司 | 秸秆粉碎还田机 | 1JH-140 | 1.外形尺寸(长×宽×高)mm:1090×1640×780； 2.作业幅宽(cm):140；3.刀轴排列方式：单排；4.刀轴数量:1根； 5.刀轴总成传动方式：侧边皮带传动；6.刀轴回转半径(mm): 210；7.刀片型式：甩刀式（弯刀+直刀+弯刀）；8.刀片数量（把）：66（22组）；9.配套动力(kW):36.3～51.5； 10.配套动力输出轴转速 （r/min ）：540/720/760 | 1000元 | 购机补贴(通用类) | 山东省
1543 | 收获机械 | 秸秆收集处理机械 | 秸秆粉碎还田机 | 1—1.5m秸秆粉碎还田机 | 潍坊千力机械有限公司 | 秸秆粉碎还田机 | 1JH-120 | 作业幅宽：1.2m | 1000元 | 购机补贴(通用类) | 山东省
1544 | 收获机械 | 秸秆收集处理机械 | 秸秆粉碎还田机 | 1—1.5m秸秆粉碎还田机 | 潍坊千力机械有限公司 | 秸秆粉碎还田机 | 1JH-130 | 作业幅宽：1.3m | 1000元 | 购机补贴(通用类) | 山东省
1545 | 收获机械 | 秸秆收集处理机械 | 秸秆粉碎还田机 | 1—1.5m秸秆粉碎还田机 | 潍坊千力机械有限公司 | 秸秆粉碎还田机 | 1JH-140 | 作业幅宽：1.4m | 1000元 | 购机补贴(通用类) | 山东省
1546 | 收获机械 | 秸秆收集处理机械 | 秸秆粉碎还田机 | 1.5—2m秸秆粉碎还田机 | 故城县祥兆环保设备有限公司 | 秸秆粉碎还田机 | 1JH-150A | 配套动力范围 44.1～66.2KW 配套动力输出轴转速760/720r/min 与配套拖拉机联接方式:三点悬挂 整机外形尺寸(长X宽X高)1320×1950×1050mm 作业幅宽 150cm 刀轴排列方式:单排 刀轴1根 刀轴总成传动方式:带传动 刀轴设计转2280/21601r/min刀轴回转半径260mm 刀片型式 弯刀+直刀 刀片数量弯刀:60把，直刀:30把 | 1800元 | 购机补贴(通用类) | 河北省
1547 | 收获机械 | 秸秆收集处理机械 | 秸秆粉碎还田机 | 1.5—2m秸秆粉碎还田机 | 河北春耕机械制造有限公司 | 秸秆粉碎还田机 | 1JH-150 | 1JH-150 工作幅宽：1.5m；刀轴总成传动方式：侧边皮带传动；外形尺寸(长×宽×高)mm：1250×1750×1100；切碎轴转速r/min：2100；配套动力范围（kW）：44.1～55；切碎机构最大回转半径mm:260；切碎机构总安装刀数：96把 | 1800元 | 购机补贴(通用类) | 河北省
1548 | 收获机械 | 秸秆收集处理机械 | 秸秆粉碎还田机 | 1.5—2m秸秆粉碎还田机 | 河北春耕机械制造有限公司 | 秸秆粉碎还田机 | 1JH-160 | 1JH-160 工作幅宽：1.6m；刀轴总成传动方式：侧边皮带传动；外形尺寸(长×宽×高)mm：1250×1850×1100；切碎轴转速r/min：2100；配套动力范围（kW）：55～60；切碎机构最大回转半径mm:260；切碎机构总安装刀数：102把 | 1800元 | 购机补贴(通用类) | 河北省
1549 | 收获机械 | 秸秆收集处理机械 | 秸秆粉碎还田机 | 1.5—2m秸秆粉碎还田机 | 河北春耕机械制造有限公司 | 秸秆粉碎还田机 | 1JH-172 | 1JH-172 工作幅宽：1.72m；刀轴总成传动方式：侧边皮带传动；外形尺寸(长×宽×高)mm：1250×1970×1100；切碎轴转速r/min：2100；配套动力范围（kW）：60～66.5；切碎机构最大回转半径mm:260；切碎机构总安装刀数：108把 | 1800元 | 购机补贴(通用类) | 河北省
1550 | 收获机械 | 秸秆收集处理机械 | 秸秆粉碎还田机 | 1.5—2m秸秆粉碎还田机 | 河北春耕机械制造有限公司 | 秸秆粉碎还田机 | 1JH-180 | 1JH-180 工作幅宽：1.8m；结构型式：侧边皮带传动；外形尺寸(长×宽×高)mm：1250×2050×1100；切碎轴转速r/min：2100；配套动力范围（kW）：66.5-73.5；切碎机构最大回转半径mm:260；切碎机构总安装刀数：114把 | 1800元 | 购机补贴(通用类) | 河北省
1551 | 收获机械 | 秸秆收集处理机械 | 秸秆粉碎还田机 | 1.5—2m秸秆粉碎还田机 | 河北春耕机械制造有限公司 | 秸秆粉碎还田机 | 1JH-180B | 1JH-180B 工作幅宽：1.8m；结构型式：侧边皮带传动；外形尺寸(长×宽×高)mm：1250×2110×1180；切碎轴转速r/min：2000；配套动力范围（kW）：66.5-73.5；切碎机构最大回转半径mm:260；切碎机构总安装刀数：弯刀72 直刀36 | 1800元 | 购机补贴(通用类) | 河北省
1552 | 收获机械 | 秸秆收集处理机械 | 秸秆粉碎还田机 | 1.5—2m秸秆粉碎还田机 | 河北稷元农业机械有限公司 | 秸秆粉碎还田机 | 1JH-150 | 1JH-150旋耕机幅宽为1.5m | 1800元 | 购机补贴(通用类) | 河北省
1553 | 收获机械 | 秸秆收集处理机械 | 秸秆粉碎还田机 | 1.5—2m秸秆粉碎还田机 | 河北稷元农业机械有限公司 | 秸秆粉碎还田机 | 1JH-165 | 1JH-165还田机幅宽为1.65m | 1800元 | 购机补贴(通用类) | 河北省
1554 | 收获机械 | 秸秆收集处理机械 | 秸秆粉碎还田机 | 1.5—2m秸秆粉碎还田机 | 河北稷元农业机械有限公司 | 秸秆粉碎还田机 | 1JH-180 | 1JH-180还田机幅宽为1.8m | 1800元 | 购机补贴(通用类) | 河北省
1555 | 收获机械 | 秸秆收集处理机械 | 秸秆粉碎还田机 | 1.5—2m秸秆粉碎还田机 | 河北圣和农业机械有限公司 | 秸秆切碎还田机 | 1JQ-150A | 作业幅宽：1.5m；配套动力范围：36.8～44.1kW；配套动力输出轴转速:760 r/min；与配套拖拉机联接方式:三点联接；整机外形尺寸（长×宽×高）：1360×1750×1085mm；刀轴排列方式：单排；刀轴数量：1根；刀轴总成传动方式：带传动；刀轴设计转速：2280r/min；刀轴回转半径：260mm；刀片型式：弯刀+直刀；刀片数量：弯刀：60，直刀30。 | 1800元 | 购机补贴(通用类) | 河北省
1556 | 收获机械 | 秸秆收集处理机械 | 秸秆粉碎还田机 | 1.5—2m秸秆粉碎还田机 | 南昌中天农机有限公司 | 秸秆粉碎还田机 | 1JQ-150J | 1.结构形式:侧边皮带传动；2.配套拖拉机标定功率:36.8~47.8KW；3.配套拖拉机动力输出轴转速:720R/MIN；4.外形尺寸:(长×宽×高):1750×1200×1100MM；5.结构质量:450KG；6.理论作业速度:2.13KM/H；7.幅宽:150CM；8.与拖拉机连接方式:三点悬挂；9.刀辊转速:2000R/MIN；10:刀辊最大回转半径:270MM；11.总安装刀数:72把； | 1800元 | 购机补贴(通用类) | 江西省
1557 | 收获机械 | 秸秆收集处理机械 | 秸秆粉碎还田机 | 1.5—2m秸秆粉碎还田机 | 宁晋县福睿斯农业机械制造有限公司 | 秸秆粉碎还田机 | 1JH-150 | 整机外形尺寸(长×宽×高) mm 1180×1770×875 | 1800元 | 购机补贴(通用类) | 河北省
1558 | 收获机械 | 秸秆收集处理机械 | 秸秆粉碎还田机 | 1.5—2m秸秆粉碎还田机 | 宁晋县福睿斯农业机械制造有限公司 | 秸秆粉碎还田机 | 1JH-165 | 整机外形尺寸(长×宽×高) mm 1300×2275×1050 | 1800元 | 购机补贴(通用类) | 河北省
1559 | 收获机械 | 秸秆收集处理机械 | 秸秆粉碎还田机 | 1.5—2m秸秆粉碎还田机 | 宁晋县福睿斯农业机械制造有限公司 | 秸秆粉碎还田机 | 1JH-180 | 整机外形尺寸(长×宽×高) mm 1300×2275×1050 | 1800元 | 购机补贴(通用类) | 河北省
1560 | 收获机械 | 秸秆收集处理机械 | 秸秆粉碎还田机 | 1.5—2m秸秆粉碎还田机 | 宁晋县铭行农业机械有限公司 | 秸秆粉碎还田机 | 1JQ-165 | 1 产品型号：1JQ-165型秸秆粉碎还田机 2 配套动力输出轴转速：540r/min/720r/min 3与配套拖拉机联接方式; 三点悬挂式 4 工作状态外形尺寸(长×宽×高)：1300mm×1890mm×1050mm 5 作业小时生产率：0.27hm²/h-0.53hm²/h 6 作业速度：3km/h-5km/h 7 工作幅宽:165cm 8 刀轴总成传动方式：侧边皮带传动 9 刀轴数量：1根 | 1800元 | 购机补贴(通用类) | 河北省
1561 | 收获机械 | 秸秆收集处理机械 | 秸秆粉碎还田机 | 1.5—2m秸秆粉碎还田机 | 宁晋县铭行农业机械有限公司 | 秸秆粉碎还田机 | 1JQ-180 | 1 产品型号：1JQ-180型秸秆粉碎还田机 2 配套动力输出轴转速：540r/min/720r/min 3与配套拖拉机联接方式; 三点悬挂式 4 工作状态外形尺寸(长×宽×高)：1300mm×2090mm×1050mm 5 作业小时生产率：0.33hm²/h-0.8hm²/h 6 作业速度：3km/h-5km/h 7 工作幅宽:180cm 8 刀轴总成传动方式：侧边皮带传动 9 刀轴数量：1根 | 1800元 | 购机补贴(通用类) | 河北省
1562 | 收获机械 | 秸秆收集处理机械 | 秸秆粉碎还田机 | 1.5—2m秸秆粉碎还田机 | 普劳恩德河北农业机械有限公司 | 秸秆粉碎还田机 | 1JH-150C | 作业幅宽：1.5m；配套动力范围：36.7～44.1kW；配套动力输出轴转速：760r/min；与配套拖拉机联接方式：三点悬挂；整机外形尺寸（长×宽×高）：1410×1750×1100mm ；刀轴排列方式：单排；刀轴数量：1根；刀轴总成传动方式：带传动；刀轴设计转速：2280r/min；刀轴回转半径：260mm；刀片型式：弯刀+直刀；刀片数量：弯刀：60，直刀：30。 | 1800元 | 购机补贴(通用类) | 河北省
1563 | 收获机械 | 秸秆收集处理机械 | 秸秆粉碎还田机 | 1.5—2m秸秆粉碎还田机 | 普劳恩德河北农业机械有限公司 | 秸秆粉碎还田机 | 1JH-165C | 作业幅宽：1.65m；配套动力范围：44.1～51.4kW；配套动力输出轴转速：760r/min；与配套拖拉机联接方式：三点悬挂；整机外形尺寸（长×宽×高）：1410×1900×1100mm ；刀轴排列方式：单排；刀轴数量：1根；刀轴总成传动方式：带传动；刀轴设计转速：2280r/min；刀轴回转半径：260mm；刀片型式：弯刀+直刀；刀片数量：弯刀：68，直刀：34。 | 1800元 | 购机补贴(通用类) | 河北省
1564 | 收获机械 | 秸秆收集处理机械 | 秸秆粉碎还田机 | 1.5—2m秸秆粉碎还田机 | 普劳恩德河北农业机械有限公司 | 秸秆粉碎还田机 | 1JH-172C | 作业幅宽：1.72m；配套动力范围：51.4～58.8kW；配套动力输出轴转速：760r/min；与配套拖拉机联接方式：三点悬挂；整机外形尺寸（长×宽×高）：1410×1970×1100mm ；刀轴排列方式：单排；刀轴数量：1根；刀轴总成传动方式：带传动；刀轴设计转速：2280r/min；刀轴回转半径：260mm；刀片型式：弯刀+直刀；刀片数量：弯刀：72，直刀：36。 | 1800元 | 购机补贴(通用类) | 河北省
1565 | 收获机械 | 秸秆收集处理机械 | 秸秆粉碎还田机 | 1.5—2m秸秆粉碎还田机 | 普劳恩德河北农业机械有限公司 | 秸秆粉碎还田机 | 1JH-180C | 作业幅宽：1.8m；配套动力范围：58.8～69.8kW；配套动力输出轴转速：760r/min；与配套拖拉机联接方式：三点悬挂；整机外形尺寸（长×宽×高）：1410×2050×1100mm ；刀轴排列方式：单排；刀轴数量：1根；刀轴总成传动方式：带传动；刀轴设计转速：2280r/min；刀轴回转半径：260mm；刀片型式：弯刀+直刀；刀片数量：弯刀：76，直刀：38。 | 1800元 | 购机补贴(通用类) | 河北省
1566 | 收获机械 | 秸秆收集处理机械 | 秸秆粉碎还田机 | 1.5—2m秸秆粉碎还田机 | 山东中旋农业装备有限公司 | 秸秆粉碎还田机 | 1JH-150 | 作业幅宽(cm)：150；配套动力范围（kW）：36.8～47.8；配套动力输出轴转速(r/min)：540、720；整机外形尺寸（长×宽×高）mm：1220×1830×1050；刀轴总成传动方式：带传动；刀轴设计转速（r/min）：1537/2049，刀轴回转半径mm：270；刀片数量：弯刀：40+直刀：20（20组） | 1800元 | 购机补贴(通用类) | 山东省
1567 | 收获机械 | 秸秆收集处理机械 | 秸秆粉碎还田机 | 1.5—2m秸秆粉碎还田机 | 山东中旋农业装备有限公司 | 秸秆粉碎还田机 | 1JH-165 | 作业幅宽(cm)：165；配套动力范围（kW）：47.8～51.5；配套动力输出轴转速(r/min)：540、720；整机外形尺寸（长×宽×高）mm：1220×1980×1050；刀轴总成传动方式：带传动；刀轴设计转速（r/min）：1537/2049，刀轴回转半径mm：270；刀片数量：弯刀：52+直刀：26（26组） | 1800元 | 购机补贴(通用类) | 山东省
1568 | 收获机械 | 秸秆收集处理机械 | 秸秆粉碎还田机 | 1.5—2m秸秆粉碎还田机 | 山东中旋农业装备有限公司 | 秸秆粉碎还田机 | 1JH-180 | 作业幅宽(cm)：180；配套动力范围（kW）：47.8～51.5；配套动力输出轴转速(r/min)：540、720；整机外形尺寸（长×宽×高）mm：1220×2130×1050；刀轴总成传动方式：带传动；刀轴设计转速（r/min）：1537/2049，刀轴回转半径mm：270；刀片数量：弯刀：52+直刀：26（26组） | 1800元 | 购机补贴(通用类) | 山东省
1569 | 收获机械 | 秸秆收集处理机械 | 秸秆粉碎还田机 | 1.5—2m秸秆粉碎还田机 | 潍坊建鑫农业装备有限公司 | 秸秆粉碎还田机 | 1JH-150 | 作业幅宽：1.5m | 1800元 | 购机补贴(通用类) | 山东省
1570 | 收获机械 | 秸秆收集处理机械 | 秸秆粉碎还田机 | 1.5—2m秸秆粉碎还田机 | 潍坊建鑫农业装备有限公司 | 秸秆粉碎还田机 | 1JH-165 | 作业幅宽：1.65m | 1800元 | 购机补贴(通用类) | 山东省
1571 | 收获机械 | 秸秆收集处理机械 | 秸秆粉碎还田机 | 1.5—2m秸秆粉碎还田机 | 潍坊建鑫农业装备有限公司 | 秸秆粉碎还田机 | 1JH-180 | 作业幅宽：1.8m | 1800元 | 购机补贴(通用类) | 山东省
1572 | 收获机械 | 秸秆收集处理机械 | 秸秆粉碎还田机 | 1.5—2m秸秆粉碎还田机 | 潍坊铭达机械有限公司 | 秸秆粉碎还田机 | 1JH-150 | 1.外形尺寸(长×宽×高)mm:1090×1740×780； 2.作业幅宽(cm):150；3.刀轴排列方式：单排；4.刀轴数量:1根； 5.刀轴总成传动方式：侧边皮带传动；6.刀轴回转半径(mm): 210；7.刀片型式：甩刀式（弯刀+直刀+弯刀）；8.刀片数量（把）：66（22组）；9.配套动力(kW):44.1～58.8； 10.配套动力输出轴转速 （r/min ）：540/720/760 | 1800元 | 购机补贴(通用类) | 山东省
1573 | 收获机械 | 秸秆收集处理机械 | 秸秆粉碎还田机 | 1.5—2m秸秆粉碎还田机 | 潍坊铭达机械有限公司 | 秸秆粉碎还田机 | 1JH-160 | 1.外形尺寸(长×宽×高)mm:1140×1920×780； 2.作业幅宽(cm):160；3.刀轴排列方式：单排；4.刀轴数量:1根；5.刀轴总成传动方式：侧边皮带传动；6.刀轴回转半径(mm): 210；7.刀片型式：甩刀式（弯刀+直刀+弯刀）；8.刀片数量（把）：72（24组）；9.配套动力(kW):51.5～73.5； 10.配套动力输出轴转速 （r/min ）：540/720/760； | 1800元 | 购机补贴(通用类) | 山东省
1574 | 收获机械 | 秸秆收集处理机械 | 秸秆粉碎还田机 | 1.5—2m秸秆粉碎还田机 | 潍坊铭达机械有限公司 | 秸秆粉碎还田机 | 1JH-180 | 1.外形尺寸(长×宽×高)mm:1340×2120×1000； 2.作业幅宽(cm):180；3.刀轴排列方式：单排；4.刀轴数量:1根；5.刀轴总成传动方式：侧边皮带传动；6.刀轴回转半径(mm): 248；7.刀片型式：甩刀式（弯刀+直刀+弯刀）；8.刀片数量（把）：99（233组）；9.配套动力(kW):58.8～73.5； 10.配套动力输出轴转速 （r/min ）：540/720/760 | 1800元 | 购机补贴(通用类) | 山东省
1575 | 收获机械 | 秸秆收集处理机械 | 秸秆粉碎还田机 | 1.5—2m秸秆粉碎还田机 | 潍坊千力机械有限公司 | 秸秆粉碎还田机 | 1JH-150 | 作业幅宽：1.5m | 1800元 | 购机补贴(通用类) | 山东省
1576 | 收获机械 | 秸秆收集处理机械 | 秸秆粉碎还田机 | 1.5—2m秸秆粉碎还田机 | 潍坊千力机械有限公司 | 秸秆粉碎还田机 | 1JH-165 | 作业幅宽：1.65m | 1800元 | 购机补贴(通用类) | 山东省
1577 | 收获机械 | 秸秆收集处理机械 | 秸秆粉碎还田机 | 1.5—2m秸秆粉碎还田机 | 潍坊千力机械有限公司 | 秸秆粉碎还田机 | 1JH-180 | 作业幅宽：1.8m | 1800元 | 购机补贴(通用类) | 山东省
1578 | 收获机械 | 秸秆收集处理机械 | 秸秆粉碎还田机 | 2—2.5m秸秆粉碎还田机 | 故城县祥兆环保设备有限公司 | 秸秆粉碎还田机 | 1JH-225 | 配套动力范围 88.2～147KW配套动力输出轴转速760/720r/min 与配套拖拉机联接方式:三点悬挂 整机外形尺寸(长X宽X高)1320×2700×1050mm 作业幅宽 225cm 刀轴排列方式:单排 刀轴1根 刀轴总成传动方式:带传动 刀轴设计转2280/21601r/min刀轴回转半径260mm 刀片型式 弯刀+直刀 刀片数量弯刀:88把，直刀:44把 | 2100元 | 购机补贴(通用类) | 河北省
1579 | 收获机械 | 秸秆收集处理机械 | 秸秆粉碎还田机 | 2—2.5m秸秆粉碎还田机 | 故城县祥兆环保设备有限公司 | 秸秆粉碎还田机 | 1JH-225A | 配套动力范围88.2～147KW配套动力输出轴转速760/720r/min 与配套拖拉机联接方式:三点悬挂 整机外形尺寸(长X宽X高)1450×2750×1050mm 作业幅宽225cm 刀轴排列方式:单排 刀轴1根 刀轴总成传动方式:带传动 刀轴设计转2280/21601r/min刀轴回转半径260mm 刀片型式 弯刀+直刀 刀片数量弯刀:88把，直刀:44把 | 2100元 | 购机补贴(通用类) | 河北省
1580 | 收获机械 | 秸秆收集处理机械 | 秸秆粉碎还田机 | 2—2.5m秸秆粉碎还田机 | 河北春耕机械制造有限公司 | 秸秆粉碎还田机 | 1JH-200 | 1JH-200 工作幅宽：2m；刀轴总成传动方式：侧边皮带传动；外形尺寸(长×宽×高)mm：1250×2250×1100；切碎轴转速r/min：2100；配套动力范围（kW）：73.5～88.2；切碎机构最大回转半径mm:260；切碎机构总安装刀数：126把 | 2100元 | 购机补贴(通用类) | 河北省
1581 | 收获机械 | 秸秆收集处理机械 | 秸秆粉碎还田机 | 2—2.5m秸秆粉碎还田机 | 河北春耕机械制造有限公司 | 秸秆粉碎还田机 | 1JH-200B | 1JH-200B 工作幅宽：2m；刀轴总成传动方式：侧边皮带传动；外形尺寸(长×宽×高)mm：1330×2320×1180；切碎轴转速r/min：2000；配套动力范围（kW）：73.5～88.2；切碎机构最大回转半径mm:260；切碎机构总安装刀数：弯刀80 直刀40 | 2100元 | 购机补贴(通用类) | 河北省
1582 | 收获机械 | 秸秆收集处理机械 | 秸秆粉碎还田机 | 2—2.5m秸秆粉碎还田机 | 河北春耕机械制造有限公司 | 秸秆粉碎还田机 | 1JH-220 | 1JH-220 工作幅宽：2.2m；刀轴总成传动方式：侧边皮带传动；外形尺寸(长×宽×高)mm：1250×2415×1100；切碎轴转速r/min：2175；配套动力范围（kW）：80.9-99.2；配套动力输出轴转速（r/min）：720；切碎机构最大回转半径mm:260；切碎机构总安装刀数：138把;与配套拖拉机连接方式：三点悬挂 | 2100元 | 购机补贴(通用类) | 河北省
1583 | 收获机械 | 秸秆收集处理机械 | 秸秆粉碎还田机 | 2—2.5m秸秆粉碎还田机 | 河北春耕机械制造有限公司 | 秸秆粉碎还田机 | 1JH-220B | 1JH-220B 工作幅宽：2.2m；刀轴总成传动方式：侧边皮带传动；外形尺寸(长×宽×高)mm：1330×2510×1180；切碎轴转速r/min：2000；配套动力范围（kW）：80.9-99.2；配套动力输出轴转速（r/min）：720；切碎机构最大回转半径mm:260；切碎机构总安装刀数：弯刀88 直刀44 | 2100元 | 购机补贴(通用类) | 河北省
1584 | 收获机械 | 秸秆收集处理机械 | 秸秆粉碎还田机 | 2—2.5m秸秆粉碎还田机 | 河北春耕机械制造有限公司 | 秸秆粉碎还田机 | 1JH-230 | 1JH-230 工作幅宽：2.3m；刀轴总成传动方式：侧边皮带传动；外形尺寸(长×宽×高)mm：1350×2595×1070；切碎轴转速r/min：2000；配套动力范围（kW）：80.9～110.3；切碎机构最大回转半径mm:260；切碎机构总安装刀数：114把 | 2100元 | 购机补贴(通用类) | 河北省
1585 | 收获机械 | 秸秆收集处理机械 | 秸秆粉碎还田机 | 2—2.5m秸秆粉碎还田机 | 河北春耕机械制造有限公司 | 秸秆粉碎还田机 | 1JH-230B | JH-230B 工作幅宽：2.3m；刀轴总成传动方式：侧边皮带传动；外形尺寸(长×宽×高)mm：1330×2610×1180；切碎轴转速r/min：2000；配套动力范围（kW）：80.9-110.3；配套动力输出轴转速（r/min）：720；切碎机构最大回转半径mm:260；切碎机构总安装刀数：;弯刀96 直刀48 | 2100元 | 购机补贴(通用类) | 河北省
1586 | 收获机械 | 秸秆收集处理机械 | 秸秆粉碎还田机 | 2—2.5m秸秆粉碎还田机 | 河北春翔机械有限公司 | 秸秆切碎还田机 | 1JHY-220A | 型号名称 / 1JHY-220A秸秆切碎还田机 配套动力范围 kW 88.2～110.2 配套动力输出轴转速 r/min 760 与配套拖拉机联接方式 / 三点悬挂 整机外形尺寸(长×宽×高) mm 1410×2650×1120 作业幅宽 cm 220 刀轴排列方式 / 单排 刀轴数量 根 1 刀轴总成传动方式 / 带传动 刀轴设计转速 r/min 2160 刀轴回转半径 mm 270 | 2100元 | 购机补贴(通用类) | 河北省
1587 | 收获机械 | 秸秆收集处理机械 | 秸秆粉碎还田机 | 2—2.5m秸秆粉碎还田机 | 河北春翔机械有限公司 | 秸秆切碎还田机 | 1JHY-230A | 型号名称 / 1JHY-230A秸秆切碎还田机 配套动力范围 kW 95.5～110.2 配套动力输出轴转速 r/min 760 与配套拖拉机联接方式 / 三点悬挂 整机外形尺寸(长×宽×高) mm 1410×2740×1120 作业幅宽 cm 230 刀轴排列方式 / 单排 刀轴数量 根 1 刀轴总成传动方式 / 带传动 刀轴设计转速 r/min 2160 刀轴回转半径 mm 270 | 2100元 | 购机补贴(通用类) | 河北省
1588 | 收获机械 | 秸秆收集处理机械 | 秸秆粉碎还田机 | 2—2.5m秸秆粉碎还田机 | 河北耕耘农业机械制造有限公司 | 秸秆粉碎还田机 | 1JHY-220 | 作业幅宽（cm）：220 | 2100元 | 购机补贴(通用类) | 河北省
1589 | 收获机械 | 秸秆收集处理机械 | 秸秆粉碎还田机 | 2—2.5m秸秆粉碎还田机 | 河北耕耘农业机械制造有限公司 | 秸秆粉碎还田机 | 1JHY-220B | 工作幅宽（cm）：220 | 2100元 | 购机补贴(通用类) | 河北省
1590 | 收获机械 | 秸秆收集处理机械 | 秸秆粉碎还田机 | 2—2.5m秸秆粉碎还田机 | 河北稷元农业机械有限公司 | 秸秆粉碎还田机 | 1JH-200 | 1JH-200还田机幅宽为2m | 2100元 | 购机补贴(通用类) | 河北省
1591 | 收获机械 | 秸秆收集处理机械 | 秸秆粉碎还田机 | 2—2.5m秸秆粉碎还田机 | 河北顺丰农业机械有限公司 | 秸秆粉碎还田机 | 1JH-220 | 作业幅宽（cm）：220； | 2100元 | 购机补贴(通用类) | 河北省
1592 | 收获机械 | 秸秆收集处理机械 | 秸秆粉碎还田机 | 2—2.5m秸秆粉碎还田机 | 河北顺丰农业机械有限公司 | 秸秆粉碎还田机 | 1JH-230 | 作业幅宽（cm）：230； | 2100元 | 购机补贴(通用类) | 河北省
1593 | 收获机械 | 秸秆收集处理机械 | 秸秆粉碎还田机 | 2—2.5m秸秆粉碎还田机 | 河南豪久科技有限公司 | 秸秆粉碎还田机 | 1JH-200F | 作业幅宽：2m | 2100元 | 购机补贴(通用类) | 河南省
1594 | 收获机械 | 秸秆收集处理机械 | 秸秆粉碎还田机 | 2—2.5m秸秆粉碎还田机 | 河南豪久科技有限公司 | 秸秆粉碎还田机 | 1JH-220A | 作业幅宽：2.2m | 2100元 | 购机补贴(通用类) | 河南省
1595 | 收获机械 | 秸秆收集处理机械 | 秸秆粉碎还田机 | 2—2.5m秸秆粉碎还田机 | 河南豪久科技有限公司 | 秸秆粉碎还田机 | 1JH-220B | 作业幅宽：2.2m | 2100元 | 购机补贴(通用类) | 河南省
1596 | 收获机械 | 秸秆收集处理机械 | 秸秆粉碎还田机 | 2—2.5m秸秆粉碎还田机 | 河南豪久科技有限公司 | 秸秆粉碎还田机 | 1JH-220F | 作业幅宽：2.2m | 2100元 | 购机补贴(通用类) | 河南省
1597 | 收获机械 | 秸秆收集处理机械 | 秸秆粉碎还田机 | 2—2.5m秸秆粉碎还田机 | 河南巨隆科技有限公司（原河南沃正实业有限公司） | 秸秆粉碎还田机 | 4J-220B | 作业幅宽：2.2m | 2100元 | 购机补贴(通用类) | 河南省
1598 | 收获机械 | 秸秆收集处理机械 | 秸秆粉碎还田机 | 2—2.5m秸秆粉碎还田机 | 南昌中天农机有限公司 | 秸秆粉碎还田机 | 1JQ-200J | 1.结构形式:侧边皮带传动；2.配套拖拉机标定功率:44.1~58.8KW；3.配套拖拉机动力输出轴转速:720R/MIN；4.外形尺寸:(长×宽×高):2250×1200×1100MM；5.结构质量:630KG；6.理论作业速度:2.04KM/H；7.幅宽:200CM；8.与拖拉机连接方式:三点悬挂；9.刀辊转速:2000R/MIN；10:刀辊最大回转半径:270MM；11.总安装刀数:90把； | 2100元 | 购机补贴(通用类) | 江西省
1599 | 收获机械 | 秸秆收集处理机械 | 秸秆粉碎还田机 | 2—2.5m秸秆粉碎还田机 | 宁晋县福睿斯农业机械制造有限公司 | 秸秆粉碎还田机 | 1JH-200 | 整机外形尺寸(长×宽×高) mm 1300×2275×1050 | 2100元 | 购机补贴(通用类) | 河北省
1600 | 收获机械 | 秸秆收集处理机械 | 秸秆粉碎还田机 | 2—2.5m秸秆粉碎还田机 | 宁晋县铭行农业机械有限公司 | 秸秆粉碎还田机 | 1JQ-200 | 1 产品型号：1JQ-200型秸秆粉碎还田机 2 配套动力输出轴转速：540r/min/720r/min 3与配套拖拉机联接方式; 三点悬挂式 4 工作状态外形尺寸(长×宽×高)：1300mm×2250mm×1050mm 5 作业小时生产率：0.36hm²/h-0.86hm²/h 6 作业速度：3km/h-5km/h 7 工作幅宽:200cm 8 刀轴总成传动方式：侧边皮带传动 9 刀轴数量：1根 | 2100元 | 购机补贴(通用类) | 河北省
1601 | 收获机械 | 秸秆收集处理机械 | 秸秆粉碎还田机 | 2—2.5m秸秆粉碎还田机 | 宁晋县铭行农业机械有限公司 | 秸秆粉碎还田机 | 1JQ-230 | 1 产品型号：1JQ-230型秸秆粉碎还田机 2 配套动力输出轴转速：540r/min/720r/min 3与配套拖拉机联接方式; 三点悬挂式 4 工作状态外形尺寸(长×宽×高)：1400mm×2600mm×1050mm 5 作业小时生产率：0.42hm²/h-0.98hm²/h 6 作业速度：3km/h-5km/h 7 工作幅宽:230cm 8 刀轴总成传动方式：侧边皮带传动 9 刀轴数量：1根 | 2100元 | 购机补贴(通用类) | 河北省
1602 | 收获机械 | 秸秆收集处理机械 | 秸秆粉碎还田机 | 2—2.5m秸秆粉碎还田机 | 普劳恩德河北农业机械有限公司 | 秸秆粉碎还田机 | 1JH-200C | 作业幅宽：2.0m；配套动力范围：69.8～80.8kW；配套动力输出轴转速：760r/min；与配套拖拉机联接方式：三点悬挂；整机外形尺寸（长×宽×高）：1410×2250×1100mm ；刀轴排列方式：单排；刀轴数量：1根；刀轴总成传动方式：带传动；刀轴设计转速：2280r/min；刀轴回转半径：260mm；刀片型式：弯刀+直刀；刀片数量：弯刀：84，直刀：42。 | 2100元 | 购机补贴(通用类) | 河北省
1603 | 收获机械 | 秸秆收集处理机械 | 秸秆粉碎还田机 | 2—2.5m秸秆粉碎还田机 | 普劳恩德河北农业机械有限公司 | 秸秆粉碎还田机 | 1JH-215C | 作业幅宽：2.15m；配套动力范围：88.2～102.9kW；配套动力输出轴转速：760r/min；与配套拖拉机联接方式：三点悬挂；整机外形尺寸（长×宽×高）：1410×2400×1100mm ；刀轴排列方式：单排；刀轴数量：1根；刀轴总成传动方式：带传动；刀轴设计转速：2440r/min；刀轴回转半径：260mm；刀片型式：弯刀+直刀；刀片数量：弯刀：88，直刀：44。 | 2100元 | 购机补贴(通用类) | 河北省
1604 | 收获机械 | 秸秆收集处理机械 | 秸秆粉碎还田机 | 2—2.5m秸秆粉碎还田机 | 普劳恩德河北农业机械有限公司 | 秸秆粉碎还田机 | 1JH-230C | 作业幅宽：2.3m；配套动力范围：102.9～110.3kW；配套动力输出轴转速：760r/min；与配套拖拉机联接方式：三点悬挂；整机外形尺寸（长×宽×高）：1410×2550×1100mm ；刀轴排列方式：单排；刀轴数量：1根；刀轴总成传动方式：带传动；刀轴设计转速：2440r/min；刀轴回转半径：260mm；刀片型式：弯刀+直刀；刀片数量：弯刀：96，直刀：48。 | 2100元 | 购机补贴(通用类) | 河北省
1605 | 收获机械 | 秸秆收集处理机械 | 秸秆粉碎还田机 | 2—2.5m秸秆粉碎还田机 | 山东中旋农业装备有限公司 | 秸秆粉碎还田机 | 1JH-200 | 作业幅宽(cm)：200；配套动力范围（kW）：88.2～102.9；配套动力输出轴转速(r/min)：540、720；整机外形尺寸（长×宽×高）mm：1220×2330×1050；刀轴总成传动方式：带传动；刀轴设计转速（r/min）：1537/2049，刀轴回转半径mm：270；刀片数量：弯刀：56+直刀：28（28组） | 2100元 | 购机补贴(通用类) | 山东省
1606 | 收获机械 | 秸秆收集处理机械 | 秸秆粉碎还田机 | 2—2.5m秸秆粉碎还田机 | 山东中旋农业装备有限公司 | 秸秆粉碎还田机 | 1JH-220 | 作业幅宽(cm)：220；配套动力范围（kW）：102.9～117.6；配套动力输出轴转速(r/min)：540、720；整机外形尺寸（长×宽×高）mm：1220×2530×1120；刀轴总成传动方式：带传动；刀轴设计转速（r/min）：1537/2049，刀轴回转半径mm：270；刀片数量：弯刀：64+直刀：32（32组） | 2100元 | 购机补贴(通用类) | 山东省
1607 | 收获机械 | 秸秆收集处理机械 | 秸秆粉碎还田机 | 2—2.5m秸秆粉碎还田机 | 山东中旋农业装备有限公司 | 秸秆粉碎还田机 | 1JH-230 | 作业幅宽(cm)：230；配套动力范围（kW）：102.9～117.6；配套动力输出轴转速(r/min)：540、720；整机外形尺寸（长×宽×高）mm：1220×2630×1120；刀轴总成传动方式：带传动；刀轴设计转速（r/min）：1537/2049，刀轴回转半径mm：270；刀片数量：弯刀：68+直刀：34（34组） | 2100元 | 购机补贴(通用类) | 山东省
1608 | 收获机械 | 秸秆收集处理机械 | 秸秆粉碎还田机 | 2—2.5m秸秆粉碎还田机 | 潍坊建鑫农业装备有限公司 | 秸秆粉碎还田机 | 1JH-200 | 作业幅宽：2m | 2100元 | 购机补贴(通用类) | 山东省
1609 | 收获机械 | 秸秆收集处理机械 | 秸秆粉碎还田机 | 2—2.5m秸秆粉碎还田机 | 潍坊建鑫农业装备有限公司 | 秸秆粉碎还田机 | 1JH-220 | 作业幅宽：2.2m | 2100元 | 购机补贴(通用类) | 山东省
1610 | 收获机械 | 秸秆收集处理机械 | 秸秆粉碎还田机 | 2—2.5m秸秆粉碎还田机 | 潍坊千力机械有限公司 | 秸秆粉碎还田机 | 1JH-205 | 作业幅宽：2.05m | 2100元 | 购机补贴(通用类) | 山东省
1611 | 收获机械 | 秸秆收集处理机械 | 秸秆粉碎还田机 | 2—2.5m秸秆粉碎还田机 | 潍坊千力机械有限公司 | 秸秆粉碎还田机 | 1JH-220 | 作业幅宽：2.2m | 2100元 | 购机补贴(通用类) | 山东省
1612 | 收获机械 | 秸秆收集处理机械 | 秸秆粉碎还田机 | 2—2.5m秸秆粉碎还田机 | 潍坊千力机械有限公司 | 秸秆粉碎还田机 | 1JH-240 | 作业幅宽：2.4m | 2100元 | 购机补贴(通用类) | 山东省
1613 | 收获机械 | 秸秆收集处理机械 | 秸秆粉碎还田机 | 2.5m及以上秸秆粉碎还田机 | 故城县祥兆环保设备有限公司 | 秸秆粉碎还田机 | 1JH-250 | 配套动力范围117.6～147KW配套动力输出轴转速760/720r/min 与配套拖拉机联接方式:三点悬挂 整机外形尺寸(长X宽X高)1450×3000×1050mm 作业幅宽250cm 刀轴排列方式:单排 刀轴1根 刀轴总成传动方式:带传动 刀轴设计转2280/21601r/min刀轴回转半径260mm 刀片型式 弯刀+直刀 刀片数量弯刀:96把，直刀:48把 | 2800元 | 购机补贴(通用类) | 河北省
1614 | 收获机械 | 秸秆收集处理机械 | 秸秆粉碎还田机 | 2.5m及以上秸秆粉碎还田机 | 故城县祥兆环保设备有限公司 | 秸秆粉碎还田机 | 1JH-280 | 配套动力范围125.0～161.7KW配套动力输出轴转速760/720r/min 与配套拖拉机联接方式:三点悬挂 整机外形尺寸(长X宽X高)1450×3380×1150mm 作业幅宽280cm 刀轴排列方式:单排 刀轴1根 刀轴总成传动方式:带传动 刀轴设计转2280/21601r/min刀轴回转半径260mm 刀片型式 弯刀+直刀 刀片数量弯刀:104把，直刀:52把 | 2800元 | 购机补贴(通用类) | 河北省
1615 | 收获机械 | 秸秆收集处理机械 | 秸秆粉碎还田机 | 2.5m及以上秸秆粉碎还田机 | 故城县祥兆环保设备有限公司 | 秸秆粉碎还田机 | 1JH-300 | 配套动力范围132.3~161.7KW配套动力输出轴转速760/720r/min 与配套拖拉机联接方式:三点悬挂 整机外形尺寸(长X宽X高)1450X3500X1150mm 作业幅宽300cm 刀轴排列方式:单排 刀轴2根 刀轴总成传动方式:带传动 刀轴设计转2280/21601r/min刀轴回转半径260mm 刀片型式 弯刀+直刀 刀片数量弯刀:120把，直刀:60把 | 2800元 | 购机补贴(通用类) | 河北省
1616 | 收获机械 | 秸秆收集处理机械 | 秸秆粉碎还田机 | 2.5m及以上秸秆粉碎还田机 | 故城县祥兆环保设备有限公司 | 秸秆粉碎还田机 | 1JH-450 | 配套动力范围 147～205.8KW配套动力输出轴转速760/720r/min 与配套拖拉机联接方式:三点悬挂 整机外形尺寸(长X宽X高)1450×5000×1150mm 作业幅宽450cm 刀轴排列方式:单排 刀轴2根 刀轴总成传动方式:带传动 刀轴设计转2280/21601r/min刀轴回转半径260mm 刀片型式 弯刀+直刀 刀片数量弯刀:176把，直刀:88把 | 2800元 | 购机补贴(通用类) | 河北省
1617 | 收获机械 | 秸秆收集处理机械 | 秸秆粉碎还田机 | 2.5m及以上秸秆粉碎还田机 | 河北春耕机械制造有限公司 | 秸秆粉碎还田机 | 1JH-250 | 1JH-250 工作幅宽：2.5m；刀轴总成传动方式：侧边皮带传动；外形尺寸(长×宽×高)mm：1350×279550×1070；切碎轴转速r/min：2000；配套动力范围（kW）：102.9～132.3；切碎机构最大回转半径mm:260；切碎机构总安装刀数：156把 | 2800元 | 购机补贴(通用类) | 河北省
1618 | 收获机械 | 秸秆收集处理机械 | 秸秆粉碎还田机 | 2.5m及以上秸秆粉碎还田机 | 河北春耕机械制造有限公司 | 秸秆粉碎还田机 | 1JH-250B | JH-250B 工作幅宽：2.5m；刀轴总成传动方式：侧边皮带传动；外形尺寸(长×宽×高)mm：1330×2820×1180；切碎轴转速r/min：2000；配套动力范围（kW）：102.9-132.3；配套动力输出轴转速（r/min）：720；切碎机构最大回转半径mm:260；切碎机构总安装刀数：弯刀104 直刀52 | 2800元 | 购机补贴(通用类) | 河北省
1619 | 收获机械 | 秸秆收集处理机械 | 秸秆粉碎还田机 | 2.5m及以上秸秆粉碎还田机 | 河北春耕机械制造有限公司 | 秸秆粉碎还田机 | 1JH-260 | 1JH-260 工作幅宽：2.6m；刀轴总成传动方式：侧边皮带传动；外形尺寸(长×宽×高)mm：1500×3080×1090；切碎轴转速r/min：2100；配套动力范围（kW）：110.3～132.3；切碎机构最大回转半径mm:260；切碎机构总安装刀数：126把 | 2800元 | 购机补贴(通用类) | 河北省
1620 | 收获机械 | 秸秆收集处理机械 | 秸秆粉碎还田机 | 2.5m及以上秸秆粉碎还田机 | 河北春耕机械制造有限公司 | 秸秆粉碎还田机 | 1JH-260B | JH-260B 工作幅宽：2.6m；刀轴总成传动方式：侧边皮带传动；外形尺寸(长×宽×高)mm：1470×3100×1180；切碎轴转速r/min：2100；配套动力范围（kW）：110.3-132.3；配套动力输出轴转速（r/min）：720；切碎机构最大回转半径mm:260；切碎机构总安装刀数：弯刀108 直刀54 | 2800元 | 购机补贴(通用类) | 河北省
1621 | 收获机械 | 秸秆收集处理机械 | 秸秆粉碎还田机 | 2.5m及以上秸秆粉碎还田机 | 河北春耕机械制造有限公司 | 秸秆粉碎还田机 | 1JH-280B | JH-280B 工作幅宽：2.8m；刀轴总成传动方式：侧边皮带传动；外形尺寸(长×宽×高)mm：1470×3300×1180；切碎轴转速r/min：2100；配套动力范围（kW）：117.6-147；配套动力输出轴转速（r/min）：720；切碎机构最大回转半径mm:260；切碎机构总安装刀数：弯刀116 直刀58 | 2800元 | 购机补贴(通用类) | 河北省
1622 | 收获机械 | 秸秆收集处理机械 | 秸秆粉碎还田机 | 2.5m及以上秸秆粉碎还田机 | 河北春耕机械制造有限公司 | 秸秆粉碎还田机 | 1JH-330 | 1JH-330 工作幅宽：3.3m；刀轴总成传动方式：侧边皮带传动；外形尺寸(长×宽×高)mm：1590×3780×1140；切碎轴转速r/min：2100；配套动力范围（kW）：132.3～161.7；切碎机构最大回转半径mm:260；切碎机构总安装刀数：150把 | 2800元 | 购机补贴(通用类) | 河北省
1623 | 收获机械 | 秸秆收集处理机械 | 秸秆粉碎还田机 | 2.5m及以上秸秆粉碎还田机 | 河北春耕机械制造有限公司 | 秸秆粉碎还田机 | 1JH-330B | JH-330B 工作幅宽：3.3m；刀轴总成传动方式：侧边皮带传动；外形尺寸(长×宽×高)mm：1480×3825×1180；切碎轴转速r/min：2160；配套动力范围（kW）：132.3-161.7；配套动力输出轴转速（r/min）：720；切碎机构最大回转半径mm:260；切碎机构总安装刀数：96把; | 2800元 | 购机补贴(通用类) | 河北省
1624 | 收获机械 | 秸秆收集处理机械 | 秸秆粉碎还田机 | 2.5m及以上秸秆粉碎还田机 | 河北春耕机械制造有限公司 | 秸秆粉碎还田机 | 1JH-360 | 1JH-360 工作幅宽：3.6m；刀轴总成传动方式：侧边皮带传动；外形尺寸(长×宽×高)mm：1400×4080×1150；切碎轴转速r/min：2100；配套动力范围（kW）：147～176.4；切碎机构最大回转半径mm:260；切碎机构总安装刀数：216把 | 2800元 | 购机补贴(通用类) | 河北省
1625 | 收获机械 | 秸秆收集处理机械 | 秸秆粉碎还田机 | 2.5m及以上秸秆粉碎还田机 | 河北春耕机械制造有限公司 | 秸秆粉碎还田机 | 1JH-400 | 1JH-400 工作幅宽：4m；刀轴总成传动方式：侧边皮带传动；外形尺寸(长×宽×高)mm：1400×4480×1150；切碎轴转速r/min：2100；配套动力范围（kW）：161.7～205.8；切碎机构最大回转半径mm:260；切碎机构总安装刀数：240把 | 2800元 | 购机补贴(通用类) | 河北省
1626 | 收获机械 | 秸秆收集处理机械 | 秸秆粉碎还田机 | 2.5m及以上秸秆粉碎还田机 | 河北春耕机械制造有限公司 | 秸秆粉碎还田机 | 1JH-455 | 1JH-455 工作幅宽：4.55m；刀轴总成传动方式：侧边皮带传动；外形尺寸(长×宽×高)mm：1520×5050×1150；切碎轴转速r/min：2100；配套动力范围（kW）：147～191.1；切碎机构最大回转半径mm:260；切碎机构总安装刀数：228把 | 2800元 | 购机补贴(通用类) | 河北省
1627 | 收获机械 | 秸秆收集处理机械 | 秸秆粉碎还田机 | 2.5m及以上秸秆粉碎还田机 | 河北春翔机械有限公司 | 秸秆切碎还田机 | 1JHY-250 | 型号名称 / 1JHY-250秸秆切碎还田机 配套动力范围 kW 95.5～117.6 配套动力输出轴转速 r/min 720 与配套拖拉机联接方式 / 三点悬挂 整机外形尺寸(长×宽×高) mm 1350×2860×1110 作业幅宽 cm 250 刀轴排列方式 / 单排 刀轴数量 根 1 刀轴总成传动方式 / 带传动 刀轴设计转速 r/min 2160 刀轴回转半径 mm 270 | 2800元 | 购机补贴(通用类) | 河北省
1628 | 收获机械 | 秸秆收集处理机械 | 秸秆粉碎还田机 | 2.5m及以上秸秆粉碎还田机 | 河北春翔机械有限公司 | 秸秆切碎还田机 | 1JHY-250A | 型号名称 / 1JHY-250A秸秆切碎还田机 配套动力范围 kW 110.2～132.4 配套动力输出轴转速 r/min 760 与配套拖拉机联接方式 / 三点悬挂 整机外形尺寸(长×宽×高) mm 1410×2950×1120 作业幅宽 cm 250 刀轴排列方式 / 单排 刀轴数量 根 1 刀轴总成传动方式 / 带传动 刀轴设计转速 r/min 2160 刀轴回转半径 mm 270 | 2800元 | 购机补贴(通用类) | 河北省
1629 | 收获机械 | 秸秆收集处理机械 | 秸秆粉碎还田机 | 2.5m及以上秸秆粉碎还田机 | 河北春翔机械有限公司 | 秸秆切碎还田机 | 1JHY-280 | 型号名称 / 1JHY-280秸秆切碎还田机 配套动力范围 kW 110.2～132.4 配套动力输出轴转速 r/min 720 与配套拖拉机联接方式 / 三点悬挂 整机外形尺寸(长×宽×高) mm 1490×3250×1170 作业幅宽 cm 280 刀轴排列方式 / 单排 刀轴数量 根 2 刀轴总成传动方式 / 带传动 刀轴设计转速 r/min 2160 | 2800元 | 购机补贴(通用类) | 河北省
1630 | 收获机械 | 秸秆收集处理机械 | 秸秆粉碎还田机 | 2.5m及以上秸秆粉碎还田机 | 河北春翔机械有限公司 | 秸秆切碎还田机 | 1JHY-300 | 型号名称 / 1JHY-300秸秆切碎还田机 配套动力范围 kW 132.3～161.8 配套动力输出轴转速 r/min 720 与配套拖拉机联接方式 / 三点悬挂 整机外形尺寸(长×宽×高) mm 1490×3480×1170 作业幅宽 cm 300 刀轴排列方式 / 单排 刀轴数量 根 2 刀轴总成传动方式 / 带传动 刀轴设计转速 r/min 2160 | 2800元 | 购机补贴(通用类) | 河北省
1631 | 收获机械 | 秸秆收集处理机械 | 秸秆粉碎还田机 | 2.5m及以上秸秆粉碎还田机 | 河北耕耘农业机械制造有限公司 | 秸秆粉碎还田机 | 1JHY-250 | 作业幅宽（cm）：250 | 2800元 | 购机补贴(通用类) | 河北省
1632 | 收获机械 | 秸秆收集处理机械 | 秸秆粉碎还田机 | 2.5m及以上秸秆粉碎还田机 | 河北耕耘农业机械制造有限公司 | 秸秆粉碎还田机 | 1JHY-250A | 工作幅宽（cm）：250 | 2800元 | 购机补贴(通用类) | 河北省
1633 | 收获机械 | 秸秆收集处理机械 | 秸秆粉碎还田机 | 2.5m及以上秸秆粉碎还田机 | 河北耕耘农业机械制造有限公司 | 秸秆粉碎还田机 | 1JHY-250B | 工作幅宽（cm）：250 | 2800元 | 购机补贴(通用类) | 河北省
1634 | 收获机械 | 秸秆收集处理机械 | 秸秆粉碎还田机 | 2.5m及以上秸秆粉碎还田机 | 河北耕耘农业机械制造有限公司 | 秸秆粉碎还田机 | 1JHY-260 | 工作幅宽（cm）：260 | 2800元 | 购机补贴(通用类) | 河北省
1635 | 收获机械 | 秸秆收集处理机械 | 秸秆粉碎还田机 | 2.5m及以上秸秆粉碎还田机 | 河北耕耘农业机械制造有限公司 | 秸秆粉碎还田机 | 1JHY-280 | 工作幅宽（cm）：280 | 2800元 | 购机补贴(通用类) | 河北省
1636 | 收获机械 | 秸秆收集处理机械 | 秸秆粉碎还田机 | 2.5m及以上秸秆粉碎还田机 | 河北耕耘农业机械制造有限公司 | 秸秆粉碎还田机 | 1JHY-300 | 工作幅宽（cm）：300 | 2800元 | 购机补贴(通用类) | 河北省
1637 | 收获机械 | 秸秆收集处理机械 | 秸秆粉碎还田机 | 2.5m及以上秸秆粉碎还田机 | 河北耕耘农业机械制造有限公司 | 秸秆粉碎还田机 | 1JHY-300A | 工作幅宽（cm）：300 | 2800元 | 购机补贴(通用类) | 河北省
1638 | 收获机械 | 秸秆收集处理机械 | 秸秆粉碎还田机 | 2.5m及以上秸秆粉碎还田机 | 河北耕耘农业机械制造有限公司 | 秸秆粉碎还田机 | 1JHY-330 | 工作幅宽（cm）：330 | 2800元 | 购机补贴(通用类) | 河北省
1639 | 收获机械 | 秸秆收集处理机械 | 秸秆粉碎还田机 | 2.5m及以上秸秆粉碎还田机 | 河北耕耘农业机械制造有限公司 | 秸秆粉碎还田机 | 1JHY-360 | 工作幅宽（cm）：360 | 2800元 | 购机补贴(通用类) | 河北省
1640 | 收获机械 | 秸秆收集处理机械 | 秸秆粉碎还田机 | 2.5m及以上秸秆粉碎还田机 | 河北耕耘农业机械制造有限公司 | 秸秆粉碎还田机 | 1JHY-440 | 工作幅宽（cm）：440 | 2800元 | 购机补贴(通用类) | 河北省
1641 | 收获机械 | 秸秆收集处理机械 | 秸秆粉碎还田机 | 2.5m及以上秸秆粉碎还田机 | 河北悍沃农业机械有限公司 | 秸秆粉碎还田机 | 1JH-250 | 作业幅宽：2.5m | 2800元 | 购机补贴(通用类) | 河北省
1642 | 收获机械 | 秸秆收集处理机械 | 秸秆粉碎还田机 | 2.5m及以上秸秆粉碎还田机 | 河北悍沃农业机械有限公司 | 秸秆粉碎还田机 | 1JH-260 | 作业幅宽：2.6m | 2800元 | 购机补贴(通用类) | 河北省
1643 | 收获机械 | 秸秆收集处理机械 | 秸秆粉碎还田机 | 2.5m及以上秸秆粉碎还田机 | 河北悍沃农业机械有限公司 | 秸秆粉碎还田机 | 1JH-280 | 作业幅宽：2.8m | 2800元 | 购机补贴(通用类) | 河北省
1644 | 收获机械 | 秸秆收集处理机械 | 秸秆粉碎还田机 | 2.5m及以上秸秆粉碎还田机 | 河北悍沃农业机械有限公司 | 秸秆粉碎还田机 | 1JH-330 | 作业幅宽：3.3m | 2800元 | 购机补贴(通用类) | 河北省
1645 | 收获机械 | 秸秆收集处理机械 | 秸秆粉碎还田机 | 2.5m及以上秸秆粉碎还田机 | 河北悍沃农业机械有限公司 | 秸秆粉碎还田机 | 1JH-360 | 作业幅宽：3.6m | 2800元 | 购机补贴(通用类) | 河北省
1646 | 收获机械 | 秸秆收集处理机械 | 秸秆粉碎还田机 | 2.5m及以上秸秆粉碎还田机 | 河北悍沃农业机械有限公司 | 秸秆粉碎还田机 | 1JH-400 | 作业幅宽：4m | 2800元 | 购机补贴(通用类) | 河北省
1647 | 收获机械 | 秸秆收集处理机械 | 秸秆粉碎还田机 | 2.5m及以上秸秆粉碎还田机 | 河北悍沃农业机械有限公司 | 秸秆粉碎还田机 | 1JH-450 | 作业幅宽：4.5m | 2800元 | 购机补贴(通用类) | 河北省
1648 | 收获机械 | 秸秆收集处理机械 | 秸秆粉碎还田机 | 2.5m及以上秸秆粉碎还田机 | 河北利宏农业机械制造有限公司 | 秸秆粉碎还田机 | 1JHY-280 | 作业幅宽：2.8 m | 2800元 | 购机补贴(通用类) | 河北省
1649 | 收获机械 | 秸秆收集处理机械 | 秸秆粉碎还田机 | 2.5m及以上秸秆粉碎还田机 | 河北利宏农业机械制造有限公司 | 秸秆粉碎还田机 | 1JHY-300 | 作业幅宽：3 m | 2800元 | 购机补贴(通用类) | 河北省
1650 | 收获机械 | 秸秆收集处理机械 | 秸秆粉碎还田机 | 2.5m及以上秸秆粉碎还田机 | 河北利宏农业机械制造有限公司 | 秸秆粉碎还田机 | 1JHY-330 | 作业幅宽：3.3 m | 2800元 | 购机补贴(通用类) | 河北省
1651 | 收获机械 | 秸秆收集处理机械 | 秸秆粉碎还田机 | 2.5m及以上秸秆粉碎还田机 | 河北利宏农业机械制造有限公司 | 秸秆粉碎还田机 | 1JHY-360 | 作业幅宽：3.6 m | 2800元 | 购机补贴(通用类) | 河北省
1652 | 收获机械 | 秸秆收集处理机械 | 秸秆粉碎还田机 | 2.5m及以上秸秆粉碎还田机 | 河北利宏农业机械制造有限公司 | 秸秆粉碎还田机 | 1JHY-400 | 作业幅宽：4 m | 2800元 | 购机补贴(通用类) | 河北省
1653 | 收获机械 | 秸秆收集处理机械 | 秸秆粉碎还田机 | 2.5m及以上秸秆粉碎还田机 | 河北利宏农业机械制造有限公司 | 秸秆粉碎还田机 | 1JHY-440 | 作业幅宽：4.4 m | 2800元 | 购机补贴(通用类) | 河北省
1654 | 收获机械 | 秸秆收集处理机械 | 秸秆粉碎还田机 | 2.5m及以上秸秆粉碎还田机 | 河北乾和自动化科技有限公司 | 秸秆粉碎还田机 | 1JHY-250A | 作业幅宽（cm）：250 | 2800元 | 购机补贴(通用类) | 河北省
1655 | 收获机械 | 秸秆收集处理机械 | 秸秆粉碎还田机 | 2.5m及以上秸秆粉碎还田机 | 河北乾和自动化科技有限公司 | 秸秆粉碎还田机 | 1JHY-250B | 作业幅宽（cm):250 | 2800元 | 购机补贴(通用类) | 河北省
1656 | 收获机械 | 秸秆收集处理机械 | 秸秆粉碎还田机 | 2.5m及以上秸秆粉碎还田机 | 河北乾和自动化科技有限公司 | 秸秆粉碎还田机 | 1JHY-260A | 作业幅宽（cm）：260 | 2800元 | 购机补贴(通用类) | 河北省
1657 | 收获机械 | 秸秆收集处理机械 | 秸秆粉碎还田机 | 2.5m及以上秸秆粉碎还田机 | 河北乾和自动化科技有限公司 | 秸秆粉碎还田机 | 1JHY-280A | 作业幅宽（cm）：280 | 2800元 | 购机补贴(通用类) | 河北省
1658 | 收获机械 | 秸秆收集处理机械 | 秸秆粉碎还田机 | 2.5m及以上秸秆粉碎还田机 | 河北乾和自动化科技有限公司 | 秸秆粉碎还田机 | 1JHY-300A | 作业幅宽（cm）：300 | 2800元 | 购机补贴(通用类) | 河北省
1659 | 收获机械 | 秸秆收集处理机械 | 秸秆粉碎还田机 | 2.5m及以上秸秆粉碎还田机 | 河北乾和自动化科技有限公司 | 秸秆粉碎还田机 | 1JHY-300B | 作业幅宽（cm）：300 | 2800元 | 购机补贴(通用类) | 河北省
1660 | 收获机械 | 秸秆收集处理机械 | 秸秆粉碎还田机 | 2.5m及以上秸秆粉碎还田机 | 河北乾和自动化科技有限公司 | 秸秆粉碎还田机 | 1JHY-330A | 作业幅宽（cm）：330 | 2800元 | 购机补贴(通用类) | 河北省
1661 | 收获机械 | 秸秆收集处理机械 | 秸秆粉碎还田机 | 2.5m及以上秸秆粉碎还田机 | 河北乾和自动化科技有限公司 | 秸秆粉碎还田机 | 1JHY-360A | 作业幅宽（cm）：360 | 2800元 | 购机补贴(通用类) | 河北省
1662 | 收获机械 | 秸秆收集处理机械 | 秸秆粉碎还田机 | 2.5m及以上秸秆粉碎还田机 | 河北乾和自动化科技有限公司 | 秸秆粉碎还田机 | 1JHY-440A | 作业幅宽（cm):440 | 2800元 | 购机补贴(通用类) | 河北省
1663 | 收获机械 | 秸秆收集处理机械 | 秸秆粉碎还田机 | 2.5m及以上秸秆粉碎还田机 | 河北乾和自动化科技有限公司 | 秸秆粉碎还田机 | 1JHY-440B | 作业幅宽（cm）：440 | 2800元 | 购机补贴(通用类) | 河北省
1664 | 收获机械 | 秸秆收集处理机械 | 秸秆粉碎还田机 | 2.5m及以上秸秆粉碎还田机 | 河北圣和农业机械有限公司 | 秸秆切碎还田机 | 1JQ-250 | 作业幅宽：2.5m；配套动力范围：108.2～130.2kW；配套动力输出轴转速：760r/min；与配套拖拉机联接方式：三点悬挂联接；工作状态外形尺寸（长×宽×高）：1300×2750×1140mm；刀轴总成传动方式：侧边皮带传动；刀轴数量：1个；刀轴设计转速：2445r/min；刀轴最大回转半径：260mm；刀片型式:弯刀+直刀；刀片总安装数量:68（弯刀）+34（直刀）把。 | 2800元 | 购机补贴(通用类) | 河北省
1665 | 收获机械 | 秸秆收集处理机械 | 秸秆粉碎还田机 | 2.5m及以上秸秆粉碎还田机 | 河北圣和农业机械有限公司 | 秸秆切碎还田机 | 1JQ-260 | 作业幅宽：2.6m；配套动力范围：80.2～88.2kW；配套动力输出轴转速:760 r/min；与配套拖拉机联接方式:三点悬挂联接；工作状态外形尺寸（长×宽×高）1346×3020×1150mm；刀轴总成传动方式:双侧边皮带传动；刀轴数量:1根；刀轴设计转速:2280r/min；刀轴最大回转半径:260mm；刀片型式：弯刀；刀片总安装数量：72把。 | 2800元 | 购机补贴(通用类) | 河北省
1666 | 收获机械 | 秸秆收集处理机械 | 秸秆粉碎还田机 | 2.5m及以上秸秆粉碎还田机 | 河北圣和农业机械有限公司 | 秸秆切碎还田机 | 1JQ-300 | 作业幅宽：3.0m；配套动力范围：88.2～110.3kW；配套动力输出轴转速：760r/min；与配套拖拉机联接方式：三点悬挂；工作状态外形尺寸（长×宽×高）：1400×3545×1100mm；刀轴总成传动方式：双侧边皮带传动；刀轴数量：2（单排）根；刀轴设计转速：2350r/min；刀轴最大回转半径：270mm；刀片型式：弯刀；刀片总安装数量：80把。 | 2800元 | 购机补贴(通用类) | 河北省
1667 | 收获机械 | 秸秆收集处理机械 | 秸秆粉碎还田机 | 2.5m及以上秸秆粉碎还田机 | 河北圣和农业机械有限公司 | 秸秆切碎还田机 | 1JQ-330 | 作业幅宽：3.3m；配套动力范围：132.3～147kW；配套动力输出轴转速:760 r/min；与配套拖拉机联接方式:三点悬挂；整机外形尺寸（长×宽×高）：1540×3800×1300mm；刀轴排列方式：单排；刀轴数量：2根；刀轴总成传动方式：带传动；刀轴设计转速：2000r/min；刀轴回转半径：250mm；刀片型式：弯刀+直刀；刀片数量：弯刀：128，直刀64。 | 2800元 | 购机补贴(通用类) | 河北省
1668 | 收获机械 | 秸秆收集处理机械 | 秸秆粉碎还田机 | 2.5m及以上秸秆粉碎还田机 | 河北圣和农业机械有限公司 | 秸秆切碎还田机 | 1JQ-360A | 作业幅宽：3.6m；配套动力范围：115～135kW；配套动力输出轴转速：760r/min；与配套拖拉机联接方式：三点悬挂；工作状态外形尺寸（长×宽×高）：1440×4100×1200mm；刀轴总成传动方式：双侧边皮带传动；刀轴数量：2（单排）根；刀轴设计转速：2350r/min；刀轴最大回转半径：270mm；刀片型式：弯刀；刀片总安装数量：96把。 | 2800元 | 购机补贴(通用类) | 河北省
1669 | 收获机械 | 秸秆收集处理机械 | 秸秆粉碎还田机 | 2.5m及以上秸秆粉碎还田机 | 河北圣和农业机械有限公司 | 秸秆切碎还田机 | 1JQ-440 | 作业幅宽：4.4m；配套动力范围：147～176.5kW；配套动力输出轴转速:760 r/min；与配套拖拉机联接方式:三点悬挂；整机外形尺寸（长×宽×高）：1540×4900×1300mm；刀轴排列方式：单排；刀轴数量：2根；刀轴总成传动方式：带传动；刀轴设计转速：2000r/min；刀轴回转半径：250mm；刀片型式：弯刀+直刀；刀片数量：弯刀：176，直刀88。 | 2800元 | 购机补贴(通用类) | 河北省
1670 | 收获机械 | 秸秆收集处理机械 | 秸秆粉碎还田机 | 2.5m及以上秸秆粉碎还田机 | 河北圣和农业机械有限公司 | 秸秆切碎还田机 | 1JQ-450 | 作业幅宽：4.5m；配套动力范围：150～180kW；配套动力输出轴转速：760r/min；与配套拖拉机联接方式：三点悬挂；工作状态外形尺寸（长×宽×高）：1440×4940×1100mm；刀轴总成传动方式：双侧边皮带传动；刀轴数量：2（单排）根；刀轴设计转速：2350r/min；刀轴最大回转半径：270mm；刀片型式：弯刀；刀片总安装数量：120把。 | 2800元 | 购机补贴(通用类) | 河北省
1671 | 收获机械 | 秸秆收集处理机械 | 秸秆粉碎还田机 | 2.5m及以上秸秆粉碎还田机 | 河北顺丰农业机械有限公司 | 秸秆粉碎还田机 | 1JH-250 | 作业幅宽（cm）：250； | 2800元 | 购机补贴(通用类) | 河北省
1672 | 收获机械 | 秸秆收集处理机械 | 秸秆粉碎还田机 | 2.5m及以上秸秆粉碎还田机 | 河北顺丰农业机械有限公司 | 秸秆粉碎还田机 | 1JH-260 | 作业幅宽（cm）：260； | 2800元 | 购机补贴(通用类) | 河北省
1673 | 收获机械 | 秸秆收集处理机械 | 秸秆粉碎还田机 | 2.5m及以上秸秆粉碎还田机 | 河北顺丰农业机械有限公司 | 秸秆粉碎还田机 | 1JH-280 | 作业幅宽（cm）：280； | 2800元 | 购机补贴(通用类) | 河北省
1674 | 收获机械 | 秸秆收集处理机械 | 秸秆粉碎还田机 | 2.5m及以上秸秆粉碎还田机 | 河北顺丰农业机械有限公司 | 秸秆粉碎还田机 | 1JH-300 | 作业幅宽（cm）：300； | 2800元 | 购机补贴(通用类) | 河北省
1675 | 收获机械 | 秸秆收集处理机械 | 秸秆粉碎还田机 | 2.5m及以上秸秆粉碎还田机 | 河南豪久科技有限公司 | 秸秆粉碎还田机 | 1JH-250B | 作业幅宽：2.5m | 2800元 | 购机补贴(通用类) | 河南省
1676 | 收获机械 | 秸秆收集处理机械 | 秸秆粉碎还田机 | 2.5m及以上秸秆粉碎还田机 | 宁晋县铭行农业机械有限公司 | 秸秆粉碎还田机 | 1JQ-260 | 1 产品型号：1JQ-260秸秆粉碎还田机 2 配套动力范围（kW）:95.6-132.3 3配套动力输出轴转速：760r/min 4与配套拖拉机联接方式; 三点悬挂式 5 工作状态外形尺寸(长×宽×高)：1450mm×3000mm×1100mm 6 作业小时生产率：0.5hm²/h-0.8 hm²/h 7 作业速度：2km/h-5 km/h 8 工作幅宽:260cm 9 刀轴总成传动方式：双侧边 | 2800元 | 购机补贴(通用类) | 河北省
1677 | 收获机械 | 秸秆收集处理机械 | 秸秆粉碎还田机 | 2.5m及以上秸秆粉碎还田机 | 宁晋县铭行农业机械有限公司 | 秸秆粉碎还田机 | 1JQ-280 | 1 产品型号：1JQ-280秸秆粉碎还田机 2 配套动力范围（kW）:95.6-132.3 3配套动力输出轴转速：760r/min 4 与配套拖拉机联接方式; 三点悬挂式 5 工作状态外形尺寸(长×宽×高)：1450mm×3200mm×1100mm 6 作业小时生产率：0.5hm²/h-0.9 hm²/h 7 作业速度：2km/h-5 km/h 8 工作幅宽:280cm 9 刀轴总成传动方式：双侧 | 2800元 | 购机补贴(通用类) | 河北省
1678 | 收获机械 | 秸秆收集处理机械 | 秸秆粉碎还田机 | 2.5m及以上秸秆粉碎还田机 | 宁晋县铭行农业机械有限公司 | 秸秆粉碎还田机 | 1JQ-330 | 1 产品型号：1JQ-330秸秆粉碎还田机 2 配套动力范围（kW）:132.3-169.1 2 配套动力输出轴转速：760r/min 3 与配套拖拉机联接方式; 三点悬挂式 4 工作状态外形尺寸(长×宽×高)：1500mm×3700mm×1100mm 5 作业小时生产率：0.6hm²/h-1.0 hm²/h 6 作业速度：2km/h-5 km/h 7 工作幅宽:330cm 8 刀轴总成传动方式： | 2800元 | 购机补贴(通用类) | 河北省
1679 | 收获机械 | 秸秆收集处理机械 | 秸秆粉碎还田机 | 2.5m及以上秸秆粉碎还田机 | 宁晋县铭行农业机械有限公司 | 秸秆粉碎还田机 | 1JQ-360 | 1 型号名称： 1JQ-360秸秆粉碎还田机 2 配套动力范围(kW)：132.3-191.1 3 配套动力输出轴转速：760r/min 4 与配套拖拉机联接方式; 三点悬挂 5 工作状态外形尺寸(长×宽×高)：1500mm×4000mm×1100mm 6 作业小时生产率：0.7hm²/h-1.2 hm²/h 7 作业速度：2km/h-5 km/h 8 工作幅宽:360cm 9 刀轴总成传动方式： | 2800元 | 购机补贴(通用类) | 河北省
1680 | 收获机械 | 秸秆收集处理机械 | 秸秆粉碎还田机 | 2.5m及以上秸秆粉碎还田机 | 宁晋县铭行农业机械有限公司 | 秸秆粉碎还田机 | 1JQ-455 | 1 型号名称： 1JQ-455秸秆粉碎还田机 2 配套动力范围（kW）:147-220.5 3配套动力输出轴转速：760r/min 4 与配套拖拉机联接方式; 三点悬挂 5 工作状态外形尺寸(长×宽×高)：1500mm×4950mm×1100mm 6 作业小时生产率：0.8hm²/h-1.4 hm²/h 7 作业速度：2km/h-5 km/h 8 工作幅宽:455cm 9 刀轴总成传动方式：双侧边 | 2800元 | 购机补贴(通用类) | 河北省
1681 | 收获机械 | 秸秆收集处理机械 | 秸秆粉碎还田机 | 2.5m及以上秸秆粉碎还田机 | 普劳恩德河北农业机械有限公司 | 秸秆粉碎还田机 | 1JH-250C | 作业幅宽：2.5m；配套动力范围：117.6～132.3kW；配套动力输出轴转速：760r/min；与配套拖拉机联接方式：三点悬挂；整机外形尺寸（长×宽×高）：1410×2750×1100mm ；刀轴排列方式：单排；刀轴数量：1根；刀轴总成传动方式：带传动；刀轴设计转速：2440r/min；刀轴回转半径：260mm；刀片型式：弯刀+直刀；刀片数量：弯刀：104，直刀：52。 | 2800元 | 购机补贴(通用类) | 河北省
1682 | 收获机械 | 秸秆收集处理机械 | 秸秆粉碎还田机 | 2.5m及以上秸秆粉碎还田机 | 石家庄海澳机械制造有限公司 | 秸秆切碎还田机 | 1JH-260 | 配套动力范围:102.9～161.7kW;配套动力输出轴转速:720/760r/min;与配套拖拉机联接方式:三点悬挂;工作状态外形尺寸(长×宽×高):1450×3120×1100mm;工作幅宽:260cm;刀轴总成传动方式:皮带传动;刀轴设计转速:2360/2490r/min;刀轴最大回转半径:280mm;刀片型式:弯刀＋直刀;刀片总安装数量:162把 | 2800元 | 购机补贴(通用类) | 河北省
1683 | 收获机械 | 秸秆收集处理机械 | 秸秆粉碎还田机 | 2.5m及以上秸秆粉碎还田机 | 石家庄海澳机械制造有限公司 | 秸秆切碎还田机 | 1JH-280 | 配套动力范围:110.3～161.7kW;配套动力输出轴转速:720/760r/min;与配套拖拉机联接方式:三点悬挂;工作状态外形尺寸(长×宽×高):1450×3320×1100mm;工作幅宽:280cm;刀轴总成传动方式:带传动;刀轴设计转速:2360/2490r/min;刀轴最大回转半径:280mm;刀片型式:弯刀＋直刀;刀片总安装数量:174把 | 2800元 | 购机补贴(通用类) | 河北省
1684 | 收获机械 | 秸秆收集处理机械 | 秸秆粉碎还田机 | 2.5m及以上秸秆粉碎还田机 | 石家庄海澳机械制造有限公司 | 秸秆切碎还田机 | 1JH-300 | 配套动力范围:110.3～161.7kW;配套动力输出轴转速:720/760r/min;与配套拖拉机联接方式:三点悬挂;工作状态外形尺寸(长×宽×高):1450×3530×1100mm;工作幅宽:300cm;刀轴总成传动方式:带传动;刀轴设计转速:2360/2490r/min;刀轴最大回转半径:280mm;刀片型式:弯刀＋直刀;刀片总安装数量:186把 | 2800元 | 购机补贴(通用类) | 河北省
1685 | 收获机械 | 秸秆收集处理机械 | 秸秆粉碎还田机 | 2.5m及以上秸秆粉碎还田机 | 石家庄海澳机械制造有限公司 | 秸秆切碎还田机 | 1JH-330 | 配套动力范围:110.3～176.4kW;配套动力输出轴转速:720760r/min;与配套拖拉机联接方式:三点悬挂;工作状态外形尺寸(长×宽×高):1430×3835×1100mm;工作幅宽:330cm;刀轴总成传动方式:带传动;刀轴设计转速:2360/2490r/min;刀轴最大回转半径:280mm;刀片型式:弯刀＋直刀;刀片总安装数量:204把 | 2800元 | 购机补贴(通用类) | 河北省
1686 | 收获机械 | 秸秆收集处理机械 | 秸秆粉碎还田机 | 2.5m及以上秸秆粉碎还田机 | 石家庄海澳机械制造有限公司 | 秸秆切碎还田机 | 1JH-360 | 配套动力范围:132.3～205.8kW;配套动力输出轴转速:720/760r/min;与配套拖拉机联接方式:三点悬挂;工作状态外形尺寸(长×宽×高):1430×4130×1100mm;工作幅宽:360cm;刀轴总成传动方式:带传动;刀轴设计转速:2360/2490r/min;刀轴最大回转半径:280mm;刀片型式:弯刀＋直刀;刀片总安装数量:216把 | 2800元 | 购机补贴(通用类) | 河北省
1687 | 收获机械 | 秸秆收集处理机械 | 秸秆粉碎还田机 | 2.5m及以上秸秆粉碎还田机 | 石家庄市中州机械制造有限公司 | 秸秆切碎还田机 | 1JQ-250 | 配套动力范围：88.2～147kW，配套动力输出轴转速：760r/min,与配套拖拉机连接方式：三点悬挂连接，整机外形尺寸（长×宽×高）：1300×2800×1150mm，作业幅宽：2500mm，刀轴排列方式：单排，刀轴数量：1根，刀轴总成传动方式：带传动，刀轴回转半径：280mm，刀片型式：弯刀+直刀，刀片数量：弯刀：104把，直刀52把。 | 2800元 | 购机补贴(通用类) | 河北省
1688 | 收获机械 | 天然橡胶收获机械 | 割胶刀（专项鉴定） | 固定式自动割胶机 | 海南海胶智造科技有限公司 | 智能割胶机(专项鉴定) | 4DG-DH3.4 | 固定式，自动割胶刀，电池容量4800mAh，电机功率20W | 126元 | 专项鉴定 | 海南省
1689 | 收获机械 | 天然橡胶收获机械 | 割胶刀（专项鉴定） | 固定式自动割胶机 | 海南海胶智造科技有限公司 | 智能割胶机(专项鉴定) | 4DG-DH4.0 | 固定式,自动割胶,电池容量4800mAh,电机功率20W | 126元 | 专项鉴定 | 海南省
1690 | 田间监测及作业监控设备 | 田间作业监控设备 | 辅助驾驶（系统）设备（含渔船用） | 辅助驾驶(系统)设备 | 博创联动科技股份有限公司 | 北斗农机自动驾驶系统 | BC500BD-2.5GD | 卫星接收机板卡类型及频点:北斗信号;直线精度≤2.5cm | 3400元 | 购机补贴(通用类) | 北京市
1691 | 田间监测及作业监控设备 | 田间作业监控设备 | 辅助驾驶（系统）设备（含渔船用） | 辅助驾驶(系统)设备 | 南京天辰礼达电子科技有限公司 | 北斗导航农机自动驾驶系统 | X7BD-2.5GD | 卫星接收机板卡类型及频点:采用北斗信号;直线精度0.4cm | 3400元 | 购机补贴(通用类) | 江苏省
1692 | 田间监测及作业监控设备 | 田间作业监控设备 | 辅助驾驶（系统）设备（含渔船用） | 辅助驾驶(系统)设备 | 农芯科技（天津）有限责任公司 | 农机北斗自动导航系统 | AMG-300BD-2.5GD | 1、辅助驾驶系统转向控制型式：电动方向盘 2、直线度精度：≤2.5cm 3、辅助驾驶系统集成部分组成：车载计算机、卫星接收机板卡；控制器与电动方向盘集成 4、车载计算机操作系统版本及导航控制软件版本：Android6.0/2.0 5、辅助驾驶系统差分型式：地基增强系统 6、能且仅能使用北斗信号、支持B1I、B3I北斗信号的捕获、跟踪和解算 | 3400元 | 购机补贴(通用类) | 天津市
1693 | 田间监测及作业监控设备 | 田间作业监控设备 | 辅助驾驶（系统）设备（含渔船用） | 辅助驾驶(系统)设备 | 农芯科技（天津）有限责任公司 | 农机北斗自动导航系统 | AMG-301BD-2.5GD | 1、辅助驾驶系统转向控制型式：电动方向盘 2、直线度精度：≤2.5cm 3、辅助驾驶系统集成部分组成：控制器、卫星天线、卫星接收机板卡、惯性测量单元集成 4、车载计算机操作系统版本及导航控制软件版本：Android6.0/2.0 5、能且仅能使用北斗信号、支持B1I北斗信号的捕获、跟踪和解算 6、辅助驾驶系统差分型式：地基增强系统 | 3400元 | 购机补贴(通用类) | 天津市
1694 | 田间监测及作业监控设备 | 田间作业监控设备 | 辅助驾驶（系统）设备（含渔船用） | 辅助驾驶(系统)设备 | 上海华测导航技术股份有限公司 | 北斗导航农机自动驾驶系统 | NX510BD-2.5GD | 卫星接收机板卡类型及频点:采用北斗信号;直线精度1.8cm | 3400元 | 购机补贴(通用类) | 上海市
1695 | 田间监测及作业监控设备 | 田间作业监控设备 | 辅助驾驶（系统）设备（含渔船用） | 辅助驾驶(系统)设备 | 上海联适导航技术股份有限公司 | 北斗自动导航驾驶系统 | AF301BD-2.5GD | 卫星接收机板卡类型及频点:北斗信号;直线精度≤2.5cm | 3400元 | 购机补贴(通用类) | 上海市
1696 | 田间监测及作业监控设备 | 田间作业监控设备 | 辅助驾驶（系统）设备（含渔船用） | 辅助驾驶(系统)设备 | 上海联适导航技术股份有限公司 | 北斗自动导航驾驶系统 | AF302BD-2.5GD | 卫星接收机板卡类型及频点:北斗信号;直线精度≤2.5cm | 3400元 | 购机补贴(通用类) | 上海市
1697 | 田间监测及作业监控设备 | 田间作业监控设备 | 辅助驾驶（系统）设备（含渔船用） | 辅助驾驶(系统)设备 | 上海联适导航技术股份有限公司 | 北斗自动导航驾驶系统 | AF305BD-2.5GD | 卫星接收机板卡类型及频点:北斗信号;直线精度≤2.5cm | 3400元 | 购机补贴(通用类) | 上海市
1698 | 田间监测及作业监控设备 | 田间作业监控设备 | 辅助驾驶（系统）设备（含渔船用） | 辅助驾驶(系统)设备 | 上海联适导航技术股份有限公司 | 北斗自动导航驾驶系统 | AF306BD-2.5GD | 卫星接收机板卡类型及频点:北斗信号;直线精度≤2.5cm | 3400元 | 购机补贴(通用类) | 上海市
1699 | 田间监测及作业监控设备 | 田间作业监控设备 | 辅助驾驶（系统）设备（含渔船用） | 辅助驾驶(系统)设备 | 上海适星导航技术有限公司 | 北斗自动导航驾驶系统 | AX3000BD-2.5GD | 卫星接收机板卡类型及频点:北斗信号;直线精度≤2.5cm | 3400元 | 购机补贴(通用类) | 上海市
1700 | 田间监测及作业监控设备 | 田间作业监控设备 | 辅助驾驶（系统）设备（含渔船用） | 辅助驾驶(系统)设备 | 上海星联智创智能科技股份有限公司 | 北斗导航农机自动驾驶系统 | ST901BD-2.5GD | 卫星接收机板卡类型及频点:北斗信号;直线精度≤2.5cm | 3400元 | 购机补贴(通用类) | 江苏省
1701 | 田间监测及作业监控设备 | 田间作业监控设备 | 辅助驾驶（系统）设备（含渔船用） | 辅助驾驶(系统)设备 | 上海者远导航技术有限公司 | 北斗导航农机自动驾驶系统 | A100BD-2.5GD | 卫星接收机板卡类型及频点:采用北斗信号;直线精度0.7cm | 3400元 | 购机补贴(通用类) | 上海市
1702 | 田间监测及作业监控设备 | 田间作业监控设备 | 辅助驾驶（系统）设备（含渔船用） | 辅助驾驶(系统)设备 | 无锡金元现代农业科技有限公司 | 电机式北斗农机自动驾驶仪 | JY100BD-2.5RD | 单BDS系统工作能力（能且仅能使用北斗信号、能且仅能支持B1I/B1C/B2a/B2b/B3I等北斗信号的捕获、跟踪和解算)；直线精度≤2.5cm | 3400元 | 购机补贴(通用类) | 江苏省
1703 | 田间监测及作业监控设备 | 田间作业监控设备 | 辅助驾驶（系统）设备（含渔船用） | 辅助驾驶(系统)设备 | 无锡卡尔曼导航技术有限公司 | 电机式北斗农机自动驾驶仪 | KM50EBD-2.5RD | 单BDS系统工作能力（能且仅能使用北斗信号、能且仅能支持B1I/B1C/B2a/B2b等北斗信号的捕获、跟踪和解算)；直线精度≤2.5cm | 3400元 | 购机补贴(通用类) | 江苏省
1704 | 饲料（草）收获加工运输设备 | 饲料（草）收获机械 | 打（压）捆机 | 压缩室截面积（宽×高）0.154m2及以上方捆捡拾压捆机 | 爱科（济宁）农业机械有限公司 | 捡拾压捆机 | 9YF-1.92（1840） | 挂接方式：牵引式；捡拾宽度：1928mm；捡拾器结构型式：弹齿式；喂入器结构型式：拨叉喂入机构；打结器型式：D型；打结器数量：2；压缩室截面尺寸（宽×高）：450mm×360mm；捆扎方式：自动绳打捆；配套动力范围：≥35kw | 13800元 | 购机补贴(通用类) | 山东省
1705 | 饲料（草）收获加工运输设备 | 饲料（草）收获机械 | 打（压）捆机 | 压缩室截面积（宽×高）0.154m2及以上方捆捡拾压捆机 | 欧科（上海）农业科技有限公司 | 方草捆打捆机 | 9YFQ-2.3Z | 捡拾宽度：2270mm；捡拾器结构形式：弹齿式；打结器数量：2个；压缩式截面尺寸：455*355mm；配套动力范围：≥33.1kW； | 13800元 | 购机补贴(通用类) | 上海市
1706 | 饲料（草）收获加工运输设备 | 饲料（草）收获机械 | 打（压）捆机 | 压缩室截面积（宽×高）0.154m2及以上方捆捡拾压捆机 | 中国农业机械化科学研究院呼和浩特分院有限公司 | 跨行式方草捆捡拾压捆机 | 9YFQ-1.9 | 型号名称：9YFQ-1.9型跨行式方草捆捡拾压捆机 挂接方式：牵引式 捡拾宽度：1930mm 捡拾器结构型式：弹齿式 喂入器结构型式：拨叉喂入机构 打结器型:D型 打结器数量：2个 压缩室截面尺寸（宽×高）：440mm×360mm 捆扎方式：自动绳打捆 配套动力范围：≥26kW | 13800元 | 购机补贴(通用类) | 内蒙古自治区
1707 | 饲料（草）收获加工运输设备 | 饲料（草）收获机械 | 打（压）捆机 | 压缩室截面积（宽×高）0.162m2及以上方捆捡拾压捆机 | 爱科（济宁）农业机械有限公司 | 粉碎型捡拾压捆机 | 9YF-2.2（1840F） | 挂接方式：牵引式；捡拾宽度：2200mm；捡拾器结构型式：锤爪式；喂入器结构型式：拨叉喂入机构；打结器类型：D型；打结器数量：2个；压缩室截面尺寸（宽×高）：450mm×360mm；配套动力范围：≥66kw；捆扎方式：自动绳打捆 | 19900元 | 购机补贴(通用类) | 山东省
1708 | 饲料（草）收获加工运输设备 | 饲料（草）收获机械 | 打（压）捆机 | 压缩室截面积（宽×高）0.162m2及以上方捆捡拾压捆机 | 爱科（济宁）农业机械有限公司 | 捡拾压捆机 | 9YF-2.2（1840S） | 型号名称:9YF-2.2（1840S）型捡拾压捆机; ；挂接方式：牵引式；捡拾宽度:2200mm;捡拾器结构型式：弹齿式；喂入器结构型式：拨叉喂入机构；打结器型式：D型；打结器数量:2个;压缩室截面尺寸（宽×高）：470mm×360mm；捆扎方式：自动绳打捆；配套动力范围：≥35kW | 19900元 | 购机补贴(通用类) | 山东省
1709 | 饲料（草）收获加工运输设备 | 饲料（草）收获机械 | 打（压）捆机 | 压缩室截面积（宽×高）0.162m2及以上方捆捡拾压捆机 | 爱科（济宁）农业机械有限公司 | 破碎型捡拾压捆机 | 9YF-2.2(MF 1840P) | 型号名称: 9YF-2.2(MF 1840P)型破碎型捡拾压捆机; 挂接方式: 牵引式; 捡拾宽度: 2200mm; 捡拾器结构型式: 前轴锤爪+后轴甩刀; 打结器型式: D型; 打结器数量: 2个；压缩室截面尺寸（宽×高）：450×360mm；捆扎方式：自动绳打捆；配套动力范围：≥88kW； | 19900元 | 购机补贴(通用类) | 山东省
1710 | 饲料（草）收获加工运输设备 | 饲料（草）收获机械 | 打（压）捆机 | 压缩室截面积（宽×高）0.162m2及以上方捆捡拾压捆机 | 爱科（济宁）农业机械有限公司 | 粉碎型捡拾压捆机 | 9YF-2.2(MF1840F) | 挂接方式：牵引式；捡拾宽度：2200mm；捡拾器结构型式：锤爪式；喂入器结构型式：拨叉喂入机构；打结器型式：D型；打结器数量：2；压缩室截面尺寸（宽×高）：460mm×360mm；配套动力范围： ≥66kw | 19900元 | 购机补贴(通用类) | 山东省
1711 | 饲料（草）收获加工运输设备 | 饲料（草）收获机械 | 打（压）捆机 | 压缩室截面积（宽×高）0.162m2及以上方捆捡拾压捆机 | 爱科（济宁）农业机械有限公司 | 捡拾压捆机 | 9YF-2.2（MF1840S） | 挂接方式：牵引式；捡拾宽度：2200mm；捡拾器结构型式：弹齿式；喂入器结构型式：拨叉喂入机构；打结器类型：D型；打结器数量：2个；压缩室截面尺寸（宽×高）：450mm×360mm；配套动力范围：≥35kw | 19900元 | 购机补贴(通用类) | 山东省
1712 | 饲料（草）收获加工运输设备 | 饲料（草）收获机械 | 打（压）捆机 | 压缩室截面积（宽×高）0.162m2及以上方捆捡拾压捆机 | 爱科（济宁）农业机械有限公司 | 破碎型捡拾压捆机 | 9YF-2.2P（MF 1840P） | 挂接方式：牵引式；捡拾宽度：2200mm；捡拾器结构型式：甩刀式、锤爪式；喂入器结构型式：拨叉喂入机构；打结器型式：D型；打结器数量：2；压缩室截面尺寸（宽×高）：457mm×356mm；捆扎方式：自动绳打捆；配套动力范围： ≥88kw | 19900元 | 购机补贴(通用类) | 山东省
1713 | 饲料（草）收获加工运输设备 | 饲料（草）收获机械 | 打（压）捆机 | 压缩室截面积（宽×高）0.162m2及以上方捆捡拾压捆机 | 江苏沃得高新农业装备有限公司 | 方草捆打捆机 | 9YFQ-2250B | 方捆;压缩室截面积(宽×高)：0.1656㎡；打结器数量（个）：2；捡拾宽度（m）:2.250 。 | 19900元 | 购机补贴(通用类) | 江苏省
1714 | 饲料（草）收获加工运输设备 | 饲料（草）收获机械 | 打（压）捆机 | 压缩室截面积（宽×高）0.162m2及以上方捆捡拾压捆机 | 辽宁紫竹高科装备股份有限公司 | 方草捆打捆机 | 9YFQ-2.23 | 打结器数量：2个；捡拾宽度：2.23米；压缩室截面积：0.1656平方米 | 19900元 | 购机补贴(通用类) | 辽宁省
1715 | 饲料（草）收获加工运输设备 | 饲料（草）收获机械 | 打（压）捆机 | 压缩室截面积（宽×高）0.162m2及以上方捆捡拾压捆机 | 辽宁紫竹高科装备股份有限公司 | 方草捆打捆机 | 9YFS-2.23 | 打结器数量：3个；捡拾宽度：2.23米；压缩室截面积：0.2128平方米 | 19900元 | 购机补贴(通用类) | 辽宁省
1716 | 饲料（草）收获加工运输设备 | 饲料（草）收获机械 | 打（压）捆机 | 压缩室截面积（宽×高）0.162m2及以上方捆捡拾压捆机 | 潍柴雷沃智慧农业科技股份有限公司 | 方草捆打捆机 | 9YF-2.2F | 挂接方式：牵引式；捡拾宽度：2236mm；打结器数量：2；压缩室截面尺寸（宽×高）：450×360mm（0.162m²） | 19900元 | 购机补贴(通用类) | 山东省
1717 | 饲料（草）收获加工运输设备 | 饲料（草）收获机械 | 打（压）捆机 | 压缩室截面积（宽×高）0.162m2及以上方捆捡拾压捆机 | 潍柴雷沃智慧农业科技股份有限公司 | 饲草方草捆打捆机 | 9YFC-2.2H | 挂接方式：牵引式；捡拾宽度：2220mm；打结器数量：2；压缩室截面尺寸（宽×高）：450×360mm（0.162m²） | 19900元 | 购机补贴(通用类) | 山东省
1718 | 饲料（草）收获加工运输设备 | 饲料（草）收获机械 | 打（压）捆机 | 压缩室截面积（宽×高）0.162m2及以上方捆捡拾压捆机 | 潍柴雷沃智慧农业科技股份有限公司 | 秸秆方捆压捆机 | 9YFS-2.2F | 挂接方式：牵引式；捡拾宽度：2200mm；打结器数量：2；压缩室截面尺寸（宽×高）：450×360mm（0.162m²） | 19900元 | 购机补贴(通用类) | 山东省
1719 | 饲料（草）收获加工运输设备 | 饲料（草）收获机械 | 打（压）捆机 | 压缩室截面积（宽×高）0.162m2及以上方捆捡拾压捆机 | 潍柴雷沃智慧农业科技股份有限公司 | 秸秆方捆压捆机 | 9YFS-2.2G | 挂接方式：牵引式；捡拾宽度：2220mm；打结器数量：2；压缩室截面尺寸（宽×高）：450×360mm（0.162m²） | 19900元 | 购机补贴(通用类) | 山东省
1720 | 饲料（草）收获加工运输设备 | 饲料（草）收获机械 | 打（压）捆机 | 压缩室截面积（宽×高）0.162m2及以上方捆捡拾压捆机 | 中国农业机械化科学研究院呼和浩特分院有限公司 | 跨行式方草捆捡拾压捆机 | 9YFQ-2.2C | 型号名称：9YFQ-2.2C型跨行式方草捆捡拾压捆机 挂接方式：牵引式 捡拾宽度：2200mm 捡拾器结构型式：弹齿式 喂入器结构型式：拨叉喂入机构 打结器型:D型 打结器数量：2个 压缩室截面尺寸（宽×高）：450mm×360mm 捆扎方式：自动绳打捆 配套动力范围：≥26kW | 19900元 | 购机补贴(通用类) | 内蒙古自治区
1721 | 饲料（草）收获加工运输设备 | 饲料（草）收获机械 | 打（压）捆机 | 压缩室截面积（宽×高）0.162m2及以上方捆捡拾压捆机 | 中联重机浙江有限公司 | 履带自走式方草捆打捆机 | 9YFL-2.2A | 方捆；压缩室截面积（宽×高）：0.1728㎡；打结器数量：2个；捡拾宽度：2.2m | 19900元 | 购机补贴(通用类) | 浙江省
1722 | 饲料（草）收获加工运输设备 | 饲料（草）收获机械 | 打（压）捆机 | 压缩室直径0.5m及以上圆捆捡拾压捆机 | 德州亿农宝丰农业装备有限公司 | 圆草捆打捆机 | 9YQ-1000 | 捡拾宽度：1000mm；压缩室宽度：1000mm；压缩室直径：630mm | 5400元 | 购机补贴(通用类) | 山东省
1723 | 饲料（草）收获加工运输设备 | 饲料（草）收获机械 | 打（压）捆机 | 压缩室直径0.5m及以上圆捆捡拾压捆机 | 宁津县鹏宇环保节能设备有限公司 | 捡拾圆捆机 | 9YQ-1300 | 捡拾宽度：1300mm；压缩室直径：613mm；压缩室宽度：1000mm | 5400元 | 购机补贴(通用类) | 山东省
1724 | 饲料（草）收获加工运输设备 | 饲料（草）收获机械 | 打（压）捆机 | 压缩室直径0.8m及以上圆捆捡拾压捆机 | 德州亿农宝丰农业装备有限公司 | 圆草捆打捆机 | 9YQ-1280 | 捡拾宽度：1280mm；压缩室宽度：800mm；压缩室直径：830mm | 10300元 | 购机补贴(通用类) | 山东省
1725 | 饲料（草）收获加工运输设备 | 饲料（草）收获机械 | 打（压）捆机 | 压缩室直径1m及以上圆捆捡拾压捆机 | 爱科（济宁）农业机械有限公司 | 圆草捆捡拾压捆机 | 9YG-1.25（MF RB3130F） | 型号名称: 9YG-1.25（MF RB3130F）型圆草捆捡拾压捆机; 挂接方式：牵引式；捡拾宽度：1950mm；捡拾器结构型式：弹齿式；喂入器结构型式：螺旋连续喂入机构；压缩室成捆机构型式：滚筒式；压缩室宽度：1230mm；压缩室直径：1250mm；卷压工作部件数量：18个；卷压滚筒直径：220mm（17个），240mm（1个）；捆扎方式：自动缠网；配套动力范围：≥73.5kW | 13800元 | 购机补贴(通用类) | 山东省
1726 | 饲料（草）收获加工运输设备 | 饲料（草）收获机械 | 打（压）捆机 | 压缩室直径1m及以上圆捆捡拾压捆机 | 爱科（济宁）农业机械有限公司 | 圆草捆捡拾压捆机 | 9YG-1.25(RB 3130F) | 型号名称：9YG-1.25(RB 3130F)型圆草捆捡拾压捆机；挂接方式：牵引式；捡拾宽度：1950mm；捡拾器结构型式：弹齿式；喂入器结构型式：螺旋连续喂入机构；压缩室成捆机构型式：滚筒式；压缩室宽度：1230mm；压缩室直径：1250mm；卷压工作部件数量：滚筒 18个；卷压滚筒直径：17个220mm，1个240mm；捆扎方式：缠网；配套动力范围：≥73.5kW | 13800元 | 购机补贴(通用类) | 山东省
1727 | 饲料（草）收获加工运输设备 | 饲料（草）收获机械 | 打（压）捆机 | 压缩室直径1m及以上圆捆捡拾压捆机 | 安徽鸿蒙汽车有限公司 | 圆草捆打捆机 | 9YG-2200C | 型式：圆捆；压缩室直径：1.2m；压缩室宽度：1.4m；捡拾宽度:2.25m | 13800元 | 购机补贴(通用类) | 安徽省
1728 | 饲料（草）收获加工运输设备 | 饲料（草）收获机械 | 打（压）捆机 | 压缩室直径1m及以上圆捆捡拾压捆机 | 成都致靖维农农业机械有限公司 | 捡拾圆捆机 | 9YYQ-1.97 | 圆捆，捡拾宽度：1975mm，压缩室宽度：1250mm，压缩室直径：1250mm | 13800元 | 购机补贴(通用类) | 四川省
1729 | 饲料（草）收获加工运输设备 | 饲料（草）收获机械 | 打（压）捆机 | 压缩室直径1m及以上圆捆捡拾压捆机 | 成都致靖维农农业机械有限公司 | 捡拾圆捆机 | 9YYQ-1250F | 圆捆，捡拾宽度：2230mm，压缩室宽度：1250mm，压缩室直径：1250mm | 13800元 | 购机补贴(通用类) | 四川省
1730 | 饲料（草）收获加工运输设备 | 饲料（草）收获机械 | 打（压）捆机 | 压缩室直径1m及以上圆捆捡拾压捆机 | 成都致靖维农农业机械有限公司 | 捡拾圆捆机 | 9YYQ-1400 | 圆捆，捡拾宽度:1975mm，压缩室宽度：1400mm，压缩室直径：1250mm | 13800元 | 购机补贴(通用类) | 四川省
1731 | 饲料（草）收获加工运输设备 | 饲料（草）收获机械 | 打（压）捆机 | 压缩室直径1m及以上圆捆捡拾压捆机 | 成都致靖维农农业机械有限公司 | 捡拾圆捆机 | 9YYQ-1400G | 圆捆，捡拾宽度：2230mm，压缩室宽度：1400mm，压缩室直径：1250mm | 13800元 | 购机补贴(通用类) | 四川省
1732 | 饲料（草）收获加工运输设备 | 饲料（草）收获机械 | 打（压）捆机 | 压缩室直径1m及以上圆捆捡拾压捆机 | 德州亿农宝丰农业装备有限公司 | 圆草捆打捆机 | 9YQ-2220 | 捡拾宽度：2220mm；压缩室宽度：1250mm；压缩室直径：1300mm | 13800元 | 购机补贴(通用类) | 山东省
1733 | 饲料（草）收获加工运输设备 | 饲料（草）收获机械 | 打（压）捆机 | 压缩室直径1m及以上圆捆捡拾压捆机 | 德州亿农宝丰农业装备有限公司 | 圆草捆打捆机 | 9YQ-2350 | 捡拾宽度：2350mm；压缩室宽度：1250mm；压缩室直径：1000mm | 13800元 | 购机补贴(通用类) | 山东省
1734 | 饲料（草）收获加工运输设备 | 饲料（草）收获机械 | 打（压）捆机 | 压缩室直径1m及以上圆捆捡拾压捆机 | 河北百信农业机械有限公司 | 圆草捆打捆机 | 9YQ-1.25 | 圆捆；压缩室直径：1.25 m；压缩室宽度：1.25 m；捡拾宽度：2.2 m | 13800元 | 购机补贴(通用类) | 河北省
1735 | 饲料（草）收获加工运输设备 | 饲料（草）收获机械 | 打（压）捆机 | 压缩室直径1m及以上圆捆捡拾压捆机 | 河北百信农业机械有限公司 | 圆草捆打捆机 | 9YQ-1.4 | 圆捆；压缩室直径：1.25 m；压缩室宽度：1.4 m；捡拾宽度：2.3 m | 13800元 | 购机补贴(通用类) | 河北省
1736 | 饲料（草）收获加工运输设备 | 饲料（草）收获机械 | 打（压）捆机 | 压缩室直径1m及以上圆捆捡拾压捆机 | 呼伦贝尔市玖嘉机械设备制造有限公司 | 捡拾打捆机 | 9YG-1.25 | 捡拾器宽度2.24m，压缩室宽度1.25m,压缩室直径1.2m。 | 13800元 | 购机补贴(通用类) | 内蒙古自治区
1737 | 饲料（草）收获加工运输设备 | 饲料（草）收获机械 | 打（压）捆机 | 压缩室直径1m及以上圆捆捡拾压捆机 | 呼伦贝尔市玖嘉机械设备制造有限公司 | 捡拾打捆机 | 9YG-2.24A2 | 压缩室直径1.2m，压缩室宽度1.4m，捡拾宽度2.24m。 | 13800元 | 购机补贴(通用类) | 内蒙古自治区
1738 | 饲料（草）收获加工运输设备 | 饲料（草）收获机械 | 打（压）捆机 | 压缩室直径1m及以上圆捆捡拾压捆机 | 呼伦贝尔市玖嘉机械设备制造有限公司 | 捡拾打捆机 | 9YG-2.24D | 压缩室宽度1.4m，捡拾宽度2.24m，压缩室直径1.2m， | 13800元 | 购机补贴(通用类) | 内蒙古自治区
1739 | 饲料（草）收获加工运输设备 | 饲料（草）收获机械 | 打（压）捆机 | 压缩室直径1m及以上圆捆捡拾压捆机 | 获嘉县恒泽机械有限公司 | 圆草捆打捆机 | 9YQ-1.25 | 圆捆；压缩室直径：1.25 m；压缩室宽度：1.23 m；捡拾宽度：2.22 m | 13800元 | 购机补贴(通用类) | 河南省
1740 | 饲料（草）收获加工运输设备 | 饲料（草）收获机械 | 打（压）捆机 | 压缩室直径1m及以上圆捆捡拾压捆机 | 宁津县天达润丰农机销售有限公司 | 圆草捆打捆机 | 9YQ-1800A | 捡拾宽度：1800mm；压缩室宽度：1000mm；压缩室直径：1050mm | 13800元 | 购机补贴(通用类) | 山东省
1741 | 饲料（草）收获加工运输设备 | 饲料（草）收获机械 | 打（压）捆机 | 压缩室直径1m及以上圆捆捡拾压捆机 | 宁津县天达润丰农机销售有限公司 | 圆草捆打捆机 | 9YQ-2000A | 捡拾宽度：2000mm；压缩室宽度：1250mm；压缩室直径：1000mm | 13800元 | 购机补贴(通用类) | 山东省
1742 | 饲料（草）收获加工运输设备 | 饲料（草）收获机械 | 打（压）捆机 | 压缩室直径1m及以上圆捆捡拾压捆机 | 宁津县天达润丰农机销售有限公司 | 圆草捆打捆机 | 9YQ-2220 | 捡拾宽度：2220mm；压缩室宽度：1250mm；压缩室直径：1250mm | 13800元 | 购机补贴(通用类) | 山东省
1743 | 饲料（草）收获加工运输设备 | 饲料（草）收获机械 | 打（压）捆机 | 压缩室直径1m及以上圆捆捡拾压捆机 | 宁津县天达润丰农机销售有限公司 | 圆草捆打捆机 | 9YQ-2260 | 捡拾宽度：2260mm；压缩室宽度：1250mm；压缩室直径：1250mm | 13800元 | 购机补贴(通用类) | 山东省
1744 | 饲料（草）收获加工运输设备 | 饲料（草）收获机械 | 打（压）捆机 | 压缩室直径1m及以上圆捆捡拾压捆机 | 四平吉宏机械制造有限公司 | 圆捆机 | 9YG-2.2 | 型号名称：9YG-2.2型圆捆机（圆捆）； 压缩室直径mm：1200（≥1m） 压缩室宽度mm：1230（≥1m） 捡拾宽度mm：2230（≥1.7m） | 13800元 | 购机补贴(通用类) | 吉林省
1745 | 饲料（草）收获加工运输设备 | 饲料（草）收获机械 | 打（压）捆机 | 压缩室直径1m及以上圆捆捡拾压捆机 | 四平市麦威克智能农机装备有限公司 | 圆捆机 | 9YG-2.2 | 型号名称：9YG-2.2型圆捆机（圆捆） 压缩室直径mm：1200（≥1m） 压缩室宽度mm：1400（≥1m） 捡拾宽度mm：2200（≥1.7m） | 13800元 | 购机补贴(通用类) | 吉林省
1746 | 饲料（草）收获加工运输设备 | 饲料（草）收获机械 | 打（压）捆机 | 压缩室直径1m及以上圆捆捡拾压捆机 | 中国农业机械化科学研究院呼和浩特分院有限公司 | 圆草捆打捆机 | 9YG-2.2D | 捡拾宽度：2.2米；压缩室直径：1.2米；压缩室宽度：1.4米 | 13800元 | 购机补贴(通用类) | 内蒙古自治区
1747 | 饲料（草）收获加工运输设备 | 饲料（草）收获机械 | 打（压）捆机 | 压缩室直径1m及以上圆捆捡拾压捆机 | 中国农业机械化科学研究院呼和浩特分院有限公司 | 圆草捆打捆机 | 9YGJ-2.2B | 压缩室直径：1200mm;压缩室宽度：1400mm；捡拾宽度2235mm | 13800元 | 购机补贴(通用类) | 内蒙古自治区
1748 | 饲料（草）收获加工运输设备 | 饲料（草）收获机械 | 打（压）捆机 | 压缩室直径0.52m及以上圆捆压捆机 | 德州赛东机械有限公司 | 圆草捆打捆机 | 9YG-0.55 | 挂接方式：固定式；喂入口宽度：520mm，喂入器结构形式：输送带；压缩室成捆机构型式：滚筒式；压缩室宽度：520mm；压缩室直径：Φ550mm；卷压工作部件数量：30个；卷压滚筒直径：Φ60mm；捆扎方式：缠网；配套发动机额定功率：5.5kW（主电机）+0.75（仓门电机）；配套发动机额定转速：960r/min（主电机）+1440r/min（仓门电机）。 | 5400元 | 购机补贴(通用类) | 山东省
1749 | 饲料（草）收获加工运输设备 | 饲料（草）收获机械 | 打（压）捆机 | 压缩室直径0.52m及以上圆捆压捆机 | 德州赛东机械有限公司 | 圆草捆打捆机 | 9YG-0.7 | 喂入口宽度：0.7m；喂入器结构形式：输送带；压缩室成捆机构形式：滚筒式；压缩室宽度：0.7m；压缩室直径：0.7m；卷压工作部件数量：32个；捆扎方式：缠网；配套发动机额定功率：15kW（主电机）+1.1kW（输送带电机）+0.37kW（输送链电机）. | 5400元 | 购机补贴(通用类) | 山东省
1750 | 饲料（草）收获加工运输设备 | 饲料（草）收获机械 | 打（压）捆机 | 压缩室直径0.52m及以上圆捆压捆机 | 宁津霄铭机械有限公司 | 圆草捆打捆机 | 9YY-0.5 | 圆捆，压缩室直径：0.55m,压缩室宽度：0.52m，型号名称：9YY-0.5型圆草捆打捆机，挂接方式：固定式；喂入口宽度：520mm;喂入器结构型式：输送带；压缩室成捆机构型式：滚筒式；压缩室宽度：520mm;压缩室直径：φ550mm;卷压工作部件数量：30个；卷压滚筒直径：φ59mm;捆扎方式：缠网；配套发动机（电动机）额定功率：5.5kW;配套发动机（电动机）额定转速：960r/min | 5400元 | 购机补贴(通用类) | 山东省
1751 | 饲料（草）收获加工运输设备 | 饲料（草）收获机械 | 打（压）捆机 | 压缩室直径0.52m及以上圆捆压捆机 | 山东德牛机械制造有限公司 | 圆草捆打捆机 | 9QYG-0.5 | 型号名称/9QYG-0.5型圆草捆打捆机；挂接方式/固定式；喂入口宽度mm52；0喂入器结构型/输送带；压缩室成捆机构型式/滚筒式；压缩室宽度mm520/；压缩室直径mmΦ550。 | 5400元 | 购机补贴(通用类) | 山东省
1752 | 饲料（草）收获加工运输设备 | 饲料（草）收获机械 | 打（压）捆机 | 压缩室直径0.52m及以上圆捆压捆机 | 山东陵盛机械制造有限公司 | 青贮圆捆机 | DK5252 | 喂入口宽度：520mm；卷压滚筒数量：30个；压缩室宽度：520mm；压缩室直径：550mm；配套发动机（电动机）额定功率：5.5kW | 5400元 | 购机补贴(通用类) | 山东省
1753 | 饲料（草）收获加工运输设备 | 饲料（草）收获机械 | 打（压）捆机 | 压缩室直径0.52m及以上圆捆压捆机 | 山东鲁森畜牧机械有限公司 | 圆捆机 | 9QYG-0.5 | 圆捆，压缩室直径：0.55m,压缩室宽度：0.52m，型号名称：9QYG-0.5圆捆机，挂接方式：固定式；喂入口宽度：520mm;喂入器结构型式：输送带；压缩室成捆机构型式：滚筒式；压缩室宽度：520mm;压缩室直径：550mm;卷压工作部件数量：30个；卷压滚筒直径：59mm;捆扎方式：缠绳；配套发动机（电动机）额定功率：5.5kW;配套发动机（电动机）额定转速：960r/min | 5400元 | 购机补贴(通用类) | 山东省
1754 | 饲料（草）收获加工运输设备 | 饲料（草）收获机械 | 打（压）捆机 | 压缩室截面积（宽×高）0.105m2及以上方捆压捆机 | 山东牧泉机械有限公司 | 秸秆压捆机 | 9YF-15 | 型号名称：9YF-15型秸秆压捆机，挂接方式：固定式，喂入口宽度：700mm，压缩室截面尺寸（宽×高）：300×350mm， 配套发动机（电动机）额定功率：15kW，配套发动机（电动机）额定转速：1460r/min，捆扎方式：手动绳打捆 | 5000元 | 购机补贴(通用类) | 山东省
1755 | 饲料（草）收获加工运输设备 | 饲料（草）收获机械 | 打（压）捆机 | 压缩室截面积（宽×高）0.105m2及以上方捆压捆机 | 山东牧泉机械有限公司 | 秸秆压捆机 | 9YF-22 | 型号名称：9YF-22型秸秆压捆机，挂接方式：固定式，喂入口宽度：670mm，压缩室截面尺寸（宽×高）：300×350mm， 配套发动机（电动机）额定功率：22kW，配套发动机（电动机）额定转速：1470r/min，捆扎方式：手动绳打捆。 | 5000元 | 购机补贴(通用类) | 山东省
1756 | 饲料（草）收获加工运输设备 | 饲料（草）收获机械 | 打（压）捆机 | 压缩室截面积（宽×高）0.0936m2及以上无打结器自动套袋方捆捡拾压捆机 | 河北百信农业机械有限公司 | 方草捆打捆机 | 9YFQ-2.2 | 方捆； 压缩室截面积（宽×高）：0.1575 ㎡； 捡拾宽度：2.25 m； 自动套袋（网） | 13800元 | 购机补贴(通用类) | 河北省
1757 | 饲料（草）收获加工运输设备 | 饲料（草）收获机械 | 青（黄）饲料收获机 | 1.1—2.1m悬挂双圆盘式青饲料收获机 | 宁晋县方锐农业机械有限公司 | 青饲料收获机 | 9QX-1600 | 形式 / 悬挂式、割幅1600mm、割台切割器型式：圆盘式割刀、喂入机构型式：喂入辊、喂入机构数量：4个、秸秆切碎机构型式：盘式、籽粒破碎机构型式：揉搓板式 | 9000元 | 购机补贴(通用类) | 河北省
1758 | 饲料（草）收获加工运输设备 | 饲料（草）收获机械 | 青（黄）饲料收获机 | 2.1—2.2m悬挂双圆盘式青饲料收获机 | 宁晋县方锐农业机械有限公司 | 青饲料收获机 | 9Q-2200 | 项目 单位 设计值 型号名称 / 9Q-2200青饲料收获机 形式 / 悬挂式 工作状态外形尺寸（长×宽×高） mm 5670×2400×4360 配套动力范围（牵引式、悬挂式） kW 88～117 配套发动机额定功率（自走式、配有发动机的牵引式） kW / 配套发动机额定转速（自走式、配有发动机的牵引式） r/min / 割幅 mm 2228 作物收集割台型式 / 直切割台 割台切割器型式 / | 14700元 | 购机补贴(通用类) | 河北省
1759 | 饲料（草）收获加工运输设备 | 饲料（草）收获机械 | 青（黄）饲料收获机 | 2—2.6m自走圆盘式青饲料收获机 | 河北顶呱呱机械制造有限公司 | 青饲料收获机 | 9QZ-2100QL | 形式:自走式；割幅:2020mm；功率:129kW；割台切割器型式：旋转冲击式割刀（圆盘式割刀）；籽粒破碎机构型式：揉搓板式 | 63600元 | 购机补贴(通用类) | 河北省
1760 | 饲料（草）收获加工运输设备 | 饲料（草）收获机械 | 青（黄）饲料收获机 | 2—2.6m自走圆盘式青饲料收获机 | 河北顶呱呱机械制造有限公司 | 青饲料收获机 | 现：9QZ-2100A(G4)（原：9QZ-2100A） | 形式:自走式；割幅:2050mm；功率:154kW；割台切割器型式：旋转冲击式割刀（圆盘式割刀）；籽粒破碎机构型式：揉搓板式 | 63600元 | 购机补贴(通用类) | 河北省
1761 | 饲料（草）收获加工运输设备 | 饲料（草）收获机械 | 青（黄）饲料收获机 | 2—2.6m自走圆盘式青饲料收获机 | 河北顶呱呱机械制造有限公司 | 青饲料收获机 | 现：9QZ-2400A(G4)（原：9QZ-2400A） | 形式:自走式；割幅:2320mm；功率:176kW；割台切割器型式：旋转冲击式割刀（圆盘式割刀）；籽粒破碎机构型式：揉搓板式 | 63600元 | 购机补贴(通用类) | 河北省
1762 | 饲料（草）收获加工运输设备 | 饲料（草）收获机械 | 青（黄）饲料收获机 | 2—2.6m自走圆盘式青饲料收获机 | 河北利裕丰机械有限公司 | 自走式青饲料收获机 | 9QZ-2050A | 型式:自走圆盘式 ;割幅:2.05m;籽粒破碎机构:无或非对辊式 ;配套发动机功率:162kW; | 63600元 | 购机补贴(通用类) | 河北省
1763 | 饲料（草）收获加工运输设备 | 饲料（草）收获机械 | 青（黄）饲料收获机 | 2—2.6m自走圆盘式青饲料收获机 | 莱州市昌裕机械有限公司 | 自走式青饲料收获机 | 4QZ-2300 | 自走圆盘式;割幅：2.23m;籽粒破碎机构:无;配套发动机功率：118kW | 63600元 | 购机补贴(通用类) | 山东省
1764 | 饲料（草）收获加工运输设备 | 饲料（草）收获机械 | 青（黄）饲料收获机 | 2—2.6m自走圆盘式青饲料收获机 | 宁晋县方锐农业机械有限公司 | 青饲料收获机 | 现：9QZ-2400A(G4)（原：9QZ-2400A） | 形式：自走式；割幅mm：2200；作物收集割台型式：直切割台；割台切割器型式：旋转冲击式割刀（圆盘式割刀）；喂入机构型式：喂入辊；喂入机构数量：4；秸秆切碎机构型式：盘式。 | 63600元 | 购机补贴(通用类) | 河北省
1765 | 饲料（草）收获加工运输设备 | 饲料（草）收获机械 | 青（黄）饲料收获机 | 2—2.6m自走圆盘式青饲料收获机 | 新乡市满地金农牧装备有限公司 | 自走式青饲料收获机 | 4QZ-2200 | 型式：自走圆盘式；割幅：2.02m；籽粒破碎机构：非对辊式（揉搓板式）；配套发动机功率：118kW；排放阶段：国四 | 63600元 | 购机补贴(通用类) | 河南省
1766 | 饲料（草）收获加工运输设备 | 饲料（草）加工机械 | 铡草机 | 1-3t/h铡草机 | 丹东市五龙背耀宇农林机械有限公司 | 风送式动力铡草机 | 9ZP-2.2 | 生产率≥1.8t/h | 310元 | 购机补贴(非通用类) | 辽宁省
1767 | 饲料（草）收获加工运输设备 | 饲料（草）加工机械 | 铡草机 | 1-3t/h铡草机 | 凤城市劲牛机械有限公司 | 风送式动力铡草机 | 9ZP-1.0（A） | 型号名称：9ZP-1.0（A）型风送式动力铡草机，配套动力：1.5-30Kw，结构型式：盘式，外形尺寸（长×宽×高）1030×800×1625，生产率：谷草≥1000，稻草≥1000，玉米秸杆≥1200，设计切草长度：8、15，喂入口宽度：120mm，喂入方式：人工，主轴额定转速：900r/min，动刀片数量：4个，动刀片刀形：直线，圆盘或滚筒直径（工作部件）：460mm | 310元 | 购机补贴(非通用类) | 辽宁省
1768 | 饲料（草）收获加工运输设备 | 饲料（草）加工机械 | 铡草机 | 1-3t/h铡草机 | 凤城市劲牛机械有限公司 | 铡草机 | 9ZP-1.5 | 型号名称：9ZP-1.5型铡草机，配套动力：4.0Kw，结构型式：盘式，外形尺寸（长×宽×高）（不含配套动力尺寸）1040×940×1845，生产率：1500≤玉米秸杆（含水率17%）≤2500，设计切草长度：6、12，喂入口宽度：180mm，喂入方式：人工，主轴额定转速：1080r/min，动刀片数量：6个，动刀片刀形：孤形，圆盘直径（工作部件）：616mm | 310元 | 购机补贴(非通用类) | 辽宁省
1769 | 饲料（草）收获加工运输设备 | 饲料（草）加工机械 | 铡草机 | 1-3t/h铡草机 | 郑州市牧昌农业机械制造有限公司 | 铡草机 | 9Z-1.0 | 型号名称：9Z-1.0铡草机， 外形尺寸：1110x460x750mm, 结构型式：盘式，生产率：1020kg/h, 配套动力：3kw | 310元 | 购机补贴(非通用类) | 河南省
1770 | 饲料（草）收获加工运输设备 | 饲料（草）加工机械 | 铡草机 | 1-3t/h铡草机 | 郑州市牧昌农业机械制造有限公司 | 铡草机 | 9Z-2.5 | 型号名称：9Z-2.5铡草机， 外形尺寸：1200x1280x2020mm, 结构型式：盘式， 配套动力： 4kw, 生产率：2550kg/h | 310元 | 购机补贴(非通用类) | 河南省
1771 | 饲料（草）收获加工运输设备 | 饲料（草）加工机械 | 铡草机 | 3—6t/h铡草机 | 丹东市五龙背耀宇农林机械有限公司 | 风送式动力铡草机 | 9ZP-4 | 生产效率:干玉米秸秆4000kg/h, 配套动力5.5千瓦, 刀片数量:6片 | 490元 | 购机补贴(非通用类) | 辽宁省
1772 | 饲料（草）收获加工运输设备 | 饲料（草）加工机械 | 铡草机 | 3—6t/h铡草机 | 凤城市劲牛机械有限公司 | 铡草机 | 9ZP-3.5 | 型号名称：9ZP-3.5型铡草机，配套动力：7.5Kw，结构型式：盘式，外形尺寸（长×宽×高）（不含配套动力尺寸）1630×1200×1925，生产率：≥3500，设计切草长度：6、12，喂入口宽度：220mm，喂入方式：自动，主轴额定转速：830r/min，动刀片数量：6个，动刀片刀形：直线，圆盘直径（工作部件）：740mm | 490元 | 购机补贴(非通用类) | 辽宁省
1773 | 饲料（草）收获加工运输设备 | 饲料（草）加工机械 | 铡草机 | 3—6t/h铡草机 | 凤城市劲牛机械有限公司 | 铡草机 | 9ZP-4.5 | 型号名称：9ZP-4.5型铡草机，配套动力：5.5-7.5Kw，结构型式：盘式，外形尺寸（长×宽×高）（不含配套动力尺寸）1760×1195×2040，生产率：干玉米秸杆（含水率17%）≥4500，设计切草长度：6、12，喂入口宽度：200mm，喂入方式：自动，主轴额定转速：880r/min，动刀片数量：6个，动刀片刀形：孤形，圆盘直径（工作部件）：714mm | 490元 | 购机补贴(非通用类) | 辽宁省
1774 | 饲料（草）收获加工运输设备 | 饲料（草）加工机械 | 铡草机 | 3—6t/h铡草机 | 凤城市劲牛机械有限公司 | 铡草机 | 9ZP-5.5 | 型号名称：9ZP-5.5型铡草机，配套动力：7.5-11Kw，结构型式：盘式，外形尺寸（长×宽×高）（不含配套动力尺寸）1780×1157×2110，生产率：干玉米秸杆（含水率17%）≥5500，设计切草长度：3、5、15，喂入口宽度：220mm，喂入方式：自动，主轴额定转速：830r/min，动刀片数量：6个，动刀片刀形：孤形，圆盘直径（工作部件）：738mm | 490元 | 购机补贴(非通用类) | 辽宁省
1775 | 饲料（草）收获加工运输设备 | 饲料（草）加工机械 | 铡草机 | 3—6t/h铡草机 | 凤城市劲牛机械有限公司 | 铡草机 | 9ZT-5.0A | 型号名称：9ZT-5.0A型铡草机，配套动力：7.5Kw，结构型式：滚筒式，外形尺寸（长×宽×高）（不含配套动力尺寸）1800×735×1075，生产率：玉米秸杆（含水率17%）≥5000，设计切草长度：3.5、7.5，喂入口宽度：220mm，喂入方式：自动，主轴额定转速：1100r/min，动刀片数量：6个，动刀片刀形：直刃，圆盘直径（工作部件）：310mm | 490元 | 购机补贴(非通用类) | 辽宁省
1776 | 饲料（草）收获加工运输设备 | 饲料（草）加工机械 | 铡草机 | 3—6t/h铡草机 | 云南科博新能源科技有限公司 | 铡草机 | 9ZT-3.0A | 型号名称：9ZT-3.0A铡草机；配套动力：3.5（单相）kW；结构型式：筒式；外形尺寸（长×宽×高）：1060×430×1050mm；生产率：≥3000kg/h；设计切草长度：8mm；喂入口宽度：240mm；喂入方式：自动；主轴额定转速：970r/min；动刀片数量：4个；动刀片刀形：矩形双面直刃；圆盘或滚筒直径（工作部件）：210mm | 490元 | 购机补贴(非通用类) | 云南省
1777 | 饲料（草）收获加工运输设备 | 饲料（草）加工机械 | 铡草机 | 3—6t/h铡草机 | 郑州市宏亮机械制造有限公司 | 铡草机 | 9Z-3 | 配套 动力 ：额定功率3kW(选配) 结构型式 ：滚筒式 外形尺寸(长×宽×高)：1430×500×1070 (mm) 生产率：≥3000kg/h 设计切草长度：12/25 喂入口宽度：240mm 喂入方式 ：自动喂入 主轴额定转速：1440r/min 刀片数量： 5片 动刀片刀形：矩形 圆盘或滚筒直径(工作部件 ) ：200mm （滚筒） | 490元 | 购机补贴(非通用类) | 河南省
1778 | 饲料（草）收获加工运输设备 | 饲料（草）加工机械 | 铡草机 | 3—6t/h铡草机 | 郑州市牧昌农业机械制造有限公司 | 铡草机 | 9Z-4.5 | 型号名称：9Z-4.5铡草机， 外形尺寸：1760x1420x2420mm, 结构型式：盘式， 生产率：4550kg/h, 配套动力：5.5kw | 490元 | 购机补贴(非通用类) | 河南省
1779 | 饲料（草）收获加工运输设备 | 饲料（草）加工机械 | 铡草机 | 6—9t/h铡草机 | 丹东市五龙背耀宇农林机械有限公司 | 风送式动力铡草机 | 9ZP-6 | 生产效率:6000kg/h , 配套动力:7.5千瓦. | 970元 | 购机补贴(非通用类) | 辽宁省
1780 | 饲料（草）收获加工运输设备 | 饲料（草）加工机械 | 铡草机 | 6—9t/h铡草机 | 丹东市五龙背耀宇农林机械有限公司 | 风送式动力铡草机 | 9ZP-8 | 生产效率：干玉米秸秆8200kg/h , 配套动力:11千瓦, 刀片数量:6片. | 970元 | 购机补贴(非通用类) | 辽宁省
1781 | 饲料（草）收获加工运输设备 | 饲料（草）加工机械 | 铡草机 | 6—9t/h铡草机 | 凤城市劲牛机械有限公司 | 铡草机 | 9ZP-7.0 | 型号名称：9ZP-7.0型铡草机，配套动力：11-15Kw，结构型式：盘式，外形尺寸（长×宽×高）（不含配套动力尺寸）3525×1690×3142，生产率：干玉米秸杆（含水率17%）≥7000，设计切草长度：7、11、16，喂入口宽度：260mm，喂入方式：自动，主轴额定转速：720r/min，动刀片数量：4个，动刀片刀形：孤形，圆盘直径（工作部件）：915mm | 970元 | 购机补贴(非通用类) | 辽宁省
1782 | 饲料（草）收获加工运输设备 | 饲料（草）加工机械 | 铡草机 | 6—9t/h铡草机 | 凤城市劲牛机械有限公司 | 铡草机 | 9ZT-6.5 | 型号名称：9ZT-6.5型铡草机，配套动力：7.5Kw，结构型式：滚筒式，外形尺寸（长×宽×高）（不含配套动力尺寸）1810×760×1070，生产率：干玉米秸杆（含水率17%）≥6500，设计切草长度：8、15，喂入口宽度：240mm，喂入方式：自动，主轴额定转速：1200r/min，动刀片数量：4个，动刀片刀形：直刃，圆盘直径（工作部件）：310mm | 970元 | 购机补贴(非通用类) | 辽宁省
1783 | 饲料（草）收获加工运输设备 | 饲料（草）加工机械 | 铡草机 | 6—9t/h铡草机 | 云南科博新能源科技有限公司 | 铡草机 | 9ZT-6.0A | 型号名称：9ZT-6.0A铡草机；配套动力：7.5（三相）kW；结构型式：筒式；外形尺寸（长×宽×高）：1330×550×1160mm；生产率：≥6000kg/h；设计切草长度：8、16mm；喂入口宽度：290mm；喂入方式：自动；主轴额定转速：1470r/min；动刀片数量：5个；动刀片刀形：矩形双面直刃；圆盘或滚筒直径（工作部件）：195mm | 970元 | 购机补贴(非通用类) | 云南省
1784 | 饲料（草）收获加工运输设备 | 饲料（草）加工机械 | 铡草机 | 6—9t/h铡草机 | 郑州市牧昌农业机械制造有限公司 | 铡草机 | 9Z-6.5 | 型号名称：9Z-6.5铡草机， 外形尺寸：2160x1850x2930mm, 结构型式：盘式， 生产率：6550kg/h, 配套动力：7.5kw | 970元 | 购机补贴(非通用类) | 河南省
1785 | 饲料（草）收获加工运输设备 | 饲料（草）加工机械 | 铡草机 | 9—15t/h铡草机 | 丹东市五龙背耀宇农林机械有限公司 | 风送式动力铡草机 | 9ZP-10 | 生产效率:10000kg/h , 配套动力15千瓦, 刀片数量:4片 | 1700元 | 购机补贴(非通用类) | 辽宁省
1786 | 饲料（草）收获加工运输设备 | 饲料（草）加工机械 | 铡草机 | 9—15t/h铡草机 | 丹东市五龙背耀宇农林机械有限公司 | 风送式动力铡草机 | 9ZP-12 | 生产率：干玉米秸12000kg/h , 配套动力18.5千瓦, 刀片数量:4片. | 1700元 | 购机补贴(非通用类) | 辽宁省
1787 | 饲料（草）收获加工运输设备 | 饲料（草）加工机械 | 铡草机 | 9—15t/h铡草机 | 凤城市劲牛机械有限公司 | 铡草机 | 9ZP-10 | 型号名称：9ZP-10型铡草机，配套动力：18.5-22Kw，结构型式：盘式，外形尺寸（长×宽×高）（不含配套动力尺寸）3598×1865×3090，生产率：干玉米秸杆（含水率17%）≥10000，设计切草长度：7、10、16，喂入口宽度：300mm，喂入方式：自动，主轴额定转速：820r/min，动刀片数量：4个，动刀片刀形：孤形，圆盘直径（工作部件）：1071mm | 1700元 | 购机补贴(非通用类) | 辽宁省
1788 | 饲料（草）收获加工运输设备 | 饲料（草）加工机械 | 铡草机 | 9—15t/h铡草机 | 云南科博新能源科技有限公司 | 铡草机 | 9ZT-9.0A | 型号名称：9ZT-9.0A铡草机；配套动力：11（三相）kW；结构型式：筒式；外形尺寸（长×宽×高）：2400×720×1160mm；生产率：≥9000kg/h；设计切草长度：8、16mm；喂入口宽度：400mm；喂入方式：自动；主轴额定转速：1480r/min；动刀片数量：5个；动刀片刀形：矩形双面直刃；圆盘或滚筒直径（工作部件）：200mm | 1700元 | 购机补贴(非通用类) | 云南省
1789 | 饲料（草）收获加工运输设备 | 饲料（草）加工机械 | 铡草机 | 9—15t/h铡草机 | 郑州市牧昌农业机械制造有限公司 | 铡草机 | 9Z-10 | 型号名称：9Z-10铡草机， 外形尺寸：3380x1730x3950mm，结构型式：盘式， 生产率：10200kg/h, 配套动力：15kw | 1700元 | 购机补贴(非通用类) | 河南省
1790 | 饲料（草）收获加工运输设备 | 饲料（草）加工机械 | 饲料（草）粉碎机 | 400-550mm饲料(草)粉碎机 | 河南九鼎畜牧机械有限公司 | 饲料粉碎机 | 9FZ-510-200 | 转子盘直径：400mm | 500元 | 购机补贴(非通用类) | 河南省
1791 | 饲料（草）收获加工运输设备 | 饲料（草）加工机械 | 饲料（草）粉碎机 | 400-550mm饲料(草)粉碎机 | 河南九鼎畜牧机械有限公司 | 饲料粉碎机 | 9FZ-555-180 | 转子盘直径：445mm | 500元 | 购机补贴(非通用类) | 河南省
1792 | 饲料（草）收获加工运输设备 | 饲料（草）加工机械 | 饲料（草）粉碎机 | 400-550mm饲料(草)粉碎机 | 河南九鼎畜牧机械有限公司 | 饲料粉碎机 | 9FZ-555-200 | 转子盘直径：445mm | 500元 | 购机补贴(非通用类) | 河南省
1793 | 饲料（草）收获加工运输设备 | 饲料（草）加工机械 | 饲料（草）粉碎机 | 400-550mm饲料(草)粉碎机 | 卫辉市冠牧畜牧养殖设备有限公司 | 饲料粉碎机 | 9FZ-51-16B | 转子盘直径:455mm; | 500元 | 购机补贴(非通用类) | 河南省
1794 | 饲料（草）收获加工运输设备 | 饲料（草）加工机械 | 饲料（草）粉碎机 | 400-550mm饲料(草)粉碎机 | 卫辉市冠牧畜牧养殖设备有限公司 | 饲料粉碎机 | 9FZ-51-20 | 转子盘工作直径：400mm； | 500元 | 购机补贴(非通用类) | 河南省
1795 | 饲料（草）收获加工运输设备 | 饲料（草）加工机械 | 饲料（草）粉碎机 | 400-550mm饲料(草)粉碎机 | 卫辉市冠牧畜牧养殖设备有限公司 | 饲料粉碎机 | 9FZ-55.5-20 | 转子盘直径：445mm | 500元 | 购机补贴(非通用类) | 河南省
1796 | 饲料（草）收获加工运输设备 | 饲料（草）加工机械 | 饲料（草）粉碎机 | 400-550mm饲料(草)粉碎机 | 卫辉市华丰机械设备有限公司 | 饲料粉碎机 | 9FZ-56-16 | 转子盘直径：445mm | 500元 | 购机补贴(非通用类) | 河南省
1797 | 饲料（草）收获加工运输设备 | 饲料（草）加工机械 | 饲料（草）粉碎机 | 400-550mm饲料(草)粉碎机 | 卫辉市卫新机械有限公司 | 饲料粉碎机 | 9FZ-51-13A | 外形尺寸（长×宽×高）1020mm×440mm×1610mm；结构型式：锤片式；整机质量：67kg；转子盘直径：405mm；转子工作直径：510mm;粉碎室宽度：135mm；锤片或齿爪数量16个；主轴转速2900r/min；配套动力：7.5kw； | 500元 | 购机补贴(非通用类) | 河南省
1798 | 饲料（草）收获加工运输设备 | 饲料（草）加工机械 | 饲料（草）粉碎机 | 400-550mm饲料(草)粉碎机 | 卫辉市卫新机械有限公司 | 饲料粉碎机 | 9FZ-51-13B | 外形尺寸（长×宽×高）1020mm×470mm×1660mm；结构型式：锤片式；整机质量：115kg；转子盘直径：405mm；转子工作直径：510mm;粉碎室宽度：140mm；锤片或齿爪数量16个；主轴转速2900r/min；配套动力：7.5kw； | 500元 | 购机补贴(非通用类) | 河南省
1799 | 饲料（草）收获加工运输设备 | 饲料（草）加工机械 | 饲料（草）粉碎机 | 400-550mm饲料(草)粉碎机 | 卫辉市卫新机械有限公司 | 饲料粉碎机 | 9FZ-51-16A | 外形尺寸（长×宽×高）1070mm×570mm×1660mm；结构型式：锤片式；整机质量：120kg；转子盘直径：405mm；转子工作直径：510mm;粉碎室宽度：170mm；锤片或齿爪数量20个；主轴转速2930r/min；配套动力：11kw； | 500元 | 购机补贴(非通用类) | 河南省
1800 | 饲料（草）收获加工运输设备 | 饲料（草）加工机械 | 饲料（草）粉碎机 | 400-550mm饲料(草)粉碎机 | 卫辉市卫新机械有限公司 | 饲料粉碎机 | 9FZ-51-16B | 外形尺寸（长×宽×高）1070mm×570mm×1660mm；结构型式：锤片式；整机质量：120kg；转子盘直径：405mm；转子工作直径：510mm;粉碎室宽度：170mm；锤片或齿爪数量20个；主轴转速2930r/min；配套动力：15kw； | 500元 | 购机补贴(非通用类) | 河南省
1801 | 饲料（草）收获加工运输设备 | 饲料（草）加工机械 | 饲料（草）粉碎机 | 400-550mm饲料(草)粉碎机 | 卫辉市卫新机械有限公司 | 饲料粉碎机 | 9FZ-55-16A | 外形尺寸（长×宽×高）1090mm×580mm×1640mm；结构型式：锤片式；整机质量：83kg；转子盘直径：405mm；转子工作直径：552mm;粉碎室宽度：155mm；锤片或齿爪数量20个；主轴转速2930r/min；配套动力：11kw； | 500元 | 购机补贴(非通用类) | 河南省
1802 | 饲料（草）收获加工运输设备 | 饲料（草）加工机械 | 饲料（草）粉碎机 | 400-550mm饲料(草)粉碎机 | 卫辉市卫新机械有限公司 | 饲料粉碎机 | 9FZ-55-16B | 外形尺寸（长×宽×高）1090mm×580mm×1640mm；结构型式：锤片式；整机质量：83kg；转子盘直径：405mm；转子工作直径：552mm;粉碎室宽度：155mm；锤片或齿爪数量20个；主轴转速2930r/min；配套动力：15kw； | 500元 | 购机补贴(非通用类) | 河南省
1803 | 饲料（草）收获加工运输设备 | 饲料（草）加工机械 | 饲料（草）粉碎机 | 400-550mm饲料(草)粉碎机 | 新乡市大牧人机械设备有限公司 | 饲料粉碎机 | 9FZ-55.5-17 | 转子盘直径：430mm | 500元 | 购机补贴(非通用类) | 河南省
1804 | 饲料（草）收获加工运输设备 | 饲料（草）加工机械 | 饲料（草）粉碎机 | 400-550mm饲料(草)粉碎机 | 新乡市全丰养殖设备有限公司 | 饲料粉碎机 | 9FZ-55-20 | 转子盘直径：445mm | 500元 | 购机补贴(非通用类) | 河南省
1805 | 饲料（草）收获加工运输设备 | 饲料（草）加工机械 | 饲料（草）粉碎机 | 400-550mm饲料(草)粉碎机 | 新乡市瑞新畜牧机械有限公司 | 饲料粉碎机 | 9FZ-50-13 | 转子盘直径：400mm | 500元 | 购机补贴(非通用类) | 河南省
1806 | 饲料（草）收获加工运输设备 | 饲料（草）加工机械 | 饲料（草）粉碎机 | 400-550mm饲料(草)粉碎机 | 新乡市瑞新畜牧机械有限公司 | 饲料粉碎机 | 9FZ-55-20 | 转子盘直径：420mm | 500元 | 购机补贴(非通用类) | 河南省
1807 | 饲料（草）收获加工运输设备 | 饲料（草）加工机械 | 饲料（草）粉碎机 | 400-550mm饲料(草)粉碎机 | 新乡市鑫福源畜牧设备有限公司 | 饲料粉碎机 | 9FZ-55.5-15.5 | 转子盘直径：450mm | 500元 | 购机补贴(非通用类) | 河南省
1808 | 饲料（草）收获加工运输设备 | 饲料（草）加工机械 | 饲料（草）粉碎机 | 400-550mm饲料(草)粉碎机 | 新乡市鑫利源畜牧机械设备有限公司 | 饲料粉碎机 | 9FZ-56-16 | 转子盘直径：445mm、配套动力：11kW | 500元 | 购机补贴(非通用类) | 河南省
1809 | 饲料（草）收获加工运输设备 | 饲料（草）加工机械 | 饲料（草）粉碎机 | 400-550mm饲料(草)粉碎机 | 郑州市牧昌农业机械制造有限公司 | 饲料粉碎机 | 9FZ-55-15 | 型号名称：9FZ-55-15饲料粉粹机， 转子盘直径：413mm, 转子盘工作直径：550mm, 配套动力：11kw, 外形尺寸：1250x770x1750(mm) | 500元 | 购机补贴(非通用类) | 河南省
1810 | 饲料（草）收获加工运输设备 | 饲料（草）加工机械 | 饲料（草）粉碎机 | 400-550mm饲料(草)粉碎机 | 郑州市盛之远农业机械有限公司 | 饲料粉碎机 | 9FZ-55-15 | 型号名称：9FZ-55-15饲料粉粹机，外形尺寸：1100x585x1630mm, 配套功率：11kw, 转子盘直径：400mm, 转子工作直径：550mm，结构型式：锤片式/自吸式 | 500元 | 购机补贴(非通用类) | 河南省
1811 | 饲料（草）收获加工运输设备 | 饲料（草）加工机械 | 饲料（草）粉碎机 | 400-550mm饲料(草)粉碎机 | 郑州顺宝机械设备有限公司 | 饲料粉碎机 | 9FZ-52-20 | 转子盘直径：405 mm | 500元 | 购机补贴(非通用类) | 河南省
1812 | 饲料（草）收获加工运输设备 | 饲料（草）加工机械 | 饲料（草）粉碎机 | 550mm及以上饲料(草)粉碎机 | 湖南省宸益机械制造有限公司 | 饲料粉碎机 | 9FJ-55-20 | 结构型式：锤片式； 壳体制造方式（焊接、焊接或冲压）：焊接； 转子盘直径：550mm; 转子工作直径:550mm; 粉碎室宽度:200mm | 560元 | 购机补贴(非通用类) | 湖南省
1813 | 饲料（草）收获加工运输设备 | 饲料（草）加工机械 | 饲料（草）粉碎机 | 550mm及以上饲料(草)粉碎机 | 卫辉市冠牧畜牧养殖设备有限公司 | 饲料粉碎机 | 9FZ-61-13.1C | 转子盘直径:580mm; | 560元 | 购机补贴(非通用类) | 河南省
1814 | 饲料（草）收获加工运输设备 | 饲料（草）加工机械 | 饲料（草）粉碎机 | 550mm及以上饲料(草)粉碎机 | 卫辉市冠牧畜牧养殖设备有限公司 | 饲料粉碎机 | 9FZ-61-15.5D | 转子盘直径:580mm; | 560元 | 购机补贴(非通用类) | 河南省
1815 | 饲料（草）收获加工运输设备 | 饲料（草）加工机械 | 饲料（草）粉碎机 | 550mm及以上饲料(草)粉碎机 | 卫辉市卫新机械有限公司 | 饲料粉碎机 | 9FZ-56-13 | 外形尺寸（长×宽×高）1090mm×460mm×1640mm；结构型式：锤片式；整机质量：75kg；转子盘直径：560mm；转子工作直径：560mm;粉碎室宽度：130mm；锤片或齿爪数量16个；主轴转速2900r/min；配套动力：7.5kw； | 560元 | 购机补贴(非通用类) | 河南省
1816 | 饲料（草）收获加工运输设备 | 饲料（草）加工机械 | 饲料（草）粉碎机 | 550mm及以上饲料(草)粉碎机 | 卫辉市卫新机械有限公司 | 饲料粉碎机 | 9FZ-56-15 | 外形尺寸（长×宽×高）1090mm×580mm×1640mm；结构型式：锤片式；整机质量：88kg；转子盘直径：560mm；转子工作直径：560mm;粉碎室宽度：150mm；锤片或齿爪数量20个；主轴转速2930r/min；配套动力：11kw | 560元 | 购机补贴(非通用类) | 河南省
1817 | 饲料（草）收获加工运输设备 | 饲料（草）加工机械 | 饲料混合机 | 1-2m³卧式(单轴)混合机 | 郑州牧丰机械制造有限公司 | 饲料混合机 | 9HW-600 | 型号名称 / 9HW-600型饲料混合机; 结构型式 / 卧式;单轴螺带 外形尺寸（长×宽×高） mm 2100×1010×1030 ;混合轴工作段长度 mm 1500 ;混合轴数量 个 1 ;混合轴额定转速 r/min 18; 整机质量 kg 300, 配套动力 kW 5.5 ;混合室容积 m3 1.3. | 1600元 | 购机补贴(非通用类) | 河南省
1818 | 饲料（草）收获加工运输设备 | 饲料（草）加工机械 | 饲料混合机 | 1-2m³卧式(单轴)混合机 | 郑州顺宝机械设备有限公司 | 饲料混合机 | 9HWP-750 | 混合室容积：1.5m³;卧式;单轴 | 1600元 | 购机补贴(非通用类) | 河南省
1819 | 饲料（草）收获加工运输设备 | 饲料（草）加工机械 | 饲料混合机 | 2m³及以上卧式(单轴)混合机 | 河南富牧农畜牧设备有限公司 | 卧式饲料混合机 | 9HW-1000 | 混合室容积：2.1m³;卧式;单轴 | 3800元 | 购机补贴(非通用类) | 河南省
1820 | 饲料（草）收获加工运输设备 | 饲料（草）加工机械 | 饲料混合机 | 2m³及以上卧式(单轴)混合机 | 卫辉市冠牧畜牧养殖设备有限公司 | 饲料混合机 | 9HWP-1000 | 混合室容积：2.1m³;卧式;单轴 | 3800元 | 购机补贴(非通用类) | 河南省
1821 | 饲料（草）收获加工运输设备 | 饲料（草）加工机械 | 饲料混合机 | 2m³及以上卧式(单轴)混合机 | 卫辉市鸿安机械制造有限公司 | 卧式饲料混合机 | 9HWP-1000 | 混合室容积：2.1m³;卧式;单轴 | 3800元 | 购机补贴(非通用类) | 河南省
1822 | 饲料（草）收获加工运输设备 | 饲料（草）加工机械 | 饲料混合机 | 2m³及以上卧式(单轴)混合机 | 卫辉市卫新机械有限公司 | 饲料混合机 | 9HW-1000 | 外形尺寸（长×宽×高）3010mm×1100mm×2050mm；结构型式：卧式单轴螺带；整机质量：860kg；混合室容积2.4m³；混合轴工作段长度：2000mm；混合轴额定转速30r/min；配套动力：11kw； | 3800元 | 购机补贴(非通用类) | 河南省
1823 | 饲料（草）收获加工运输设备 | 饲料（草）加工机械 | 饲料混合机 | 2m³及以上卧式(单轴)混合机 | 新乡市慈航机械设备有限公司 | 饲料混合机 | 9HW-1000 | 混合室容积：2m³;卧式;单轴 | 3800元 | 购机补贴(非通用类) | 河南省
1824 | 饲料（草）收获加工运输设备 | 饲料（草）加工机械 | 饲料混合机 | 2m³及以上卧式(单轴)混合机 | 新乡市大牧人机械设备有限公司 | 饲料混合机 | 9HW-1000 | 混合室容积：2.5m³;卧式;单轴 | 3800元 | 购机补贴(非通用类) | 河南省
1825 | 饲料（草）收获加工运输设备 | 饲料（草）加工机械 | 饲料混合机 | 2m³及以上卧式(单轴)混合机 | 新乡市宏大农牧设备有限公司 | 饲料混合机 | 9HW-1000 | 混合室容积：2.2m³;卧式;单轴 | 3800元 | 购机补贴(非通用类) | 河南省
1826 | 饲料（草）收获加工运输设备 | 饲料（草）加工机械 | 饲料混合机 | 2m³及以上卧式(单轴)混合机 | 新乡市乾鸿养殖设备有限公司 | 饲料混合机 | 9HW-1000 | 混合室容积：2.1m³;卧式;单轴 | 3800元 | 购机补贴(非通用类) | 河南省
1827 | 饲料（草）收获加工运输设备 | 饲料（草）加工机械 | 饲料混合机 | 2m³及以上卧式(单轴)混合机 | 新乡市乾鸿养殖设备有限公司 | 饲料混合机 | 9HW-2000 | 混合室容积：4.05m³;卧式;单轴 | 3800元 | 购机补贴(非通用类) | 河南省
1828 | 饲料（草）收获加工运输设备 | 饲料（草）加工机械 | 饲料混合机 | 2m³及以上卧式(单轴)混合机 | 新乡市鑫福源畜牧设备有限公司 | 饲料混合机 | 9HW-1000 | 混合室容积：2.19m³;卧式;单轴 | 3800元 | 购机补贴(非通用类) | 河南省
1829 | 饲料（草）收获加工运输设备 | 饲料（草）加工机械 | 饲料混合机 | 2m³及以上卧式(单轴)混合机 | 新乡市中鹏畜牧机械设备有限公司 | 卧式饲料混合机 | 9HWP-1000 | 混合室容积：2.1m³;卧式;单轴 | 3800元 | 购机补贴(非通用类) | 河南省
1830 | 饲料（草）收获加工运输设备 | 饲料（草）加工机械 | 饲料混合机 | 2m³及以上卧式(单轴)混合机 | 枣庄市陈氏机械制造有限公司 | 卧式饲料混合机 | 9HW-2500 | 混合室容积：3.75m³;卧式;单轴 | 3800元 | 购机补贴(非通用类) | 山东省
1831 | 饲料（草）收获加工运输设备 | 饲料（草）加工机械 | 饲料混合机 | 2m³及以上卧式(单轴)混合机 | 郑州牧丰机械制造有限公司 | 饲料混合机 | 9HW-900 | 型号名称 / 9HW-900型饲料混合机; 结构型式 / 卧式单轴螺带 ;外形尺寸（长×宽×高） mm 2600×1010×1200 ;混合轴工作段长度 mm 2000 ;混合轴数量 个 1; 混合轴额定转速 r/min 18; 整机质量 kg 350; 配套动力 kW 5.5; 混合室容积 m3 2.1; 额定批次混合量 kg 900. | 3800元 | 购机补贴(非通用类) | 河南省
1832 | 饲料（草）收获加工运输设备 | 饲料（草）加工机械 | 饲料混合机 | 2m³及以上卧式(单轴)混合机 | 郑州顺宝机械设备有限公司 | 饲料混合机 | 9HWP-1000 | 混合室容积:2.03 m³;卧式;单轴 | 3800元 | 购机补贴(非通用类) | 河南省
1833 | 饲料（草）收获加工运输设备 | 饲料（草）加工机械 | 全混合日粮制备机 | 4-9m³饲料全混合日粮制备机 | 丹东市五龙背耀宇农林机械有限公司 | 全混合日粮制备机 | 9JGW-5 | 搅拌仓容积: 5立方 | 6500元 | 购机补贴(非通用类) | 辽宁省
1834 | 饲料（草）收获加工运输设备 | 饲料（草）加工机械 | 全混合日粮制备机 | 4-9m³饲料全混合日粮制备机 | 甘肃鑫众拓机械有限公司 | 全混合日粮制备机 | 9JGW-4 | 搅拌室容积:4m³; | 6500元 | 购机补贴(非通用类) | 安徽省
1835 | 饲料（草）收获加工运输设备 | 饲料（草）加工机械 | 全混合日粮制备机 | 4-9m³饲料全混合日粮制备机 | 甘肃鑫众拓机械有限公司 | 全混合日粮制备机 | 9JGW-5 | 搅拌室容积:5m³; | 6500元 | 购机补贴(非通用类) | 安徽省
1836 | 饲料（草）收获加工运输设备 | 饲料（草）加工机械 | 全混合日粮制备机 | 4-9m³饲料全混合日粮制备机 | 河北德佳机械制造有限责任公司 | 全混合日粮制备机 | 9JGL-5 | 型号名称：9JGL-5全混合日粮制备机 型式：固定立式 称重系统最大称量：8000kg 配套动力型式：电动机 配套动力功率范围：18.5kW 配套动力转速：1470r/min 搅拌仓容积：5m³ 搅拌仓仓体外形尺寸 （长×宽×高）：2300mm×1800mm×1550mm 主搅龙数量：1个 | 6500元 | 购机补贴(非通用类) | 河北省
1837 | 饲料（草）收获加工运输设备 | 饲料（草）加工机械 | 全混合日粮制备机 | 4-9m³饲料全混合日粮制备机 | 河北德佳机械制造有限责任公司 | 全混合日粮制备机 | 9JGW-4 | 型号名称：9JGW-4全混合日粮制备机 型式：固定卧式 称重系统最大称量：32000kg 配套动力型式：电动机 配套动力功率范围：11kW 配套动力转速：1460r/min 搅拌仓容积：4m³ 搅拌仓仓体外形尺寸 （长×宽×高）：2420mm×1500mm×1600mm 主搅龙数量：1个 副搅龙数量：2个 | 6500元 | 购机补贴(非通用类) | 河北省
1838 | 饲料（草）收获加工运输设备 | 饲料（草）加工机械 | 全混合日粮制备机 | 4-9m³饲料全混合日粮制备机 | 河北德佳机械制造有限责任公司 | 全混合日粮制备机 | 9JGW-4A | 型号名称：9JGW-4A全混合日粮制备机 型式：固定卧式 称重系统最大称量：8000kg 配套动力型式：电动机 配套动力功率范围：11kW 配套动力转速：1460r/min 搅拌仓容积：4m³ 搅拌仓仓体外形尺寸 （长×宽×高）：2000mm×1500mm×1800mm 主搅龙数量：1个 副搅龙数量：2个 | 6500元 | 购机补贴(非通用类) | 河北省
1839 | 饲料（草）收获加工运输设备 | 饲料（草）加工机械 | 全混合日粮制备机 | 4-9m³饲料全混合日粮制备机 | 河北德佳机械制造有限责任公司 | 全混合日粮制备机 | 9JGW-4B | 型号名称：9JGW-4B全混合日粮制备机 型式：固定卧式 称重系统最大称量：8000kg 配套动力型式：电动机 配套动力功率范围：7.5kW×2 配套动力转速：1440r/min 搅拌仓容积：4m³ 搅拌仓仓体外形尺寸 （长×宽×高）：2000mm×1500mm×1500mm 主搅龙数量：2个 副搅龙数量：0个 | 6500元 | 购机补贴(非通用类) | 河北省
1840 | 饲料（草）收获加工运输设备 | 饲料（草）加工机械 | 全混合日粮制备机 | 4-9m³饲料全混合日粮制备机 | 河北德佳机械制造有限责任公司 | 全混合日粮制备机 | 9JGW-5 | 型号名称：9JGW-5全混合日粮制备机 型式：固定卧式 称重系统最大称量：32000kg 配套动力型式：电动机 配套动力功率范围：15kW 配套动力转速：1460r/min 搅拌仓容积：5m³ 搅拌仓仓体外形尺寸 （长×宽×高）：2820mm×1500mm×1600mm 主搅龙数量：1个 副搅龙数量：2个 | 6500元 | 购机补贴(非通用类) | 河北省
1841 | 饲料（草）收获加工运输设备 | 饲料（草）加工机械 | 全混合日粮制备机 | 4-9m³饲料全混合日粮制备机 | 河北德佳机械制造有限责任公司 | 全混合日粮制备机 | 9JGW-5B | 型号名称：9JGW-5B全混合日粮制备机 型式：固定卧式 称重系统最大称量：8000kg 配套动力型式：电动机 配套动力功率范围：11kW×2 配套动力转速：1470r/min 搅拌仓容积：5m³ 搅拌仓仓体外形尺寸 （长×宽×高）：2400mm×1500mm×1500mm 主搅龙数量:2个 副搅龙数量：0个 | 6500元 | 购机补贴(非通用类) | 河北省
1842 | 饲料（草）收获加工运输设备 | 饲料（草）加工机械 | 全混合日粮制备机 | 4-9m³饲料全混合日粮制备机 | 河北德佳机械制造有限责任公司 | 全混合日粮制备机 | 9JGW-5S | 型号名称：9JGW-5S全混合日粮制备机 型式：固定卧式 称重系统最大称量：32000kg 配套动力型式：电动机 配套动力功率范围：11kW×2 配套动力转速：1440r/min 搅拌仓容积：5m³ 搅拌仓仓体外形尺寸 （长×宽×高）：2200mm×1800mm×1650mm 主搅龙数量：2个 副搅龙数量：2个 | 6500元 | 购机补贴(非通用类) | 河北省
1843 | 饲料（草）收获加工运输设备 | 饲料（草）加工机械 | 全混合日粮制备机 | 4-9m³饲料全混合日粮制备机 | 河北德佳机械制造有限责任公司 | 全混合日粮制备机 | 9JGW-7 | 型号名称：9JGW-7全混合日粮制备机 型式：固定卧式 称重系统最大称量：8000kg配套动力型式：电动机 配套动力功率范围：22kW 配套动力转速：1470r/min 搅拌仓容积：7m³搅拌仓仓体外形尺寸 （长×宽×高）：3000mm×1700mm×2050mm主搅龙数量：1个 副搅龙数量：2个 | 6500元 | 购机补贴(非通用类) | 河北省
1844 | 饲料（草）收获加工运输设备 | 饲料（草）加工机械 | 全混合日粮制备机 | 4-9m³饲料全混合日粮制备机 | 河北德盈机械制造有限责任公司 | 全混合日粮制备机 | 9JGW-4 | 型号名称：9JGW-4全混合日粮制备机 型式：固定卧式 称重系统最大称量：12000kg 配套动力型式：电动机 配套动力功率范围：11kW 配套动力转速：1470r/min 搅拌仓容积：4m³ 搅拌仓仓体外形尺寸 （长×宽×高）：2400mm×1500mm×1650mm 主搅龙数量：1个 副搅龙数量：2个 | 6500元 | 购机补贴(非通用类) | 河北省
1845 | 饲料（草）收获加工运输设备 | 饲料（草）加工机械 | 全混合日粮制备机 | 4-9m³饲料全混合日粮制备机 | 河北德盈机械制造有限责任公司 | 全混合日粮制备机 | 9JGW-5 | 型号名称：9JGW-5全混合日粮制备机 型式：固定卧式 称重系统最大称量：32000kg 配套动力型式：电动机 配套动力功率范围：15kW 配套动力转速：1470r/min 搅拌仓容积：5m³ 搅拌仓仓体外形尺寸 （长×宽×高）：2850mm×1500mm×1650mm 主搅龙数量：1个 副搅龙数量：2个 | 6500元 | 购机补贴(非通用类) | 河北省
1846 | 饲料（草）收获加工运输设备 | 饲料（草）加工机械 | 全混合日粮制备机 | 4-9m³饲料全混合日粮制备机 | 河北德盈机械制造有限责任公司 | 全混合日粮制备机 | 9JGW-7 | 型号名称：9JGW-7全混合日粮制备机 型式：固定卧式 称重系统最大称量：32000kg配套动力型式：电动机 配套动力功率范围：18.5kW 配套动力转速：1470r/min 搅拌仓容积：7m³搅拌仓仓体外形尺寸 （长×宽×高）：3000mm×1750mm×2000mm主搅龙数量：1个 副搅龙数量：2个 | 6500元 | 购机补贴(非通用类) | 河北省
1847 | 饲料（草）收获加工运输设备 | 饲料（草）加工机械 | 全混合日粮制备机 | 4-9m³饲料全混合日粮制备机 | 河北金农机械设备有限公司 | 全混合日粮制备机 | 9JGW-4 | 型号名称：9JGW-4全混合日粮制备机 型式：固定卧式 称重系统最大称量：8000kg 配套动力型式：电动机 配套动力功率：11KW 配套动力转速：1460转/分 搅拌仓容积：4m3 搅拌仓仓体外形尺寸（长×宽×高）：2400mm×1500mm×1670mm 主搅龙数量：1个 副搅龙数量：2个 | 6500元 | 购机补贴(非通用类) | 河北省
1848 | 饲料（草）收获加工运输设备 | 饲料（草）加工机械 | 全混合日粮制备机 | 4-9m³饲料全混合日粮制备机 | 河北金农机械设备有限公司 | 全混合日粮制备机 | 9JGW-4A | 型号名称：9JGW-4A全混合日粮制备机；型式：固定卧式；称重系统最大称量：32000kg；配套动力型式：电动机；配套动力功率：7.5KW×2；配套动力转速：1440转/分；搅拌仓容积：4m3；搅拌仓仓体外形尺寸（长×宽×高）：2100mm×1500mm×1450mm；主搅龙数量：2个 | 6500元 | 购机补贴(非通用类) | 河北省
1849 | 饲料（草）收获加工运输设备 | 饲料（草）加工机械 | 全混合日粮制备机 | 4-9m³饲料全混合日粮制备机 | 河北金农机械设备有限公司 | 全混合日粮制备机 | 9JGW-5 | 型号名称：9JGW-5全混合日粮制备机；型式：固定卧式；称重系统最大称量：32000kg；配套动力型式：电动机；配套动力功率：15KW；配套动力转速：1460转/分；搅拌仓容积：5m3；搅拌仓仓体外形尺寸（长×宽×高）：2800mm×1500mm×1700mm；主搅龙数量：1个；副搅龙数量：2个 | 6500元 | 购机补贴(非通用类) | 河北省
1850 | 饲料（草）收获加工运输设备 | 饲料（草）加工机械 | 全混合日粮制备机 | 4-9m³饲料全混合日粮制备机 | 河北金农机械设备有限公司 | 全混合日粮制备机 | 9JGW-5A | 型号名称：9JGW-5A全混合日粮制备机；型式：固定卧式；称重系统最大称量：32000kg；配套动力型式：电动机；配套动力功率：11KW×2；配套动力转速：1470转/分；搅拌仓容积：5m3；搅拌仓仓体外形尺寸（长×宽×高）：2400mm×1500mm×1600mm；主搅龙数量：2个 | 6500元 | 购机补贴(非通用类) | 河北省
1851 | 饲料（草）收获加工运输设备 | 饲料（草）加工机械 | 全混合日粮制备机 | 4-9m³饲料全混合日粮制备机 | 河北金农机械设备有限公司 | 全混合日粮制备机 | 9JGW-7 | 型号名称：9JGW-7全混合日粮制备机；型式：固定卧式；称重系统最大称量：32000kg；配套动力型式：电动机；配套动力功率：18.5KW；配套动力转速：1470转/分；搅拌仓容积：7m3；搅拌仓仓体外形尺寸（长×宽×高）：3000mm×1600mm×1820mm；主搅龙数量：1个；副搅龙数量：2个 | 6500元 | 购机补贴(非通用类) | 河北省
1852 | 饲料（草）收获加工运输设备 | 饲料（草）加工机械 | 全混合日粮制备机 | 4-9m³饲料全混合日粮制备机 | 河北坤地机械制造有限公司 | 全日粮饲料制备机 | 9TMRL-4 | 1、结构型式：固定式； 2、称重系统最大称量：10000kg；3、配套动力型式：电机；4、配套动力功率：11kw(型号YE2-160M-4)；5、配套动力转速：1460r/min；6、搅拌室容积：4m³； 7、搅拌仓仓体外形尺寸（长×宽×高）：2140mm×1830mm×1500mm；8、主搅龙数量：1个。 | 6500元 | 购机补贴(非通用类) | 河北省
1853 | 饲料（草）收获加工运输设备 | 饲料（草）加工机械 | 全混合日粮制备机 | 4-9m³饲料全混合日粮制备机 | 河北坤地机械制造有限公司 | 全日粮饲料制备机 | 9TMRW-4 | 1、结构形式：固定式； 2、称重系统最大称量：10000kg；3、配套动力形式：电机；4、配套动力功率：11kw(型号YE2-160M-4)；5、配套动力转速：1460r/min；6、搅拌室容积：4m³； 7、搅拌仓仓体外形尺寸（长×宽×高）：2400mm×1350mm×1450mm；8、主搅龙数量：2个。 | 6500元 | 购机补贴(非通用类) | 河北省
1854 | 饲料（草）收获加工运输设备 | 饲料（草）加工机械 | 全混合日粮制备机 | 4-9m³饲料全混合日粮制备机 | 河北坤地机械制造有限公司 | 全日粮饲料制备机 | 9TMRW-5 | 1、型号名称：9TMRW-5全日粮饲料制备机；2、型式：固定式（卧式）；3、、称重系统最大称量：12000kg；4、配套动力型式：电机；5、配套动力功率范围：15KW；6、配套动力转速：1460r/min；7、搅拌仓容积：5m³；8、搅拌仓仓体外形尺寸（长×宽×高）：2500mm×1500mm×1920mm；9、主搅龙数量：1个；10、副搅龙数量：2个。 | 6500元 | 购机补贴(非通用类) | 河北省
1855 | 饲料（草）收获加工运输设备 | 饲料（草）加工机械 | 全混合日粮制备机 | 4-9m³饲料全混合日粮制备机 | 河北盘缘机械制造有限公司 | 全混合日粮制备机 | 9JGW-4DF | 固定卧式，最大承重10吨，动力形式电机，动力11千瓦，转速1460转/分，主搅龙1根，长2.40米宽1.5米高1.65米。 | 6500元 | 购机补贴(非通用类) | 河北省
1856 | 饲料（草）收获加工运输设备 | 饲料（草）加工机械 | 全混合日粮制备机 | 4-9m³饲料全混合日粮制备机 | 河北盘缘机械制造有限公司 | 全混合日粮制备机 | 9JGW-4DZ | 固定卧式，最大承重10吨，动力形式电机，动力11千瓦，转速1460转/分，主搅龙1根，长2.4米宽1.5米高1.65米。 | 6500元 | 购机补贴(非通用类) | 河北省
1857 | 饲料（草）收获加工运输设备 | 饲料（草）加工机械 | 全混合日粮制备机 | 4-9m³饲料全混合日粮制备机 | 河北盘缘机械制造有限公司 | 全混合日粮制备机 | 9JGW-4SF | 固定卧式，最大承重10吨，动力形式电机，动力15千瓦，转速1480转/分，主搅龙2根，长2米宽1.5米高1.56米。 | 6500元 | 购机补贴(非通用类) | 河北省
1858 | 饲料（草）收获加工运输设备 | 饲料（草）加工机械 | 全混合日粮制备机 | 4-9m³饲料全混合日粮制备机 | 河北盘缘机械制造有限公司 | 全混合日粮制备机 | 9JGW-4SZ | 固定卧式，最大承重10吨，动力形式电机，动力11千瓦，转速1470转/分，主搅龙2根，长2.43米宽1.5米高1.43米。 | 6500元 | 购机补贴(非通用类) | 河北省
1859 | 饲料（草）收获加工运输设备 | 饲料（草）加工机械 | 全混合日粮制备机 | 4-9m³饲料全混合日粮制备机 | 河北盘缘机械制造有限公司 | 全混合日粮制备机 | 9JGW-5DF | 固定卧式，最大承重10吨，动力形式电机，动力15千瓦，转速1460转/分，主搅龙1根，长2.8米宽1.5米高1.6米。 | 6500元 | 购机补贴(非通用类) | 河北省
1860 | 饲料（草）收获加工运输设备 | 饲料（草）加工机械 | 全混合日粮制备机 | 4-9m³饲料全混合日粮制备机 | 河北盘缘机械制造有限公司 | 全混合日粮制备机 | 9JGW-5DZ | 固定卧式，最大承重10吨，动力形式电机，动力15千瓦，转速1460转/分，主搅龙1根，长2.8米宽1.5米高1.6米。 | 6500元 | 购机补贴(非通用类) | 河北省
1861 | 饲料（草）收获加工运输设备 | 饲料（草）加工机械 | 全混合日粮制备机 | 4-9m³饲料全混合日粮制备机 | 河北盘缘机械制造有限公司 | 全混合日粮制备机 | 9JGW-5SF | 固定卧式，最大承重10吨，动力形式电机，动力22千瓦，转速1470转/分，主搅龙2根，长2.4米宽1.5米高1.62米。 | 6500元 | 购机补贴(非通用类) | 河北省
1862 | 饲料（草）收获加工运输设备 | 饲料（草）加工机械 | 全混合日粮制备机 | 4-9m³饲料全混合日粮制备机 | 河北盘缘机械制造有限公司 | 全混合日粮制备机 | 9JGW-5SZ | 固定卧式，最大承重10吨，动力形式电机，动力22千瓦，转速1460转/分，主搅龙2根，长2.4米宽1.5米高1.62米。 | 6500元 | 购机补贴(非通用类) | 河北省
1863 | 饲料（草）收获加工运输设备 | 饲料（草）加工机械 | 全混合日粮制备机 | 4-9m³饲料全混合日粮制备机 | 河北盘缘机械制造有限公司 | 全混合日粮制备机 | 9JGW-7 | 固定卧式，最大承重10吨，动力形式电机，动力22千瓦，转速1470转/分，主搅龙1根，长3.18米宽1.74米高1.91米。 | 6500元 | 购机补贴(非通用类) | 河北省
1864 | 饲料（草）收获加工运输设备 | 饲料（草）加工机械 | 全混合日粮制备机 | 4-9m³饲料全混合日粮制备机 | 河北盛牧机械制造有限公司 | 全混合日粮制备机 | 9JGW-4 | 搅拌室容积：4m³ | 6500元 | 购机补贴(非通用类) | 河北省
1865 | 饲料（草）收获加工运输设备 | 饲料（草）加工机械 | 全混合日粮制备机 | 4-9m³饲料全混合日粮制备机 | 河北盛牧机械制造有限公司 | 全混合日粮制备机 | 9JGW-5 | 搅拌室容积：5m³ | 6500元 | 购机补贴(非通用类) | 河北省
1866 | 饲料（草）收获加工运输设备 | 饲料（草）加工机械 | 全混合日粮制备机 | 4-9m³饲料全混合日粮制备机 | 河北伟拓农业机械制造有限公司 | 全混合日粮制备机 | 9JGW-5 | 搅拌室容积：5 m³ | 6500元 | 购机补贴(非通用类) | 河北省
1867 | 饲料（草）收获加工运输设备 | 饲料（草）加工机械 | 全混合日粮制备机 | 4-9m³饲料全混合日粮制备机 | 河北曦毅农业科技有限公司 | 全混合日粮制备机 | 9JGW-4 | 型号名称：9JGW-4全日粮饲料制备机， 型式：固定卧式 ， 称重系统最大称量：8000kg， 搅拌仓容积：4， 搅拌仓仓体外形尺寸（长*宽*高）：2420*1500*1620， 配套动力型式：电机， 配套动力功率：11kw， 配套动力转速：1460， 主搅龙数量：1， 副搅龙数量：2 | 6500元 | 购机补贴(非通用类) | 河北省
1868 | 饲料（草）收获加工运输设备 | 饲料（草）加工机械 | 全混合日粮制备机 | 4-9m³饲料全混合日粮制备机 | 河北曦毅农业科技有限公司 | 全混合日粮制备机 | 9JGW-4S | 型号名称：9JGW-4S全日粮饲料制备机， 型式：固定卧式 ， 称重系统最大称量：8000kg， 搅拌仓容积：4， 搅拌仓仓体外形尺寸（长*宽*高）：2420*1500*1500， 配套动力型式：电机， 配套动力功率：22kw， 配套动力转速：1460， 主搅龙数量：2 | 6500元 | 购机补贴(非通用类) | 河北省
1869 | 饲料（草）收获加工运输设备 | 饲料（草）加工机械 | 全混合日粮制备机 | 4-9m³饲料全混合日粮制备机 | 河北曦毅农业科技有限公司 | 全混合日粮制备机 | 9JGW-5 | 型号名称：9JGW-5全日粮饲料制备机， 型式：固定卧式 ， 称重系统最大称量：8000kg， 搅拌仓容积：5， 搅拌仓仓体外形尺寸（长*宽*高）：2820*1500*1620， 配套动力型式：电机， 配套动力功率：15kw， 配套动力转速：1470， 主搅龙数量：1， 副搅龙数量：2 | 6500元 | 购机补贴(非通用类) | 河北省
1870 | 饲料（草）收获加工运输设备 | 饲料（草）加工机械 | 全混合日粮制备机 | 4-9m³饲料全混合日粮制备机 | 河北曦毅农业科技有限公司 | 全混合日粮制备机 | 9JGW-5S | 型号名称：9JGW-5S全日粮饲料制备机， 型式：固定卧式 ， 称重系统最大称量：8000kg， 搅拌仓容积：5， 搅拌仓仓体外形尺寸（长*宽*高）：2620*1500*1460， 配套动力型式：电机， 配套动力功率：22kw， 配套动力转速：1460， 主搅龙数量：2 | 6500元 | 购机补贴(非通用类) | 河北省
1871 | 饲料（草）收获加工运输设备 | 饲料（草）加工机械 | 全混合日粮制备机 | 4-9m³饲料全混合日粮制备机 | 河北耀暄机械设备有限公司 | 全混合日粮制备机 | 9JGW-4 | 型号名称：9JGW-4全混合日粮制备机；型式：固定卧式；称重系统最大称量：8000kg；配套动力型式：电动机；配套动力功率：11KW； 配套动力转速：1470r/min；搅拌仓容积：4m³；搅拌仓仓体外形尺寸（长x宽x高）：2200x1500x1600mm；主搅龙数量：1个；副搅龙数量：2个。 | 6500元 | 购机补贴(非通用类) | 河北省
1872 | 饲料（草）收获加工运输设备 | 饲料（草）加工机械 | 全混合日粮制备机 | 4-9m³饲料全混合日粮制备机 | 河北耀暄机械设备有限公司 | 全混合日粮制备机 | 9JGW-4S | 型号名称：9JGW-4S全混合日粮制备机；型式：固定卧式；称重系统最大称量：8000kg；配套动力型式：电动机；配套动力功率：7.5kw x2； 配套动力转速：1460r/min；搅拌仓容积：4m³；搅拌仓仓体外形尺寸（长x宽x高）：2000x1500x1550mm；主搅龙数量：2个。 | 6500元 | 购机补贴(非通用类) | 河北省
1873 | 饲料（草）收获加工运输设备 | 饲料（草）加工机械 | 全混合日粮制备机 | 4-9m³饲料全混合日粮制备机 | 河北耀暄机械设备有限公司 | 全混合日粮制备机 | 9JGW-5 | 型号名称：9JGW-5全混合日粮制备机；型式：固定卧式；称重系统最大称量：8000kg；配套动力型式：电动机；配套动力功率：15KW； 配套动力转速：1470r/min；搅拌仓容积：5m³；搅拌仓仓体外形尺寸（长x宽x高）：2800x1500x1620mm；主搅龙数量：1个；副搅龙数量：2个。 | 6500元 | 购机补贴(非通用类) | 河北省
1874 | 饲料（草）收获加工运输设备 | 饲料（草）加工机械 | 全混合日粮制备机 | 4-9m³饲料全混合日粮制备机 | 河北耀暄机械设备有限公司 | 全混合日粮制备机 | 9JGW-5S | 型号名称：9JGW-5S全混合日粮制备机；型式：固定卧式；称重系统最大称量：8000kg；配套动力型式：电动机；配套动力功率：11kw x2； 配套动力转速：1470r/min；搅拌仓容积：5m³；搅拌仓仓体外形尺寸（长x宽x高）：2400x1500x1650mm；主搅龙数量：2个。 | 6500元 | 购机补贴(非通用类) | 河北省
1875 | 饲料（草）收获加工运输设备 | 饲料（草）加工机械 | 全混合日粮制备机 | 4-9m³饲料全混合日粮制备机 | 河北正坤机械制造有限公司 | 全混合日粮制备机 | 9JGW-4 | 1、型号名称：9JGW-4全混合日粮制备机；2、型式：固定卧式；3、称重系统最大称量：10000kg；4、配套动力型式：电机；5、配套动力功率范围：11KW；6、配套动力转速：1460r/min；7、搅拌仓容积：4m³；8、搅拌仓仓体外形尺寸（长×宽×高）：2418mm×11350mm×1490mm；9、主搅龙数量：1个；10、副搅龙数量：2个。 | 6500元 | 购机补贴(非通用类) | 河北省
1876 | 饲料（草）收获加工运输设备 | 饲料（草）加工机械 | 全混合日粮制备机 | 4-9m³饲料全混合日粮制备机 | 菏泽丰沃机械设备有限公司 | 全混合日粮制备机 | 9JGW-4A | 型号名称:9JGW-4A型全混合日粮制备机 型式:固定卧式 称重系统最大称量:24000kg 配套动力型式：电动机 配套动力功率范围：15kW 配套动力转速：1460r/min 搅拌仓容积：4m3 搅拌仓仓体外形尺寸（长×宽×高）：2400×1500×1620mm 主搅龙数量：1个 副搅龙数量：2个 | 6500元 | 购机补贴(非通用类) | 山东省
1877 | 饲料（草）收获加工运输设备 | 饲料（草）加工机械 | 全混合日粮制备机 | 4-9m³饲料全混合日粮制备机 | 菏泽丰沃机械设备有限公司 | 全混合日粮制备机 | 9JGW-4B | 型号名称：9JGW-4B型全混合日粮制备机 型式：固定卧式 称重系统最大称量：24000kg 配套动力型式：电动机 配套动力功率范围：7.5×2（2个7.5kW电动机） 配套动力转速：1440r/min 搅拌仓容积：4m3 搅拌仓仓体外形尺寸（长×宽×高）：2200×1500×1500mm 主搅龙数量：2个 副搅龙数量：0个 | 6500元 | 购机补贴(非通用类) | 山东省
1878 | 饲料（草）收获加工运输设备 | 饲料（草）加工机械 | 全混合日粮制备机 | 4-9m³饲料全混合日粮制备机 | 菏泽丰沃机械设备有限公司 | 全混合日粮制备机 | 9JGW-5A | 型号名称：9JGW-5A型全混合日粮制备机 型式：固定卧式 称重系统最大称量：24000kg 配套动力型式：电动机 配套动力功率范围：主电机：15 卸料电机：1.5kW 配套动力转速：主电机：1460 卸料电机：1440r/min 搅拌仓容积：5m³ 搅拌仓仓体外形尺寸（长×宽×高）：2800×1500×1600mm | 6500元 | 购机补贴(非通用类) | 山东省
1879 | 饲料（草）收获加工运输设备 | 饲料（草）加工机械 | 全混合日粮制备机 | 4-9m³饲料全混合日粮制备机 | 菏泽丰沃机械设备有限公司 | 全混合日粮制备机 | 9JGW-7A | 型号名称:9JGW-7A型全混合日粮制备机 型式:固定卧式 称重系统最大称量:24000kg 配套动力型式:电动机 配套动力功率范围:主电机：18.5 kW卸料电机：1.5kW 配套动力转速:主电机：1470 r/min卸料电机：1400r/min 搅拌仓容积:7m³ 搅拌仓仓体外形尺寸（长×宽×高）:3000×1700×1900mm 主搅龙数量:1个 副搅龙数量:2个 | 6500元 | 购机补贴(非通用类) | 山东省
1880 | 饲料（草）收获加工运输设备 | 饲料（草）加工机械 | 全混合日粮制备机 | 4-9m³饲料全混合日粮制备机 | 内蒙古博奥机械制造有限公司 | 全混日粮搅拌机 | 9JGW-4 | 型号名称：9JGW-4型全混日粮搅拌机；型式：固定式卧式；称重系统最大称量：8000kg; 搅拌仓容积：4m³；搅拌仓仓体外形尺寸（长x宽x高）：2400mm*1500mm*1250mm； 配套动力型式：电动机；配套动力功率范围：7.5kW+7.5kW； 配套动力转速：1440r/min； 主搅龙数量：2个。 | 6500元 | 购机补贴(非通用类) | 内蒙古自治区
1881 | 饲料（草）收获加工运输设备 | 饲料（草）加工机械 | 全混合日粮制备机 | 4-9m³饲料全混合日粮制备机 | 内蒙古博奥机械制造有限公司 | 全混日粮搅拌机 | 9JGW-5 | 型号名称：9JGW-5型全混日粮搅拌机； 型式：固定式卧式； 称重系统最大称量：8000kg； 搅拌仓容积：5m³；搅拌仓仓体外形尺寸（长x宽x高）：2620mm*1500mm*1650mm； 配套动力型式：电动机； 配套动力功率范围：主电动机15kw，卸料门电动机1.5kw； 配套动力转速：主电动机1465r/min，卸料门电动机1440r/min； 主搅龙数量：1个；副搅龙数量：2 | 6500元 | 购机补贴(非通用类) | 内蒙古自治区
1882 | 饲料（草）收获加工运输设备 | 饲料（草）加工机械 | 全混合日粮制备机 | 4-9m³饲料全混合日粮制备机 | 内蒙古博奥机械制造有限公司 | 全混日粮搅拌机 | 9JGW-5A | 型号名称：9JGW-5A型全混日粮搅拌机；型式：固定式卧式；称重系统最大称量：8000kg；搅拌仓容积：5m³；拌仓仓体外形尺寸（长x宽x高）：2600mm*1500mm*1450mm； 配套动力型式：电动机； 配套动力功率范围：主电动机11kW+11kW，卸料门电动机：1.5kW； 配套动力转速：主电动机1470r/min,卸料门电动机1450r/min； 主搅龙数量：2个。 | 6500元 | 购机补贴(非通用类) | 内蒙古自治区
1883 | 饲料（草）收获加工运输设备 | 饲料（草）加工机械 | 全混合日粮制备机 | 4-9m³饲料全混合日粮制备机 | 石家庄恒创机械设备有限公司 | 全混合日粮制备机 | 9JGL-5 | 型号名称：9JGL-5全混合日粮制备机；型式：固定立式；称重系统最大称量：16000kg；配套动力型式：电动机；配套动力功率:18.5kw；配套动力转速：1470r/min；搅拌仓容积：5m³；搅拌仓仓体外形尺寸（长x宽x高）mm：2400*1800*1400；主搅龙数量：1个。 | 6500元 | 购机补贴(非通用类) | 河北省
1884 | 饲料（草）收获加工运输设备 | 饲料（草）加工机械 | 全混合日粮制备机 | 4-9m³饲料全混合日粮制备机 | 石家庄恒创机械设备有限公司 | 全混合日粮制备机 | 9JGW-4 | 型号名称：9JGW-4全混合日粮制备机；型式：固定卧式；称重系统最大称量：8000kg；配套动力型式：电动机；配套动力功率：11KW； 配套动力转速：1470r/min；搅拌仓容积：4m³；搅拌仓仓体外形尺寸（长x宽x高）：2400x1500x1600mm；主搅龙数量：1个；副搅龙数量：2个。 | 6500元 | 购机补贴(非通用类) | 河北省
1885 | 饲料（草）收获加工运输设备 | 饲料（草）加工机械 | 全混合日粮制备机 | 4-9m³饲料全混合日粮制备机 | 石家庄恒创机械设备有限公司 | 全混合日粮制备机 | 9JGW-4S | 型号名称：9JGW-4S全混合日粮制备机；型式：固定卧式；称重系统最大称量：8000kg；配套动力型式：电动机；配套动力功率：7.5kw x2； 配套动力转速：1470r/min；搅拌仓容积：4m³；搅拌仓仓体外形尺寸（长x宽x高）：2400x1500x1300mm；主搅龙数量：2个。 | 6500元 | 购机补贴(非通用类) | 河北省
1886 | 饲料（草）收获加工运输设备 | 饲料（草）加工机械 | 全混合日粮制备机 | 4-9m³饲料全混合日粮制备机 | 石家庄恒创机械设备有限公司 | 全混合日粮制备机 | 9JGW-5 | 型号名称：9JGW-5全混合日粮制备机；型式：固定卧式；称重系统最大称量：16000kg；配套动力型式：电动机；配套动力功率：15kw；配套动力转速：1465r/min；搅拌仓容积：5m³；搅拌仓仓体外形尺寸（长x宽x高）mm：2800*1500*1660；主搅龙数量：1个；副搅龙数量：2个。 | 6500元 | 购机补贴(非通用类) | 河北省
1887 | 饲料（草）收获加工运输设备 | 饲料（草）加工机械 | 全混合日粮制备机 | 4-9m³饲料全混合日粮制备机 | 石家庄恒创机械设备有限公司 | 全混合日粮制备机 | 9JGW-5S | 型号名称：9JGW-5S全混合日粮制备机；型式：固定卧式；称重系统最大称量：8000kg；配套动力型式：电动机；配套动力功率：11kw*2；配套动力转速：1470r/min；搅拌仓容积：5m³；搅拌仓仓体外形尺寸（长x宽x高）mm：2600*1500*1450；主搅龙数量：2个。 | 6500元 | 购机补贴(非通用类) | 河北省
1888 | 饲料（草）收获加工运输设备 | 饲料（草）加工机械 | 全混合日粮制备机 | 4-9m³饲料全混合日粮制备机 | 石家庄瑞农机械制造有限公司 | 全混合日粮制备机 | 9JGW-4 | 型号名称：9JGW-4全混合日粮制备机 型式：固定卧式 称重系统最大称量：8000kg 配套动力型式：电动机 配套动力功率：11KW 配套动力转速：1470转/分 搅拌仓容积：4m³ 搅拌仓仓体外形尺寸（长×宽×高）：2200mm×1500mm×1650mm 主搅龙数量：1个 副搅龙数量：2个 | 6500元 | 购机补贴(非通用类) | 河北省
1889 | 饲料（草）收获加工运输设备 | 饲料（草）加工机械 | 全混合日粮制备机 | 4-9m³饲料全混合日粮制备机 | 石家庄瑞农机械制造有限公司 | 全混合日粮制备机 | 9JGW-4A | 型号名称：9JGW-4A全混合日粮制备机 型式：固定卧式 称重系统最大称量：32000kg 配套动力型式：电动机 配套动力功率：15KW 配套动力转速：1470转/分 搅拌仓容积：4m³ 搅拌仓仓体外形尺寸（长×宽×高）：2100mm×1500mm×1600mm 主搅龙数量：2个 | 6500元 | 购机补贴(非通用类) | 河北省
1890 | 饲料（草）收获加工运输设备 | 饲料（草）加工机械 | 全混合日粮制备机 | 4-9m³饲料全混合日粮制备机 | 石家庄瑞农机械制造有限公司 | 全混合日粮制备机 | 9JGW-5 | 型号名称：9JGW-5全混合日粮制备机 型式：固定卧式 称重系统最大称量：32000kg 配套动力型式：电动机 配套动力功率：15KW 配套动力转速：1470转/分 搅拌仓容积：5m³ 搅拌仓仓体外形尺寸（长×宽×高）：2800mm×1500mm×1700mm 主搅龙数量：1个 副搅龙数量：2个 | 6500元 | 购机补贴(非通用类) | 河北省
1891 | 饲料（草）收获加工运输设备 | 饲料（草）加工机械 | 全混合日粮制备机 | 4-9m³饲料全混合日粮制备机 | 石家庄瑞农机械制造有限公司 | 全混合日粮制备机 | 9JGW-5A | 型号名称：9JGW-5A全混合日粮制备机 型式：固定卧式 称重系统最大称量：32000kg 配套动力型式：电动机 配套动力功率：22KW 配套动力转速：1470转/分 搅拌仓容积：5m³ 搅拌仓仓体外形尺寸（长×宽×高）：2400mm×1500mm×1700mm 主搅龙数量：2个 | 6500元 | 购机补贴(非通用类) | 河北省
1892 | 饲料（草）收获加工运输设备 | 饲料（草）加工机械 | 全混合日粮制备机 | 4-9m³饲料全混合日粮制备机 | 石家庄盛昊农牧机械有限公司 | 全混合日粮制备机 | 9JQW-5 | 9JQW-5全混合日粮制备机 箱体容量:5立方 箱体外形尺寸:2800*1500*1630 配套动力转速:540转/分 配套动力:大于等于45KW | 6500元 | 购机补贴(非通用类) | 河北省
1893 | 饲料（草）收获加工运输设备 | 饲料（草）加工机械 | 全混合日粮制备机 | 4-9m³饲料全混合日粮制备机 | 卫辉市飞宇机械制造有限公司 | 全混合日粮制备机 | 9JGW-4 | 搅拌室容积：4m³ | 6500元 | 购机补贴(非通用类) | 河南省
1894 | 饲料（草）收获加工运输设备 | 饲料（草）加工机械 | 全混合日粮制备机 | 4-9m³饲料全混合日粮制备机 | 祥祥牛畜牧设备（石家庄）有限公司 | 全混合日粮制备机 | 9JGW-4D | 搅拌室容积：4m³ | 6500元 | 购机补贴(非通用类) | 河北省
1895 | 饲料（草）收获加工运输设备 | 饲料（草）加工机械 | 全混合日粮制备机 | 4-9m³饲料全混合日粮制备机 | 祥祥牛畜牧设备（石家庄）有限公司 | 全混合日粮制备机 | 9JGW-4S | 搅拌室容积：4m³ | 6500元 | 购机补贴(非通用类) | 河北省
1896 | 饲料（草）收获加工运输设备 | 饲料（草）加工机械 | 全混合日粮制备机 | 4-9m³饲料全混合日粮制备机 | 祥祥牛畜牧设备（石家庄）有限公司 | 全混合日粮制备机 | 9JGW-5D | 搅拌室容积：5m³ | 6500元 | 购机补贴(非通用类) | 河北省
1897 | 饲料（草）收获加工运输设备 | 饲料（草）加工机械 | 全混合日粮制备机 | 4-9m³饲料全混合日粮制备机 | 祥祥牛畜牧设备（石家庄）有限公司 | 全混合日粮制备机 | 9JGW-5S | 搅拌室容积：5m³ | 6500元 | 购机补贴(非通用类) | 河北省
1898 | 饲料（草）收获加工运输设备 | 饲料（草）加工机械 | 全混合日粮制备机 | 4-9m³饲料全混合日粮制备机 | 新乡市大牧人机械设备有限公司 | 全混合日粮制备机 | 9JGW-4 | 搅拌室容积：4m³ | 6500元 | 购机补贴(非通用类) | 河南省
1899 | 饲料（草）收获加工运输设备 | 饲料（草）加工机械 | 全混合日粮制备机 | 4-9m³饲料全混合日粮制备机 | 郓城峻耀机械制造有限公司 | 全混合日粮制备机 | 9JGW-4 | 1 型号名称 / 9JGW-4型全混合日粮制备机 2 型式 / 固定式、卧式 3 称重系统最大称量 kg 8000 4 配套动力型式 / 电动机 5 配套动力功率范围 kW 11+1.5 6 配套动力转速 转/分 1460 7 搅拌仓容积 m³ 4 8 搅拌仓仓体外形尺寸 (长×宽×高) mm 2400×1500×1600 9 主搅龙数量 个 1. 10 副搅龙数量 个 2 | 6500元 | 购机补贴(非通用类) | 山东省
1900 | 饲料（草）收获加工运输设备 | 饲料（草）加工机械 | 全混合日粮制备机 | 4-9m³饲料全混合日粮制备机 | 郑州牧丰机械制造有限公司 | 全混合日粮制备机 | 9JGW-4 | 型号名称 / 9JGW-4型全混合日粮制备机, 型式 / 固定式、卧式 ,称重系统最大称量 kg 8000, 配套动力型式 / 电动机, 配套动力功率范围 kW 11, 配套动力转速 转/分 1470, 搅拌仓容积 m3 4 | 6500元 | 购机补贴(非通用类) | 河南省
1901 | 饲料（草）收获加工运输设备 | 饲料（草）加工机械 | 全混合日粮制备机 | 4-9m³饲料全混合日粮制备机 | 郑州牧丰机械制造有限公司 | 全混合日粮制备机 | 9JGW-4S | 型号名称 / 9JGW-4S型全混合日粮制备机 .型式 / 固定式、卧式, 称重系统最大称量 kg 8000 ,配套动力型式 / 电动机, 配套动力功率范围 kW 7.5×2, 配套动力转速 转/分 1440, 搅拌仓容积 m3 4. | 6500元 | 购机补贴(非通用类) | 河南省
1902 | 饲料（草）收获加工运输设备 | 饲料（草）加工机械 | 全混合日粮制备机 | 4-9m³饲料全混合日粮制备机 | 郑州市鸿沪机械有限公司 | 全混合日粮制备机 | 9JGW-4 | 型号名称/9JGW-4型全混合日粮制备机 型式/固定式、卧式 称重系统最大称量kg8000 配套动力型式/电动机 配套动力功率范围kW11+1.5 配套动力转速转/分1460 搅拌仓容积 m3 4 搅拌仓仓体外形尺寸（长×宽×高）mm2410×1600×1570 | 6500元 | 购机补贴(非通用类) | 河南省
1903 | 饲料（草）收获加工运输设备 | 饲料（草）加工机械 | 全混合日粮制备机 | 4-9m³饲料全混合日粮制备机 | 郑州市鸿沪机械有限公司 | 全混合日粮制备机 | 9JGW-6 | 型号名称/9JGW-6型全混合日粮制备机 型式/固定式、卧式 称重系统最大称量kg8000 配套动力型式/电动机 配套动力功率范围kW15+1.5 配套动力转速转/分1460 搅拌仓容积m36 搅拌仓仓体外形尺寸（长×宽×高）mm2810×1600×1570 | 6500元 | 购机补贴(非通用类) | 河南省
1904 | 饲料（草）收获加工运输设备 | 饲料（草）加工机械 | 全混合日粮制备机 | 4-9m³饲料全混合日粮制备机 | 郑州一科重工机械制造有限公司 | 全混日粮搅拌机 | 9JGL-5 | 型号名称：9JGL-5全混日粮搅拌机，外形尺寸：2550x1750x1500(mm), 型式：固定立式， 配套动力型式：电机，配套动力：15kw, 搅拌仓容积：5m³， 搅龙数量：1个 | 6500元 | 购机补贴(非通用类) | 河南省
1905 | 饲料（草）收获加工运输设备 | 饲料（草）加工机械 | 全混合日粮制备机 | 4-9m³饲料全混合日粮制备机 | 郑州一科重工机械制造有限公司 | 全混日粮搅拌机 | 9JGW-5 | 型号名称：9JGW-5全混日粮搅拌机， 外形尺寸：2720x1670x1620(mm), 型式：固定式， 配套动力型式：电机，配套动力：15kw, 搅拌仓容积：5.3m³，搅龙数量：1个 | 6500元 | 购机补贴(非通用类) | 河南省
1906 | 饲料（草）收获加工运输设备 | 饲料（草）加工机械 | 全混合日粮制备机 | 9-12m³饲料全混合日粮制备机 | 河北德佳机械制造有限责任公司 | 全混合日粮制备机 | 9JGL-9 | 型号名称：9JGL-9全混合日粮制备机 型式：固定立式 称重系统最大称量：8000kg 配套动力型式：电动机 配套动力功率范围：30kW 配套动力转速：1470r/min 搅拌仓容积：9m³ 搅拌仓仓体外形尺寸 （长×宽×高）：3000mm×2100mm×1850mm主搅龙数量：1个 | 11000元 | 购机补贴(非通用类) | 河北省
1907 | 饲料（草）收获加工运输设备 | 饲料（草）加工机械 | 全混合日粮制备机 | 9-12m³饲料全混合日粮制备机 | 河北德佳机械制造有限责任公司 | 全混合日粮制备机 | 9JGW-10 | 型号名称：9JGW-10全混合日粮制备机 型式：固定卧式 称重系统最大称量：32000kg 配套动力型式：电动机 配套动力功率范围：30kW 配套动力转速：1470r/min 搅拌仓容积：10m³ 搅拌仓仓体外形尺寸 （长×宽×高）：3500mm×1800mm×2050mm主搅龙数量：1个 副搅龙数量：2个 | 11000元 | 购机补贴(非通用类) | 河北省
1908 | 饲料（草）收获加工运输设备 | 饲料（草）加工机械 | 全混合日粮制备机 | 9-12m³饲料全混合日粮制备机 | 河北德佳机械制造有限责任公司 | 全混合日粮制备机 | 9JGW-9 | 型号名称：9JGW-9全混合日粮制备机 型式：固定卧式 称重系统最大称量：32000kg 配套动力型式：电动机 配套动力功率范围：30kW 配套动力转速：1475r/min 搅拌仓容积：9m³ 搅拌仓仓体外形尺寸 （长×宽×高）：3320mm×1700mm×2050mm 主搅龙数量：1个 副搅龙数量：2个 | 11000元 | 购机补贴(非通用类) | 河北省
1909 | 饲料（草）收获加工运输设备 | 饲料（草）加工机械 | 全混合日粮制备机 | 9-12m³饲料全混合日粮制备机 | 河北德佳机械制造有限责任公司 | 全混合日粮制备机 | 9JGW-9B | 型号名称：9JGW-9B全混合日粮制备机 型式：固定卧式 称重系统最大称量：8000kg 配套动力型式：电动机 配套动力功率范围：15kW×2 配套动力转速：1470r/min 搅拌仓容积：9m³ 搅拌仓仓体外形尺寸 （长×宽×高）：2800mm×1900mm×2000mm 主搅龙数量：2个 副搅龙数量：0 | 11000元 | 购机补贴(非通用类) | 河北省
1910 | 饲料（草）收获加工运输设备 | 饲料（草）加工机械 | 全混合日粮制备机 | 9-12m³饲料全混合日粮制备机 | 河北德佳机械制造有限责任公司 | 全混合日粮制备机 | 9JGW-9S | 型号名称：9JGW-9S全混合日粮制备机 型式：固定卧式 称重系统最大称量：32000kg 配套动力型式：电动机 配套动力功率范围：15kW×2 配套动力转速：1460r/min 搅拌仓容积：9m³ 搅拌仓仓体外形尺寸 （长×宽×高）：2800mm×2000mm×2000mm 主搅龙数量：2个 副搅龙数量：2个 | 11000元 | 购机补贴(非通用类) | 河北省
1911 | 饲料（草）收获加工运输设备 | 饲料（草）加工机械 | 全混合日粮制备机 | 9-12m³饲料全混合日粮制备机 | 河北德盈机械制造有限责任公司 | 全混合日粮制备机 | 9JGW-9 | 型号名称：9JGW-9全混合日粮制备机 型式：固定卧式 称重系统最大称量：32000kg 配套动力型式：电动机 配套动力功率范围：30kW 配套动力转速：1470r/min 搅拌仓容积：9m³ 搅拌仓仓体外形尺寸 （长×宽×高）：3350mm×1830mm×2080mm 主搅龙数量：1个 副搅龙数量：2个 | 11000元 | 购机补贴(非通用类) | 河北省
1912 | 饲料（草）收获加工运输设备 | 饲料（草）加工机械 | 全混合日粮制备机 | 9-12m³饲料全混合日粮制备机 | 河北金农机械设备有限公司 | 全混合日粮制备机 | 9JGW-10 | 型号名称：9JGW-10全混合日粮制备机；型式：固定卧式；称重系统最大称量：32000kg；配套动力型式：电动机；配套动力功率：15KW×2；配套动力转速：1470转/分；搅拌仓容积：10m3；搅拌仓仓体外形尺寸（长×宽×高）：2800mm×1900mm×1980mm；主搅龙数量：2个 | 11000元 | 购机补贴(非通用类) | 河北省
1913 | 饲料（草）收获加工运输设备 | 饲料（草）加工机械 | 全混合日粮制备机 | 9-12m³饲料全混合日粮制备机 | 河北金农机械设备有限公司 | 全混合日粮制备机 | 9JGW-9 | 型号名称：9JGW-9全混合日粮制备机 型式：固定卧式 称重系统最大称量：10000kg 配套动力型式：电动机 配套动力功率：30KW 配套动力转速：1475转/分 搅拌仓容积：9m3 搅拌仓仓体外形尺寸（长×宽×高）：3500mm×1800mm×2000mm 主搅龙数量：1个 副搅龙数量：2个 | 11000元 | 购机补贴(非通用类) | 河北省
1914 | 饲料（草）收获加工运输设备 | 饲料（草）加工机械 | 全混合日粮制备机 | 9-12m³饲料全混合日粮制备机 | 河北盘缘机械制造有限公司 | 全混合日粮制备机 | 9JGW-9 | 固定卧式，最大承重10吨，动力形式电机，动力30千瓦，转速1470转/分，主搅龙1根，长3.53米宽1.75米高2.1米。 | 11000元 | 购机补贴(非通用类) | 河北省
1915 | 饲料（草）收获加工运输设备 | 饲料（草）加工机械 | 全混合日粮制备机 | 9-12m³饲料全混合日粮制备机 | 河北盛牧机械制造有限公司 | 全混合日粮制备机 | 9JGL-9 | 搅拌室容积：9m³ | 11000元 | 购机补贴(非通用类) | 河北省
1916 | 饲料（草）收获加工运输设备 | 饲料（草）加工机械 | 全混合日粮制备机 | 9-12m³饲料全混合日粮制备机 | 河北盛牧机械制造有限公司 | 全混合日粮制备机 | 9JGW-9 | 搅拌室容积：9m³ | 11000元 | 购机补贴(非通用类) | 河北省
1917 | 饲料（草）收获加工运输设备 | 饲料（草）加工机械 | 全混合日粮制备机 | 9-12m³饲料全混合日粮制备机 | 河北伟拓农业机械制造有限公司 | 全混合日粮制备机 | 9JGW-9 | 搅拌室容积：9 m³ | 11000元 | 购机补贴(非通用类) | 河北省
1918 | 饲料（草）收获加工运输设备 | 饲料（草）加工机械 | 全混合日粮制备机 | 9-12m³饲料全混合日粮制备机 | 河北曦毅农业科技有限公司 | 全混合日粮制备机 | 9JGW-9 | 型号名称：9JGW-9全日粮饲料制备机， 型式：固定卧式 ， 称重系统最大称量：32000kg， 搅拌仓容积：9， 搅拌仓仓体外形尺寸（长*宽*高）：3520*1750*2000， 配套动力型式：电机， 配套动力功率：30kw， 配套动力转速：1470， 主搅龙数量：1， 副搅龙数量：2 | 11000元 | 购机补贴(非通用类) | 河北省
1919 | 饲料（草）收获加工运输设备 | 饲料（草）加工机械 | 全混合日粮制备机 | 9-12m³饲料全混合日粮制备机 | 河北耀暄机械设备有限公司 | 全混合日粮制备机 | 9JGW-9 | 型号名称：9JGW-9全混合日粮制备机；型式：固定卧式；称重系统最大称量：16000kg；配套动力型式：电动机；配套动力功率：30KW； 配套动力转速：1470r/min；搅拌仓容积：9m³；搅拌仓仓体外形尺寸（长x宽x高）：3500x1750x1900mm；主搅龙数量：1个；副搅龙数量：2个。 | 11000元 | 购机补贴(非通用类) | 河北省
1920 | 饲料（草）收获加工运输设备 | 饲料（草）加工机械 | 全混合日粮制备机 | 9-12m³饲料全混合日粮制备机 | 河北耀暄机械设备有限公司 | 全混合日粮制备机 | 9JGW-9S | 型号名称：9JGW-9S全混合日粮制备机；型式：固定卧式；称重系统最大称量：16000kg；配套动力型式：电动机；配套动力功率：18.5kw x2； 配套动力转速：1470r/min；搅拌仓容积：9m³；搅拌仓仓体外形尺寸（长x宽x高）：3000x1800x1900mm；主搅龙数量：2个。 | 11000元 | 购机补贴(非通用类) | 河北省
1921 | 饲料（草）收获加工运输设备 | 饲料（草）加工机械 | 全混合日粮制备机 | 9-12m³饲料全混合日粮制备机 | 菏泽丰沃机械设备有限公司 | 全混合日粮制备机 | 9JGW-9A | 型号名称:9JGW-9A型全混合日粮制备机 型式:固定卧式 称重系统最大称量:24000kg 配套动力型式:电动机 配套动力功率范围:主电机：22 kW卸料电机：1.5kW 配套动力转速:主电机：1470r/min 卸料电机：1400r/min 搅拌仓容积:9m3 搅拌仓仓体外形尺寸（长×宽×高）:3300×1800×2000mm 主搅龙数量:1个 副搅龙数量:2个 | 11000元 | 购机补贴(非通用类) | 山东省
1922 | 饲料（草）收获加工运输设备 | 饲料（草）加工机械 | 全混合日粮制备机 | 9-12m³饲料全混合日粮制备机 | 菏泽丰沃机械设备有限公司 | 全混合日粮制备机 | 9JGW-9B | 型号名称：9JGW-9B型全混合日粮制备机 型式：固定卧式 称重系统最大称量：24000kg 配套动力型式：电动机 配套动力功率范围：主电机：15×2kW（2个15kW电动机） 卸料电机：1.5kW 配套动力转速：主电机：1460 r/min卸料电机：1400r/min 搅拌仓容积：9m³ 搅拌仓仓体外形尺寸（长×宽×高）：3000×1800×1900mm 主搅龙数量：2个 | 11000元 | 购机补贴(非通用类) | 山东省
1923 | 饲料（草）收获加工运输设备 | 饲料（草）加工机械 | 全混合日粮制备机 | 9-12m³饲料全混合日粮制备机 | 内蒙古博奥机械制造有限公司 | 全混日粮搅拌机 | 9JGW-9 | 型号名称：9JGW-9型全混日粮搅拌机；型式：固定式卧式； 称重系统最大称量：8000kg； 搅拌仓容积：9m³；搅拌仓仓体外形尺寸（长x宽x高）：3340mm*1750mm*1800mm； 配套动力型式：电动机； 配套动力功率范围：主电动机22kw，卸料门电动机1.5kw； 配套动力转速：主电动机1470r/min，卸料门电动机1450r/min； 主搅龙数量：1个；副搅龙数量：2个。 | 11000元 | 购机补贴(非通用类) | 内蒙古自治区
1924 | 饲料（草）收获加工运输设备 | 饲料（草）加工机械 | 全混合日粮制备机 | 9-12m³饲料全混合日粮制备机 | 石家庄恒创机械设备有限公司 | 全混合日粮制备机 | 9JGL-9 | 型号名称：9JGL-9全混合日粮制备机；型式：固定立式；称重系统最大称量：16000kg；配套动力型式：电动机；配套动力功率:30kw；配套动力转速：1480r/min；搅拌仓容积：9m³；搅拌仓仓体外形尺寸（长x宽x高）mm：2800*2100*1800；主搅龙数量：1个。 | 11000元 | 购机补贴(非通用类) | 河北省
1925 | 饲料（草）收获加工运输设备 | 饲料（草）加工机械 | 全混合日粮制备机 | 9-12m³饲料全混合日粮制备机 | 石家庄恒创机械设备有限公司 | 全混合日粮制备机 | 9JGW-9S | 型号名称：9JGW-9S全混合日粮制备机；型式：固定卧式；称重系统最大称量：16000kg；配套动力型式：电动机；配套动力功率：18.5kw*2；配套动力转速：1450r/min；搅拌仓容积：9m³；搅拌仓仓体外形尺寸（长x宽x高）mm：3000*2000*1720；主搅龙数量：2个。 | 11000元 | 购机补贴(非通用类) | 河北省
1926 | 饲料（草）收获加工运输设备 | 饲料（草）加工机械 | 全混合日粮制备机 | 9-12m³饲料全混合日粮制备机 | 石家庄瑞农机械制造有限公司 | 全混合日粮制备机 | 9JGW-9 | 型号名称：9JGW-9全混合日粮制备机 型式：固定卧式 称重系统最大称量：10000kg 配套动力型式：电动机 配套动力功率：30KW 配套动力转速：1470转/分 搅拌仓容积：9m³ 搅拌仓仓体外形尺寸（长×宽×高）：3500mm×1800mm×2000mm 主搅龙数量：1个 副搅龙数量：2个 | 11000元 | 购机补贴(非通用类) | 河北省
1927 | 饲料（草）收获加工运输设备 | 饲料（草）加工机械 | 全混合日粮制备机 | 9-12m³饲料全混合日粮制备机 | 石家庄瑞农机械制造有限公司 | 全混合日粮制备机 | 9JGW-9A | 型号名称：9JGW-9A全混合日粮制备机 型式：固定卧式 称重系统最大称量：32000kg 配套动力型式：电动机 配套动力功率：30KW 配套动力转速：1470转/分 搅拌仓容积：9m³ 搅拌仓仓体外形尺寸（长×宽×高）：2800mm×1950mm×2050mm 主搅龙数量：2个 | 11000元 | 购机补贴(非通用类) | 河北省
1928 | 饲料（草）收获加工运输设备 | 饲料（草）加工机械 | 全混合日粮制备机 | 9-12m³饲料全混合日粮制备机 | 祥祥牛畜牧设备（石家庄）有限公司 | 全混合日粮制备机 | 9JGW-9D | 搅拌室容积：9m³ | 11000元 | 购机补贴(非通用类) | 河北省
1929 | 饲料（草）收获加工运输设备 | 饲料（草）加工机械 | 全混合日粮制备机 | 9-12m³饲料全混合日粮制备机 | 祥祥牛畜牧设备（石家庄）有限公司 | 全混合日粮制备机 | 9JGW-9S | 搅拌室容积：9m³ | 11000元 | 购机补贴(非通用类) | 河北省
1930 | 饲料（草）收获加工运输设备 | 饲料（草）加工机械 | 全混合日粮制备机 | 9-12m³饲料全混合日粮制备机 | 郑州市鸿沪机械有限公司 | 全混合日粮制备机 | 9JGW-9 | 型号名称/9JGW-9型全混合日粮制备机 型式/固定式、卧式 称重系统最大称量kg8000 配套动力型式/电动机 配套动力功率范围kW22+1.5 配套动力转速转/分1470 搅拌仓容积 m3 9 搅拌仓仓体外形尺寸（长×宽×高）mm 3500×2000×1750 主搅龙数量 个 1 副搅龙数量 个 2 | 11000元 | 购机补贴(非通用类) | 河南省
1931 | 饲料（草）收获加工运输设备 | 饲料（草）加工机械 | 全混合日粮制备机 | 9-12m³饲料全混合日粮制备机 | 郑州一科重工机械制造有限公司 | 全混日粮搅拌机 | 9JGL-10 | 型号名称：9JGL-10全混日粮搅拌机，外形尺寸：3200x2190x2160(mm), 型式：固定立式， 配套动力型式：电机，配套动力：22kw, 搅拌仓容积：10m³， 搅龙数量：1个 | 11000元 | 购机补贴(非通用类) | 河南省
1932 | 饲料（草）收获加工运输设备 | 饲料（草）加工机械 | 全混合日粮制备机 | 9-12m³饲料全混合日粮制备机 | 郑州一科重工机械制造有限公司 | 全混日粮搅拌机 | 9JGW-10 | 型号名称：9JGW-10全混日粮搅拌机，外形尺寸:3360x2100x2020(mm), 型式：固定式， 配套动力型式：电机， 配套动力：18.5kw, 搅拌仓容积：10.2m³， 搅龙数量：1个 | 11000元 | 购机补贴(非通用类) | 河南省
1933 | 饲料（草）收获加工运输设备 | 饲料（草）加工机械 | 全混合日粮制备机 | 12m³及以上饲料全混合日粮制备机 | 河北德佳机械制造有限责任公司 | 全混合日粮制备机 | 9JGL-12 | 型号名称：9JGL-12全混合日粮制备机 型式：固定立式 称重系统最大称量：32000kg 配套动力型式：电动机 配套动力功率范围：37kW 配套动力转速：1480r/min 搅拌仓容积：12m³ 搅拌仓仓体外形尺寸 （长×宽×高）：3350mm×2200mm×2150mm主搅龙数量：1个 | 13000元 | 购机补贴(非通用类) | 河北省
1934 | 饲料（草）收获加工运输设备 | 饲料（草）加工机械 | 全混合日粮制备机 | 12m³及以上饲料全混合日粮制备机 | 河北德佳机械制造有限责任公司 | 全混合日粮制备机 | 9JGL-24 | 型号名称：9JGL-24全混合日粮制备机 型式：固定立式 称重系统最大称量：32000kg 配套动力型式：电动机 配套动力功率范围：37kW×2 配套动力转速：1480r/min 搅拌仓容积：24m³ 搅拌仓仓体外形尺寸 （长×宽×高）：5600mm×2200mm×2200mm 主搅龙数量：2个 | 13000元 | 购机补贴(非通用类) | 河北省
1935 | 饲料（草）收获加工运输设备 | 饲料（草）加工机械 | 全混合日粮制备机 | 12m³及以上饲料全混合日粮制备机 | 河北德佳机械制造有限责任公司 | 全混合日粮制备机 | 9JGW-12S | 型号名称：9JGW-12S全混合日粮制备机 型式：固定卧式 称重系统最大称量：32000kg 配套动力型式：电动机 配套动力功率范围：22kwx2 配套动力转速：1470r/min 搅拌仓容积：12m³ 搅拌仓仓体外形尺寸 (长x宽x高)：3350mmx2000mmx2200mm 主搅龙数量：2个 副搅龙数量：2个 | 13000元 | 购机补贴(非通用类) | 河北省
1936 | 饲料（草）收获加工运输设备 | 饲料（草）加工机械 | 全混合日粮制备机 | 12m³及以上饲料全混合日粮制备机 | 河北盘缘机械制造有限公司 | 全混合日粮制备机 | 9JGL-12 | 固定立式，最大承重10吨，动力形式电机，动力37千瓦，转速1480转/分，主搅龙1根，长3.25米宽2.25米高1.95米。 | 13000元 | 购机补贴(非通用类) | 河北省
1937 | 饲料（草）收获加工运输设备 | 饲料（草）加工机械 | 全混合日粮制备机 | 12m³及以上饲料全混合日粮制备机 | 河北盛牧机械制造有限公司 | 全混合日粮制备机 | 9JGL-12 | 搅拌室容积：12m³ | 13000元 | 购机补贴(非通用类) | 河北省
1938 | 饲料（草）收获加工运输设备 | 饲料（草）加工机械 | 全混合日粮制备机 | 12m³及以上饲料全混合日粮制备机 | 河北盛牧机械制造有限公司 | 全混合日粮制备机 | 9JGL-16 | 搅拌室容积：16m³ | 13000元 | 购机补贴(非通用类) | 河北省
1939 | 饲料（草）收获加工运输设备 | 饲料（草）加工机械 | 全混合日粮制备机 | 12m³及以上饲料全混合日粮制备机 | 河北盛牧机械制造有限公司 | 全混合日粮制备机 | 9JGL-24 | 搅拌室容积：24m³ | 13000元 | 购机补贴(非通用类) | 河北省
1940 | 饲料（草）收获加工运输设备 | 饲料（草）加工机械 | 全混合日粮制备机 | 12m³及以上饲料全混合日粮制备机 | 河北盛牧机械制造有限公司 | 全混合日粮制备机 | 9JGL-36 | 搅拌室容积：36m³ | 13000元 | 购机补贴(非通用类) | 河北省
1941 | 饲料（草）收获加工运输设备 | 饲料（草）加工机械 | 全混合日粮制备机 | 12m³及以上饲料全混合日粮制备机 | 河北盛牧机械制造有限公司 | 全混合日粮制备机 | 9JGW-12 | 搅拌室容积：12m³ | 13000元 | 购机补贴(非通用类) | 河北省
1942 | 饲料（草）收获加工运输设备 | 饲料（草）加工机械 | 全混合日粮制备机 | 12m³及以上饲料全混合日粮制备机 | 河北耀暄机械设备有限公司 | 全混合日粮制备机 | 9JGW-12 | 型号名称：9JGW-12全混合日粮制备机；型式：固定卧式；称重系统最大称量：16000kg；配套动力型式：电动机；配套动力功率：37KW； 配套动力转速：1480r/min；搅拌仓容积：12m³；搅拌仓仓体外形尺寸（长x宽x高）：3800x1800x2100mm；主搅龙数量：1个；副搅龙数量：2个。 | 13000元 | 购机补贴(非通用类) | 河北省
1943 | 饲料（草）收获加工运输设备 | 饲料（草）加工机械 | 全混合日粮制备机 | 12m³及以上饲料全混合日粮制备机 | 河北耀暄机械设备有限公司 | 全混合日粮制备机 | 9JGW-12S | 型号名称：9JGW-12S全混合日粮制备机；型式：固定卧式；称重系统最大称量：16000kg；配套动力型式：电动机；配套动力功率：22kw x2； 配套动力转速：1470r/min；搅拌仓容积：12m³；搅拌仓仓体外形尺寸（长x宽x高）：3000x2000x2200mm；主搅龙数量：2个。 | 13000元 | 购机补贴(非通用类) | 河北省
1944 | 饲料（草）收获加工运输设备 | 饲料（草）加工机械 | 全混合日粮制备机 | 12m³及以上饲料全混合日粮制备机 | 河北正坤机械制造有限公司 | 全混合日粮制备机 | 9JGL-24 | 1、型号名称：9JGL-24全混合日粮制备机；2、型式：固定立式；3、称重系统最大称量：20000kg；4、配套动力型式：电动机；5、配套动力功率范围：74（37×2）kw；6、配套动力转速：1475转/分；7、搅拌仓容积：24m³；8、搅拌仓仓体外形尺寸（长×宽×高）：5560mm×2440mm×2050m；9、主搅龙数量：2个。 | 13000元 | 购机补贴(非通用类) | 河北省
1945 | 饲料（草）收获加工运输设备 | 饲料（草）加工机械 | 全混合日粮制备机 | 12m³及以上饲料全混合日粮制备机 | 河北正旺机械制造有限公司 | 全混日粮搅拌机 | 9JGW-12 | 型号名称：9JGW-12型全混日粮搅拌机 型式：固定卧式 称重系统最大称量：32000kg 配套动力型式：电动机 配套动力功率：30kW 配套动力转速：1475转/分 搅拌仓容积：12m³ 搅拌仓仓体外形尺寸 （长×宽×高）：3500mm×2016mm×2153mm 主搅龙数量：1个 副搅龙数量：2个 | 13000元 | 购机补贴(非通用类) | 河北省
1946 | 饲料（草）收获加工运输设备 | 饲料（草）加工机械 | 全混合日粮制备机 | 12m³及以上饲料全混合日粮制备机 | 石家庄恒创机械设备有限公司 | 全混合日粮制备机 | 9JGL-12 | 型号名称：9JGL-12全混合日粮制备机；型式：固定立式；称重系统最大称量：16000kg；配套动力型式：电动机；配套动力功率:37kw；配套动力转速：1480r/min；搅拌仓容积：12m³；搅拌仓仓体外形尺寸（长x宽x高）mm：3200*2200*2000；主搅龙数量：1个。 | 13000元 | 购机补贴(非通用类) | 河北省
1947 | 饲料（草）收获加工运输设备 | 饲料（草）加工机械 | 全混合日粮制备机 | 12m³及以上饲料全混合日粮制备机 | 石家庄恒创机械设备有限公司 | 全混合日粮制备机 | 9JGL-18 | 型号名称：9JGL-18全混合日粮制备机；型式：固定式立式；称重系统最大称量：40000kg；配套动力型式：电动机；配套动力功率:30kw*2；配套动力转速：1470r/min；搅拌仓容积：18m³；搅拌仓仓体外形尺寸（长x宽x高）mm：5400*2200*1950；主搅龙数量：2个。 | 13000元 | 购机补贴(非通用类) | 河北省
1948 | 饲料（草）收获加工运输设备 | 饲料（草）加工机械 | 全混合日粮制备机 | 12m³及以上饲料全混合日粮制备机 | 石家庄恒创机械设备有限公司 | 全混合日粮制备机 | 9JGL-24 | 型号名称：9JGL-24全混合日粮制备机；型式：固定式立式；称重系统最大称量：40000kg；配套动力型式：电动机；配套动力功率:37kw*2；配套动力转速：1470r/min；搅拌仓容积：24m³；搅拌仓仓体外形尺寸（长x宽x高）mm：5300*2250*2200；主搅龙数量：2个。 | 13000元 | 购机补贴(非通用类) | 河北省
1949 | 饲料（草）收获加工运输设备 | 饲料（草）加工机械 | 全混合日粮制备机 | 12m³及以上饲料全混合日粮制备机 | 石家庄恒创机械设备有限公司 | 全混合日粮制备机 | 9JGW-12S | 型号名称：9JGW-12S全混合日粮制备机；型式：固定卧式；称重系统最大称量：16000kg；配套动力型式：电动机；配套动力功率:22kw*2；配套动力转速：1470r/min；搅拌仓容积：12m³；搅拌仓仓体外形尺寸（长x宽x高）mm：3000*2000*2150；主搅龙数量：2个。 | 13000元 | 购机补贴(非通用类) | 河北省
1950 | 饲料（草）收获加工运输设备 | 饲料（草）加工机械 | 全混合日粮制备机 | 12m³及以上饲料全混合日粮制备机 | 新疆华盛丰途机械设备有限公司 | 全混合日粮制备机 | 9JGL-12 | 型号名称：9JGL-12型全混合日粮制备机，型式：固定式/立式，配套动力型式：电动机，配套动力功率范围：46.5(45+1.5)，搅拌仓容积：12m³，搅拌仓仓体外形尺寸 （长×宽×高）：3400mm×2300mm×2290mm，搅拌仓容积：12m³，主搅龙数量：1个 | 13000元 | 购机补贴(非通用类) | 新疆维吾尔自治区
1951 | 饲料（草）收获加工运输设备 | 饲料（草）加工机械 | 全混合日粮制备机 | 12m³及以上饲料全混合日粮制备机 | 新疆华盛丰途机械设备有限公司 | 全混合日粮制备机 | 9JGL-24 | 型号名称：9JGL-24型全混合日粮制备机，型式：固定式/立式，称重系统最大称量：30000kg，配套动力型式：电动机，配套动力功率范围：76.5(75+1.5)KW，配套动力转速：搅龙：1480r/min，出料口：2800r/min，搅拌仓容积：24m³，搅拌仓仓体外形尺寸 （长×宽×高）：5460mm×2150mm×2180mm，主搅龙数量：2个 | 13000元 | 购机补贴(非通用类) | 新疆维吾尔自治区
1952 | 饲料（草）收获加工运输设备 | 饲料（草）加工机械 | 全混合日粮制备机 | 12m³及以上饲料全混合日粮制备机 | 新疆华盛丰途机械设备有限公司 | 全混合日粮制备机 | 9JGL-30 | 型号名称：9JGL-30型全混合日粮制备机，型式：固定式/立式，称重系统最大称量：30000kg，配套动力型式：电动机，配套动力功率范围：91.5(90+1.5)KW，配套动力转速：搅龙：1480r/min，出料口：2800r/min，搅拌仓容积：30m³，搅拌仓仓体外形尺寸 （长×宽×高）：7830mm×2460mm×2000mm，主搅龙数量：3个 | 13000元 | 购机补贴(非通用类) | 新疆维吾尔自治区
1953 | 饲料（草）收获加工运输设备 | 饲料（草）加工机械 | 全混合日粮制备机 | 12m³及以上饲料全混合日粮制备机 | 新疆华盛丰途机械设备有限公司 | 全混合日粮制备机 | 9JGL-36 | 型号名称：9JGL-36型全混合日粮制备机，型式：固定式/立式，称重系统最大称量：30000kg，配套动力型式：电动机，配套动力功率范围：133.5(132+1.5)KW，配套动力转速：搅龙：1470r/min，出料口：2800r/min，搅拌仓容积：36m³，搅拌仓仓体外形尺寸 （长×宽×高）：8000mm×2250mm×2170mm，主搅龙数量：3个 | 13000元 | 购机补贴(非通用类) | 新疆维吾尔自治区
1954 | 饲料（草）收获加工运输设备 | 饲料（草）加工机械 | 全混合日粮制备机 | 12m³及以上饲料全混合日粮制备机 | 新疆华盛丰途机械设备有限公司 | 全混合日粮制备机 | 9JGW-12 | 型号名称：9JGW-12型全混合日粮制备机，型式：固定式/卧式，称重系统最大称量：20000kg，配套动力型式：电动机，配套动力功率范围：45.5(22×2+1.5)KW，搅拌仓容积：12m³，搅拌仓仓体外形尺寸 （长×宽×高）：4200mm×1900mm×2100mm，主搅龙数量：2个 | 13000元 | 购机补贴(非通用类) | 新疆维吾尔自治区
1955 | 饲料（草）收获加工运输设备 | 饲料（草）加工机械 | 全混合日粮制备机 | 12m³及以上饲料全混合日粮制备机 | 新疆华盛丰途机械设备有限公司 | 全混合日粮制备机 | 9JGW-18 | 型号名称：9JGW-18型全混合日粮制备机，型式：固定式/卧式，称重系统最大称量：20000kg，配套动力型式：电动机，配套动力功率范围：61.5(30×2+1.5)KW，配套动力转速：搅龙：1470r/min，出料口：2800r/min，搅拌仓容积：18m³，搅拌仓仓体外形尺寸 （长×宽×高）：4200mm×2000mm×2320mm，主搅龙数量：2个 | 13000元 | 购机补贴(非通用类) | 新疆维吾尔自治区
1956 | 饲料（草）收获加工运输设备 | 饲料（草）加工机械 | 全混合日粮制备机 | 12m³及以上饲料全混合日粮制备机 | 新疆华盛丰途机械设备有限公司 | 全混合日粮制备机 | 9JQL-18 | 型号名称：9JQL-18型全混合日粮制备机，型式：牵引式/立式，称重系统最大称量：20000kg，配套动力型式：拖拉机，配套动力功率范围：110.2～132.3KW，配套动力转速：后动力输出轴720r/min，搅拌仓容积：18m³，搅拌仓仓体外形尺寸 （长×宽×高）：5130mm×2230mm×1730mm，主搅龙数量：2个 | 13000元 | 购机补贴(非通用类) | 新疆维吾尔自治区
1957 | 饲料（草）收获加工运输设备 | 饲料（草）加工机械 | 全混合日粮制备机 | 12m³及以上饲料全混合日粮制备机 | 郑州一科重工机械制造有限公司 | 全混日粮搅拌机 | 9JGL-13 | 型号名称：9JGL-13全混日粮搅拌机，外形尺寸：3800x2280x2210(mm), 型式：固定立式， 配套动力型式：电机，配套动力：30kw, 搅拌仓容积：13m³， 搅龙数量：1个 | 13000元 | 购机补贴(非通用类) | 河南省
1958 | 饲料（草）收获加工运输设备 | 饲料（草）加工机械 | 全混合日粮制备机 | 12m³及以上饲料全混合日粮制备机 | 郑州一科重工机械制造有限公司 | 全混日粮搅拌机 | 9JGW-13 | 型号名称：9JGW-13全混日粮搅拌机，外形尺寸：4020x2100x2170(mm), 型式：固定式， 配套动力型式：电机，配套动力：22kw, 搅拌仓容积：13.2m³， 搅龙数量：1个 | 13000元 | 购机补贴(非通用类) | 河南省
1959 | 饲料（草）收获加工运输设备 | 饲料（草）加工机械 | 全混合日粮制备机 | 12m³及以上饲料全混合日粮制备机 | 诸城市昊田农业装备有限公司 | 全混合日粮制备机 | 9JGW-12S | 型式：固定式卧式；称重系统最大称重：32000kg; 配套动力型式：电动机；配套动力功率范围：主电动机22kwX2;卸料门电动机：1.5kw;配套动力转速：主电动机1470转／分，卸料门电动机1400转／分；搅拌仓容积：12m³；搅拌仓仓体外形尺寸3350mmX2000mmX2200mm, 主搅龙数量2个，副搅龙数量2个。 | 13000元 | 购机补贴(非通用类) | 山东省
1960 | 畜禽养殖机械 | 畜禽繁育设备 | 孵化机 | 10000-20000枚孵化机 | 蚌埠市佳孚电子孵化设备有限公司 | 孵化机 | 9FU(C)-14520 | 规格型号：9FU(C)-14520 、结构型式：箱体式 、 工作状态外形尺寸（mm)（长×宽×高）：2540×2580×2600、装机容量(kW)：4.2、送风机构型式：混流式、加热机构型式：普通电热管、加湿机构型式：加湿片、翻蛋机构型式：蜗轮蜗杆式、容蛋量（枚）：14520、蛋盘总数（个）：120 | 6000元 | 购机补贴(非通用类) | 安徽省
1961 | 畜禽养殖机械 | 畜禽繁育设备 | 孵化机 | 10000-20000枚孵化机 | 蚌埠市佳孚电子孵化设备有限公司 | 孵化机 | 9FU(C)-19200 | 规格型号：9FU(C)-19200 、结构型式：箱体式 、 工作状态外形尺寸（mm)（长×宽×高）：3360×2460×2630、装机容量(kW)：5.88、送风机构型式：混流式、加热机构型式：普通电热管、加湿机构型式：加湿片、翻蛋机构型式：蜗轮蜗杆式、容蛋量（枚）：19200、蛋盘总数（个）：128 | 6000元 | 购机补贴(非通用类) | 安徽省
1962 | 畜禽养殖机械 | 饲养设备 | 喂（送）料机 | 50—100m塞盘式喂(送)料机 | 卫辉市卫新机械有限公司 | 喂料机 | 9WS-60-70 | 料斗外形尺寸：500mm×350mm×400mm；电动机额定功率：2.2KW； 电动机额定转速:1420r/min;结构形式：塞盘链式；料管长度：70米； | 4000元 | 购机补贴(非通用类) | 河南省
1963 | 畜禽养殖机械 | 饲养设备 | 喂（送）料机 | 行车式喂(送)料机 | 蚌埠依爱电子科技有限责任公司 | 行车式喂料机 | 9WH-3-82-A | 配套电动机额定功率：0.55kW；配套电动机额定转速：1420r/min | 3300元 | 购机补贴(非通用类) | 安徽省
1964 | 畜禽养殖废弃物及病死畜禽处理设备 | 畜禽粪污资源化利用设备 | 清粪机 | 刮板式清粪机(全不锈钢材质) | 南平市都邦机械设备有限公司 | 清粪机 | 9FQ-2000 | 宽度：2m；全不锈钢材质；刮板式 | 4500元 | 购机补贴(非通用类) | 福建省
1965 | 畜禽养殖废弃物及病死畜禽处理设备 | 畜禽粪污资源化利用设备 | 清粪机 | 300—400m²输送带式清粪机 | 蚌埠依爱电子科技有限责任公司 | 输送带式清粪机 | 9FD-4-920×85 | 配套电动机额定功率1.1kW;配套电动机额定转速1420r/min | 5200元 | 购机补贴(非通用类) | 安徽省
1966 | 畜禽养殖废弃物及病死畜禽处理设备 | 畜禽粪污资源化利用设备 | 清粪机 | 400—500m²输送带式清粪机 | 蚌埠依爱电子科技有限责任公司 | 输送带式清粪机 | 9FD-3-1610×85 | 配套电动机额定功率1.5kW;配套电动机额定转速1420r/min；输送带面积410.55平方米 | 6600元 | 购机补贴(非通用类) | 安徽省
1967 | 畜禽养殖废弃物及病死畜禽处理设备 | 畜禽粪污资源化利用设备 | 畜禽粪便发酵处理设备 | 容积≥100m³,日处理量≥14m³罐式畜禽粪便发酵处理机 | 浙江明佳环保科技股份有限公司 | 罐式发酵处理机 | 11FFG-160 | 型号名称：11FFG-160，结构型式：罐式，盛料容器容积：160m³，配套动力总功率：71.2KW,处理周期:7天。 | 150000元 | 购机补贴(非通用类) | 浙江省
1968 | 水产养殖机械 | 投饲机械 | 投（饲）饵机 | 风送式投(饲)饵机 | 武汉市新海农机械有限公司 | 风送投饲机 | STFF-1500C | 送料风机：1.5kW；每小时投饲量：300kg；料箱容量：400kg | 1600元 | 购机补贴(非通用类) | 湖北省
1969 | 水产养殖机械 | 投饲机械 | 投（饲）饵机 | 风送式投(饲)饵机 | 武汉市新海农机械有限公司 | 风送投饲机 | STFF-2200 | 送料风机：2.2kW；每小时投饲量：300kg；料箱容量：400kg | 1600元 | 购机补贴(非通用类) | 湖北省
1970 | 水产养殖机械 | 投饲机械 | 投（饲）饵机 | 风送式投(饲)饵机 | 武汉市新海农机械有限公司 | 风送投饲机 | STFF-3000 | 送料风机：3kW；每小时投饲量：300kg；料箱容量：400kg | 1600元 | 购机补贴(非通用类) | 湖北省
1971 | 水产养殖机械 | 投饲机械 | 投（饲）饵机 | 风送式投(饲)饵机 | 仙桃鱼富渔机械有限公司 | 风送式投饲机 | STFF-1500 | 送料风机:1.5kW、每小时投饲量:300kg、料箱容量:300kg | 1600元 | 购机补贴(非通用类) | 湖北省
1972 | 水产养殖机械 | 投饲机械 | 投（饲）饵机 | 风送式投(饲)饵机 | 浙江富地机械有限公司 | 360°远程投饲机 | STFF-1500 | 送料风机1.5kW、每小时投饲量1000kg、料箱容量300kg | 1600元 | 购机补贴(非通用类) | 浙江省
1973 | 水产养殖机械 | 水质调控设备 | 增氧机 | 普通型增氧机 | 安徽旌洋生态农业有限公司 | 叶轮式增氧机 | YL-1.5 | 叶轮式；动力:电机;功率：1.5kW | 400元 | 购机补贴(非通用类) | 安徽省
1974 | 水产养殖机械 | 水质调控设备 | 增氧机 | 普通型增氧机 | 安徽旌洋生态农业有限公司 | 叶轮式增氧机 | YL-2.2 | 叶轮式；动力：电机；功率：2.2kW | 400元 | 购机补贴(非通用类) | 安徽省
1975 | 水产养殖机械 | 水质调控设备 | 增氧机 | 普通型增氧机 | 广州市南永机械有限公司 | 水车式增氧机 | YC-1.5 | 1.外形尺寸（直径×高）：2175×1625×850mm 2.整机质量：88kg 3.浮体材料：塑料 4.浮体体积：0.185m3 5.配套动力：1.5kW 6.水车转速：109r/min 7.叶轮数：4 8.叶轮直径：645mm 9.叶片数：32 | 400元 | 购机补贴(非通用类) | 广东省
1976 | 水产养殖机械 | 水质调控设备 | 增氧机 | 普通型增氧机 | 广州市南永机械有限公司 | 叶轮式增氧机 | YL-1.5 | 型号：YL-1.5 外形尺寸（直径×高）：2035×820mm 整机质量：53.5kg 浮体材料：塑料 浮体体积：0.1m3 配套动力：1.5kW 叶轮转速：148r/min 叶轮直径：685mm 叶片数：12 叶轮锥角：125° | 400元 | 购机补贴(非通用类) | 广东省
1977 | 水产养殖机械 | 水质调控设备 | 增氧机 | 普通型增氧机 | 江阴市千源增氧设备有限公司 | 叶轮式变频增氧机 | YL-1.5 | 叶轮式;动力:电机;功率：1.5kW | 400元 | 购机补贴(非通用类) | 江苏省
1978 | 水产养殖机械 | 水质调控设备 | 增氧机 | 普通型增氧机 | 江阴市千源增氧设备有限公司 | 叶轮式变频增氧机 | YL-2.2 | 叶轮式;动力:电机;功率：2.2kW | 400元 | 购机补贴(非通用类) | 江苏省
1979 | 水产养殖机械 | 水质调控设备 | 增氧机 | 普通型增氧机 | 克瑞科技（东莞）有限公司 | 氧乐乐无刷直驱增氧机 | BLYL-1.5 | 电机设计额定功率1.5kW，永磁无刷直流电动机，电机峰值扭矩132n.m，实际转速140r/min，大扭矩低转速，实际变频每小时耗电＜1.2度，79Db（A）低噪音； | 400元 | 购机补贴(非通用类) | 广东省
1980 | 水产养殖机械 | 水质调控设备 | 增氧机 | 普通型增氧机 | 上海义民电机有限公司 | 水车式增氧机 | YC5-1.5 | 外形尺寸:1660X1590X480(mm),整机重量：55.0kg ,标定功率:1.5KW | 400元 | 购机补贴(非通用类) | 上海市
1981 | 水产养殖机械 | 水质调控设备 | 增氧机 | 普通型增氧机 | 上海义民电机有限公司 | 叶轮式增氧机 | YL-1.5 | 外形尺寸:2050X715(mm),整机重量：42.0kg ,配套动力:1.5KW | 400元 | 购机补贴(非通用类) | 上海市
1982 | 水产养殖机械 | 水质调控设备 | 增氧机 | 普通型增氧机 | 上海义民电机有限公司 | 叶轮式增氧机 | YL-3.0 | 外形尺寸:2500X600(mm),整机重量：62.0kg ,配套动力:3.0KW | 400元 | 购机补贴(非通用类) | 上海市
1983 | 水产养殖机械 | 水质调控设备 | 增氧机 | 普通型增氧机 | 台州宏洋科技有限公司 | 水车式增氧机 | YC-1.5 | 水车式;动力:电机;功率：1.5kW | 400元 | 购机补贴(非通用类) | 浙江省
1984 | 水产养殖机械 | 水质调控设备 | 增氧机 | 普通型增氧机 | 台州金湖机电有限公司 | 叶轮式增氧机 | GXYL-1.5 | 型号：GXYL-1.5，外型尺寸（直径×高）：2250×690mm,整机质量：53.5kg，浮体材料：PE，浮体体积：0.12㎥，配套动力：1.5kw，叶轮转速：138r/min，叶轮直径：740mm，叶片数：8，叶轮锥角：180° | 400元 | 购机补贴(非通用类) | 浙江省
1985 | 水产养殖机械 | 水质调控设备 | 增氧机 | 普通型增氧机 | 台州金湖机电有限公司 | 叶轮式增氧机 | GXYL-3.0 | 型号：GXYL-3.0，外型尺寸（直径×高）：2250×750mm,整机质量：65kg，浮体材料：PE，浮体体积：0.12㎥，配套动力：3.0kw，叶轮转速：140r/min，叶轮直径：750mm，叶片数：12，叶轮锥角：110° | 400元 | 购机补贴(非通用类) | 浙江省
1986 | 水产养殖机械 | 水质调控设备 | 增氧机 | 普通型增氧机 | 台州金湖机电有限公司 | 水车式增氧机 | YC-1.5 | 型号：YC-1.5，外型尺寸（长×宽×高）：2060×1640×850mm，整机质量：78kg，浮体材料：PE，浮体体积：0.21㎥，配套动力：1.5kw，水车转速：106r/min，叶轮数：4，叶轮直径;670mm，叶片数：32 | 400元 | 购机补贴(非通用类) | 浙江省
1987 | 水产养殖机械 | 水质调控设备 | 增氧机 | 普通型增氧机 | 台州金湖机电有限公司 | 高效水冷水车式增氧机 | YCS-1.5 | 型号：YCS-1.5，外型尺寸（长×宽×高）：2100×1650×850mm，整机质量：83kg，浮体材料：PE，浮体体积：0.21㎥，配套动力：1.5kw，水车转速：106r/min，叶轮数：4，叶轮直径;670mm，叶片数：72 | 400元 | 购机补贴(非通用类) | 浙江省
1988 | 水产养殖机械 | 水质调控设备 | 增氧机 | 普通型增氧机 | 台州金湖机电有限公司 | 高效水冷水车式增氧机 | YCS-2.2 | 型号：YCS-2.2，外型尺寸（长×宽×高）：2800×1650×850mm，整机质量：100kg，浮体材料：PE，浮体体积：0.21㎥，配套动力：2.2kw，水车转速：104r/min，叶轮数：6，叶轮直径：670mm，叶片数：108 | 400元 | 购机补贴(非通用类) | 浙江省
1989 | 水产养殖机械 | 水质调控设备 | 增氧机 | 普通型增氧机 | 台州金湖机电有限公司 | 叶轮式增氧机 | YL-1.5A | 型号：YL-1.5A，外型尺寸（直径×高）：2180×800mm,整机质量：51kg，浮体材料：PE，浮体体积：0.1㎥，配套动力：1.5kw，叶轮转速：146r/min，叶轮直径：670mm，叶片数：12，叶轮锥角：120° | 400元 | 购机补贴(非通用类) | 浙江省
1990 | 水产养殖机械 | 水质调控设备 | 增氧机 | 普通型增氧机 | 台州金湖机电有限公司 | 叶轮式增氧机 | YL-3.0A | 型号：YL-3.0A，外型尺寸（直径×高）：2800×880mm,整机质量：80kg，浮体材料：PE，浮体体积：0.14㎥，配套动力：3.0kw，叶轮转速：126r/min，叶轮直径：790mm，叶片数：12，叶轮锥角：110° | 400元 | 购机补贴(非通用类) | 浙江省
1991 | 水产养殖机械 | 水质调控设备 | 增氧机 | 普通型增氧机 | 台州金湖机电有限公司 | 叶轮式增氧机 | YLF-1.5 | 型号：YLF-1.5，外型尺寸（直径×高）：2100×750mm,整机质量：48.5kg，浮体材料：PE，浮体体积：0.12㎥，配套动力：1.5kw，叶轮转速：126r/min，叶轮直径：740mm，叶片数：8，叶轮锥角：180° | 400元 | 购机补贴(非通用类) | 浙江省
1992 | 水产养殖机械 | 水质调控设备 | 增氧机 | 普通型增氧机 | 台州金湖机电有限公司 | 叶轮式增氧机 | YLS-1.5 | 型号：YLS-1.5，外型尺寸（直径×高）：2150×750mm,整机质量：47kg，浮体材料：PE，浮体体积：0.12㎥，配套动力：1.5kw，叶轮转速：126r/min，叶轮直径：740mm，叶片数：8，叶轮锥角：180° | 400元 | 购机补贴(非通用类) | 浙江省
1993 | 水产养殖机械 | 水质调控设备 | 增氧机 | 普通型增氧机 | 台州市元晟水产养殖机械有限公司 | 水车式增氧机 | YC-0.75 | 型号名称：YC-0.75型 增氧结构型式：水车式 外形尺寸（长×宽×高）mm：1600×1430×830 整机质量kg：55 浮体材料:PE塑料 浮体体积m³:0.17 配套动力型式:三相异步电机 配套动力额定功率kW:0.75 配套动力额定转速r/min:1420 叶轮材料:PE塑料 叶轮转速r/min:128 叶轮直径mm:650 叶片数片:16 | 400元 | 购机补贴(非通用类) | 浙江省
1994 | 水产养殖机械 | 水质调控设备 | 增氧机 | 普通型增氧机 | 台州市元晟水产养殖机械有限公司 | 水车式增氧机 | YC-1.5 | 型号名称：YC-1.5型 增氧结构型式：水车式 外形尺寸（长×宽×高）mm：2000×1560×850 整机质量kg：73 浮体材料:PE塑料 浮体体积m³:0.17 配套动力型式:三相异步电机 配套动力额定功率kW:1.5 配套动力额定转速r/min:1420 叶轮材料:PE塑料 叶轮转速r/min:100 叶轮直径mm:650 叶片数片:32 | 400元 | 购机补贴(非通用类) | 浙江省
1995 | 水产养殖机械 | 水质调控设备 | 增氧机 | 普通型增氧机 | 台州市元晟水产养殖机械有限公司 | 叶轮式增氧机 | YL-1.5 | 型号名称：YL-1.5型 增氧结构型式：叶轮式 外形尺寸（长×宽×高）mm：2200×830 整机质量kg：70 浮体材料:PE塑料 浮体体积m³:0.16 配套动力型式:三相异步电机 配套动力额定功率kW:1.5 配套动力额定转速r/min:1420 叶轮材料:PE塑料 叶轮转速r/min:138 叶轮直径mm:530 叶片数片:12 叶轮锥角：°48 | 400元 | 购机补贴(非通用类) | 浙江省
1996 | 水产养殖机械 | 水质调控设备 | 增氧机 | 普通型增氧机 | 台州市元晟水产养殖机械有限公司 | 叶轮式增氧机 | YL-3.0 | 型号名称:YL-3.0型 增氧结构型式:叶轮式 外形尺寸（直径×高）mm：2400×860 整机质量kg：90 浮体材料:PE塑料 浮体体积m³：0.18 配套动力型式：三相异步电机 配套动力额定功率kW：3.0 配套动力额定转速r/min：1420 叶轮材料：铁镀锌 叶轮转速r/min：138 叶轮直径mm：635 叶片数片：12 叶轮锥角：°48 | 400元 | 购机补贴(非通用类) | 浙江省
1997 | 水产养殖机械 | 水质调控设备 | 增氧机 | 普通型增氧机 | 台州市元晟水产养殖机械有限公司 | 永磁变频叶轮式增氧机 | YSB-1.5 | 型号：YSB-1.5 外形尺寸（直径×高）mm：1820×500 整机质量kg：28 配套动力型式：永磁变频电机 配套动力标定功率kW：1.5 叶轮转速r/min：160 叶轮直径mm:550 叶片数:8 叶轮锥角°:180 浮体材料:PE 浮体体积m³:0.1 | 400元 | 购机补贴(非通用类) | 浙江省
1998 | 水产养殖机械 | 水质调控设备 | 增氧机 | 普通型增氧机 | 台州市元晟水产养殖机械有限公司 | 叶轮式增氧机 | YSB-1.5A | 型号：YSB-1.5A 增氧结构型式：叶轮式 外形尺寸（直径×高）mm：1700×450 整机质量kg：28 浮体材料：PE 浮体体积m3：0.056 配套动力型式：单相永磁变频电机 配套动力标定功率kW：1.5 配套动力额定转速rmin：160 叶轮材料：PP 叶轮转速rmin：160 叶轮直径mm：550 叶片数：8 叶轮锥角（°）：180 | 400元 | 购机补贴(非通用类) | 浙江省
1999 | 水产养殖机械 | 水质调控设备 | 增氧机 | 普通型增氧机 | 台州市元晟水产养殖机械有限公司 | 超级叶轮式增氧机 | YSD-1.5 | 型号:YSD-1.5 外形尺寸（直径×高）mm:2100×680 整机质量kg:39 配套动力型式：三相异步电机 配套动力标定功率kW：1.5 叶轮转速r/min：155 叶轮直径mm：550 叶片数：8 叶轮锥角°：180 浮体材料：PE 浮体体积m³：0.1 | 400元 | 购机补贴(非通用类) | 浙江省
2000 | 水产养殖机械 | 水质调控设备 | 增氧机 | 普通型增氧机 | 台州市元晟水产养殖机械有限公司 | 叶轮式增氧机 | YSD-1.5A | 型型号：YSD-1.5A 增氧结构型式：叶轮式 外形尺寸（直径×高）：mm2100×760 整机质量：kg39 浮体材料：PE 浮体体积：m30.1 配套动力型式：单相异步电机 配套动力标定功率kW：1.5 配套动力额定转速rmin：1420 叶轮材料：PP塑料 叶轮转速rmin：155 叶轮直径mm：550 叶片数：8 叶轮锥角（°）：180 | 400元 | 购机补贴(非通用类) | 浙江省
2001 | 水产养殖机械 | 水质调控设备 | 增氧机 | 普通型增氧机 | 台州市元晟水产养殖机械有限公司 | 叶轮式增氧机 | YSD-1.5B | 型号:YSD-1.5B 增氧结构型式:叶轮式 外形尺寸（直径×高）mm:2100×720 整机质量kg:39 浮体材料:PE 浮体体积m3:0.1 配套动力型式:三相异步电机 配套动力标定功率kW：1.5 配套动力额定转速rmin：1420 叶轮材料：PP塑料 叶轮转速rmin：155 叶轮直径mm：550 叶片数：8 叶轮锥角（°）：180 | 400元 | 购机补贴(非通用类) | 浙江省
2002 | 水产养殖机械 | 水质调控设备 | 增氧机 | 普通型增氧机 | 台州市元晟水产养殖机械有限公司 | 涌浪曝气式增氧机 | YSYB-1.5 | 型号：YSYB-1.5 外形尺寸（直径×高）mm：980×620 整机质量kg：38 配套动力型式：三相异步电机 配套动力标定功率kW:1.5 叶轮转速r/min:375 叶轮直径mm:350 叶片数:6 浮体材料:PE 浮体体积m³:0.12 | 400元 | 购机补贴(非通用类) | 浙江省
2003 | 水产养殖机械 | 水质调控设备 | 增氧机 | 普通型增氧机 | 台州市元晟水产养殖机械有限公司 | 叶轮式增氧机 | YSYB-1.5A | 型号YSYB-1.5A 增氧结构型式叶轮式 外形尺寸（直径×高）mm980×620 整机质量kg38 浮体材料PE 浮体体积m30.12 配套动力型式单相异步电机 配套动力标定功率kW1.5 配套动力额定转速rmin1420 叶轮材料铸铁 叶轮转速rmin375 叶轮直径mm350 叶片数6 叶轮锥角（°）50 | 400元 | 购机补贴(非通用类) | 浙江省
2004 | 水产养殖机械 | 水质调控设备 | 增氧机 | 普通型增氧机 | 台州市元晟水产养殖机械有限公司 | 水车式增氧机 | YYC-1.5 | 型号：YYC-1.5 增氧结构型式：水车式 外形尺寸（长×宽×高）mm:2000×1560×780 整机质量kg:65 浮体材料:PE塑料 浮体体积m³:0.216 配套动力型式:三相异步电机 配套动力标定功率kW:1.5 配套动力额定转速r/min:1420 叶轮材料:PP塑料 叶轮转速r/min:106 叶轮直径mm:650 叶片数:56 | 400元 | 购机补贴(非通用类) | 浙江省
2005 | 水产养殖机械 | 水质调控设备 | 增氧机 | 普通型增氧机 | 台州市元晟水产养殖机械有限公司 | 叶轮式增氧机 | YYL-1.5A | 型号YYL-1.5A 增氧结构型式叶轮式 外形尺寸（直径×高）mm900×650 整机质量kg27 浮体材料PE 浮体体积m30.06 配套动力型式单相异步电机 配套动力标定功率kW1.5 配套动力额定转速rmin1420 叶轮材料PA（尼龙） 叶轮转速rmin1450 叶轮直径mm190 叶片数12 叶轮锥角（°）140 | 400元 | 购机补贴(非通用类) | 浙江省
2006 | 水产养殖机械 | 水质调控设备 | 增氧机 | 普通型增氧机 | 台州市元晟水产养殖机械有限公司 | 叶轮式增氧机 | YYL-1.5B | 型号：YYL-1.5B 增氧结构型式：叶轮式 外形尺寸（直径×高）mm：900×650 整机质量kg：27 浮体材料：PE 浮体体积m3：0.06 配套动力型式：三相异步电机 配套动力标定功率kW：1.5 配套动力额定转速rmin：1420 叶轮材料：PA（尼龙） 叶轮转速rmin：1450 叶轮直径mm：190 叶片数：12 叶轮锥角（°）：140 | 400元 | 购机补贴(非通用类) | 浙江省
2007 | 水产养殖机械 | 水质调控设备 | 增氧机 | 普通型增氧机 | 台州旺发机电股份有限公司 | 双速涌浪式增氧机 | WF-1.5 | 增氧结构型式：涌浪式增氧机； 配套动力标定功率：1.5 kW； 配套动力型式：三相异步电动机； | 400元 | 购机补贴(非通用类) | 浙江省
2008 | 水产养殖机械 | 水质调控设备 | 增氧机 | 普通型增氧机 | 台州旺发机电股份有限公司 | 叶轮式增氧机 | WYL-1.5 | 增氧结构型式：叶轮式增氧机； 配套动力型式：三相异步电动机； 配套动力标定功率：1.5 kW | 400元 | 购机补贴(非通用类) | 浙江省
2009 | 水产养殖机械 | 水质调控设备 | 增氧机 | 普通型增氧机 | 台州旺发机电股份有限公司 | 水车式增氧机 | YC-1.5 | 增氧结构型式：水车式； 配套动力型式：三相异步电机； 配套动力额定功率：1.5 kW | 400元 | 购机补贴(非通用类) | 浙江省
2010 | 水产养殖机械 | 水质调控设备 | 增氧机 | 普通型增氧机 | 台州旺发机电股份有限公司 | 水车式增氧机 | YC-1.5A | 增氧结构型式：水车式增氧机； 配套动力标定功率：1.5 kW； 配套动力型式：三相异步电动机； | 400元 | 购机补贴(非通用类) | 浙江省
2011 | 水产养殖机械 | 水质调控设备 | 增氧机 | 普通型增氧机 | 台州旺发机电股份有限公司 | 叶轮式增氧机 | YL-1.5 | 增氧结构型式：叶轮式； 配套动力型式：三相异步电机； 配套动力额定功率：1.5 kW | 400元 | 购机补贴(非通用类) | 浙江省
2012 | 水产养殖机械 | 水质调控设备 | 增氧机 | 普通型增氧机 | 台州旺发机电股份有限公司 | 叶轮式增氧机 | YL-3.0 | 增氧结构型式：叶轮式； 配套动力型式：三相异步电机； 配套动力额定功率：3 kW | 400元 | 购机补贴(非通用类) | 浙江省
2013 | 水产养殖机械 | 水质调控设备 | 增氧机 | 普通型增氧机 | 台州旺发机电股份有限公司 | 叶轮式增氧机 | YLW-1.5 | 增氧结构型式：叶轮式增氧机； 配套动力型式：三相异步电动机； 配套动力标定功率：1.5 kW | 400元 | 购机补贴(非通用类) | 浙江省
2014 | 水产养殖机械 | 水质调控设备 | 增氧机 | 普通型增氧机 | 台州义民电机股份有限公司 | 水车式增氧机 | SC-1.5 | 外形尺寸:2100X1580X680(mm),整机重量：71.0kg ,标定功率:1.5KW | 400元 | 购机补贴(非通用类) | 浙江省
2015 | 水产养殖机械 | 水质调控设备 | 增氧机 | 普通型增氧机 | 台州义民电机股份有限公司 | 水车式增氧机 | SC-1.5Z | 外形尺寸:2140X1590X725(mm),整机重量：72.0kg ,标定功率:1.5KW | 400元 | 购机补贴(非通用类) | 浙江省
2016 | 水产养殖机械 | 水质调控设备 | 增氧机 | 普通型增氧机 | 台州义民电机股份有限公司 | 水车式永磁变频增氧机 | TCZ-1.5 | 水车式增氧机;动力:电机;功率：1.5kW | 400元 | 购机补贴(非通用类) | 浙江省
2017 | 水产养殖机械 | 水质调控设备 | 增氧机 | 普通型增氧机 | 台州义民电机股份有限公司 | 水车式永磁变频增氧机 | TCZ-1.5D | 水车式增氧机;动力:电机;功率：1.5kW | 400元 | 购机补贴(非通用类) | 浙江省
2018 | 水产养殖机械 | 水质调控设备 | 增氧机 | 普通型增氧机 | 台州义民电机股份有限公司 | 叶轮式永磁变频增氧机 | TY-1.5 | 叶轮式增氧机;动力:电机;功率：1.5kW | 400元 | 购机补贴(非通用类) | 浙江省
2019 | 水产养殖机械 | 水质调控设备 | 增氧机 | 普通型增氧机 | 台州义民电机股份有限公司 | 水车式增氧机 | YC-1.5 | 外形尺寸:1885X1580X485(mm),整机重量：59kg ,标定功率:1.5KW | 400元 | 购机补贴(非通用类) | 浙江省
2020 | 水产养殖机械 | 水质调控设备 | 增氧机 | 普通型增氧机 | 台州义民电机股份有限公司 | 水车式增氧机 | YC-1.5Z | 外形尺寸：1840×1590×640(mm) ,整机重量：63.5kg ，标定功率：1.5Kw | 400元 | 购机补贴(非通用类) | 浙江省
2021 | 水产养殖机械 | 水质调控设备 | 增氧机 | 普通型增氧机 | 台州义民电机股份有限公司 | 叶轮式增氧机 | YL-1.5DP | 外形尺寸:2050×815(mm),整机重量：50.5kg ,标定功率:1.5KW | 400元 | 购机补贴(非通用类) | 浙江省
2022 | 水产养殖机械 | 水质调控设备 | 增氧机 | 普通型增氧机 | 台州义民电机股份有限公司 | 叶轮式增氧机 | YL-1.5DZ | 外形尺寸:2050×815(mm),整机重量：50.0kg ,标定功率:1.5KW | 400元 | 购机补贴(非通用类) | 浙江省
2023 | 水产养殖机械 | 水质调控设备 | 增氧机 | 普通型增氧机 | 台州义民电机股份有限公司 | 叶轮式增氧机 | YL-1.5P | 外形尺寸:2060×685(mm),整机重量：45.0kg ,标定功率:1.5KW | 400元 | 购机补贴(非通用类) | 浙江省
2024 | 水产养殖机械 | 水质调控设备 | 增氧机 | 普通型增氧机 | 台州义民电机股份有限公司 | 叶轮式增氧机 | YL-1.5X | 外形尺寸:1040X670(mm),整机重量：26.0kg ,标定功率:1.5KW | 400元 | 购机补贴(非通用类) | 浙江省
2025 | 水产养殖机械 | 水质调控设备 | 增氧机 | 普通型增氧机 | 台州义民电机股份有限公司 | 叶轮式增氧机 | YL-1.5Z | 外形尺寸:2060×685(mm),整机重量：44.5kg ,标定功率:1.5KW | 400元 | 购机补贴(非通用类) | 浙江省
2026 | 水产养殖机械 | 水质调控设备 | 增氧机 | 普通型增氧机 | 台州义民电机股份有限公司 | 叶轮式增氧机 | YL-2.2P | 外形尺寸:2400X600(mm),整机重量：62.0kg ,标定功率:2.2KW | 400元 | 购机补贴(非通用类) | 浙江省
2027 | 水产养殖机械 | 水质调控设备 | 增氧机 | 普通型增氧机 | 台州义民电机股份有限公司 | 叶轮式增氧机 | YL-3Z | 外形尺寸:2250×825(mm),整机重量：64.5kg ,标定功率:3.0KW | 400元 | 购机补贴(非通用类) | 浙江省
2028 | 水产养殖机械 | 水质调控设备 | 增氧机 | 普通型增氧机 | 台州义民电机股份有限公司 | 涌浪式增氧机 | YYL-1.5 | 外形尺寸:1290X890(mm),整机重量：65.0kg ,标定功率:1.5KW | 400元 | 购机补贴(非通用类) | 浙江省
2029 | 水产养殖机械 | 水质调控设备 | 增氧机 | 普通型增氧机 | 台州智文机电有限公司 | 水车式增氧机 | YC-1.5 | 水车式;动力:电机;功率：1.5kW | 400元 | 购机补贴(非通用类) | 浙江省
2030 | 水产养殖机械 | 水质调控设备 | 增氧机 | 普通型增氧机 | 台州智文机电有限公司 | 叶轮式增氧机 | YL-1.5 | 叶轮式;动力:电机;功率：1.5kW | 400元 | 购机补贴(非通用类) | 浙江省
2031 | 水产养殖机械 | 水质调控设备 | 增氧机 | 普通型增氧机 | 台州智文机电有限公司 | 叶轮式增氧机 | YL-1.5A | 叶轮式;动力:电机;功率：1.5kW | 400元 | 购机补贴(非通用类) | 浙江省
2032 | 水产养殖机械 | 水质调控设备 | 增氧机 | 普通型增氧机 | 台州智文机电有限公司 | 叶轮式增氧机 | YL-3.0 | 叶轮式;动力:电机;功率：3.0kW | 400元 | 购机补贴(非通用类) | 浙江省
2033 | 水产养殖机械 | 水质调控设备 | 增氧机 | 普通型增氧机 | 台州智文机电有限公司 | 叶轮式增氧机 | YL-3.0A | 叶轮式;动力:电机;功率:3.0kW | 400元 | 购机补贴(非通用类) | 浙江省
2034 | 水产养殖机械 | 水质调控设备 | 增氧机 | 普通型增氧机 | 台州智文机电有限公司 | 涌浪式增氧机 | YYL-1.5 | 涌浪式;动力:电机;功率：1.5kW | 400元 | 购机补贴(非通用类) | 浙江省
2035 | 水产养殖机械 | 水质调控设备 | 增氧机 | 普通型增氧机 | 仙桃鱼富渔机械有限公司 | 水车式增氧机 | YC-1.5 | 水车式;动力:电机;功率:1.5kW | 400元 | 购机补贴(非通用类) | 湖北省
2036 | 水产养殖机械 | 水质调控设备 | 增氧机 | 普通型增氧机 | 仙桃鱼富渔机械有限公司 | 叶轮式增氧机 | YL-1.5 | 叶轮式;动力:电机;功率:1.5kW | 400元 | 购机补贴(非通用类) | 湖北省
2037 | 水产养殖机械 | 水质调控设备 | 增氧机 | 普通型增氧机 | 仙桃鱼富渔机械有限公司 | 叶轮式增氧机 | YL-2.2 | 叶轮式;动力:电机;功率:2.2kW | 400元 | 购机补贴(非通用类) | 湖北省
2038 | 水产养殖机械 | 水质调控设备 | 增氧机 | 普通型增氧机 | 仙桃鱼富渔机械有限公司 | 叶轮式增氧机 | YL-3.0 | 叶轮式;动力:电机;功率:3kW | 400元 | 购机补贴(非通用类) | 湖北省
2039 | 水产养殖机械 | 水质调控设备 | 增氧机 | 普通型增氧机 | 浙江富地机械有限公司 | 水车式增氧机 | GSC-1.5C | 水车式增氧机，功率1.5KW | 400元 | 购机补贴(非通用类) | 浙江省
2040 | 水产养殖机械 | 水质调控设备 | 增氧机 | 普通型增氧机 | 浙江富地机械有限公司 | 水车式增氧机 | GSC-2.2C | 水车式增氧机，功率2.2KW | 400元 | 购机补贴(非通用类) | 浙江省
2041 | 水产养殖机械 | 水质调控设备 | 增氧机 | 普通型增氧机 | 浙江富地机械有限公司 | 水车式增氧机 | GSC-2.2M | 水车式增氧机，功率2.2KW | 400元 | 购机补贴(非通用类) | 浙江省
2042 | 水产养殖机械 | 水质调控设备 | 增氧机 | 普通型增氧机 | 浙江富地机械有限公司 | 涌浪叶轮式增氧机 | GYL-1.5 | 涌浪式增氧机，功率1.5KW | 400元 | 购机补贴(非通用类) | 浙江省
2043 | 水产养殖机械 | 水质调控设备 | 增氧机 | 普通型增氧机 | 浙江富地机械有限公司 | 永磁水车式增氧机 | HC-1.5M | 水车式增氧机，功率1.5KW | 400元 | 购机补贴(非通用类) | 浙江省
2044 | 水产养殖机械 | 水质调控设备 | 增氧机 | 普通型增氧机 | 浙江富地机械有限公司 | 永磁水车式增氧机 | HC-1.5MX | 水车式增氧机，功率1.5KW | 400元 | 购机补贴(非通用类) | 浙江省
2045 | 水产养殖机械 | 水质调控设备 | 增氧机 | 普通型增氧机 | 浙江富地机械有限公司 | 永磁水车式增氧机 | HC-1.8M | 水车式增氧机，功率1.8KW | 400元 | 购机补贴(非通用类) | 浙江省
2046 | 水产养殖机械 | 水质调控设备 | 增氧机 | 普通型增氧机 | 浙江富地机械有限公司 | 永磁水车式增氧机 | HC-1.8MG | 水车式增氧机，功率1.8KW | 400元 | 购机补贴(非通用类) | 浙江省
2047 | 水产养殖机械 | 水质调控设备 | 增氧机 | 普通型增氧机 | 浙江富地机械有限公司 | 水车式增氧机 | JSC-1.5M | 水车式增氧机，功率1.5KW | 400元 | 购机补贴(非通用类) | 浙江省
2048 | 水产养殖机械 | 水质调控设备 | 增氧机 | 普通型增氧机 | 浙江富地机械有限公司 | 水车式增氧机 | MSC-1.5 | 水车式增氧机，功率1.5KW | 400元 | 购机补贴(非通用类) | 浙江省
2049 | 水产养殖机械 | 水质调控设备 | 增氧机 | 普通型增氧机 | 浙江富地机械有限公司 | 水车式增氧机 | MSC-1.5C | 水车式增氧机，功率1.5KW | 400元 | 购机补贴(非通用类) | 浙江省
2050 | 水产养殖机械 | 水质调控设备 | 增氧机 | 普通型增氧机 | 浙江富地机械有限公司 | 水车式增氧机 | MSC-2.2C | 水车式增氧机，功率2.2KW | 400元 | 购机补贴(非通用类) | 浙江省
2051 | 水产养殖机械 | 水质调控设备 | 增氧机 | 普通型增氧机 | 浙江富地机械有限公司 | 水车式增氧机 | SC-1.5 | 水车式增氧机，功率1.5KW | 400元 | 购机补贴(非通用类) | 浙江省
2052 | 水产养殖机械 | 水质调控设备 | 增氧机 | 普通型增氧机 | 浙江富地机械有限公司 | 水车式增氧机 | SC-1.5A | 水车式增氧机，功率1.5KW | 400元 | 购机补贴(非通用类) | 浙江省
2053 | 水产养殖机械 | 水质调控设备 | 增氧机 | 普通型增氧机 | 浙江富地机械有限公司 | 水车式增氧机 | SC-1.5C | 水车式增氧机，功率1.5KW | 400元 | 购机补贴(非通用类) | 浙江省
2054 | 水产养殖机械 | 水质调控设备 | 增氧机 | 普通型增氧机 | 浙江富地机械有限公司 | 水车式增氧机 | SC-1.5M | 水车式增氧机，功率1.5KW | 400元 | 购机补贴(非通用类) | 浙江省
2055 | 水产养殖机械 | 水质调控设备 | 增氧机 | 普通型增氧机 | 浙江富地机械有限公司 | 永磁水车式增氧机 | SC-1.5MX | 水车式增氧机，功率1.5KW | 400元 | 购机补贴(非通用类) | 浙江省
2056 | 水产养殖机械 | 水质调控设备 | 增氧机 | 普通型增氧机 | 浙江富地机械有限公司 | 水车式增氧机 | SC-2.2 | 水车式增氧机，功率2.2KW | 400元 | 购机补贴(非通用类) | 浙江省
2057 | 水产养殖机械 | 水质调控设备 | 增氧机 | 普通型增氧机 | 浙江富地机械有限公司 | 水车式增氧机 | SC-2.2A | 水车式增氧机，功率2.2KW | 400元 | 购机补贴(非通用类) | 浙江省
2058 | 水产养殖机械 | 水质调控设备 | 增氧机 | 普通型增氧机 | 浙江富地机械有限公司 | 水车式增氧机 | SC-2.2M | 水车式增氧机，功率2.2KW | 400元 | 购机补贴(非通用类) | 浙江省
2059 | 水产养殖机械 | 水质调控设备 | 增氧机 | 普通型增氧机 | 浙江富地机械有限公司 | 永磁水车式增氧机 | SC-2.2MG | 水车式增氧机，功率2.2KW | 400元 | 购机补贴(非通用类) | 浙江省
2060 | 水产养殖机械 | 水质调控设备 | 增氧机 | 普通型增氧机 | 浙江富地机械有限公司 | 叶轮式增氧机 | SF-1.5 | 叶轮式增氧机，功率1.5KW | 400元 | 购机补贴(非通用类) | 浙江省
2061 | 水产养殖机械 | 水质调控设备 | 增氧机 | 普通型增氧机 | 浙江富地机械有限公司 | 叶轮式增氧机 | SF-1.5C | 叶轮式增氧机，功率1.5KW | 400元 | 购机补贴(非通用类) | 浙江省
2062 | 水产养殖机械 | 水质调控设备 | 增氧机 | 普通型增氧机 | 浙江富地机械有限公司 | 永磁叶轮式增氧机 | SF-1.5M | 叶轮式增氧机，功率1.5KW | 400元 | 购机补贴(非通用类) | 浙江省
2063 | 水产养殖机械 | 水质调控设备 | 增氧机 | 普通型增氧机 | 浙江富地机械有限公司 | 叶轮式增氧机 | SF-3.0C | 叶轮式增氧机，功率3.0KW | 400元 | 购机补贴(非通用类) | 浙江省
2064 | 水产养殖机械 | 水质调控设备 | 增氧机 | 普通型增氧机 | 浙江富地机械有限公司 | 涌浪式增氧机 | SW-1.5 | 涌浪式增氧机，功率1.5KW | 400元 | 购机补贴(非通用类) | 浙江省
2065 | 水产养殖机械 | 水质调控设备 | 增氧机 | 普通型增氧机 | 浙江富地机械有限公司 | 涌浪式增氧机 | SW-1.5A | 涌浪式增氧机，功率1.5KW | 400元 | 购机补贴(非通用类) | 浙江省
2066 | 水产养殖机械 | 水质调控设备 | 增氧机 | 普通型增氧机 | 浙江富地机械有限公司 | 叶轮式增氧机 | SY-1.5B | 叶轮式增氧机，功率1.5KW | 400元 | 购机补贴(非通用类) | 浙江省
2067 | 水产养殖机械 | 水质调控设备 | 增氧机 | 普通型增氧机 | 浙江富地机械有限公司 | 叶轮式增氧机 | SYL-1.5 | 叶轮式增氧机，功率1.5KW | 400元 | 购机补贴(非通用类) | 浙江省
2068 | 水产养殖机械 | 水质调控设备 | 增氧机 | 普通型增氧机 | 浙江富地机械有限公司 | 水车式增氧机 | XSC-1.5C | 水车式增氧机，功率1.5KW | 400元 | 购机补贴(非通用类) | 浙江省
2069 | 水产养殖机械 | 水质调控设备 | 增氧机 | 普通型增氧机 | 浙江富地机械有限公司 | 水车式增氧机 | XSC-1.5M | 水车式增氧机，功率1.5KW | 400元 | 购机补贴(非通用类) | 浙江省
2070 | 水产养殖机械 | 水质调控设备 | 增氧机 | 普通型增氧机 | 浙江富地机械有限公司 | 叶轮式增氧机 | YL-1.5 | 叶轮式增氧机，功率1.5KW | 400元 | 购机补贴(非通用类) | 浙江省
2071 | 水产养殖机械 | 水质调控设备 | 增氧机 | 普通型增氧机 | 浙江富地机械有限公司 | 叶轮式增氧机 | YL-1.5A | 叶轮式增氧机，功率1.5KW | 400元 | 购机补贴(非通用类) | 浙江省
2072 | 水产养殖机械 | 水质调控设备 | 增氧机 | 普通型增氧机 | 浙江富地机械有限公司 | 叶轮式增氧机 | YL-1.5B | 叶轮式增氧机，功率1.5KW | 400元 | 购机补贴(非通用类) | 浙江省
2073 | 水产养殖机械 | 水质调控设备 | 增氧机 | 普通型增氧机 | 浙江富地机械有限公司 | 叶轮式增氧机 | YL-1.5C | 叶轮式增氧机，功率1.5KW | 400元 | 购机补贴(非通用类) | 浙江省
2074 | 水产养殖机械 | 水质调控设备 | 增氧机 | 普通型增氧机 | 浙江富地机械有限公司 | 永磁叶轮式增氧机 | YL-1.5M | 叶轮式增氧机，功率1.5KW | 400元 | 购机补贴(非通用类) | 浙江省
2075 | 水产养殖机械 | 水质调控设备 | 增氧机 | 普通型增氧机 | 浙江富地机械有限公司 | 叶轮式增氧机 | YL-3.0 | 叶轮式增氧机，功率3.0KW | 400元 | 购机补贴(非通用类) | 浙江省
2076 | 水产养殖机械 | 水质调控设备 | 增氧机 | 普通型增氧机 | 浙江富地机械有限公司 | 叶轮式增氧机 | YL-3.0A | 叶轮式增氧机，功率3.0KW | 400元 | 购机补贴(非通用类) | 浙江省
2077 | 水产养殖机械 | 水质调控设备 | 增氧机 | 普通型增氧机 | 浙江富地机械有限公司 | 叶轮式增氧机 | ZY-1.5 | 叶轮式增氧机，功率1.5KW | 400元 | 购机补贴(非通用类) | 浙江省
2078 | 水产养殖机械 | 水质调控设备 | 增氧机 | 普通型增氧机 | 浙江冠联机电有限公司 | 水车式增氧机 | YC-1.5 | 水车式;动力:电机;功率：1.5kW | 400元 | 购机补贴(非通用类) | 浙江省
2079 | 水产养殖机械 | 水质调控设备 | 增氧机 | 普通型增氧机 | 浙江冠联机电有限公司 | 叶轮式增氧机 | YL-1.5B | 叶轮式;动力:电机;功率：1.5kW | 400元 | 购机补贴(非通用类) | 浙江省
2080 | 水产养殖机械 | 水质调控设备 | 增氧机 | 普通型增氧机 | 浙江智地网络科技有限公司 | 智能水车式增氧机 | ZGC-1.5C | 水车式增氧机，功率1.5KW | 400元 | 购机补贴(非通用类) | 浙江省
2081 | 水产养殖机械 | 水质调控设备 | 增氧机 | 普通型增氧机 | 浙江智地网络科技有限公司 | 智能水车式增氧机 | ZGC-1.5M | 水车式增氧机，功率1.5KW | 400元 | 购机补贴(非通用类) | 浙江省
2082 | 水产养殖机械 | 水质调控设备 | 增氧机 | 普通型增氧机 | 浙江智地网络科技有限公司 | 智能水车式增氧机 | ZGC-2.2C | 水车式增氧机，功率2.2KW | 400元 | 购机补贴(非通用类) | 浙江省
2083 | 水产养殖机械 | 水质调控设备 | 增氧机 | 普通型增氧机 | 浙江智地网络科技有限公司 | 智能水车式增氧机 | ZGC-2.2M | 水车式增氧机，功率2.2KW | 400元 | 购机补贴(非通用类) | 浙江省
2084 | 水产养殖机械 | 水质调控设备 | 增氧机 | 普通型增氧机 | 浙江智地网络科技有限公司 | 智能水车式增氧机 | ZSC-1.5C | 水车式增氧机，功率1.5KW | 400元 | 购机补贴(非通用类) | 浙江省
2085 | 水产养殖机械 | 水质调控设备 | 增氧机 | 普通型增氧机 | 浙江智地网络科技有限公司 | 智能水车式增氧机 | ZSC-2.2C | 水车式增氧机，功率2.2KW | 400元 | 购机补贴(非通用类) | 浙江省
2086 | 水产养殖机械 | 水质调控设备 | 增氧机 | 普通型增氧机 | 浙江智地网络科技有限公司 | 智能叶轮式增氧机 | ZSF-1.5C | 叶轮式增氧机，功率1.5KW | 400元 | 购机补贴(非通用类) | 浙江省
2087 | 水产养殖机械 | 水质调控设备 | 增氧机 | 普通型增氧机 | 浙江智地网络科技有限公司 | 智能叶轮式增氧机 | ZSY-1.5C | 叶轮式增氧机，功率1.5KW | 400元 | 购机补贴(非通用类) | 浙江省
2088 | 水产养殖机械 | 水质调控设备 | 增氧机 | 普通型增氧机 | 浙江智地网络科技有限公司 | 智能叶轮式增氧机 | ZYL-1.5B | 叶轮式增氧机，功率1.5KW | 400元 | 购机补贴(非通用类) | 浙江省
2089 | 水产养殖机械 | 水质调控设备 | 增氧机 | 普通型增氧机 | 浙江智地网络科技有限公司 | 智能叶轮式增氧机 | ZYL-1.5C | 叶轮式增氧机，功率1.5KW | 400元 | 购机补贴(非通用类) | 浙江省
2090 | 水产养殖机械 | 水质调控设备 | 增氧机 | 微孔曝气式增氧机 | 鸿陆智能科技（山东）有限公司 | 微孔曝气式增氧机 | WPHL16-30 | 曝气式增氧机；功率：30kW； | 950元 | 购机补贴(非通用类) | 山东省
2091 | 水产养殖机械 | 水质调控设备 | 增氧机 | 微孔曝气式增氧机 | 鸿陆智能科技（山东）有限公司 | 微孔曝气式增氧机 | WPHL16-37 | 曝气式增氧机；功率：37kW； | 950元 | 购机补贴(非通用类) | 山东省
2092 | 水产养殖机械 | 水质调控设备 | 增氧机 | 微孔曝气式增氧机 | 鸿陆智能科技（山东）有限公司 | 微孔曝气式增氧机 | WPHL16-45 | 曝气式增氧机：功率：45kW； | 950元 | 购机补贴(非通用类) | 山东省
2093 | 水产养殖机械 | 水质调控设备 | 增氧机 | 微孔曝气式增氧机 | 鸿陆智能科技（山东）有限公司 | 微孔曝气式增氧机 | WPHL16-55 | 曝气式增氧机；功率：55kW； | 950元 | 购机补贴(非通用类) | 山东省
2094 | 水产养殖机械 | 水质调控设备 | 增氧机 | 微孔曝气式增氧机 | 台州市元晟水产养殖机械有限公司 | 曝气式增氧机 | YSL-2.2 | 型号:YSL-2.2 整机质量kg:95 配套动力型式:三相异步电动机 配套动力标定功率kW:2.2 配套动力额定转速rpm:2800 配套风机额定风压kPa：38 配套风机额定风量m³/h：185 曝气管内径mm：10 曝气管外径mm：16 曝气管长度m:200 | 950元 | 购机补贴(非通用类) | 浙江省
2095 | 水产养殖机械 | 水质调控设备 | 增氧机 | 微孔曝气式增氧机 | 台州市元晟水产养殖机械有限公司 | 曝气式增氧机 | YSL-5.5 | 型号:YSL-5.5 整机质量kg:175 配套动力型式:三相异步电动机 配套动力标定功率kW:5.5 配套动力额定转速rpm:2800 配套风机额定风压kPa:60 配套风机额定风量m³/h:260 曝气管内径mm:10 曝气管外径mm:16 曝气管长度mm:240 | 950元 | 购机补贴(非通用类) | 浙江省
2096 | 水产养殖机械 | 水质调控设备 | 增氧机 | 微孔曝气式增氧机 | 台州市元晟水产养殖机械有限公司 | 曝气式增氧机 | YSW-1.1 | 型号:YSW-1.1型 增氧结构形式：曝气式 配套动力型式：三相异步电动机 配套动力标定功率kW：1.1 配套动力额定转速rpm：2800 配套风机额定风压kPa：20 配套风机额定风量m³/h：150 曝气管内径mm：10 曝气管外径mm：16 曝气管长度m：100 | 950元 | 购机补贴(非通用类) | 浙江省
2097 | 水产养殖机械 | 水质调控设备 | 增氧机 | 微孔曝气式增氧机 | 台州市元晟水产养殖机械有限公司 | 曝气式增氧机 | YSW-2.2 | 型号:YSW-2.2 整机质量kg：41.9 配套动力型式：三相异步电动机 配套动力标定功率kW：2.2 配套动力额定转速rpm：2800 配套风机额定风压kPa：38 配套风机额定风量m³/h：185 曝气管内径mm：10 曝气管外径mm：16 曝气管长度m：200 | 950元 | 购机补贴(非通用类) | 浙江省
2098 | 水产养殖机械 | 水质调控设备 | 增氧机 | 微孔曝气式增氧机 | 台州市元晟水产养殖机械有限公司 | 曝气式增氧机 | YSW-5.5 | 型号:YSW-5.5 整机质量kg：75 配套动力型式：三相异步电动机 配套动力标定功率kW：5.5 配套动力额定转速rpm：2800 配套风机额定风压kPa：60 配套风机额定风量m³/h：260 曝气管内径mm：10 曝气管外径mm：16 曝气管长度m：240 | 950元 | 购机补贴(非通用类) | 浙江省
2099 | 水产养殖机械 | 水质调控设备 | 增氧机 | 微孔曝气式增氧机 | 浙江百拓机电有限公司 | 曝气式增氧机 | YSW-1.5 | 曝气式增氧机;功率：1.5kW | 950元 | 购机补贴(非通用类) | 浙江省
2100 | 水产养殖机械 | 水质调控设备 | 增氧机 | 微孔曝气式增氧机 | 浙江百拓机电有限公司 | 曝气式增氧机 | YSW-2.2 | 曝气式增氧机;功率：2.2kW | 950元 | 购机补贴(非通用类) | 浙江省
2101 | 水产养殖机械 | 水质调控设备 | 增氧机 | 微孔曝气式增氧机 | 浙江百拓机电有限公司 | 曝气式增氧机 | YSW-5.5 | 曝气式增氧机;功率：5.5kW | 950元 | 购机补贴(非通用类) | 浙江省
2102 | 水产养殖机械 | 水质调控设备 | 增氧机 | 微孔曝气式增氧机 | 浙江富地机械有限公司 | 曝气式增氧机 | BQ-1.5 | 微孔曝气式增氧机，功率1.5KW | 950元 | 购机补贴(非通用类) | 浙江省
2103 | 水产养殖机械 | 水质调控设备 | 增氧机 | 微孔曝气式增氧机 | 浙江富地机械有限公司 | 曝气式增氧机 | BQ-2.2 | 微孔曝气式增氧机，功率2.2KW | 950元 | 购机补贴(非通用类) | 浙江省
2104 | 水产养殖机械 | 水质调控设备 | 增氧机 | 微孔曝气式增氧机 | 浙江富地机械有限公司 | 曝气式增氧机 | BQ-3.0 | 微孔曝气式增氧机，功率3.0KW | 950元 | 购机补贴(非通用类) | 浙江省
2105 | 水产养殖机械 | 水质调控设备 | 增氧机 | 微孔曝气式增氧机 | 浙江富地机械有限公司 | 曝气式增氧机 | BQ-5.5 | 微孔曝气式增氧机，功率5.5KW | 950元 | 购机补贴(非通用类) | 浙江省
2106 | 水产养殖机械 | 水质调控设备 | 增氧机 | 微孔曝气式增氧机 | 浙江富地机械有限公司 | 曝气式增氧机 | BQ-7.5 | 微孔曝气式增氧机，功率7.5KW | 950元 | 购机补贴(非通用类) | 浙江省
2107 | 水产养殖机械 | 水质调控设备 | 增氧机 | 微孔曝气式增氧机 | 浙江冠联机电有限公司 | 微孔曝气式增氧机 | YSW-1.5 | 曝气式增氧机;功率：1.5kW | 950元 | 购机补贴(非通用类) | 浙江省
2108 | 水产养殖机械 | 水质调控设备 | 增氧机 | 微孔曝气式增氧机 | 浙江冠联机电有限公司 | 微孔曝气式增氧机 | YSW-1.5A | 曝气式增氧机;功率：1.5kW | 950元 | 购机补贴(非通用类) | 浙江省
2109 | 水产养殖机械 | 水质调控设备 | 增氧机 | 微孔曝气式增氧机 | 浙江冠联机电有限公司 | 曝气式增氧机 | YSW-1.5B | 曝气式增氧机;功率：1.5kW | 950元 | 购机补贴(非通用类) | 浙江省
2110 | 水产养殖机械 | 水质调控设备 | 增氧机 | 微孔曝气式增氧机 | 浙江冠联机电有限公司 | 曝气式增氧机 | YSW-1.5C | 曝气式增氧机;功率：1.5kW | 950元 | 购机补贴(非通用类) | 浙江省
2111 | 水产养殖机械 | 水质调控设备 | 增氧机 | 微孔曝气式增氧机 | 浙江冠联机电有限公司 | 微孔曝气式增氧机 | YSW-2.2 | 曝气式增氧机;功率：2.2kW | 950元 | 购机补贴(非通用类) | 浙江省
2112 | 水产养殖机械 | 水质调控设备 | 增氧机 | 微孔曝气式增氧机 | 浙江冠联机电有限公司 | 微孔曝气式增氧机 | YSW-2.2A | 曝气式增氧机;功率：2.2kW | 950元 | 购机补贴(非通用类) | 浙江省
2113 | 水产养殖机械 | 水质调控设备 | 增氧机 | 微孔曝气式增氧机 | 浙江冠联机电有限公司 | 曝气式增氧机 | YSW-2.2B | 曝气式增氧机;功率：2.2kW | 950元 | 购机补贴(非通用类) | 浙江省
2114 | 水产养殖机械 | 水质调控设备 | 增氧机 | 微孔曝气式增氧机 | 浙江冠联机电有限公司 | 曝气式增氧机 | YSW-2.2C | 曝气式增氧机;功率：2.2kW | 950元 | 购机补贴(非通用类) | 浙江省
2115 | 粮油糖初加工机械 | 粮食初加工机械 | 谷物（粮食）干燥机（烘干机） | 批处理量1—4t移动式谷物烘干机 | 叶威装备制造集团有限公司 | 移动式批次粮食烘干机 | 5HGY-3 | 结构型式 / 批式循环 干燥方式 / 间接加热 干燥工艺/ 混流 批处理量 3t 降水速率 %/h ≥0.7 干燥段数量 4个 缓苏段数量 4个 干燥段总高度 1140mm 缓苏段总高度 1560mm 有效容积 6 m3 热风温度范围 48-135℃ 热风机数量 1个 热风机送风型式 / 负压 | 6000元 | 购机补贴(通用类) | 湖北省
2116 | 粮油糖初加工机械 | 粮食初加工机械 | 谷物（粮食）干燥机（烘干机） | 批处理量4t及以上移动式谷物烘干机 | 武城启翔机电科技有限公司 | 谷物干燥机 | 5HY-10 | 批处理量10t | 12600元 | 购机补贴(通用类) | 山东省
2117 | 粮油糖初加工机械 | 粮食初加工机械 | 谷物（粮食）干燥机（烘干机） | 批处理量4t及以上移动式谷物烘干机 | 武城启翔机电科技有限公司 | 谷物干燥机 | 5HY-20 | 批处理量20t | 12600元 | 购机补贴(通用类) | 山东省
2118 | 粮油糖初加工机械 | 粮食初加工机械 | 谷物（粮食）干燥机（烘干机） | 批处理量4t及以上移动式谷物烘干机 | 中安瑞仓（广东）智能机械有限公司 | 移动式谷物烘干机 | 5HY-6 | 烘干机机体外形尺寸（mm）：2530*2530*3575 干燥段数量：1个 缓苏段数量：1个 干燥段总高度mm2957 缓苏段总高度mm618 热风机数量1个 型号名称：4-72NO5.3 离心通风机 电机功率kW5.5 提升设备生产率(批式)t/h8 | 12600元 | 购机补贴(通用类) | 广东省
2119 | 粮油糖初加工机械 | 粮食初加工机械 | 谷物（粮食）干燥机（烘干机） | 批处理量1—4t循环式谷物烘干机 | 东莞市龙豪君豪实业有限公司 | 谷物烘干机 | 5H-1.5A | 型号名称：5H-1.5A谷物烘干机；结构型式：批式循环；干燥方式：间接加热；干燥工艺：混流；烘干机机体外形尺寸（长×宽×高）：1400mm×1400mm×3800mm ；批次处理量：1.5t；有效容积：3.1m³；降水速率：0.5～1.0%/h；干燥段总高度：1420mm；热风温度范围：35～100℃；烘干机电机总功率：4.74kw；热源型式：耗电；提供热源的设备型号名称：RG-12S干烧加热管 | 6400元 | 购机补贴(通用类) | 广东省
2120 | 粮油糖初加工机械 | 粮食初加工机械 | 谷物（粮食）干燥机（烘干机） | 批处理量1—4t循环式谷物烘干机 | 东莞市龙豪君豪实业有限公司 | 谷物烘干机 | 5H-2.3A | 型号名称：5H-2.3A谷物烘干机；结构型式：批式循环；干燥方式：间接加热；干燥工艺：混流；烘干机机体外形尺寸（长×宽×高）：1800mm×1800mm×3730mm ；批次处理量：2.3t；有效容积：4.8m³；降水速率：0.5～1.0%/h；干燥段总高度：1400mm；缓苏段总高度：500mm ；热风温度范围：35～100℃；烘干机电机总功率：6.24kw；热源型式：耗电；提供热源的设备型号名 | 6400元 | 购机补贴(通用类) | 广东省
2121 | 粮油糖初加工机械 | 粮食初加工机械 | 谷物（粮食）干燥机（烘干机） | 批处理量1—4t循环式谷物烘干机 | 山东盛创农业装备有限公司 | 谷物烘干机 | 5H-3 | 型号5H-3型谷物烘干机，结构形式：批式循环，干燥方式：间接加热，干燥工艺：混流，外形尺寸：1800*1800*4250，有效容积：5.7m³，批处理量：3吨，烘干机电机总功率：8.6千瓦。 | 6400元 | 购机补贴(通用类) | 山东省
2122 | 粮油糖初加工机械 | 粮食初加工机械 | 谷物（粮食）干燥机（烘干机） | 批处理量4—10t循环式谷物烘干机 | 东莞市龙豪君豪实业有限公司 | 谷物烘干机 | 5H-4 | 型号名称：5H-4谷物烘干机；结构型式：批式循环；干燥方式：间接加热；干燥工艺：混流；烘干机机体外形尺寸（长×宽×高）：1800mm×1800mm×4730mm ；批次处理量：4t；有效容积：10m³；降水速率：0.5～1.0%/h；干燥段总高度：2910mm；热风温度范围：35～60℃；烘干机电机总功率：8.61kw；热源型式：耗电；提供热源的设备型号名称：RG-12S干烧加热管 | 16800元 | 购机补贴(通用类) | 广东省
2123 | 粮油糖初加工机械 | 粮食初加工机械 | 谷物（粮食）干燥机（烘干机） | 批处理量4—10t循环式谷物烘干机 | 广西金稻机械有限公司 | 谷物烘干机 | JD5H-L4.1 | 移动式谷物烘干机的主要技术规格： 1、整机： 外型尺寸： 3700mm×2100mm×6200mm 生产率： ≥16T/24H 作业方式： 批式循环 烘干作业生物颗粒消耗量 ≤20kg/h 热风温度： 40~70℃ 单位耗热量： ≤5800kj/kg 噪声： ≤85.0dB(A) 干燥不均匀度： ≤1.0% 干燥率增加值： | 16800元 | 购机补贴(通用类) | 广西壮族自治区
2124 | 粮油糖初加工机械 | 粮食初加工机械 | 谷物（粮食）干燥机（烘干机） | 批处理量4—10t循环式谷物烘干机 | 河南三农机械有限公司 | 谷物干燥机 | 5HX-5 | 型号名称：5HX-5型谷物干燥机；结构型式：批式循环；干燥方式：间接加热；干燥工艺：混流；烘干机机体外形尺寸：2200×2200×4550mm；批处理量：5t；降水速率：≥0.5%/h；干燥段总高度：2070mm；缓苏段总高度：1200mm；有效容积：9.1m³；热风温度范围℃：0～150；热风机数量：1个；热风机送风型式：负压；热风机电机功率：7.5kW；烘干机电机总功率：12.8kW； | 16800元 | 购机补贴(通用类) | 河南省
2125 | 粮油糖初加工机械 | 粮食初加工机械 | 谷物（粮食）干燥机（烘干机） | 批处理量4—10t循环式谷物烘干机 | 农豪装备（广东）股份有限公司 | 谷物烘干机 | 5H-5 | 型号名称：5H-5谷物烘干机 ；结构型式 ：循环式 ；干燥方式：间接加热 ；烘干机机体外形尺寸(长X宽X高：2370×2370×4330mm；批处理量: 5T；干燥段高度 ：2680mm；缓苏段高度1170mm ;热风温度范围：30～80℃；风机型号名称：YN5-47锅炉引风机；热风机电机功率：1.5kw； 烘干机电机总功率：10.054kw；热源的设备型号名称：BF-36K电加热器 | 16800元 | 购机补贴(通用类) | 广东省
2126 | 粮油糖初加工机械 | 粮食初加工机械 | 谷物（粮食）干燥机（烘干机） | 批处理量4—10t循环式谷物烘干机 | 农豪装备（广东）股份有限公司 | 低温循环谷物烘干机 | 5H-5S | 型号名称：5H-5S低温循环谷物烘干机 ；结构型式 ：循环式 ；干燥方式：间接加热 ；烘干机机体外形尺寸(长X宽X高：2370×2370×4330mm；批处理量: 5T；干燥段高度 ：2680mm；缓苏段高度1170mm ;热风温度范围：30～80℃；风机型号名称：YN5-47锅炉引风机；热风机电机功率：2.2kw； 烘干机电机总功率：10.754kw； 热风炉型号名称：5LS-8生物质热风炉 | 16800元 | 购机补贴(通用类) | 广东省
2127 | 粮油糖初加工机械 | 粮食初加工机械 | 谷物（粮食）干燥机（烘干机） | 批处理量4—10t循环式谷物烘干机 | 山东盛创农业装备有限公司 | 谷物烘干机 | 5H-5 | 型号5H-5型谷物烘干机，结构形式：批式循环，干燥方式：间接加热，干燥工艺：混流，外形尺寸：2100*2100*4810，有效容积：9.3m³，批处理量：5吨，烘干机电机总功率：12.65千瓦。 | 16800元 | 购机补贴(通用类) | 山东省
2128 | 粮油糖初加工机械 | 粮食初加工机械 | 谷物（粮食）干燥机（烘干机） | 批处理量4—10t循环式谷物烘干机 | 中科爱农（山东）农业装备有限公司 | 批式循环谷物干燥机 | 5HPAN-5 | 结构型式：循环式；批次处理量：5T；干燥方式:直接加热；烘干机电机总功率：18.3kw. | 16800元 | 购机补贴(通用类) | 山东省
2129 | 粮油糖初加工机械 | 粮食初加工机械 | 谷物（粮食）干燥机（烘干机） | 批处理量10—20t循环式谷物烘干机 | 安徽正阳机械科技有限公司 | 谷物干燥机 | 5H-12 | 批次处理量：12t;循环式;干燥方式：间接加热；干燥机机体外形尺寸：2210*1860*8863；干燥段数量1个；干燥段高度：1382mm；缓苏段数量：1个，缓苏段高度6100mm 电机总功率：8.35kw | 25300元 | 购机补贴(通用类) | 安徽省
2130 | 粮油糖初加工机械 | 粮食初加工机械 | 谷物（粮食）干燥机（烘干机） | 批处理量10—20t循环式谷物烘干机 | 安徽正阳机械科技有限公司 | 谷物干燥机 | 5H-15 | 批次处理量：15t;循环式;干燥方式：间接加热；干燥机机体外形尺寸：2210*1860*10083；干燥段数量1个；干燥段高度：1382mm；缓苏段数量：1个，缓苏段高度7320mm 电机总功率：8.35kw | 25300元 | 购机补贴(通用类) | 安徽省
2131 | 粮油糖初加工机械 | 粮食初加工机械 | 谷物（粮食）干燥机（烘干机） | 批处理量10—20t循环式谷物烘干机 | 合肥光裕机械有限责任公司 | 批式循环谷物干燥机 | 5HXG-10 | 循环式；干燥方式：间接加热；烘干机机体外形尺寸 (长X宽X高):2400×2060×7030mm；批处理量10T；干燥速率0.5~1.0%/h；干燥段高度1240mm；缓苏段高度4400mm；有效容积21.15m3;10.热风温度范围：50~85℃；排粮电机功率：0.4kw；提升机生产率15~20t/h；提升机电机功率：2.2kw；热风机数量：1；LSHG-6A烘干通风机； | 25300元 | 购机补贴(通用类) | 安徽省
2132 | 粮油糖初加工机械 | 粮食初加工机械 | 谷物（粮食）干燥机（烘干机） | 批处理量10—20t循环式谷物烘干机 | 合肥光裕机械有限责任公司 | 批式循环谷物干燥机 | 5HXG-15 | 循环式；间接加热；烘干机外形尺寸2400×2060×8680mm；批处理量15t；干燥速率0.7~0.9%/h；干燥段高度1250mm；缓苏段高度6050mm；有效容积31.44m3；热风温度范围50~85℃；热风机送风型式负压；热风机电机功率5.5kW；烘干机电机总功率12.35kW；热源热功率(输出热量)kJ/h (kcal/h)2520000(602000)；提升设备生产率30t/h。 | 25300元 | 购机补贴(通用类) | 安徽省
2133 | 粮油糖初加工机械 | 粮食初加工机械 | 谷物（粮食）干燥机（烘干机） | 批处理量10—20t循环式谷物烘干机 | 合肥三伍机械有限公司 | 批式循环谷物干燥机 | 5HXG-15.0 | 结构型式：循环式；批处理量：15t; | 25300元 | 购机补贴(通用类) | 安徽省
2134 | 粮油糖初加工机械 | 粮食初加工机械 | 谷物（粮食）干燥机（烘干机） | 批处理量10—20t循环式谷物烘干机 | 湖北洋丰科阳节能设备有限公司 | 批次循环式谷物干燥机 | 5HH-16 | 处理型式：批式循环，批次处理量：16t，电机总功率：8.14KW | 25300元 | 购机补贴(通用类) | 湖北省
2135 | 粮油糖初加工机械 | 粮食初加工机械 | 谷物（粮食）干燥机（烘干机） | 批处理量10—20t循环式谷物烘干机 | 湖北洋丰科阳节能设备有限公司 | 批次循环式谷物干燥机 | 5HH-16A | 处理型式：批式循环，批次处理量：16t，电机总功率：9.64KW | 25300元 | 购机补贴(通用类) | 湖北省
2136 | 粮油糖初加工机械 | 粮食初加工机械 | 谷物（粮食）干燥机（烘干机） | 批处理量10—20t循环式谷物烘干机 | 湖北洋丰科阳节能设备有限公司 | 批次循环式谷物干燥机 | 5HX-16A | 处理型式：批式循环，批次处理量：16t，电机总功率：13.84KW | 25300元 | 购机补贴(通用类) | 湖北省
2137 | 粮油糖初加工机械 | 粮食初加工机械 | 谷物（粮食）干燥机（烘干机） | 批处理量10—20t循环式谷物烘干机 | 湖南郴州粮油机械有限公司 | 批式循环谷物干燥机 | 5H-10 | 结构型式：批式循环；间接加热；批处理量：10T；外形尺寸（长*宽*高cm）：2135×1860×8015（仓体）；干燥段数量/每段高度：1/1220mm；缓苏段数量/总高度：9/5490mm；有效容积（m³）：19.5；热风温度范围（℃）：45-65;烘干机总功率（kw）：7.7；热源型式：生物质颗粒. | 25300元 | 购机补贴(通用类) | 湖南省
2138 | 粮油糖初加工机械 | 粮食初加工机械 | 谷物（粮食）干燥机（烘干机） | 批处理量10—20t循环式谷物烘干机 | 金子农机（无锡）有限公司 | 批式循环谷物干燥机 | 5HX-12 | 型号名称:5HX-12批式循环谷物干燥机；结构型式：批式循环；干燥方式：直接加热/间接加热；烘干机机体外形尺寸(长×宽×高)（mm）：2180×3070×6974；批处理量(t):稻谷12；烘干机电机总功率（kw）：10.862；热源型式(燃煤/燃油/燃气/耗电)：燃油(可选配燃煤/燃气/耗电/生物质/蒸汽) | 25300元 | 购机补贴(通用类) | 江苏省
2139 | 粮油糖初加工机械 | 粮食初加工机械 | 谷物（粮食）干燥机（烘干机） | 批处理量10—20t循环式谷物烘干机 | 金子农机（无锡）有限公司 | 批式循环谷物干燥机 | 5HX-15 | 型号名称:5HX-15批式循环谷物干燥机；结构型式：批式循环；干燥方式：直接加热/间接加热；烘干机机体外形尺寸(长×宽×高)（mm）：2180×3070×7974；批处理量(t):稻谷15；烘干机电机总功率（kw）：10.862；热源型式(燃煤/燃油/燃气/耗电)：燃油(可选配燃煤/燃气/耗电/生物质/蒸汽) | 25300元 | 购机补贴(通用类) | 江苏省
2140 | 粮油糖初加工机械 | 粮食初加工机械 | 谷物（粮食）干燥机（烘干机） | 批处理量10—20t循环式谷物烘干机 | 辽宁海帝升机械有限公司 | 粮食烘干机 | HDS5H-L10 | 烘干机外形净尺寸：2060×2060×6900 mm；额定功率：9.07 kW；干燥方式：直接加热；结构形式：循环式；批处理量：10.6t | 25300元 | 购机补贴(通用类) | 辽宁省
2141 | 粮油糖初加工机械 | 粮食初加工机械 | 谷物（粮食）干燥机（烘干机） | 批处理量10—20t循环式谷物烘干机 | 辽宁海帝升机械有限公司 | 粮食烘干机 | HDS5H-L15 | 烘干机外形净尺寸：2060×2060×9080 mm：额定功率：9.07 kW；干燥方式：直接加热；结构形式：循环式；批处理量：15.4t | 25300元 | 购机补贴(通用类) | 辽宁省
2142 | 粮油糖初加工机械 | 粮食初加工机械 | 谷物（粮食）干燥机（烘干机） | 批处理量10—20t循环式谷物烘干机 | 农豪装备（广东）股份有限公司 | 谷物烘干机 | 5H-10.2 | 型号名称：5H-10.2谷物烘干机 ；结构型式 ：循环式 ；干燥方式：间接加热 ；烘干机机体外形尺寸(长X宽X高：2700×2700×5950mm；批处理量: 10.2T；干燥段高度 ：4075mm；缓苏段高度1450mm；风机型号名称：YN5-47锅炉引风机；热风机电机功率：2.2kw； 烘干机电机总功率：14.254kw； 热源的设备型号名称：BF-48K电加热器 | 25300元 | 购机补贴(通用类) | 广东省
2143 | 粮油糖初加工机械 | 粮食初加工机械 | 谷物（粮食）干燥机（烘干机） | 批处理量10—20t循环式谷物烘干机 | 农豪装备（广东）股份有限公司 | 低温循环谷物烘干机 | 5H-10.2S | 型号名称：5H-10.2S低温循环谷物烘干机 ；结构型式 ：循环式 ；干燥方式：间接加热 ；烘干机机体外形尺寸(长X宽X高：2700×2700×5950mm；批处理量: 10.2T；干燥段高度 ：4075mm；缓苏段高度1450mm；风机型号名称：YN5-47锅炉引风机；热风机电机功率：3kw； 烘干机电机总功率：15.054kw； 热风炉型号名称：5LS-10生物质热风炉 | 25300元 | 购机补贴(通用类) | 广东省
2144 | 粮油糖初加工机械 | 粮食初加工机械 | 谷物（粮食）干燥机（烘干机） | 批处理量10—20t循环式谷物烘干机 | 台州市一鸣机械股份有限公司 | 循环式谷物干燥机 | 5HS-100BC | 1.结构形式：批式循环；2.批处理量：10t；3.烘干机机体外形尺寸(长×宽×高)：2260×1890×7300；4.烘干机总功率：7.4KW | 25300元 | 购机补贴(通用类) | 浙江省
2145 | 粮油糖初加工机械 | 粮食初加工机械 | 谷物（粮食）干燥机（烘干机） | 批处理量10—20t循环式谷物烘干机 | 台州市一鸣机械股份有限公司 | 循环式谷物干燥机 | 5HS-120BC | 1.结构形式：批式循环；2.批处理量：12t；3.烘干机机体外形尺寸(长×宽×高)：2260×1890×7900；4.烘干机总功率：7.4KW | 25300元 | 购机补贴(通用类) | 浙江省
2146 | 粮油糖初加工机械 | 粮食初加工机械 | 谷物（粮食）干燥机（烘干机） | 批处理量10—20t循环式谷物烘干机 | 台州市一鸣机械股份有限公司 | 低温循环式干燥机 | 5HX-16.5A | 结构型式:批式循环;干燥方式:直接加热；机体外形尺寸：2190×2260×9760mm，批次处理量:16.5t; | 25300元 | 购机补贴(通用类) | 浙江省
2147 | 粮油糖初加工机械 | 粮食初加工机械 | 谷物（粮食）干燥机（烘干机） | 批处理量10—20t循环式谷物烘干机 | 中科爱农（山东）农业装备有限公司 | 批式循环谷物干燥机 | 5HPAN-16 | 结构型式：循环式；批次处理量：16T；干燥方式:直接加热；烘干机电机总功率：36.3kw. | 25300元 | 购机补贴(通用类) | 山东省
2148 | 粮油糖初加工机械 | 粮食初加工机械 | 谷物（粮食）干燥机（烘干机） | 批处理量10—20t循环式谷物烘干机 | 佐竹机械（苏州）有限公司 | 循环式谷物干燥机 | 5HNSDR-15 | 循环式；批处理量：15t；烘干机机体外形尺寸（长×宽×高）：2290×2495×7980mm；降水速率：0.3-0.9%/h（水稻）、0.3-1.0%/h（小麦）；有效容积：29m3；烘干机电机总功率：9.809kW | 25300元 | 购机补贴(通用类) | 江苏省
2149 | 粮油糖初加工机械 | 粮食初加工机械 | 谷物（粮食）干燥机（烘干机） | 批处理量10—20t循环式谷物烘干机 | 佐竹机械（苏州）有限公司 | 循环式谷物干燥机 | 5HNSDR-S12 | 循环式；批处理量：12t；烘干机机体外形尺寸（长×宽×高）：2280×1900×8540mm；降水速率：0.3-0.9 %/h（水稻）、0.3-1.0%/h（小麦）；有效容积：23m3；烘干机电机总功率：7.909kW | 25300元 | 购机补贴(通用类) | 江苏省
2150 | 粮油糖初加工机械 | 粮食初加工机械 | 谷物（粮食）干燥机（烘干机） | 批处理量20—30t循环式谷物烘干机 | 安徽飞松机械科技股份有限公司 | 批式循环谷物干燥机 | 5H-20 | 循环批处理量：20t;结构型式：批式循环；整机质量：4280kg;外形尺寸（长×宽×高）：4130×4050×12206mm;处理量：≥1300kg/h;电机总功率：12.65kW。 | 30600元 | 购机补贴(通用类) | 安徽省
2151 | 粮油糖初加工机械 | 粮食初加工机械 | 谷物（粮食）干燥机（烘干机） | 批处理量20—30t循环式谷物烘干机 | 安徽飞松机械科技股份有限公司 | 批式循环谷物干燥机 | 5H-25 | 循环批处理量：25t;结构型式：批式循环;整机质量：7000kg；外形尺寸（长×宽×高）：5200×3600×11000mm;处理量：≥1000kg/h;电机总功率：14.8kW。 | 30600元 | 购机补贴(通用类) | 安徽省
2152 | 粮油糖初加工机械 | 粮食初加工机械 | 谷物（粮食）干燥机（烘干机） | 批处理量20—30t循环式谷物烘干机 | 安徽正阳机械科技有限公司 | 谷物干燥机 | 5H-20B | 批次处理量：20t;循环式;干燥方式：间接加热；烘干机机体外形尺寸：2363*2604*11318mm；干燥段数量1个；干燥段高度：2000mm；缓苏段数量：1个，缓苏段高度6000mm。电机总功率：15.65kW | 30600元 | 购机补贴(通用类) | 安徽省
2153 | 粮油糖初加工机械 | 粮食初加工机械 | 谷物（粮食）干燥机（烘干机） | 批处理量20—30t循环式谷物烘干机 | 安徽正阳机械科技有限公司 | 谷物干燥机 | 5HM-20 | 批次处理量：20t;循环式;干燥方式：间接加热；干燥机机体外形尺寸：2610*2200*11865mm；干燥段数量1个；干燥段高度：2000mm；缓苏段数量：1个，缓苏段高度6710mm。电机总功率：15.85kW | 30600元 | 购机补贴(通用类) | 安徽省
2154 | 粮油糖初加工机械 | 粮食初加工机械 | 谷物（粮食）干燥机（烘干机） | 批处理量20—30t循环式谷物烘干机 | 合肥光裕机械有限责任公司 | 批式循环谷物干燥机 | 5HXG-20 | 烘干机机体外形尺寸 (长X宽X高):2400×2060×10330mm；批处理量:20T；干燥速率：0.5~1.0%/h；干燥段高度：1240mm；缓苏段高度：7700mm；有效容积：36.27m3;热风温度范围：50~85℃；排粮电机功率：0.4kw；提升机生产率：20~25t/h；提升机电机功率：2.2kw；热风机数量：1；热风机转速：1450r/min；热风机风压：1300Pa； | 30600元 | 购机补贴(通用类) | 安徽省
2155 | 粮油糖初加工机械 | 粮食初加工机械 | 谷物（粮食）干燥机（烘干机） | 批处理量20—30t循环式谷物烘干机 | 合肥三伍机械有限公司 | 批式循环谷物干燥机 | 5HXG-20.0 | 结构型式：循环式；批处理量：20t； | 30600元 | 购机补贴(通用类) | 安徽省
2156 | 粮油糖初加工机械 | 粮食初加工机械 | 谷物（粮食）干燥机（烘干机） | 批处理量20—30t循环式谷物烘干机 | 合肥三伍机械有限公司 | 批式循环谷物干燥机 | 5HXG-22A | 结构型式：循环式；批处理量：22t； | 30600元 | 购机补贴(通用类) | 安徽省
2157 | 粮油糖初加工机械 | 粮食初加工机械 | 谷物（粮食）干燥机（烘干机） | 批处理量20—30t循环式谷物烘干机 | 河南康隆机械有限公司 | 循环式谷物干燥机 | 5HX-22 | 批处理量：22t；循环式 | 30600元 | 购机补贴(通用类) | 河南省
2158 | 粮油糖初加工机械 | 粮食初加工机械 | 谷物（粮食）干燥机（烘干机） | 批处理量20—30t循环式谷物烘干机 | 河南盛世正新机械设备有限公司 | 批式循环谷物干燥机 | 5HZX-20 | 结构型式：批式循环 干燥方式：间接加热 干燥工艺：混流 烘干机机体外形尺寸(长×宽×高)：2600x3300x10800mm 批处理量：≥21t 降水幅度:≥0.6%/h 干燥段数量：1个 缓苏段数量：1个 干燥段总高度：2000mm 缓苏段总高度5830mm 有效容积：38m3 热风温度范围：30-120℃ 热风机数量：1个 | 30600元 | 购机补贴(通用类) | 河南省
2159 | 粮油糖初加工机械 | 粮食初加工机械 | 谷物（粮食）干燥机（烘干机） | 批处理量20—30t循环式谷物烘干机 | 湖北洋丰科阳节能设备有限公司 | 批次循环式谷物干燥机 | 5HX-20 | 处理型式：批式循环，批次处理量：20t，电机总功率：11.97KW | 30600元 | 购机补贴(通用类) | 湖北省
2160 | 粮油糖初加工机械 | 粮食初加工机械 | 谷物（粮食）干燥机（烘干机） | 批处理量20—30t循环式谷物烘干机 | 湖北洋丰科阳节能设备有限公司 | 批次循环式谷物干燥机 | 5HX-20A | 处理型式：批式循环，批次处理量：20t，电机总功率：13.84KW | 30600元 | 购机补贴(通用类) | 湖北省
2161 | 粮油糖初加工机械 | 粮食初加工机械 | 谷物（粮食）干燥机（烘干机） | 批处理量20—30t循环式谷物烘干机 | 湖南郴州粮油机械有限公司 | 批式循环谷物干燥机 | 5H-20 | 结构型式：批式循环；干燥方式：间接加热；干燥工艺：横流；烘干机机体外形尺寸(长*宽*高)mm：2194*2265*11780；批处理量(t)：20；降水速率(%/h)：0.5-1；干燥段数量（个）：1；缓苏段数量（个）：13；干燥段总高度（mm）：1220；缓苏段总高度（mm）：8540；有效容积（m³）：39.95;烘干机总功率（kw）：13.15；热源型式：生物质颗粒. | 30600元 | 购机补贴(通用类) | 湖南省
2162 | 粮油糖初加工机械 | 粮食初加工机械 | 谷物（粮食）干燥机（烘干机） | 批处理量20—30t循环式谷物烘干机 | 湖南郴州粮油机械有限公司 | 批式循环谷物干燥机 | 5H-20A | 干燥方式：间接加热；干燥工艺：横流；烘干机机体外形尺寸(长*宽*高)mm：2194*2835*9940；批处理量(t)：20；降水速率(%/h)：0.5-1.2；干燥段数量（个）：1；缓苏段数量（个）：1；干燥段总高度（mm）：1220；缓苏段总高度（mm）：6710；有效容积（m³）：38.8；热风温度范围（℃）：45-65；热风机数量（个）：2；烘干机总功率（kw）：12.35. | 30600元 | 购机补贴(通用类) | 湖南省
2163 | 粮油糖初加工机械 | 粮食初加工机械 | 谷物（粮食）干燥机（烘干机） | 批处理量20—30t循环式谷物烘干机 | 金子农机（无锡）有限公司 | 批式循环谷物干燥机 | 5HX-21 | 型号名称:5HX-21批式循环谷物干燥机；结构型式：批式循环；干燥方式：直接加热/间接加热；烘干机机体外形尺寸(长×宽×高)（mm）：2180×3070×9474；批处理量(t):稻谷21；烘干机电机总功率（kw）：10.862；热源型式(燃煤/燃油/燃气/耗电)：燃油(可选配燃煤/燃气/耗电/生物 质/蒸汽) | 30600元 | 购机补贴(通用类) | 江苏省
2164 | 粮油糖初加工机械 | 粮食初加工机械 | 谷物（粮食）干燥机（烘干机） | 批处理量20—30t循环式谷物烘干机 | 杞县五丰粮食机械有限公司 | 粮食烘干机 | 5XH-20 | 批处理量：20t;结构型式：批量循环。 | 30600元 | 购机补贴(通用类) | 河南省
2165 | 粮油糖初加工机械 | 粮食初加工机械 | 谷物（粮食）干燥机（烘干机） | 批处理量20—30t循环式谷物烘干机 | 杞县五丰粮食机械有限公司 | 谷物干燥机 | 5XH-22 | 结构型式：批式循环；干燥方式：间接加热；干燥工艺：混流；烘干机机体外形尺寸（长×宽×高）：2360mm×2300mm×9710mm；批处理量:22t；降水速率：0.3-0.8%/h;干燥段数量：1个；缓苏段数量：13个；干燥段高度：1250mm;缓苏段数量：7150mm;有效容积40.65m3; 热风温度范围：40-80℃；热风机数量：1个；热风机送风型式：负压；热风机型号名称：SWF系列V-7 | 30600元 | 购机补贴(通用类) | 河南省
2166 | 粮油糖初加工机械 | 粮食初加工机械 | 谷物（粮食）干燥机（烘干机） | 批处理量20—30t循环式谷物烘干机 | 全椒金竹机械制造有限公司 | 热风压入式谷物干燥机 | 5HY-20A | 结构型式: 批式循环；批处理量(t):20；干燥方式：间接加热；电机总功率(KW):10.7 | 30600元 | 购机补贴(通用类) | 安徽省
2167 | 粮油糖初加工机械 | 粮食初加工机械 | 谷物（粮食）干燥机（烘干机） | 批处理量20—30t循环式谷物烘干机 | 台州市一鸣机械股份有限公司 | 循环式谷物干燥机 | 5HS200-200D | 结构型式：循环式；干燥方式：直接加热；烘干机机体外型尺寸（长×宽×高）： 2260×2195×10300 mm；批处理量：20t；干燥速率：0.5-1.0%/h；干燥段高度：1200 mm；缓苏段高度：7200 mm；有效容积：36 m³；热风温度范围：40-60℃；提升机生产率：20t./h；热风机数量：1； | 30600元 | 购机补贴(通用类) | 浙江省
2168 | 粮油糖初加工机械 | 粮食初加工机械 | 谷物（粮食）干燥机（烘干机） | 批处理量20—30t循环式谷物烘干机 | 星光农机股份有限公司 | 批式循环谷物干燥机 | 5HHL-20 | 结构形式：批式循环；干燥方式：间接加热；干燥工艺：混流；烘干机机体外形尺寸(长×宽×高)：2275mm×2695mm×9755mm；批处理量：20T；烘干机电机总功率：15.65KW；热源型式：生物质颗粒热风炉. | 30600元 | 购机补贴(通用类) | 浙江省
2169 | 粮油糖初加工机械 | 粮食初加工机械 | 谷物（粮食）干燥机（烘干机） | 批处理量20—30t循环式谷物烘干机 | 星光农机股份有限公司 | 批式循环谷物干燥机 | 5HHL-21 | 结构形式：批式循环；干燥方式：间接加热；干燥工艺：混流；烘干机机体外形尺寸(长×宽×高)：2695mm×2275mm×10365mm；批处理量：21T；烘干机电机总功率：15.65KW；热源型式：生物质颗粒热风炉. | 30600元 | 购机补贴(通用类) | 浙江省
2170 | 粮油糖初加工机械 | 粮食初加工机械 | 谷物（粮食）干燥机（烘干机） | 批处理量20—30t循环式谷物烘干机 | 郑州郑谷智能装备有限公司 | 循环式谷物烘干机 | 5HX-22 | 批处理量：22t;循环式 | 30600元 | 购机补贴(通用类) | 河南省
2171 | 粮油糖初加工机械 | 粮食初加工机械 | 谷物（粮食）干燥机（烘干机） | 批处理量20—30t循环式谷物烘干机 | 佐竹机械（苏州）有限公司 | 循环式谷物干燥机 | 5HNSDR-20 | 循环式；批处理量：20t；烘干机机体外形尺寸（长×宽×高）：2290×2495×10100mm；干燥速率：0.3-0.9 %/h（水稻）、0.3-1.0%/h（小麦）；有效容积：38m3；烘干机电机总功率：9.809kW | 30600元 | 购机补贴(通用类) | 江苏省
2172 | 粮油糖初加工机械 | 粮食初加工机械 | 谷物（粮食）干燥机（烘干机） | 批处理量30t及以上循环式谷物烘干机 | 安徽飞松机械科技股份有限公司 | 批式循环谷物干燥机 | 5H-30 | 循环批处理量：30t;处理方式：批式循环;结构型式：固定式;整机质量：8600kg；外形尺寸（长×宽×高）：2960*2380*10960mm;处理量：≥2000kg/h;电机总功率：18.85kW; | 48400元 | 购机补贴(通用类) | 安徽省
2173 | 粮油糖初加工机械 | 粮食初加工机械 | 谷物（粮食）干燥机（烘干机） | 批处理量30t及以上循环式谷物烘干机 | 安徽飞松机械科技股份有限公司 | 批式循环谷物干燥机 | 5H-32 | 循环批处理量：32t;处理方式：批式循环;结构型式：固定式;整机质量：8600kg；外形尺寸（长×宽×高）：2790*3000*12590mm;处理量：≥2000kg/h;电机总功率：16.15kW; | 48400元 | 购机补贴(通用类) | 安徽省
2174 | 粮油糖初加工机械 | 粮食初加工机械 | 谷物（粮食）干燥机（烘干机） | 批处理量30t及以上循环式谷物烘干机 | 安徽飞松机械科技股份有限公司 | 批式循环谷物干燥机 | 5H-35 | 循环批处理量：35t;处理方式：批式循环;结构型式：固定式;整机质量：8650kg；外形尺寸（长×宽×高）：3200x2800X10470mm;处理量：≥2000kg/h;电机总功率：23.25kW; | 48400元 | 购机补贴(通用类) | 安徽省
2175 | 粮油糖初加工机械 | 粮食初加工机械 | 谷物（粮食）干燥机（烘干机） | 批处理量30t及以上循环式谷物烘干机 | 安徽正阳机械科技有限公司 | 谷物干燥机 | 5H-30B | 批次处理量：30t;循环式;干燥方式：间接加热；干燥机机体外形尺寸：2700*3490*11600mm；干燥段数量1个；干燥段高度：2010mm；缓苏段数量：1个，缓苏段高度6000mm。电机总功率：16.05kw/H. | 48400元 | 购机补贴(通用类) | 安徽省
2176 | 粮油糖初加工机械 | 粮食初加工机械 | 谷物（粮食）干燥机（烘干机） | 批处理量30t及以上循环式谷物烘干机 | 安徽正阳机械科技有限公司 | 谷物干燥机 | 5H-60 | 批次处理量：60t;批式循环;干燥方式：间接加热；烘干机机体外形尺寸：5240*2700*14930mm；干燥段数量1个；干燥段高度：2589mm；缓苏段数量：1个，缓苏段高度8000mm。电机总功率：29.65kw. | 48400元 | 购机补贴(通用类) | 安徽省
2177 | 粮油糖初加工机械 | 粮食初加工机械 | 谷物（粮食）干燥机（烘干机） | 批处理量30t及以上循环式谷物烘干机 | 安徽正阳机械科技有限公司 | 谷物干燥机 | 5HM-30 | 批处理量：30t/批；循环式；干燥方式：间接加热；基本配置：在线水份测量仪、多段温控仪、链条断裂检知、微电脑自动+手动控制模式、过载保护、漏电保护、满粮报警、故障报警、灭火器等;技术参数：外形尺寸：2200*3050*11890；降水速率0.4～1.2 %/h；电机总功率：17.3kw/h.整机质量：4900kg | 48400元 | 购机补贴(通用类) | 安徽省
2178 | 粮油糖初加工机械 | 粮食初加工机械 | 谷物（粮食）干燥机（烘干机） | 批处理量30t及以上循环式谷物烘干机 | 安徽正阳机械科技有限公司 | 谷物干燥机 | 5HM-30B | 批次处理量：30t;循环式;干燥方式：间接加热；烘干机机体外形尺寸：2210*3050*14065mm；干燥段数量1个；干燥段高度：2200mm；缓苏段数量：1个，缓苏段高度8540mm。电机总功率：15.65kw. | 48400元 | 购机补贴(通用类) | 安徽省
2179 | 粮油糖初加工机械 | 粮食初加工机械 | 谷物（粮食）干燥机（烘干机） | 批处理量30t及以上循环式谷物烘干机 | 常州艾格瑞农业科技有限公司 | 谷物烘干机 | 5HHX-30 | 批处理量为≥30t，结构为循环式 | 48400元 | 购机补贴(通用类) | 江苏省
2180 | 粮油糖初加工机械 | 粮食初加工机械 | 谷物（粮食）干燥机（烘干机） | 批处理量30t及以上循环式谷物烘干机 | 扶沟县启源科技有限公司 | 循环式谷物烘干机 | 5HX-35 | 批处理量：35t;循环式 | 48400元 | 购机补贴(通用类) | 河南省
2181 | 粮油糖初加工机械 | 粮食初加工机械 | 谷物（粮食）干燥机（烘干机） | 批处理量30t及以上循环式谷物烘干机 | 合肥光裕机械有限责任公司 | 批式循环谷物干燥机 | 5HXG-35 | 循环式；间接加热；4.烘干机机体外形尺寸 (长X宽X高):3150×2980×10100mm；5.批处理量:35.0T；6.干燥速率：0.7~1.0%/h；7.干燥段高度：1500mm；8.缓苏段高度：6600mm；9.有效容积：63.5m3;10.热风温度范围：50~85℃；11.排粮电机功率：0.4×2kw；12.提升机生产率：40.0t/h；13.提升机电机功率：4.0kw；14.热风机数量 | 48400元 | 购机补贴(通用类) | 安徽省
2182 | 粮油糖初加工机械 | 粮食初加工机械 | 谷物（粮食）干燥机（烘干机） | 批处理量30t及以上循环式谷物烘干机 | 合肥光裕机械有限责任公司 | 批式循环谷物干燥机 | 5HXG-35L | 烘干机机体外形尺寸 (长X宽X高):3150×2980×11613mm；批处理量:35T；干燥速率：0.5~1.0%/h；干燥段高度：1500mm；缓苏段高度：6600mm；有效容积：63.33m3;10.热风温度范围：50~85℃；排粮电机功率：0.4x2kw；提升机生产率：40t/h；提升机电机功率：4.0kw；热风机转速：1450r/min；热风机风压：1100Pa； | 48400元 | 购机补贴(通用类) | 安徽省
2183 | 粮油糖初加工机械 | 粮食初加工机械 | 谷物（粮食）干燥机（烘干机） | 批处理量30t及以上循环式谷物烘干机 | 合肥三伍机械有限公司 | 批式循环谷物干燥机 | 5HXG-30.1 | 结构型式：循环式；批处理量：30t； | 48400元 | 购机补贴(通用类) | 安徽省
2184 | 粮油糖初加工机械 | 粮食初加工机械 | 谷物（粮食）干燥机（烘干机） | 批处理量30t及以上循环式谷物烘干机 | 合肥三伍机械有限公司 | 批式循环谷物干燥机 | 5HXG-34.0 | 结构型式：循环式；批处理量：34t； | 48400元 | 购机补贴(通用类) | 安徽省
2185 | 粮油糖初加工机械 | 粮食初加工机械 | 谷物（粮食）干燥机（烘干机） | 批处理量30t及以上循环式谷物烘干机 | 合肥三伍机械有限公司 | 批式循环谷物干燥机 | 5HXG-50.0 | 结构型式：循环式；批处理量：50t； | 48400元 | 购机补贴(通用类) | 安徽省
2186 | 粮油糖初加工机械 | 粮食初加工机械 | 谷物（粮食）干燥机（烘干机） | 批处理量30t及以上循环式谷物烘干机 | 河北禾田农业机械有限公司 | 循环式谷物烘干机 | 5HHX-30 | 型号名称：5HHX-30型循环式谷物烘干机；结构型式：批式循环；干燥方式：间接加热；干燥工艺：混流烘干机机体外形尺寸：3600×3600×7700mm；批处理量t：≥30;风机电机型号：YE3-160M-4，功率：11KW,生产厂家：威海众力电机有限公司；提升机电机型号BWD2-11-4功率：4KW,生产厂家北京锦诚恒力机械设备有限公司；卸粮箱电机型号：KH28-400-80S,功率：0.2KW， | 48400元 | 购机补贴(通用类) | 河北省
2187 | 粮油糖初加工机械 | 粮食初加工机械 | 谷物（粮食）干燥机（烘干机） | 批处理量30t及以上循环式谷物烘干机 | 河南达凯农业机械有限公司 | 谷物烘干机 | 5H-30 | 批处理量为≥30t；结构为循环式 | 48400元 | 购机补贴(通用类) | 河南省
2188 | 粮油糖初加工机械 | 粮食初加工机械 | 谷物（粮食）干燥机（烘干机） | 批处理量30t及以上循环式谷物烘干机 | 河南达凯农业机械有限公司 | 谷物烘干机 | 5H-40 | 批处理量为≥40t；结构为循环式 | 48400元 | 购机补贴(通用类) | 河南省
2189 | 粮油糖初加工机械 | 粮食初加工机械 | 谷物（粮食）干燥机（烘干机） | 批处理量30t及以上循环式谷物烘干机 | 河南躬耕机械有限公司 | 循环式谷物烘干机 | 5HX-35 | 批处理量：35t;循环式 | 48400元 | 购机补贴(通用类) | 河南省
2190 | 粮油糖初加工机械 | 粮食初加工机械 | 谷物（粮食）干燥机（烘干机） | 批处理量30t及以上循环式谷物烘干机 | 河南躬耕机械有限公司 | 循环式谷物烘干机 | 5HX-60 | 批处理量：60t;循环式 | 48400元 | 购机补贴(通用类) | 河南省
2191 | 粮油糖初加工机械 | 粮食初加工机械 | 谷物（粮食）干燥机（烘干机） | 批处理量30t及以上循环式谷物烘干机 | 河南康隆机械有限公司 | 循环式谷物干燥机 | 5HX-35 | 批处理量：35t；循环式 | 48400元 | 购机补贴(通用类) | 河南省
2192 | 粮油糖初加工机械 | 粮食初加工机械 | 谷物（粮食）干燥机（烘干机） | 批处理量30t及以上循环式谷物烘干机 | 河南科农机械有限公司 | 循环式谷物烘干机 | 5HX-32 | 批处理量:32t;循环式 | 48400元 | 购机补贴(通用类) | 河南省
2193 | 粮油糖初加工机械 | 粮食初加工机械 | 谷物（粮食）干燥机（烘干机） | 批处理量30t及以上循环式谷物烘干机 | 河南省丰盛机械有限公司 | 循环式谷物烘干机 | 5HX-32 | 批处理量：32t;循环式 | 48400元 | 购机补贴(通用类) | 河南省
2194 | 粮油糖初加工机械 | 粮食初加工机械 | 谷物（粮食）干燥机（烘干机） | 批处理量30t及以上循环式谷物烘干机 | 河南省丰盛机械有限公司 | 循环式谷物烘干机 | 5HX-35 | 批处理量：35t;循环式 | 48400元 | 购机补贴(通用类) | 河南省
2195 | 粮油糖初加工机械 | 粮食初加工机械 | 谷物（粮食）干燥机（烘干机） | 批处理量30t及以上循环式谷物烘干机 | 河南省丰盛机械有限公司 | 循环式谷物烘干机 | 5HX-60 | 批处理量：45t;循环式 | 48400元 | 购机补贴(通用类) | 河南省
2196 | 粮油糖初加工机械 | 粮食初加工机械 | 谷物（粮食）干燥机（烘干机） | 批处理量30t及以上循环式谷物烘干机 | 河南盛世正新机械设备有限公司 | 循环式谷物干燥机 | 5HZX-40 | 结构型式：批式循环 干燥方式：间接加热 干燥工艺：混流 烘干机机体外形尺寸(长×宽×高)：3870×3000×12150mm 批处理量：37t 降水幅度:≥0.6%/h 干燥段数量：1个 缓苏段数量：1个 干燥段总高度：2940mm 缓苏段总高度:6420mm 有效容积：66m3 热风温度范围：30-120℃ 热风机数量：2个 | 48400元 | 购机补贴(通用类) | 河南省
2197 | 粮油糖初加工机械 | 粮食初加工机械 | 谷物（粮食）干燥机（烘干机） | 批处理量30t及以上循环式谷物烘干机 | 河南拓鼎现代农业机械有限公司 | 循环式谷物烘干机 | 5HX-32 | 批处理量：32t;循环式 | 48400元 | 购机补贴(通用类) | 河南省
2198 | 粮油糖初加工机械 | 粮食初加工机械 | 谷物（粮食）干燥机（烘干机） | 批处理量30t及以上循环式谷物烘干机 | 河南拓鑫现代农机装备有限公司 | 循环式谷物干燥机 | 5HX-32 | 批处理量：32t;循环式 | 48400元 | 购机补贴(通用类) | 河南省
2199 | 粮油糖初加工机械 | 粮食初加工机械 | 谷物（粮食）干燥机（烘干机） | 批处理量30t及以上循环式谷物烘干机 | 河南亿农机械科技有限公司 | 循环式谷物烘干机 | 5H-32 | 批处理量：32t;循环式 | 48400元 | 购机补贴(通用类) | 河南省
2200 | 粮油糖初加工机械 | 粮食初加工机械 | 谷物（粮食）干燥机（烘干机） | 批处理量30t及以上循环式谷物烘干机 | 湖北洋丰科阳节能设备有限公司 | 批次循环式谷物干燥机 | 5HH-40 | 处理型式：批式循环，批次处理量：40t，电机总功率：20.14KW | 48400元 | 购机补贴(通用类) | 湖北省
2201 | 粮油糖初加工机械 | 粮食初加工机械 | 谷物（粮食）干燥机（烘干机） | 批处理量30t及以上循环式谷物烘干机 | 湖北洋丰科阳节能设备有限公司 | 批次循环式谷物干燥机 | 5HKY-32 | 处理型式：批式循环，批次处理量：32t，电机总功率：17.35KW | 48400元 | 购机补贴(通用类) | 湖北省
2202 | 粮油糖初加工机械 | 粮食初加工机械 | 谷物（粮食）干燥机（烘干机） | 批处理量30t及以上循环式谷物烘干机 | 湖南郴州粮油机械有限公司 | 批式循环谷物干燥机 | 5H-30 | 结构型式：循环式；干燥方式：间接加热；烘干机机体外形尺寸(长*宽*高)mm：2900*2270*11680；批处理量(t)：30；干燥速率(％/h)：0.5~1；干燥段高度(mm)：1220；缓苏段高度(mm)：7930；有效容积(m³)：58；热风温度范围(℃)：45~65；烘干机电机总功率(kw)：17.35；热风炉型号名称：5L-30型生物成型燃料热风炉；热风炉燃料种类：生物质颗粒. | 48400元 | 购机补贴(通用类) | 湖南省
2203 | 粮油糖初加工机械 | 粮食初加工机械 | 谷物（粮食）干燥机（烘干机） | 批处理量30t及以上循环式谷物烘干机 | 湖南郴州粮油机械有限公司 | 空气源热泵谷物干燥机 | 5H-32R | 结构型式：批式循环；干燥方式：间接加热；干燥工艺：混流；烘干机机体外形尺寸(长*宽*高)mm：2900*2320*12965；批处理量(t)：32；降水速率(%/h)：0.2-1；干燥段数量（个）：1；缓苏段数量（个）：1；干燥段总高度（mm）：2980；缓苏段总高度（mm）：7980；有效容积（m³）：61.5；热风温度范围（℃）：45-65；烘干机总功率（kw）：20.35；热源型式：热泵. | 48400元 | 购机补贴(通用类) | 湖南省
2204 | 粮油糖初加工机械 | 粮食初加工机械 | 谷物（粮食）干燥机（烘干机） | 批处理量30t及以上循环式谷物烘干机 | 江苏丰粮农业装备科技有限公司 | 谷物干燥机 | 5H-30J | 结构型式批式循环；批处理量30t | 48400元 | 购机补贴(通用类) | 江苏省
2205 | 粮油糖初加工机械 | 粮食初加工机械 | 谷物（粮食）干燥机（烘干机） | 批处理量30t及以上循环式谷物烘干机 | 江苏丰粮农业装备科技有限公司 | 谷物干燥机 | 5H-50J | 结构型式批式循环；批处理量50t | 48400元 | 购机补贴(通用类) | 江苏省
2206 | 粮油糖初加工机械 | 粮食初加工机械 | 谷物（粮食）干燥机（烘干机） | 批处理量30t及以上循环式谷物烘干机 | 江苏丰粮农业装备科技有限公司 | 谷物干燥机 | 5H-60A | 结构型式批式循环；批处理量60t | 48400元 | 购机补贴(通用类) | 江苏省
2207 | 粮油糖初加工机械 | 粮食初加工机械 | 谷物（粮食）干燥机（烘干机） | 批处理量30t及以上循环式谷物烘干机 | 江苏沃得高新农业装备有限公司 | 谷物干燥机 | 5H-30E | 批处理量:30t；结构型式：批式循环。 | 48400元 | 购机补贴(通用类) | 江苏省
2208 | 粮油糖初加工机械 | 粮食初加工机械 | 谷物（粮食）干燥机（烘干机） | 批处理量30t及以上循环式谷物烘干机 | 开封市汴丰农业机械有限公司 | 谷物烘干机 | 5H-32A | 批处理量：32t；循环式 | 48400元 | 购机补贴(通用类) | 河南省
2209 | 粮油糖初加工机械 | 粮食初加工机械 | 谷物（粮食）干燥机（烘干机） | 批处理量30t及以上循环式谷物烘干机 | 辽宁海帝升机械有限公司 | 粮食烘干机 | HDS5H-L30 | 烘干机外形净尺寸：2760×2760×9982mm；；额定功率：17.97 kW；干燥方式：直接加热；结构形式：循环式；批处理量：30.2t | 48400元 | 购机补贴(通用类) | 辽宁省
2210 | 粮油糖初加工机械 | 粮食初加工机械 | 谷物（粮食）干燥机（烘干机） | 批处理量30t及以上循环式谷物烘干机 | 南阳奥科耒科技有限公司 | 批式循环谷物（粮食）烘干机 | 5H-30 | 5H-30型批式循环谷物（粮食）烘干机，结构型式：批式循环，批处理量：30t，1 号热风机型号名称：4-72-6型离心通风机，1 号热风机电机功率：15KW,烘干机电机总功率：19.75KW. | 48400元 | 购机补贴(通用类) | 河南省
2211 | 粮油糖初加工机械 | 粮食初加工机械 | 谷物（粮食）干燥机（烘干机） | 批处理量30t及以上循环式谷物烘干机 | 杞县五丰粮食机械有限公司 | 谷物干燥机 | 5HX-30 | 结构型式：批式循环。干燥方式：直接加热、间接加热。批处理量：30t。干燥段数量：1。缓苏段数量：1。电机总功率：22.95kW.热源型式：燃煤/燃油/燃气/耗电/生物质颗粒热风炉/空气源热泵。 | 48400元 | 购机补贴(通用类) | 河南省
2212 | 粮油糖初加工机械 | 粮食初加工机械 | 谷物（粮食）干燥机（烘干机） | 批处理量30t及以上循环式谷物烘干机 | 杞县五丰粮食机械有限公司 | 谷物干燥机 | 5HX-30A | 结构型式：批式循环。干燥方式：直接加热、间接加热。批处理量：30t。干燥段数量：1。缓苏段数量：1。电机总功率：19.95kW.热源型式：燃煤/燃油/燃气/耗电/生物质颗粒热风炉/空气源热泵。 | 48400元 | 购机补贴(通用类) | 河南省
2213 | 粮油糖初加工机械 | 粮食初加工机械 | 谷物（粮食）干燥机（烘干机） | 批处理量30t及以上循环式谷物烘干机 | 杞县五丰粮食机械有限公司 | 谷物干燥机 | 5XH-30 | 5XH-30；结构型式：循环式；干燥方式：间接加热；干燥机机体外形尺寸（长*宽*高）mm：3400×4250×11945；批次处理量：30t；干燥速率：0.7~1.0%/h；干燥段数量/高度（个/mm）：1/1240；装机容量：54.2m³；缓苏段数量/高度（个/mm）：1/7085；热风温度范围：40~80℃。 | 48400元 | 购机补贴(通用类) | 河南省
2214 | 粮油糖初加工机械 | 粮食初加工机械 | 谷物（粮食）干燥机（烘干机） | 批处理量30t及以上循环式谷物烘干机 | 全椒金竹机械制造有限公司 | 热风压入式谷物干燥机 | 5HY-30C | 结构型式:批式循环；批处理量(t):30；干燥方式：间接加热；电机总功率(KW):18.1 | 48400元 | 购机补贴(通用类) | 安徽省
2215 | 粮油糖初加工机械 | 粮食初加工机械 | 谷物（粮食）干燥机（烘干机） | 批处理量30t及以上循环式谷物烘干机 | 全椒金竹机械制造有限公司 | 热风压入式谷物干燥机 | 5HY-40 | 结构型式:批式循环；批处理量(t):40；干燥方式：间接加热；电机总功率(KW):19.9 | 48400元 | 购机补贴(通用类) | 安徽省
2216 | 粮油糖初加工机械 | 粮食初加工机械 | 谷物（粮食）干燥机（烘干机） | 批处理量30t及以上循环式谷物烘干机 | 台州市一鸣机械股份有限公司 | 低温循环式干燥机 | 5HX-30A | 结构型式:循环式;干燥方式:直接加热;机体外形尺寸:3000×2260×10750mm;批次处理量:30t; | 48400元 | 购机补贴(通用类) | 浙江省
2217 | 粮油糖初加工机械 | 粮食初加工机械 | 谷物（粮食）干燥机（烘干机） | 批处理量30t及以上循环式谷物烘干机 | 潍柴雷沃智慧农业科技股份有限公司 | 批式循环谷物干燥机 | 5HXQ-30 | 结构型式:批式循环；批处理量(T):30T | 48400元 | 购机补贴(通用类) | 山东省
2218 | 粮油糖初加工机械 | 粮食初加工机械 | 谷物（粮食）干燥机（烘干机） | 批处理量30t及以上循环式谷物烘干机 | 潍柴雷沃智慧农业科技股份有限公司 | 批式循环谷物干燥机 | 5HXQ-30A | 结构型式:批式循环；批处理量(T):30T | 48400元 | 购机补贴(通用类) | 山东省
2219 | 粮油糖初加工机械 | 粮食初加工机械 | 谷物（粮食）干燥机（烘干机） | 批处理量30t及以上循环式谷物烘干机 | 潍柴雷沃智慧农业科技股份有限公司 | 批式循环谷物干燥机 | 5HXW-30 | 结构型式:批式循环；批处理量(T):30T | 48400元 | 购机补贴(通用类) | 山东省
2220 | 粮油糖初加工机械 | 粮食初加工机械 | 谷物（粮食）干燥机（烘干机） | 批处理量30t及以上循环式谷物烘干机 | 潍柴雷沃智慧农业科技股份有限公司 | 批式循环谷物干燥机 | 5HXY-30 | 结构型式:循环式；批处理量(T):30T | 48400元 | 购机补贴(通用类) | 山东省
2221 | 粮油糖初加工机械 | 粮食初加工机械 | 谷物（粮食）干燥机（烘干机） | 批处理量30t及以上循环式谷物烘干机 | 现：湖南湘源金穗智能装备有限公司（原：双峰县湘源金穗收割机制造有限公司） | 批式循环谷物干燥机 | 5H-30 | 批处理量≥30t,循环式；1.型号名称：5H-30型批式循环谷物干燥剂；2.结构型式：循环式；3.干燥方式：间接加热；4.烘干机机体外形尺寸（长×宽×高）：2960×2570×10800mm;5.批处理量：30t;6.烘干机电机总功率：17.8KW; | 48400元 | 购机补贴(通用类) | 湖南省
2222 | 粮油糖初加工机械 | 粮食初加工机械 | 谷物（粮食）干燥机（烘干机） | 批处理量30t及以上循环式谷物烘干机 | 星光农机股份有限公司 | 批式循环谷物干燥机 | 5HHL-32 | 结构形式：批式循环；干燥方式：间接加热；干燥工艺：混流；烘干机机体外形尺寸(长×宽×高)：3275mm×2275mm×11865mm；批处理量：32T；烘干机电机总功率：20.05KW；热源型式：生物质颗粒热风炉. | 48400元 | 购机补贴(通用类) | 浙江省
2223 | 粮油糖初加工机械 | 粮食初加工机械 | 谷物（粮食）干燥机（烘干机） | 批处理量30t及以上循环式谷物烘干机 | 中安瑞仓（广东）智能机械有限公司 | 批式循环谷物干燥机 | 5HRC-30 | 1.烘干机机体外形尺寸(长×宽×高) mm 3060×3060×10850 2.批处理量* 30t 3.降水速率* /≥0.6%/h 4.干燥段数量 / 1 个 5.缓苏段数量 / 1 个 6. 干燥段总高度 mm 2219 7.缓苏段总高度 5450mm 8.有效容积* m3 54.3 9.热风温度范围* ℃ 30～80 10. 热风机数量 2 个 11.热风机送风负压 | 48400元 | 购机补贴(通用类) | 广东省
2224 | 粮油糖初加工机械 | 粮食初加工机械 | 谷物（粮食）干燥机（烘干机） | 批处理量30t及以上循环式谷物烘干机 | 佐竹机械（苏州）有限公司 | 循环式谷物干燥机 | 5HNSDR-30 | 循环式；批处理量：30t；烘干机机体外形尺寸（长×宽×高）：2285×3100×11190 mm；降水速率：0.3-0.8 %/h；有效容积：56 m3；烘干机电机总功率：16.912kW | 48400元 | 购机补贴(通用类) | 江苏省
2225 | 粮油糖初加工机械 | 粮食初加工机械 | 谷物（粮食）干燥机（烘干机） | 批处理量30t及以上循环式谷物烘干机 | 佐竹机械（苏州）有限公司 | 循环式谷物干燥机 | 5HPDR-120 | 循环式；批处理量：120t；烘干机机体外形尺寸（长×宽×高）: 4925×4030×17550 mm；降水速率：0.3-0.8 %/h；有效容积：220 m3；烘干机电机总功率：81.306kW | 48400元 | 购机补贴(通用类) | 江苏省
2226 | 粮油糖初加工机械 | 粮食初加工机械 | 谷物（粮食）干燥机（烘干机） | 处理量50—100t/d连续式谷物烘干机 | 开原宏兴机械制造有限公司 | 粮食烘干机 | 5HSHN-60 | 外形尺寸：（长*宽*高）:2000×2000×12000mm ，结构形式:连续式 ，处理量:60（t/d）， 降水幅度:15% ，有效容积:24.3 m3，热风机型号(-):Y4-73-9C型离心风机 ，热风机电机功率:22kw， 冷风机型号：4-72-4A型离心风机，冷风机电机总功率:5.5kw，烘干机电机总功率：34.5kw。 | 31000元 | 购机补贴(通用类) | 辽宁省
2227 | 粮油糖初加工机械 | 粮食初加工机械 | 谷物（粮食）干燥机（烘干机） | 处理量50—100t/d连续式谷物烘干机 | 铁岭市裕峰粮食干燥设备有限公司 | 粮食烘干机 | 5HSHN-50 | 处理量:50t/d；结构型式：连续式；烘干机机体外型尺寸（长×宽×高）mm：2400×2500×12650；烘干机有效容积:36m3；1号热风机型号名称：Y4-73-9D型通风机，1号热风机电机功率：22kW；冷却风机型号名称：G4-72-6C型通风机，冷却风机电机功率：7.5kW；提供热源的设备型号名称：GJL-1.5型轻型链条炉排，热源热功率（输出热量）：3.76×106kj/h；引烟风机型号 | 31000元 | 购机补贴(通用类) | 辽宁省
2228 | 粮油糖初加工机械 | 粮食初加工机械 | 碾米机 | 7.5kW及以上组合米机 | 常州市武进双湖粮油机械股份有限公司（原：常州市武进双湖粮油机械有限公司） | 成套碾米组合设备 | NZJ15/15Ⅲ | 基本配置：剥壳机一台，清选机一台，碾米装置一套，抛光机一台 基本参数： 1、功率：22 KW 2、主机外形尺寸(长*宽*高)mm: 670*380*800 3、整机质量:1000 kg 4、主轴额定转速:1390 r/min 5、生产率: ≧ 700 kg/h | 6500元 | 购机补贴(非通用类) | 江苏省
2229 | 粮油糖初加工机械 | 粮食初加工机械 | 碾米机 | 7.5kW及以上组合米机 | 常州市武进双湖粮油机械股份有限公司（原：常州市武进双湖粮油机械有限公司） | 成套碾米组合设备 | NZJ20/15 | 功率≥7.5kW；含砻谷、清选、碾米、抛光功能。剥壳机一台，清选机一台，碾米装置一套，抛光机一台 基本参数： 1、功率：29.2KW 2、尺寸（mm）：670×380×800（碾米机主机）/ 1700×1455×3260（含砻谷、碾米、谷糙分离部分） 3、整机质量:1200kg 4、主轴额定转速:1390r/min 5、生产率: ≧ 1000kg/h | 6500元 | 购机补贴(非通用类) | 江苏省
2230 | 粮油糖初加工机械 | 粮食初加工机械 | 碾米机 | 7.5kW及以上组合米机 | 常州市武进通力宝机械制造有限公司 | 成套碾米组合设备 | NZJ-15/15Ⅲ | 型号名称：NZJ-15/15III型成套碾米组合设备，结构型式：砻碾组合米机，配套总功率：21.95kW，碾米机配套功率：15kW，碾米辊型式：砂辊，碾米辊数量：1个，碾米辊尺寸（大端直径x长度）：Φ150x400mm，胶辊数量：2个，胶辊尺寸（直径x长度）：Φ225x150mm，主机外形尺寸（长x宽x高）：2700x2000x3500mm，碾米机主轴转速：1390r/min，上料方式：自动上料/ | 6500元 | 购机补贴(非通用类) | 江苏省
2231 | 粮油糖初加工机械 | 粮食初加工机械 | 碾米机 | 7.5kW及以上组合米机 | 平阳县凯森实业有限公司 | 砻碾组合米机 | 6LN-15/15S | 总功率22.72kW,含砻谷、清选、碾米、抛光功能。 | 6500元 | 购机补贴(非通用类) | 浙江省
2232 | 粮油糖初加工机械 | 粮食初加工机械 | 碾米机 | 7.5kW及以上组合米机 | 平阳县凯森实业有限公司 | 砻碾组合米机 | 6LN-18/15-11S | 总功率33.9kW，含砻谷、清选、碾米、抛光功能。 | 6500元 | 购机补贴(非通用类) | 浙江省
2233 | 粮油糖初加工机械 | 粮食初加工机械 | 碾米机 | 7.5kW及以上组合米机 | 平阳县凯森实业有限公司 | 砻碾组合米机 | 6LN-18/15SF | 总功率26.22kW，含砻谷、清选、碾米、抛光功能。 | 6500元 | 购机补贴(非通用类) | 浙江省
2234 | 粮油糖初加工机械 | 粮食初加工机械 | 碾米机 | 7.5kW及以上组合米机 | 平阳县凯森实业有限公司 | 砻碾组合米机 | 6LN-20/15Sa | 总功率24.4kW，含砻谷、清选、碾米、抛光功能。 | 6500元 | 购机补贴(非通用类) | 浙江省
2235 | 粮油糖初加工机械 | 粮食初加工机械 | 碾米机 | 7.5kW及以上组合米机 | 平阳县凯森实业有限公司 | 砻碾组合米机 | NZJ-15/15-Ⅲ | 总功率21.87kW，含砻谷、清选、碾米、抛光功能。 | 6500元 | 购机补贴(非通用类) | 浙江省
2236 | 粮油糖初加工机械 | 粮食初加工机械 | 碾米机 | 7.5kW及以上组合米机 | 四川省万马机械制造有限公司 | 砻碾组合米机 | 6LN15/15S | 结构型式：砻碾组合式；配套总功率：17.8kw，碾米机配套功率：11kW，碾米辊型式：砂辊式；碾米辊数量：1个；胶辊数量：2个，碾米机主轴转速：1150～1250r/min；上料方式：自动上料/斗式提升机，清选型式：比重去石+清理组合筛，砻谷型式：胶辊式，谷糙分离型式：重力式振动筛，米糠粉碎型式：无，抛光装置：有。 | 6500元 | 购机补贴(非通用类) | 四川省
2237 | 粮油糖初加工机械 | 粮食初加工机械 | 碾米机 | 7.5kW及以上组合米机 | 遂川新瑞林机械有限公司 | 砻碾组合米机 | 6LN-15/15SF4-2 | 总功率：25.72kw 碾米机功率：11kw 碾米辊：砂辊式 碾米辊数量：1个 碾米辊尺寸：Ф150×长400mm 胶辊：2个 胶辊尺寸：Ф223×长152mm 主机外形尺寸（长×宽×高）：2320×2450×2800mm 碾米机主轴转速：1230r/min 上料方式：自动上料 清选型式：风选+抛式 砻谷型式：胶辊式 谷糙分离型式：比重筛选 米糠粉碎型式：锤片式 抛光装置：有 | 6500元 | 购机补贴(非通用类) | 江西省
2238 | 粮油糖初加工机械 | 粮食初加工机械 | 碾米机 | 7.5kW及以上组合米机 | 遂川新瑞林机械有限公司 | 砻碾组合米机 | 6LN-15/15SF5 | 总功率：22.95kw 碾米机功率：15kw 碾米辊：砂辊式 碾米辊数量：1个 碾米辊尺寸：Ф150×长400mm 胶辊：2个 胶辊尺寸：Ф223×长152mm 主机外形尺寸（长×宽×高）：3000×2450×2800mm 碾米机主轴转速：1230r/min 上料方式：自动上料 清选型式：推筛式 砻谷型式：胶辊式 谷糙分离型式：比重筛选 米糠粉碎型式：锤片式 抛光装置：有 | 6500元 | 购机补贴(非通用类) | 江西省
2239 | 粮油糖初加工机械 | 粮食初加工机械 | 碾米机 | 7.5kW及以上组合米机 | 遂川新瑞林机械有限公司 | 砻碾组合米机 | 6LN-15/15SF7 | 总功率：25.37kw 碾米机功率：11kw 碾米辊：砂辊式 碾米辊数量：1个 碾米辊尺寸：Ф150×长400mm 胶辊：2个 胶辊尺寸：Ф223×长152mm 主机外形尺寸（长×宽×高）：2230×1100×2800mm 碾米机主轴转速：1300r/min 上料方式：挖斗自动上料 清选型式：强拉风抛式清选 砻谷型式：胶辊差速 谷糙分离型式：比重筛选 米糠粉碎型式：锤片式 抛光装置：有 | 6500元 | 购机补贴(非通用类) | 江西省
2240 | 粮油糖初加工机械 | 粮食初加工机械 | 碾米机 | 7.5kW及以上组合米机 | 遂川新瑞林机械有限公司 | 砻碾组合米机 | 6LN-18/15SF5 | 总功率：26.07kw 碾米机功率：11kw 碾米辊：砂辊式 碾米辊数量：1个 碾米辊尺寸：Ф150×长400mm 胶辊：2个 胶辊尺寸：Ф223×长178mm 主机外形尺寸（长×宽×高）：3000×2450×2800mm 碾米机主轴转速：1230r/min 上料方式：自动上料 清选型式：推筛式 砻谷型式：胶辊式 谷糙分离型式：比重筛选 米糠粉碎型式：锤片式 抛光装置：有 | 6500元 | 购机补贴(非通用类) | 江西省
2241 | 粮油糖初加工机械 | 粮食初加工机械 | 碾米机 | 7.5kW及以上组合米机 | 遂川新瑞林机械有限公司 | 砻碾组合米机 | 6LN-20/15SF6 | 总功率：26.47kw 碾米机功率：11kw 碾米辊：砂辊式 碾米辊数量：1个 碾米辊尺寸：Ф150×长400mm 胶辊：2个 胶辊尺寸：Ф223×长200mm 主机外形尺寸（长×宽×高）：3030×2450×2800mm 碾米机主轴转速：1280r/min 上料方式：自动上料 清选型式：风选+抛式 砻谷型式：胶辊式 谷糙分离型式：比重筛选 米糠粉碎型式：锤片式 抛光装置：有 | 6500元 | 购机补贴(非通用类) | 江西省
2242 | 粮油糖初加工机械 | 粮食初加工机械 | 碾米机 | 7.5kW及以上组合米机 | 遂川新瑞林机械有限公司 | 砻碾组合米机 | 6LN-20/15SF8 | 总功率：33.72kw 碾米机功率：15kw 碾米辊：砂辊式 碾米辊数量：1个 碾米辊尺寸：Ф150×长450mm 胶辊：2个 胶辊尺寸：Ф223×长200mm 主机外形尺寸（长×宽×高）：2200×1100×2800mm 碾米机主轴转速：1300r/min 上料方式：挖斗自动上料 清选型式：强拉风抛式清选 砻谷型式：胶辊差速 谷糙分离型式：比重筛选 米糠粉碎型式：锤片式 抛光装置：有 | 6500元 | 购机补贴(非通用类) | 江西省
2243 | 粮油糖初加工机械 | 粮食初加工机械 | 碾米机 | 7.5kW及以上组合米机 | 遂川新瑞林机械有限公司 | 全自动砻碾组合米机 | 6LN-20/15SF8-a | 总功率：33.72kw 碾米机功率：15kw 碾米辊：砂辊式 碾米辊数量：1个 碾米辊尺寸：Ф150×长450mm 胶辊：2个 胶辊尺寸：Ф223×长200mm 主机外形尺寸（长×宽×高）：2200×1100×2800mm 碾米机主轴转速：1300r/min 上料方式：挖斗自动上料 清选型式：强拉风抛式清选 砻谷型式：胶辊差速 谷糙分离型式：比重筛选 米糠粉碎型式：锤片式 抛光装置：有 | 6500元 | 购机补贴(非通用类) | 江西省
2244 | 粮油糖初加工机械 | 粮食初加工机械 | 粮食色选机 | 执行单元数60-300大米色选机 | 安徽通禾智能科技有限公司 | 大米色选机 | 6SXM-128 | 型号名称：6SXM-128型大米色选机 结构型式：溜板式 外形尺寸（长×宽×高）mm:1329×1474×1800 总执行单元数（个）：128 传感器型式：彩色线阵CCD 额定功率（KW）: 1.5 | 12500元 | 购机补贴(非通用类) | 安徽省
2245 | 粮油糖初加工机械 | 粮食初加工机械 | 粮食色选机 | 执行单元数60-300大米色选机 | 安徽通禾智能科技有限公司 | 大米色选机 | 6SXM-64 | 型号名称：6SXM-64型大米色选机 结构型式：溜板式 外形尺寸（长×宽×高）mm: 993×1474×1800 总执行单元数（个）：64 传感器型式：彩色线阵CCD 额定功率（KW）: 1.1 | 12500元 | 购机补贴(非通用类) | 安徽省
2246 | 粮油糖初加工机械 | 粮食初加工机械 | 粮食色选机 | 执行单元数60-300大米色选机 | 安徽通禾智能科技有限公司 | 大米色选机 | 6SXM-80 | 型号名称：6SXM-80型大米色选机 结构型式：槽式 外形尺寸（长×宽×高）mm: 890×1555×1690 总执行单元数（个）：80 传感器型式：彩色线阵CCD 额定功率（KW）: 1.1 | 12500元 | 购机补贴(非通用类) | 安徽省
2247 | 粮油糖初加工机械 | 粮食初加工机械 | 粮食色选机 | 执行单元数60-300大米色选机 | 安徽中科光电色选机械有限公司 | 大米色选机 | 6SXM-128 | 总执行单元数为128个的大米色选机 | 12500元 | 购机补贴(非通用类) | 安徽省
2248 | 粮油糖初加工机械 | 粮食初加工机械 | 粮食色选机 | 执行单元数60-300大米色选机 | 安徽中科光电色选机械有限公司 | 大米色选机 | 6SXM-128B | 总执行单元数为128个的大米色选机 | 12500元 | 购机补贴(非通用类) | 安徽省
2249 | 粮油糖初加工机械 | 粮食初加工机械 | 粮食色选机 | 执行单元数60-300大米色选机 | 安徽中科光电色选机械有限公司 | 大米色选机 | 6SXM-192 | 总执行单元数为192个的大米色选机 | 12500元 | 购机补贴(非通用类) | 安徽省
2250 | 粮油糖初加工机械 | 粮食初加工机械 | 粮食色选机 | 执行单元数60-300大米色选机 | 安徽中科光电色选机械有限公司 | 大米色选机 | 6SXM-256 | 总执行单元数为256个的大米色选机 | 12500元 | 购机补贴(非通用类) | 安徽省
2251 | 粮油糖初加工机械 | 粮食初加工机械 | 粮食色选机 | 执行单元数60-300大米色选机 | 安徽中科光电色选机械有限公司 | 大米色选机 | 6SXM-80 | 总执行单元数为80个的大米色选机 | 12500元 | 购机补贴(非通用类) | 安徽省
2252 | 粮油糖初加工机械 | 粮食初加工机械 | 粮食色选机 | 执行单元数60-300大米色选机 | 合肥欧科德智能科技有限公司 | 大米色选机 | 6SXM-160(CCD) | 产品型号:6SXM-160(CCD) 外观尺寸:1250×1550×1650mm 执行单元:160个 单块板的执行单元数:80个 传感器型式:彩色线阵CCD 额定功率:2.2KW | 12500元 | 购机补贴(非通用类) | 安徽省
2253 | 粮油糖初加工机械 | 粮食初加工机械 | 粮食色选机 | 执行单元数60-300大米色选机 | 合肥欧科德智能科技有限公司 | 大米色选机 | 6SXM-80(CCD) | 产品型号:6SXM-80(CCD) 外观尺寸:940X1550X1830mm 执行单元:80个 单块板的执行单元数:80个 传感器型式:彩色线阵CCD 额定功率:1.5KW | 12500元 | 购机补贴(非通用类) | 安徽省
2254 | 粮油糖初加工机械 | 粮食初加工机械 | 粮食色选机 | 执行单元数60-300大米色选机 | 合肥欧科德智能科技有限公司 | 大米色选机 | 6SXM-96(CCD) | 产品型号:6SXM-96(CCD) 外观尺寸:940X1500X1750mm 执行单元:96个 单块板的执行单元数:96个 传感器型式:彩色线阵CCD 额定功率:1.7KW | 12500元 | 购机补贴(非通用类) | 安徽省
2255 | 粮油糖初加工机械 | 粮食初加工机械 | 粮食色选机 | 执行单元数300-450大米色选机 | 安徽捷迅光电技术有限公司 | 大米色选机 | 6SXM-320R | 机具总执行单元数为320个；单块板的执行单元数64个；传感器型式为彩色线阵CCD；额定功率为2.8kw | 30000元 | 购机补贴(非通用类) | 安徽省
2256 | 粮油糖初加工机械 | 粮食初加工机械 | 粮食色选机 | 执行单元数300-450大米色选机 | 安徽捷迅光电技术有限公司 | 大米色选机 | 6SXM-448H | 机具总执行单元数为448个；单块板的执行单元数64个；传感器型式为彩色线阵CCD；额定功率为3.1kw | 30000元 | 购机补贴(非通用类) | 安徽省
2257 | 粮油糖初加工机械 | 粮食初加工机械 | 粮食色选机 | 执行单元数300-450大米色选机 | 安徽捷迅光电技术有限公司 | 杂粮色选机 | 6SXZ-320AK | 机具总执行单元数为320个；单块板的执行单元数64个；传感器型式为彩色线阵CCD；额定功率为3.2kw | 30000元 | 购机补贴(非通用类) | 安徽省
2258 | 粮油糖初加工机械 | 粮食初加工机械 | 粮食色选机 | 执行单元数300-450大米色选机 | 安徽捷迅光电技术有限公司 | 杂粮色选机 | 6SXZ-448AK | 机具总执行单元数为448个；单块板的执行单元数64个；传感器型式为彩色线阵CCD；额定功率为4.6kw | 30000元 | 购机补贴(非通用类) | 安徽省
2259 | 粮油糖初加工机械 | 粮食初加工机械 | 粮食色选机 | 执行单元数300-450大米色选机 | 安徽中科光电色选机械有限公司 | 大米色选机 | 6SXM-440C | 总执行单元数为440个的大米色选机 | 30000元 | 购机补贴(非通用类) | 安徽省
2260 | 粮油糖初加工机械 | 粮食初加工机械 | 粮食色选机 | 执行单元数大于450大米色选机 | 安徽捷迅光电技术有限公司 | 大米色选机 | 6SXM-512 | 机具总执行单元数为512个；单块板的执行单元数64个；传感器型式为彩色线阵CCD；额定功率为3.4kw | 38000元 | 购机补贴(非通用类) | 安徽省
2261 | 粮油糖初加工机械 | 粮食初加工机械 | 粮食色选机 | 执行单元数大于450大米色选机 | 安徽捷迅光电技术有限公司 | 大米色选机 | 6SXM-512H | 机具总执行单元数为512个；单块板的执行单元数64个；传感器型式为彩色线阵CCD；额定功率为3.6kw | 38000元 | 购机补贴(非通用类) | 安徽省
2262 | 粮油糖初加工机械 | 粮食初加工机械 | 粮食色选机 | 执行单元数大于450大米色选机 | 安徽捷迅光电技术有限公司 | 大米色选机 | 6SXM-672SCP | 机具总执行单元数为672个；单块板的执行单元数96个；传感器型式为彩色线阵CCD；额定功率为3.5kw | 38000元 | 购机补贴(非通用类) | 安徽省
2263 | 粮油糖初加工机械 | 粮食初加工机械 | 粮食色选机 | 执行单元数大于450大米色选机 | 安徽捷迅光电技术有限公司 | 大米色选机 | 6SXM-672SCRP | 机具总执行单元数为672个；单块板的执行单元数96个；传感器型式为彩色线阵CCD+红外式；额定功率为4.5kw | 38000元 | 购机补贴(非通用类) | 安徽省
2264 | 粮油糖初加工机械 | 粮食初加工机械 | 粮食色选机 | 执行单元数大于450大米色选机 | 安徽捷迅光电技术有限公司 | 杂粮色选机 | 6SXZ-512AK | 机具总执行单元数为512个；单块板的执行单元数64个；传感器型式为彩色线阵CCD；额定功率为5.2kw | 38000元 | 购机补贴(非通用类) | 安徽省
2265 | 粮油糖初加工机械 | 粮食初加工机械 | 粮食色选机 | 执行单元数大于450大米色选机 | 安徽捷迅光电技术有限公司 | 杂粮色选机 | 6SXZ-640AK | 机具总执行单元数为640个；单块板的执行单元数64个；传感器型式为彩色线阵CCD；额定功率为6.4kw | 38000元 | 购机补贴(非通用类) | 安徽省
2266 | 粮油糖初加工机械 | 粮食初加工机械 | 粮食色选机 | 执行单元数大于450大米色选机 | 安徽中科光电色选机械有限公司 | 大米色选机 | 6SXM-1056C | 总执行单元数为1056个的大米色选机 | 38000元 | 购机补贴(非通用类) | 安徽省
2267 | 粮油糖初加工机械 | 粮食初加工机械 | 粮食色选机 | 执行单元数大于450大米色选机 | 安徽中科光电色选机械有限公司 | 大米色选机 | 6SXM-616C | 总执行单元数为616个的大米色选机 | 38000元 | 购机补贴(非通用类) | 安徽省
2268 | 粮油糖初加工机械 | 粮食初加工机械 | 粮食色选机 | 执行单元数大于450大米色选机 | 安徽中科光电色选机械有限公司 | 大米色选机 | 6SXM-704C | 总执行单元数为704个的大米色选机 | 38000元 | 购机补贴(非通用类) | 安徽省
2269 | 粮油糖初加工机械 | 粮食初加工机械 | 粮食色选机 | 执行单元数大于450大米色选机 | 安徽中科光电色选机械有限公司 | 大米色选机 | 6SXM-880C | 总执行单元数为880个的大米色选机 | 38000元 | 购机补贴(非通用类) | 安徽省
2270 | 果菜茶初加工机械 | 果蔬初加工机械 | 果蔬清洗机 | 5t/h及以上水果清洗机 | 沅江兴农机械制造有限公司 | 水果清洗机 | 6GX-100 | 清洗方式：喷淋；动力传动方式：链传动；纯工作小时生产率：8t/h；配套总功率：3.28Kw；提升机构：有。 | 6000元 | 购机补贴(非通用类) | 湖南省
2271 | 果菜茶初加工机械 | 果蔬初加工机械 | 果蔬清洗机 | 5t/h及以上水果清洗机 | 沅江兴农机械制造有限公司 | 水果清洗机 | 6GX-45 | 清洗方式：喷淋；动力传动方式：链传动；纯工作小时生产率：5t/h；配套总功率：5.08Kw；提升机构：有。 | 6000元 | 购机补贴(非通用类) | 湖南省
2272 | 果菜茶初加工机械 | 果蔬初加工机械 | 果蔬干燥机 | 容积5—20m³厢式果蔬烘干机 | 三明市鸿达智能农业设备有限公司 | 果蔬烘干机 | 5HGS-20 | 1.5m³≤有效烘干容积<20m³：是， 有效容积=19.6m³（整体脱水）。2.结构型式:厢式。3.热源装置:非燃煤型，配生物质颗粒燃烧机。 | 1350元 | 购机补贴(非通用类) | 福建省
2273 | 果菜茶初加工机械 | 果蔬初加工机械 | 果蔬干燥机 | 容积5—20m³厢式果蔬烘干机 | 三明市鸿达智能农业设备有限公司 | 果蔬烘干机 | 5HGS-5 | 1.5m³≤有效烘干容积<20m³：是， 有效容积=5.1m³（整体脱水）。2.结构型式:厢式。3.热源装置:非燃煤型，配生物质颗粒燃烧机。 | 1350元 | 购机补贴(非通用类) | 福建省
2274 | 果菜茶初加工机械 | 果蔬初加工机械 | 果蔬干燥机 | 容积40m³及以上厢式果蔬烘干机 | 四川佳达科技集团有限公司 | 果蔬烘干机 | 5HF-75A | 有效烘干容积75m³;结构型式:厢式;热源装置:非燃煤型 | 4500元 | 购机补贴(非通用类) | 四川省
2275 | 果菜茶初加工机械 | 果蔬初加工机械 | 果蔬干燥机 | 容积5—20m³热泵型厢式果蔬烘干机 | 三明市鸿达智能农业设备有限公司 | 果蔬烘干机 | 5HGK-16 | 1.有效烘干容积：16m³，5m³≤有效烘干容积<20m³。2.结构型式:厢式,。3.热源装置:热泵。4.热泵额定功率(不含电辅助加热)=11.63kW。 | 5500元 | 购机补贴(非通用类) | 福建省
2276 | 果菜茶初加工机械 | 果蔬初加工机械 | 果蔬干燥机 | 容积5—20m³热泵型厢式果蔬烘干机 | 浙江凯迪制冷设备有限公司 | 空气源热泵果蔬烘干机 | 5HGKB-11A | 热风风机电机型号名称：MSW80M1-4三相高温高湿异步电动机，热风风机电机功率：0.55kW，热风风机电机数量：4台，热风风机电机制造商：福建华大电机有限公司 排湿风机电机型号名称：MSW63M2-2三相高温高湿异步电动机，排湿风机电机功率：0.25kW，排湿风机电机数量：1台，排湿风机电机制造商：福建华大电机有限公司 | 5500元 | 购机补贴(非通用类) | 浙江省
2277 | 果菜茶初加工机械 | 果蔬初加工机械 | 果蔬干燥机 | 容积5—20m³热泵型厢式果蔬烘干机 | 重庆昭泰农机有限公司 | 果蔬烘干机 | 5HDG-10 | 结构形式：厢式，烘干机外形尺寸（长*宽*高）：3220*2220*2100mm，烘干机总功率：24KW，有效烘干容积:10m³，物料盘内廓尺寸（长*宽*高）：3020*2010*1620mm，物料盘材质：镀锌板，有效烘干面积：6㎡，热风机电机总功率：3KW，数量：1个，电加热总功率：9KW,电加热管数量：3，热泵总功率：11.62KW，数量：1个。 | 5500元 | 购机补贴(非通用类) | 重庆市
2278 | 果菜茶初加工机械 | 果蔬初加工机械 | 果蔬干燥机 | 容积5—20m³热泵型厢式果蔬烘干机 | 重庆昭泰农机有限公司 | 果蔬烘干机 | 5HDG-8.6 | 结构形式：厢式，烘干机外形尺寸（长*宽*高）：2800*2220*2100mm，烘干机总功率：18.16KW，有效烘干容积:8.6m³，物料盘内廓尺寸（长*宽*高）：2520*2020*1700mm，物料盘材质：镀锌板，有效烘干面积：5.1㎡，热风机电机总功率：3.5KW，数量：1个，电加热总功率：9KW,电加热管数量：3，热泵总功率：5.66KW，数量：1个。 | 5500元 | 购机补贴(非通用类) | 重庆市
2279 | 果菜茶初加工机械 | 果蔬初加工机械 | 果蔬干燥机 | 容积20—40m³热泵型厢式果蔬烘干机 | 河南润安机械有限公司 | 果蔬烘干机 | 5HBG-35 | 有效烘干容积：38.56 m³； 结构型式：厢式； 热源装置：热泵； 热泵额定功率（不含电辅助加热）：16.8 kW | 7500元 | 购机补贴(非通用类) | 河南省
2280 | 果菜茶初加工机械 | 果蔬初加工机械 | 果蔬干燥机 | 容积20—40m³热泵型厢式果蔬烘干机 | 三明市鸿达智能农业设备有限公司 | 果蔬烘干机 | 5HGK-24 | 1.有效烘干容积：24m³，20m³≤有效烘干容积<40m³。2.结构型式:厢式,。3.热源装置:热泵。4.热泵额定功率(不含电辅助加热)=19.514kW。 | 7500元 | 购机补贴(非通用类) | 福建省
2281 | 果菜茶初加工机械 | 果蔬初加工机械 | 果蔬干燥机 | 容积20—40m³热泵型厢式果蔬烘干机 | 浙江凯迪制冷设备有限公司 | 果蔬烘干机 | 5HGKB-30 | 热风风机电机型号名称：MSW90S-4三相高温高湿异步电动机 ， 热风风机电机功率：1.1kW ，热风风机电机数量：3台 ，制造商：福建华大电机有限公司 排湿风机电机型号名称：YWM4D-102/47三相异步电动机, 排湿风机电机功率：0.18kW，排湿风机电机数量：1台，制造商：杭州微光电子股份有限公司 | 7500元 | 购机补贴(非通用类) | 浙江省
2282 | 果菜茶初加工机械 | 果蔬初加工机械 | 果蔬干燥机 | 容积20—40m³热泵型厢式果蔬烘干机 | 浙江凯迪制冷设备有限公司 | 空气源热泵果蔬烘干机 | 5HGKB-31B | 热风风机电机型号名称：MSW80M1-4三相高温高湿异步电动机， 热风风机电机功率：0.55kW 热风风机电机数量：6台 制造商：福建华大电机有限公司 排湿风机电机型号名称：MSW63M2-2三相高温高湿异步电动机， 排湿风机电机功率：0.25kW 排湿风机电机数量：1台 制造商：福建华大电机有限公司 | 7500元 | 购机补贴(非通用类) | 浙江省
2283 | 果菜茶初加工机械 | 果蔬初加工机械 | 果蔬干燥机 | 容积20—40m³热泵型厢式果蔬烘干机 | 重庆昭泰农机有限公司 | 果蔬烘干机 | 5HDG-28/32 | 烘干机外形尺寸（长*宽*高）7500*2600*3100mm，总功率：40KW，烘干室有效烘干容积：28m³，烘干室物料盘内廓尺寸（长*宽*高）4950*2200*300mm，物料盘材质：镀锌板，有效烘干面积：32㎡，热风风机数量：7台。 | 7500元 | 购机补贴(非通用类) | 重庆市
2284 | 果菜茶初加工机械 | 果蔬初加工机械 | 果蔬干燥机 | 容积40m³及以上热泵型厢式果蔬烘干机 | 佛山市顺德区基诺德电器制造有限公司 | 果蔬烘干机 | 5HG-90K | 有效烘烤容积 90m³ | 9500元 | 购机补贴(非通用类) | 广东省
2285 | 果菜茶初加工机械 | 果蔬初加工机械 | 果蔬干燥机 | 容积40m³及以上热泵型厢式果蔬烘干机 | 河南润安机械有限公司 | 果蔬烘干机 | 5HBG-65 | 有效烘干容积：68.40 m³； 结构型式：厢式； 热泵额定功率（不含电辅助加热）：16.8 kW | 9500元 | 购机补贴(非通用类) | 河南省
2286 | 果菜茶初加工机械 | 果蔬初加工机械 | 果蔬干燥机 | 容积40m³及以上热泵型厢式果蔬烘干机 | 四川佳达科技集团有限公司 | 果蔬烘干机 | 5HF-90B | 有效烘干容积90m³;结构型式:厢式;热源装置:热泵;热泵额定功率(不含电辅助加热)15.2kW | 9500元 | 购机补贴(非通用类) | 四川省
2287 | 果菜茶初加工机械 | 果蔬初加工机械 | 果蔬干燥机 | 容积40m³及以上热泵型厢式果蔬烘干机 | 浙江凯迪制冷设备有限公司 | 果蔬烘干机 | 5HGKB-80 | 热风风机电机型号名称：YWM6D-137/50三相异步电动机；热风风机电机功率：0.189KW;热风风机电机数量：2台；制造商：杭州微光电子股份有限公司。 | 9500元 | 购机补贴(非通用类) | 浙江省
2288 | 果菜茶初加工机械 | 果蔬初加工机械 | 果蔬冷藏保鲜设备 | 库容50—100m³简易保鲜储藏设备 | 常州岱芮农业装备科技有限公司 | 组合冷库 | ZK95 | 库容95m³，每平米功率0.059kW | 8600元 | 购机补贴(非通用类) | 江苏省
2289 | 果菜茶初加工机械 | 果蔬初加工机械 | 果蔬冷藏保鲜设备 | 库容50—100m³简易保鲜储藏设备 | 岳西县星月制冷设备有限公司 | 组合冷库 | ZK-50 | 50m3≤库容＜100m3，机组总功率≥2kW | 8600元 | 购机补贴(非通用类) | 安徽省
2290 | 果菜茶初加工机械 | 果蔬初加工机械 | 果蔬冷藏保鲜设备 | 库容50—100m³简易保鲜储藏设备 | 岳西县星月制冷设备有限公司 | 组合冷库 | ZK-80 | 50m3≤库容＜100m3，机组总功率≥2kW | 8600元 | 购机补贴(非通用类) | 安徽省
2291 | 果菜茶初加工机械 | 果蔬初加工机械 | 果蔬冷藏保鲜设备 | 库容50—100m³简易保鲜储藏设备 | 浙江兴茂制冷食品机械有限公司 | 高温组合冷库 | ZK50 | 1.库容：50m³；2.机组总功率：4KW；3.压缩机型号：XM-3/2.21kw（额定功率：2.21kw）；4.芯层材料：阻燃性硬质聚氨酯；5.芯层厚度：100mm | 8600元 | 购机补贴(非通用类) | 浙江省
2292 | 果菜茶初加工机械 | 果蔬初加工机械 | 果蔬冷藏保鲜设备 | 库容50—100m³简易保鲜储藏设备 | 浙江兴茂制冷食品机械有限公司 | 中温组合冷库 | ZK75 | 1.库容：75m³；2.机组总功率：6KW；3.压缩机型号：XM-5/3.67kw（额定功率：3.67kw）；4.芯层材料：阻燃性硬质聚氨酯；5.芯层厚度：100mm | 8600元 | 购机补贴(非通用类) | 浙江省
2293 | 果菜茶初加工机械 | 果蔬初加工机械 | 果蔬冷藏保鲜设备 | 库容50—100m³简易保鲜储藏设备 | 浙江兴茂制冷食品机械有限公司 | 组合冷库 | ZK-98 | 1.库容：98m³；2.机组总功率：5.24KW；3.压缩机型号：XM-06；4.芯层材料：阻燃性硬质聚氨酯；5.芯层厚度：100mm | 8600元 | 购机补贴(非通用类) | 浙江省
2294 | 果菜茶初加工机械 | 果蔬初加工机械 | 果蔬冷藏保鲜设备 | 库容50—100m³简易保鲜储藏设备 | 浙江兴茂制冷食品机械有限公司 | 组合冷库 | ZK99 | 1.库容：99m³；2.机组总功率：8KW；3.压缩机型号：XM-8/5.88kw（额定功率：5.88kw）；4.芯层材料：阻燃性硬质聚氨酯；5.芯层厚度：100mm | 8600元 | 购机补贴(非通用类) | 浙江省
2295 | 果菜茶初加工机械 | 果蔬初加工机械 | 果蔬冷藏保鲜设备 | 库容100—300m³简易保鲜储藏设备 | 岳西县星月制冷设备有限公司 | 组合冷库 | ZK-110 | 100m3≤库容＜300m3，机组总功率≥3.5kW | 10000元 | 购机补贴(非通用类) | 安徽省
2296 | 果菜茶初加工机械 | 果蔬初加工机械 | 果蔬冷藏保鲜设备 | 库容100—300m³简易保鲜储藏设备 | 浙江兴茂制冷食品机械有限公司 | 高温组合冷库 | ZK101 | 1.库容：101m³；2.机组总功率：8KW；3.压缩机型号：XM-5/3.67kw（额定功率：3.67kw）；4.芯层材料：阻燃性硬质聚氨酯；5.芯层厚度：100mm | 10000元 | 购机补贴(非通用类) | 浙江省
2297 | 果菜茶初加工机械 | 果蔬初加工机械 | 果蔬冷藏保鲜设备 | 库容100—300m³简易保鲜储藏设备 | 浙江兴茂制冷食品机械有限公司 | 高温组合冷库 | ZK125 | 1.库容：125m³；2.机组总功率：8KW；3.压缩机型号：XM-5/3.67kw（额定功率：3.67kw）；4.芯层材料：阻燃性硬质聚氨酯；5.芯层厚度：100mm | 10000元 | 购机补贴(非通用类) | 浙江省
2298 | 果菜茶初加工机械 | 果蔬初加工机械 | 果蔬冷藏保鲜设备 | 库容100—300m³简易保鲜储藏设备 | 浙江兴茂制冷食品机械有限公司 | 组合冷库 | ZK185 | 1.库容：185m³；2.机组总功率：6KW；3.压缩机型号：XM-6/4.41kw（额定功率：4.41kw）；4.芯层材料：阻燃性硬质聚氨酯；5.芯层厚度：100mm | 10000元 | 购机补贴(非通用类) | 浙江省
2299 | 果菜茶初加工机械 | 果蔬初加工机械 | 果蔬冷藏保鲜设备 | 库容100—300m³简易保鲜储藏设备 | 浙江兴茂制冷食品机械有限公司 | 组合冷库 | ZK-198 | 1.库容：198m³；2.机组总功率：9.8KW；3.压缩机型号：XM-8；4.芯层材料：阻燃型聚苯乙烯泡沫塑料；5.芯层厚度：100mm | 10000元 | 购机补贴(非通用类) | 浙江省
2300 | 果菜茶初加工机械 | 果蔬初加工机械 | 果蔬冷藏保鲜设备 | 库容100—300m³简易保鲜储藏设备 | 浙江兴茂制冷食品机械有限公司 | 组合冷库 | ZK250 | 1.库容：250m³；2.机组总功率：10KW；3.压缩机型号：XM-10/7.35kw（额定功率：7.35kw）；4.芯层材料：阻燃性硬质聚氨酯/阻燃型聚苯乙烯泡沫塑料；5.芯层厚度：100mm | 10000元 | 购机补贴(非通用类) | 浙江省
2301 | 果菜茶初加工机械 | 果蔬初加工机械 | 果蔬冷藏保鲜设备 | 库容100—300m³简易保鲜储藏设备 | 浙江兴茂制冷食品机械有限公司 | 组合冷库 | ZK270 | 1.库容：270m³；2.机组总功率：15KW；3.压缩机型号：XM-15/11kw（额定功率：11kw）；4.芯层材料：阻燃性硬质聚氨酯；5.芯层厚度：100mm | 10000元 | 购机补贴(非通用类) | 浙江省
2302 | 果菜茶初加工机械 | 果蔬初加工机械 | 果蔬冷藏保鲜设备 | 库容300—500m³简易保鲜储藏设备 | 浙江兴茂制冷食品机械有限公司 | 组合冷库 | ZK-300 | 1.库容：300m³；2.机组总功率：10.5KW；3.压缩机型号：XM-12；4.芯层材料：阻燃型硬质聚氨酯；5.芯层厚度：100mm | 22100元 | 购机补贴(非通用类) | 浙江省
2303 | 果菜茶初加工机械 | 果蔬初加工机械 | 果蔬冷藏保鲜设备 | 库容300—500m³简易保鲜储藏设备 | 浙江兴茂制冷食品机械有限公司 | 组合冷库 | ZK-400 | 1.库容：400m³；2.机组总功率：15KW；3.压缩机型号：XM-15；4.芯层材料：阻燃型聚苯乙烯泡沫塑料；5.芯层厚度：100mm | 22100元 | 购机补贴(非通用类) | 浙江省
2304 | 果菜茶初加工机械 | 果蔬初加工机械 | 果蔬冷藏保鲜设备 | 库容500—1000m³简易保鲜储藏设备 | 浙江兴茂制冷食品机械有限公司 | 组合冷库 | ZK-500 | 1.库容：500m³；2.机组总功率：15KW；3.压缩机型号：XM-15；4.芯层材料：阻燃型聚苯乙烯泡沫塑料；5.芯层厚度：100mm | 27500元 | 购机补贴(非通用类) | 浙江省
2305 | 果菜茶初加工机械 | 果蔬初加工机械 | 果蔬冷藏保鲜设备 | 库容500—1000m³简易保鲜储藏设备 | 浙江兴茂制冷食品机械有限公司 | 高温组合冷库 | ZK501 | 1.库容：501m³；2.机组总功率：35KW；3.压缩机型号：XM-15/11kw（额定功率：11kw）；4.芯层材料：阻燃性硬质聚氨酯；5.芯层厚度：100mm | 27500元 | 购机补贴(非通用类) | 浙江省
2306 | 果菜茶初加工机械 | 果蔬初加工机械 | 果蔬冷藏保鲜设备 | 库容500—1000m³简易保鲜储藏设备 | 浙江兴茂制冷食品机械有限公司 | 组合冷库 | ZK550 | 1.库容：550m³；2.机组总功率：30KW；3.压缩机型号：XM-30/22kw（额定功率：22kw）；4.芯层材料：阻燃性硬质聚氨酯；5.芯层厚度：100mm | 27500元 | 购机补贴(非通用类) | 浙江省
2307 | 果菜茶初加工机械 | 果蔬初加工机械 | 果蔬冷藏保鲜设备 | 库容500—1000m³简易保鲜储藏设备 | 浙江兴茂制冷食品机械有限公司 | 高温组合冷库 | ZK600 | 1.库容：600m³；2.机组总功率：35KW；3.压缩机型号：XM-15/11kw（额定功率：11kw）；4.芯层材料：阻燃性硬质聚氨酯；5.芯层厚度：100mm | 27500元 | 购机补贴(非通用类) | 浙江省
2308 | 果菜茶初加工机械 | 果蔬初加工机械 | 果蔬冷藏保鲜设备 | 库容500—1000m³简易保鲜储藏设备 | 浙江兴茂制冷食品机械有限公司 | 高温组合冷库 | ZK780 | 1.库容：780m³；2.机组总功率：35KW；3.压缩机型号：XM-15/11kw（额定功率：11kw）；4.芯层材料：阻燃性硬质聚氨酯；5.芯层厚度：100mm | 27500元 | 购机补贴(非通用类) | 浙江省
2309 | 果菜茶初加工机械 | 果蔬初加工机械 | 果蔬冷藏保鲜设备 | 库容500—1000m³简易保鲜储藏设备 | 浙江兴茂制冷食品机械有限公司 | 组合冷库 | ZK830 | 1.库容：830m³；2.机组总功率：25KW；3.压缩机型号：XM-25/18.3kw（额定功率：18.3kw）；4.芯层材料：阻燃性硬质聚氨酯/阻燃性聚苯乙烯泡沫料；5.芯层厚度：100mm | 27500元 | 购机补贴(非通用类) | 浙江省
2310 | 果菜茶初加工机械 | 果蔬初加工机械 | 果蔬冷藏保鲜设备 | 库容500—1000m³简易保鲜储藏设备 | 浙江兴茂制冷食品机械有限公司 | 组合冷库 | ZK850 | 1.库容：850m³；2.机组总功率：50KW；3.压缩机型号：XM-50/36.75kw（额定功率：36.75kw）；4.芯层材料：阻燃性硬质聚氨酯；5.芯层厚度：100mm | 27500元 | 购机补贴(非通用类) | 浙江省
2311 | 农用动力机械 | 拖拉机 | 轮式拖拉机 | 50—60马力四轮驱动拖拉机 | 潍坊福康农业装备有限公司 | 轮式拖拉机 | 现：GF504(G4)（原：GF504） | 功率:50马力;驱动方式:四轮驱动 | 6700元 | 购机补贴(通用类) | 山东省
2312 | 农用动力机械 | 拖拉机 | 轮式拖拉机 | 50—60马力四轮驱动拖拉机 | 英轩重工有限公司 | 轮式拖拉机 | 现：YB504(G4)（原：YB504） | 功率:50马力;驱动方式:四轮驱动; 发动机型号：V28-50C41；标定功率：36.8kw；气缸数：4缸；标定转速：2400r/min；制造商：安徽全柴动力股份有限公司；排放阶段：第四阶段 发动机型号：V38N-50C42；标定功率：36.8kw；气缸数：4缸；标定转速：2400r/min；制造商：安徽全柴动力股份有限公司；排放阶段：第四阶段 | 6700元 | 购机补贴(通用类) | 山东省
2313 | 农用动力机械 | 拖拉机 | 轮式拖拉机 | 70—80马力四轮驱动拖拉机 | 江苏悦达智能农业装备有限公司 | 轮式拖拉机 | 现：YE704-N（G4）（原：YE704-N） | 功率：70马力；整机型式：轮式；整机驱动型式：四驱；发动机标定功率(kW)：51.5；最小使用质量（kg）：2325；最小使用比质量（kg/kW）：45.15；排放阶段：第四阶段。 | 9800元 | 购机补贴(通用类) | 江苏省
2314 | 农用动力机械 | 拖拉机 | 轮式拖拉机 | 70—80马力四轮驱动拖拉机 | 山东鲁鸿农业装备有限公司 | 轮式拖拉机 | LH704-3B | 功率：70马力；驱动方式：四轮驱动；最小使用比质量：40.77kg/kW；排放阶段：国四 | 9800元 | 购机补贴(通用类) | 山东省
2315 | 农用动力机械 | 拖拉机 | 轮式拖拉机 | 70—80马力四轮驱动拖拉机 | 山东鲁鸿农业装备有限公司 | 轮式拖拉机 | 现：LH704-N(G4)（原：LH704-N） | 功率：70马力；驱动方式：四轮驱动；最小使用比质量：40.38kg/kW；排放阶段：国四 | 9800元 | 购机补贴(通用类) | 山东省
2316 | 农用动力机械 | 拖拉机 | 轮式拖拉机 | 70—80马力四轮驱动拖拉机 | 英轩重工有限公司 | 轮式拖拉机 | 现：YC704(G4)（原：YC704） | 功率:70马力;驱动方式:四轮驱动;最小使用比质量:52.6kg/kw; 发动机型号：V35-75C44；标定功率：51.5kw；标定转速：2400r/min；制造商：安徽全柴动力股份有限公司；排放阶段：GB20891-2014《非道路移动机械用柴油机排气污染物排放限值及测量方法（中国第三、四阶段）》第四阶段 | 9800元 | 购机补贴(通用类) | 山东省
2317 | 农用动力机械 | 拖拉机 | 轮式拖拉机 | 80—90马力四轮驱动拖拉机 | 江苏悦达智能农业装备有限公司 | 轮式拖拉机 | 现：YE804-N（G4）（原：YE804-N） | 功率：80马力；整机型式：轮式；整机驱动型式：四驱；发动机标定功率(kW)：58.8；最小使用质量（kg）：2420；最小使用比质量（kg/kW）：41.16；排放阶段：第四阶段。 | 13300元 | 购机补贴(通用类) | 江苏省
2318 | 农用动力机械 | 拖拉机 | 轮式拖拉机 | 80—90马力四轮驱动拖拉机 | 山东鲁鸿农业装备有限公司 | 轮式拖拉机 | 现：LH804-N(G4)（原：LH804-N） | 功率：80马力；驱动方式：四轮驱动；最小使用比质量：40.5kg/kW；排放阶段：国四 | 13300元 | 购机补贴(通用类) | 山东省
2319 | 农用动力机械 | 拖拉机 | 轮式拖拉机 | 80—90马力四轮驱动拖拉机 | 英轩重工有限公司 | 轮式拖拉机 | 现：YC804(G4)（原：YC804） | 功率:80马力;驱动方式:四轮驱动;最小使用比质量:45.9kg/kw; 发动机型号：V35-90C42；标定功率：59kw；气缸数：4缸；标定转速：2400r/min；制造商：安徽全柴动力股份有限公司；排放阶段：GB20891-2014《非道路移动机械用柴油机排气污染物排放限值及测量方法（中国第三、四阶段）》第四阶段 | 13300元 | 购机补贴(通用类) | 山东省
2320 | 农用动力机械 | 拖拉机 | 轮式拖拉机 | 90—100马力四轮驱动拖拉机 | 山东鲁鸿农业装备有限公司 | 轮式拖拉机 | LH904-3B | 功率：90马力；驱动方式：四轮驱动；最小使用比质量：41.92kg/kW；排放阶段：国四 | 15000元 | 购机补贴(通用类) | 山东省
2321 | 农用动力机械 | 拖拉机 | 轮式拖拉机 | 90—100马力四轮驱动拖拉机 | 山东鲁鸿农业装备有限公司 | 轮式拖拉机 | 现：LH904-N(G4)（原：LH904-N） | 功率：90马力；驱动方式：四轮驱动；最小使用比质量：40.57kg/kW；排放阶段：国四 | 15000元 | 购机补贴(通用类) | 山东省
2322 | 农用动力机械 | 拖拉机 | 轮式拖拉机 | 100—120马力四轮驱动拖拉机 | 东弘沃丰（潍坊）农业机械有限公司 | 轮式拖拉机 | 现：NW1004-A(G4)（原：NW1004-A） | 功率：100马力；驱动方式：四轮驱动；最小使用比质量：49.93kg/kW；排放阶段：国四 | 15300元 | 购机补贴(通用类) | 山东省
2323 | 农用动力机械 | 拖拉机 | 轮式拖拉机 | 100—120马力四轮驱动拖拉机 | 东沃劲达（山东）智能农业装备有限公司 | 轮式拖拉机 | JB1004 | 功率：100马力;驱动方式:四轮驱动;最小使用比质量：44.05kg/kW | 15300元 | 购机补贴(通用类) | 山东省
2324 | 农用动力机械 | 拖拉机 | 轮式拖拉机 | 100—120马力四轮驱动拖拉机 | 英轩重工有限公司 | 轮式拖拉机 | 现：YC1004(G4)（原：YC1004） | 功率:100马力;驱动方式:四轮驱动;最小使用比质量:43.7kg/kw; 发动机型号：V35-110C42；标定功率：73.5kw；气缸数：4缸；标定转速：2400r/min；制造商：安徽全柴动力股份有限公司；排放阶段：GB20891-2014《非道路移动机械用柴油机排气污染物排放限值及测量方法（中国第三、四阶段）》第四阶段 | 15300元 | 购机补贴(通用类) | 山东省
2325 | 农用动力机械 | 拖拉机 | 轮式拖拉机 | 100—120马力四轮驱动拖拉机 | 中农博鼎智能农业装备（潍坊）有限公司 | 轮式拖拉机 | BD1004-5F | 功率：100马力；驱动方式：四轮驱动；最小使用比质量：52.25kg/kW | 15300元 | 购机补贴(通用类) | 山东省
2326 | 农用动力机械 | 拖拉机 | 轮式拖拉机 | 100—120马力四轮驱动拖拉机 | 中农博鼎智能农业装备（潍坊）有限公司 | 轮式拖拉机 | BD1104-5F | 功率：110马力；驱动方式：四轮驱动；最小使用比质量：47.41kg/kW | 15300元 | 购机补贴(通用类) | 山东省
2327 | 农用动力机械 | 拖拉机 | 轮式拖拉机 | 120—140马力四轮驱动拖拉机 | 东弘沃丰（潍坊）农业机械有限公司 | 轮式拖拉机 | 现：NW1204-A(G4)（原：NW1204-A） | 功率：120马力；驱动方式：四轮驱动；最小使用比质量：43.54kg/kW；排放阶段：国四 | 20400元 | 购机补贴(通用类) | 山东省
2328 | 农用动力机械 | 拖拉机 | 轮式拖拉机 | 120—140马力四轮驱动拖拉机 | 中农博鼎智能农业装备（潍坊）有限公司 | 轮式拖拉机 | BD1204-5F | 120马力，四轮驱动，最小使用比质量43.54kg/kW | 20400元 | 购机补贴(通用类) | 山东省
2329 | 农用动力机械 | 拖拉机 | 轮式拖拉机 | 140—160马力四轮驱动拖拉机 | 湖北特拉斯农业机械有限公司 | 轮式拖拉机 | 现：TRS1404(G4)（原：TRS1404） | 功率：140马力；驱动方式：四轮驱动；最小使用比质量：46.12kg/kW；排放阶段：国四 | 25300元 | 购机补贴(通用类) | 湖北省
2330 | 农用动力机械 | 拖拉机 | 轮式拖拉机 | 160—180马力四轮驱动拖拉机 | 湖北特拉斯农业机械有限公司 | 轮式拖拉机 | 现：TRS1604(G4)（原：TRS1604） | 功率：160马力；驱动方式：四轮驱动；最小使用比质量：44.27kg/kW；排放阶段：国四 | 26600元 | 购机补贴(通用类) | 湖北省
2331 | 农用动力机械 | 拖拉机 | 轮式拖拉机 | 160—180马力四轮驱动拖拉机 | 山东鲁鸿农业装备有限公司 | 轮式拖拉机 | LH1604-D | 功率：160马力；驱动方式：四轮驱动；最小使用比质量：44.07kg/kW；排放阶段：国四 | 26600元 | 购机补贴(通用类) | 山东省
2332 | 农用动力机械 | 拖拉机 | 轮式拖拉机 | 160—180马力四轮驱动拖拉机 | 潍坊百丰农机制造有限公司 | 轮式拖拉机 | 现：1604-F(G4)（原：1604-F） | 功率：160马力；驱动方式：四轮驱动；最小使用比质量：43.71kg/kW；排放阶段：国四 | 26600元 | 购机补贴(通用类) | 山东省
2333 | 农用动力机械 | 拖拉机 | 轮式拖拉机 | 180—200马力四轮驱动拖拉机 | 东弘沃丰（潍坊）农业机械有限公司 | 轮式拖拉机 | 现：NW1804-A(G4)（原：NW1804-A） | 功率：180马力；驱动方式：四轮驱动；最小使用比质量：43.55kg/kW；排放阶段：国四 | 30600元 | 购机补贴(通用类) | 山东省
2334 | 农用动力机械 | 拖拉机 | 轮式拖拉机 | 180—200马力四轮驱动拖拉机 | 湖北特拉斯农业机械有限公司 | 轮式拖拉机 | 现：TRS1804-A(G4)（原：TRS1804-A） | 功率：180马力；驱动方式：四轮驱动；最小使用比质量：44.34kg/kW；排放阶段：国四 | 30600元 | 购机补贴(通用类) | 湖北省
2335 | 农用动力机械 | 拖拉机 | 轮式拖拉机 | 180—200马力四轮驱动拖拉机 | 潍坊百丰农机制造有限公司 | 轮式拖拉机 | 现：1804-F(G4)（原：1804-F） | 功率：180马力；驱动方式：四轮驱动；最小使用比质量：43.66kg/kW；排放阶段：国四 | 30600元 | 购机补贴(通用类) | 山东省
2336 | 农用动力机械 | 拖拉机 | 轮式拖拉机 | 200马力及以上四轮驱动拖拉机 | 东弘沃丰（潍坊）农业机械有限公司 | 轮式拖拉机 | 现：NW2104-A(G4)（原：NW2104-A） | 功率：210马力；驱动方式：四轮驱动；最小使用比质量：43.52kg/kW；排放阶段：国四 | 38600元 | 购机补贴(通用类) | 山东省
2337 | 农用动力机械 | 拖拉机 | 轮式拖拉机 | 200马力及以上四轮驱动拖拉机 | 东弘沃丰（潍坊）农业机械有限公司 | 轮式拖拉机 | 现：NW2204(G4)（原：NW2204） | 功率：220马力；驱动方式：四轮驱动；最小使用比质量：44.51kg/kW；排放阶段：国四 | 38600元 | 购机补贴(通用类) | 山东省
2338 | 农用动力机械 | 拖拉机 | 轮式拖拉机 | 200马力及以上四轮驱动拖拉机 | 东弘沃丰（潍坊）农业机械有限公司 | 轮式拖拉机 | 现：NW2404(G4)（原：NW2404） | 功率：240马力；驱动方式：四轮驱动；最小使用比质量：43.5kg/kW；排放阶段：国四 | 38600元 | 购机补贴(通用类) | 山东省
2339 | 农用动力机械 | 拖拉机 | 轮式拖拉机 | 200马力及以上四轮驱动拖拉机 | 东弘沃丰（潍坊）农业机械有限公司 | 轮式拖拉机 | 现：NW2604(G4)（原：NW2604） | 功率：260马力；驱动方式：四轮驱动；最小使用比质量：43.55kg/kW；排放阶段：国四 | 38600元 | 购机补贴(通用类) | 山东省
2340 | 农用动力机械 | 拖拉机 | 轮式拖拉机 | 200马力及以上四轮驱动拖拉机 | 湖北特拉斯农业机械有限公司 | 轮式拖拉机 | 现：TRS2004-A(G4)（原：TRS2004-A） | 功率：200马力；驱动方式：四轮驱动；最小使用比质量：44.12kg/kW；排放阶段：国四 | 38600元 | 购机补贴(通用类) | 湖北省
2341 | 农用动力机械 | 拖拉机 | 轮式拖拉机 | 200马力及以上四轮驱动拖拉机 | 潍坊百丰农机制造有限公司 | 轮式拖拉机 | 现：2004-F(G4)（原：2004-F） | 功率：200马力；驱动方式：四轮驱动；最小使用比质量：43.85kg/kW；排放阶段：国四 | 38600元 | 购机补贴(通用类) | 山东省
2342 | 农用动力机械 | 拖拉机 | 轮式拖拉机 | 120—140马力四轮驱动动力换挡拖拉机 | 爱科（常州）农业机械有限公司 | 轮式拖拉机 | 现：S1204-C(G4)（原：S1204-C） | 整机驱动型式：四驱；发动机型号: 44 MBTN-DI.1589；发动机标定功率：88.5kW；排放阶段：GB 20891-2014 第四阶段；发动机制造商:爱科（常州）农业机械有限公司；最小使用比质量: 50.85 kg/kW；主变速位置和换挡方式：第1箱体中、机械有级挡；副变速换挡方式：动力换向； | 38900元 | 购机补贴(通用类) | 江苏省
2343 | 农用动力机械 | 拖拉机 | 轮式拖拉机 | 120—140马力四轮驱动动力换挡拖拉机 | 爱科（常州）农业机械有限公司 | 轮式拖拉机 | 现：S1304-C(G4)（原：S1304-C） | 整机驱动型式：四驱；发动机型号: 44 MBTN-DI.1588；发动机标定功率:95.6kW；排放阶段：GB 20891-2014 第四阶段；发动机制造商:爱科（常州）农业机械有限公司；最小使用比质量: 47 kg/kW; 主变速位置和换挡方式：第1箱体中、机械有级挡；副变速换挡方式：动力换向； | 38900元 | 购机补贴(通用类) | 江苏省
2344 | 农用动力机械 | 拖拉机 | 履带式拖拉机 | 70—90马力差速转向履带式拖拉机 | 洛阳映山红拖拉机有限公司 | 履带拖拉机 | 802 | 整机外廓尺寸(长×宽×高，最高点部位)：3560×1660×2350、安全架顶：履带接地长mm1365;轨距mm：1250；最小离地间隙及部位mm：240、机架前横梁底部；最小使用质量kg：2600；最小使用比质量kg/kW：44.07;转向系转向机构型式：差速转向；配套发动机标定功率（kW）：66.2;排放标准：第四阶段。 | 28500元 | 购机补贴(通用类) | 河南省
2345 | 农用动力机械 | 拖拉机 | 履带式拖拉机 | 70—90马力差速转向履带式拖拉机 | 洛阳映山红拖拉机有限公司 | 履带拖拉机 | 802-1 | 整机外廓尺寸(长×宽×高，最高点部位)：3550×1770×2640、安全架顶：履带接地长mm1645;轨距mm：1300；最小离地间隙及部位mm：440、机架前横梁底部；最小使用质量kg：2610；最小使用比质量kg/kw：44.24；最小使用质量kg：2730；最小使用比质量kg/kw：46.27；转向系转向机构型式：差速转向；发动机标定功率（kw）：59；排放标准：第四阶段。 | 28500元 | 购机补贴(通用类) | 河南省
2346 | 农用动力机械 | 拖拉机 | 履带式拖拉机 | 90—110马力差速转向履带式拖拉机 | 洛阳映山红拖拉机有限公司 | 履带拖拉机 | 1002 | 整机外廓尺寸(长×宽×高，最高点部位)：3560×1660×2350、安全架顶：履带接地长mm1365;轨距mm：1250；最小离地间隙及部位mm：240、机架前横梁底部；最小使用质量kg：2600；最小使用比质量kg/kw：35.14。转向系转向机构型式：差速转向发配套发动机标定功率（kw）：74；排放标准：第四阶段。 | 36200元 | 购机补贴(通用类) | 河南省
2347 | 农用动力机械 | 拖拉机 | 履带式拖拉机 | 90—110马力差速转向履带式拖拉机 | 洛阳映山红拖拉机有限公司 | 履带拖拉机 | 1002-1 | 整机外廓尺寸(长×宽×高，最高点部位)：3550×1770×2640、安全架顶：履带接地长mm1645;轨距mm：1300；最小离地间隙及部位mm：440、机架前横梁底部；最小使用质量kg：2610；最小使用比质量kg/kW：35.27；选配最小使用质量kg：2730；最小使用比质量kg/kW：36.89;转向系转向机构型式：差速转向.发动机标定功率（kW）：74;排放标准：第四阶段。 | 36200元 | 购机补贴(通用类) | 河南省
2348 | 农用动力机械 | 拖拉机 | 履带式拖拉机 | 90—110马力差速转向履带式拖拉机 | 洛阳映山红拖拉机有限公司 | 履带拖拉机 | 902 | 整机外廓尺寸(长×宽×高，最高点部位)：3560×1660×2350、安全架顶：履带接地长mm1365;轨距mm：1250；最小离地间隙及部位mm：240、机架前横梁底部；最小使用质量kg：2600；最小使用比质量kg/kw：39.27；转向系转向机构型式：差速转向；配套动力发动机标定功率（kw）：66.2;排放标准：第四阶段。 | 36200元 | 购机补贴(通用类) | 河南省
2349 | 农用动力机械 | 拖拉机 | 履带式拖拉机 | 90—110马力差速转向履带式拖拉机 | 洛阳映山红拖拉机有限公司 | 履带拖拉机 | 902-1 | 整机外廓尺寸(长×宽×高，最高点部位)：3550×1770×2640、安全架顶：履带接地长mm1645;轨距mm：1300；最小离地间隙及部位mm：440、机架前横梁底部；最小使用质量kg：2610；最小使用比质量kg/kw：39.43；选配最小使用质量kg：2730；最小使用比质量kg/kw：41.24；转向系转向机构型式：差速转向；配套发动机标定功率（kW）：66.2;排放标准：第四阶段。 | 36200元 | 购机补贴(通用类) | 河南省
2350 | 农用动力机械 | 拖拉机 | 履带式拖拉机 | 70—100马力差速转向轻型履带式拖拉机 | 中联重机浙江有限公司 | 履带拖拉机 | 现：AH-1002(G4)（原：AH-1002） | 功率：100马力；驱动方式：履带式；转向型式：差速式转向；橡胶履带 | 20600元 | 购机补贴(通用类) | 浙江省
2351 | 农用搬运机械 | 农用运输机械 | 田间搬运机 | 功率4.0kW及以上自走履带式田园搬运机 | 台州市黄岩中农工贸有限公司 | 履带式田园搬运机 | 7TY-500 | 汽油机；功率：4.0KW；自走履带式；液压自卸；额定载质量：500KG | 1000元 | 购机补贴(通用类) | 浙江省
2352 | 农用搬运机械 | 农用运输机械 | 田间搬运机 | 功率4.0kW及以上自走履带式田园搬运机 | 台州市黄岩中农工贸有限公司 | 履带式田园搬运机 | 7TY-800 | 柴油机；功率：6.7KW；自走履带式；液压自卸；额定载质量：800KG | 1000元 | 购机补贴(通用类) | 浙江省
2353 | 农用搬运机械 | 农用运输机械 | 田间搬运机 | 功率4.0kW及以上自走履带式田园搬运机 | 威马农机股份有限公司 | 履带式田园搬运机 | 7TY-320B | 标定功率：4.0kW；额定载质量：320kg；结构型式：自走履带式。 | 1000元 | 购机补贴(通用类) | 重庆市
2354 | 农用搬运机械 | 农用运输机械 | 田间搬运机 | 功率4.0kW及以上自走履带式田园搬运机 | 威马农机股份有限公司 | 履带式田园搬运机 | 7TY-320C | 标定功率：4.05kW；额定载质量：320kg；结构型式：自走履带式。 | 1000元 | 购机补贴(通用类) | 重庆市
2355 | 农用搬运机械 | 农用运输机械 | 田间搬运机 | 功率4.0kW及以上自走履带式田园搬运机 | 威马农机股份有限公司 | 履带式田园搬运机 | 7TY-750BH | 标定功率：6.3kW；额定载质量：750kg；结构型式：自走履带式。 | 1000元 | 购机补贴(通用类) | 重庆市
2356 | 农用搬运机械 | 农用运输机械 | 田间搬运机 | 功率4.0kW及以上自走履带式田园搬运机 | 浙江菱木农机有限公司 | 履带式田园搬运机 | 7TY-400 | 标定功率：4.0KW；额定载质量：400kg；结构型式：自走履带式 | 1000元 | 购机补贴(通用类) | 浙江省
2357 | 农用搬运机械 | 农用运输机械 | 田间搬运机 | 功率4.0kW及以上自走履带式田园搬运机 | 浙江菱木农机有限公司 | 履带式田园搬运机 | 7TY-400A | 标定功率：4.2KW；额定载质量：400kg；结构型式：自走履带式 | 1000元 | 购机补贴(通用类) | 浙江省
2358 | 农用搬运机械 | 农用运输机械 | 田间搬运机 | 功率4.0kW及以上自走履带式田园搬运机 | 浙江菱木农机有限公司 | 自走履带式田园搬运机 | 7TY-450 | 标定功率：4.05KW；额定载质量：450kg；结构型式：自走履带式 | 1000元 | 购机补贴(通用类) | 浙江省
2359 | 农用搬运机械 | 农用运输机械 | 田间搬运机 | 功率4.0kW及以上自走履带式田园搬运机 | 浙江菱木农机有限公司 | 自走履带式田园搬运机 | 7TY-500 | 标定功率：6.5KW；额定载质量：500kg；结构型式：自走履带式 | 1000元 | 购机补贴(通用类) | 浙江省
2360 | 农用搬运机械 | 农用运输机械 | 田间搬运机 | 功率4.0kW及以上自走履带式田园搬运机 | 浙江菱木农机有限公司 | 履带式田园搬运机 | 7TY-500Q | 标定功率：8.2KW；额定载质量：500kg；结构型式：自走履带式 | 1000元 | 购机补贴(通用类) | 浙江省
2361 | 农用搬运机械 | 农用运输机械 | 田间搬运机 | 功率4.0kW及以上自走履带式田园搬运机 | 浙江菱木农机有限公司 | 自走履带式田园搬运机 | 7TY-700 | 功率6.3kW；额定载质量700kg；结构型式：自走履带式 | 1000元 | 购机补贴(通用类) | 浙江省
2362 | 农用搬运机械 | 农用运输机械 | 田间搬运机 | 功率4.0kW及以上自走履带式田园搬运机 | 浙江菱木农机有限公司 | 自走履带式液压自卸田园搬运机 | 7TY-700A | 标定功率：6.3KW；额定载质量：700kg；结构型式：自走履带式 | 1000元 | 购机补贴(通用类) | 浙江省
2363 | 农用搬运机械 | 农用运输机械 | 轨道运输机 | 自走式平地轨道运输机 | 江苏常禾农业科技有限公司 | 自走式单轨运输机 | 7ZDG-200 | 结构型式为双向，包含驱动传动装置、载物货厢、轨道。驱动型式:自走式;配套动力类型:电动机；功率为0.35kw；电池容量为100A.h；最大爬坡度为5°；轨道长度为51米;轨道型式:平面导轨式;额定装载质量为200kg;轨道材料型号:Q235(镀锌)碳素结构钢;轨道壁厚为2.5mm | 1000元 | 购机补贴(非通用类) | 江苏省
2364 | 农用搬运机械 | 农用运输机械 | 轨道运输机 | 自走式山地轨道运输机 | 福安市海荣不锈钢制品有限公司 | 自走式轨道运输机 | 7ZDGS-200 | 驱动型式：自走式；结构型式：单轨双向；类型：单缸四冲程风冷汽油机；发动机型号：S.DUAL-2；生产厂家：雅马哈动力机械（江苏）有限公司；符合国家现行排放标准；配套动力额定净功率：3.8kW；额定（标定）转速：3600r/min；发动机排量：171mL；整机质量：180kg；额定装载质量：200kg；最大爬坡度：≥35°；运行速度：0.4≤V≤0.9。 | 3000元 | 购机补贴(非通用类) | 福建省
2365 | 农用搬运机械 | 农用运输机械 | 轨道运输机 | 自走式山地轨道运输机 | 福建省南平弘泰手扶拖拉机制造有限公司 | 轨道运输机 | 7ZDGS-300A | 功率:3.3kW;结构型式:单轨双向;包含驱动传动装置、载物货厢、轨道,轨道长度≥100米 ;驱动型式:自走式 ;配套动力类型:汽油机 ;最大爬坡度:45°;轨道型式:齿条式;额定装载质量:300kg;轨道材料型号:Q235（镀锌）碳素结构钢;轨道壁厚:2.5mm; | 3000元 | 购机补贴(非通用类) | 福建省
2366 | 农用搬运机械 | 农用运输机械 | 轨道运输机 | 自走式山地轨道运输机 | 福建省南平弘泰手扶拖拉机制造有限公司 | 轨道运输机 | 7ZDGS-300C | 功率:4.05kW;结构型式:单轨双向;包含驱动传动装置、载物货厢、轨道,轨道长度≥100米 ;驱动型式:自走式 ;配套动力类型:柴油机 ;最大爬坡度:45°;轨道型式:齿条式;额定装载质量:300kg;轨道材料型号:Q235（镀锌）碳素结构钢;轨道壁厚:2.5mm; | 3000元 | 购机补贴(非通用类) | 福建省
2367 | 农用搬运机械 | 农用运输机械 | 轨道运输机 | 自走式山地轨道运输机 | 福建省顺昌县富农机电有限公司 | 果园轨道运输机 | 7ZDGS-300 | 整机包含驱动传动装置、载物货厢、轨道；驱动型式：自走式；结构型式：单轨双向；配套动力类型：单缸四冲程风冷汽油机；配套动力额定功率：3.8kW；配套动力额定（标定）转速：3600r/min；额定装载质量：300kg；最大爬坡度：45°；轨道型式：齿条式；轨道材料型号：Q235R2.5-3000；轨道壁厚：2.5mm；轨道长度：按用户需求而定，最低不少于100m。 | 3000元 | 购机补贴(非通用类) | 福建省
2368 | 农用搬运机械 | 农用运输机械 | 轨道运输机 | 自走式山地轨道运输机 | 福建省希宇农机有限公司 | 果园轨道运输机 | 7ZDGS-300B | 整机包含驱动传动装置、载物货厢、轨道；驱动型式：自走式；结构型式：单轨双向；配套动力类型：单缸四冲程风冷汽油机；配套动力额定净功率：3.8kW；配套动力额定转速：3600r/min；额定装载质量：300kg；最大爬坡度：45°；轨道型式：齿条式；轨道材料型号：Q235R2.5-3000；轨道壁厚：2.5mm；轨道长度：按用户需求而定，最低不少于100m。 | 3000元 | 购机补贴(非通用类) | 福建省
2369 | 农用搬运机械 | 农用运输机械 | 轨道运输机 | 自走式山地轨道运输机 | 福州金安道农机有限公司 | 果园轨道运输机 | 7ZDGS-200 | 包含驱动传动装置、载物货厢、轨道。驱动型式:自走式;配套动力类型:汽油机,功率3.3kW;最大爬坡度≥45°;结构型式:双向;轨道长度≥100米;轨道型式:齿条式;额定装载质量200kg;轨道材料型号:Q235(热镀锌)碳素结构钢;轨道壁厚≥2.5mm | 3000元 | 购机补贴(非通用类) | 福建省
2370 | 农用搬运机械 | 农用运输机械 | 轨道运输机 | 自走式山地轨道运输机 | 福州良正机械有限公司 | 轨道运输机 | 7ZDGS-300 | 包含驱动传动装置、载物货厢、轨道。驱动型式:自走式;配套动力类型:汽油机,功率3.8kW;最大爬坡度≥45°;结构型式:双向;轨道长度≥100米;轨道型式:齿条式;额定装载质量300kg;轨道材料型号:Q235(镀锌)碳素结构钢;轨道壁厚≥2.5mm | 3000元 | 购机补贴(非通用类) | 福建省
2371 | 农用搬运机械 | 农用运输机械 | 轨道运输机 | 自走式山地轨道运输机 | 福州良正机械有限公司 | 轨道运输机 | 7ZDGS-300A | 包含驱动传动装置、载物货厢、轨道。驱动型式:自走式;配套动力类型:汽油机,功率4.2kW;最大爬坡度≥45°;结构型式:双向;轨道长度≥100米;轨道型式:齿条式;额定装载质量300kg;轨道材料型号:Q235(镀锌)碳素结构钢;轨道壁厚≥2.5mm | 3000元 | 购机补贴(非通用类) | 福建省
2372 | 农用搬运机械 | 农用运输机械 | 轨道运输机 | 自走式山地轨道运输机 | 江苏常禾农业科技有限公司 | 自走式单轨山地运输机 | 7ZDGS-200 | 结构型式为双向，包含驱动传动装置、载物货厢、轨道。驱动型式:自走式;配套动力类型:汽油机；功率为3.3kw；最大爬坡度为45°；轨道长度为100米;轨道型式:齿条式;额定装载质量为200kg;轨道材料型号:Q235(镀锌)碳素结构钢;轨道壁厚为2.5mm | 3000元 | 购机补贴(非通用类) | 江苏省
2373 | 农用搬运机械 | 农用运输机械 | 轨道运输机 | 自走式山地轨道运输机 | 临海市恒杨农林机械有限公司 | 自走式果园轨道运输机 | 7ZDGS-220 | 整机包含驱动传动装置、载物货厢、轨道；驱动型式：自走式；结构型式：单轨双向；配套动力类型：汽油机；配套动力额定功率：3.8kW；配套动力额定（标定）转速：3600r/min；额定装载质量：220kg；最大爬坡度：45°；轨道型式：齿条式；轨道材料型号：Q235R2.5-3000；轨道壁厚：2.5mm；轨道长度：按用户需求而定，最低不少于100m。 | 3000元 | 购机补贴(非通用类) | 浙江省
2374 | 农用搬运机械 | 农用运输机械 | 轨道运输机 | 自走式山地轨道运输机 | 南平市天成机械有限公司 | 轨道运输机 | 7ZDGS-300 | 功率:3.8kW;结构型式:单轨双向;包含驱动传动装置、载物货厢、轨道,轨道长度≥100米 ;驱动型式:自走式 ;配套动力类型:汽油机 ;最大爬坡度:45°;轨道型式:齿条式;额定装载质量:300kg;轨道材料型号:Q235（镀锌）碳素结构钢;轨道壁厚:2.5mm; | 3000元 | 购机补贴(非通用类) | 福建省
2375 | 农用搬运机械 | 农用运输机械 | 轨道运输机 | 自走式山地轨道运输机 | 宁波北仑大碶恒顺机械有限公司 | 山地果园轨道机 | 7ZDGS-200E | 运输部分含驱动传动装置,载物货厢。驱动形式：自走式；配套动力类型：电动机；最大爬坡度≥45°；结构形式：双向；轨道型式：齿条型；轨道材料：Q235（热镀锌）碳素结构钢；轨道壁厚≥2.5mm，有手动和紧急制动装置，制动距离小于1米，含必要配件及基础；立柱间距≤1.5m；立柱管径≥25mm，立柱均配备有管径≥25mm的金属斜撑，通过压盘（防沉降盘）进行固定。 | 3000元 | 购机补贴(非通用类) | 浙江宁波
2376 | 农用搬运机械 | 农用运输机械 | 轨道运输机 | 自走式山地轨道运输机 | 宁波北仑大碶恒顺机械有限公司 | 山地果园轨道机 | 7ZDGS-200F | 运输部分含驱动传动装置,载物货厢。驱动形式：自走式；配套动力类型：电动机；最大爬坡度≥45°；结构形式：双向；轨道型式：齿条型；轨道材料：Q235（热镀锌）碳素结构钢；轨道壁厚≥2.5mm，有手动和紧急制动装置，制动距离小于1米，含必要配件及基础；立柱间距≤1.5m；立柱管径≥25mm，立柱均配备有管径≥25mm的金属斜撑，通过压盘（防沉降盘）进行固定。 | 3000元 | 购机补贴(非通用类) | 浙江宁波
2377 | 农用搬运机械 | 农用运输机械 | 轨道运输机 | 自走式山地轨道运输机 | 宁波北仑大碶恒顺机械有限公司 | 山地果园轨道机 | 7ZDGS-220A | 运输部分含驱动传动装置,载物货厢。驱动形式：自走式；配套动力类型：汽油机；最大爬坡度≥45°；结构形式：双向；轨道型式：齿条型；轨道材料：Q235（热镀锌）碳素结构钢；轨道壁厚≥2.5mm，有手动和紧急制动装置，制动距离小于1米，含必要配件及基础；立柱间距≤1.5m；立柱管径≥25mm，立柱均配备有管径≥25mm的金属斜撑，通过压盘（防沉降盘）进行固定。 | 3000元 | 购机补贴(非通用类) | 浙江宁波
2378 | 农用搬运机械 | 农用运输机械 | 轨道运输机 | 自走式山地轨道运输机 | 宁波北仑大碶恒顺机械有限公司 | 山地果园轨道机 | 7ZDGS-220B | 运输部分含驱动传动装置,载物货厢。驱动形式：自走式；配套动力类型：汽油机；最大爬坡度≥45°；结构形式：双向；轨道型式：齿条型；轨道材料：Q235（热镀锌）碳素结构钢；轨道壁厚≥2.5mm，有手动和紧急制动装置，制动距离小于1米，含必要配件及基础；立柱间距≤1.5m；立柱管径≥25mm，立柱均配备有管径≥25mm的金属斜撑，通过压盘（防沉降盘）进行固定。 | 3000元 | 购机补贴(非通用类) | 浙江宁波
2379 | 农用搬运机械 | 农用运输机械 | 轨道运输机 | 自走式山地轨道运输机 | 宁波北仑大碶恒顺机械有限公司 | 山地果园轨道机 | 7ZDGS-300B | 运输部分含驱动传动装置,载物货厢。驱动形式：自走式；配套动力类型：汽油机；最大爬坡度≥45°；结构形式：双向；轨道型式：齿条型；轨道材料：Q235（热镀锌）碳素结构钢；轨道壁厚≥2.5mm，有手动和紧急制动装置，制动距离小于1米，含必要配件及基础；立柱间距≤1.5m；立柱管径≥25mm，立柱均配备有管径≥25mm的金属斜撑，通过压盘（防沉降盘）进行固定。 | 3000元 | 购机补贴(非通用类) | 浙江宁波
2380 | 农用搬运机械 | 农用运输机械 | 轨道运输机 | 自走式山地轨道运输机 | 宁波北仑大碶恒顺机械有限公司 | 山地果园轨道机 | 7ZDGS-300C | 运输部分含驱动传动装置,载物货厢。驱动形式：自走式；配套动力类型：汽油机；最大爬坡度≥45°；结构形式：双向；轨道型式：齿条型；轨道材料：Q345（热镀锌）碳素结构钢；轨道壁厚≥2.5mm，有手动和紧急制动装置，制动距离小于1米，含必要配件及基础；立柱间距≤1.5m；立柱管径≥25mm，立柱均配备有管径≥25mm的金属斜撑，通过压盘（防沉降盘）进行固定。 | 3000元 | 购机补贴(非通用类) | 浙江宁波
2381 | 农用搬运机械 | 农用运输机械 | 轨道运输机 | 自走式山地轨道运输机 | 宁波麦特伦机械工贸有限公司 | 山地果园轨道机 | 7ZDGS-200A | 基本配置和参数要求： 包含驱动传动装置、载物货厢、轨道。驱动型式:自走式;配套动力类型:汽油机、柴油机或电动机(动力为电动机时,功率≥2.2kW,电池容量≥40A·h);最大爬坡度≥35°;结构型式:双向;轨道长度≥100米;轨道型式:齿条式、打孔式;额定装载质量≥200kg;轨道材料型号:Q235(镀锌)碳素结构钢、冷镦钢或中碳钢;轨道壁厚≥2.5mm | 3000元 | 购机补贴(非通用类) | 浙江宁波
2382 | 农用搬运机械 | 农用运输机械 | 轨道运输机 | 自走式山地轨道运输机 | 台州川淇机械有限公司 | 自走式轨道运输机 | 7ZDGS-220A | 型号名称：7ZDGS-220A，驱动型式：自走式，结构型式：单轨双向，配套动力额定（标定）功率：3.8kW，配套动力额定（标定）转速：3600r/min，整机质量（牵引式为载物货厢质量）：165kg，额定装载质量：220kg，最大爬坡度：45°，载物货箱内侧尺寸（长×宽×高）：2010*550*770mm，轨道型式：齿条式，轨道材料型号：Q235（热浸镀锌）碳素结构钢，轨道壁厚：2.5mm | 3000元 | 购机补贴(非通用类) | 浙江省
2383 | 农用搬运机械 | 农用运输机械 | 轨道运输机 | 自走式山地轨道运输机 | 台州川淇机械有限公司 | 自走式轨道运输机 | 7ZDGS-220B | 驱动型式:自走式;配套动力类型:电动机,功率：2.2kW,配套动力额定转速：4000r/min；配套动力额定电压：60V;电池容量：40A·h;最大爬坡度：45°;结构型式:单轨双向;轨道长度≥100米;轨道型式:齿条式;额定装载质量：220kg;载物货箱内侧尺寸：2010*550*770mm；轨道材料型号:Q235(热浸镀锌)碳素结构钢;轨道壁厚≥2.5mm | 3000元 | 购机补贴(非通用类) | 浙江省
2384 | 农用搬运机械 | 农用运输机械 | 轨道运输机 | 自走式山地轨道运输机 | 台州富时力机械有限公司 | 自走式轨道运输机 | 7ZDGS-220A | 型号名称：7ZDGS-220A，驱动型式：自走式，结构型式：单轨双向，配套动力额定（标定）功率：3.8kW，配套动力额定（标定）转速：3600r/min，整机质量（牵引式为载物货厢质量）：165kg，额定装载质量：220kg，最大爬坡度：45°，载物货箱内侧尺寸（长×宽×高）：2010*550*770mm，轨道型式：齿条式，轨道材料型号：Q235（热浸镀锌）碳素结构钢，轨道壁厚2.5mm | 3000元 | 购机补贴(非通用类) | 浙江省
2385 | 农用搬运机械 | 农用运输机械 | 轨道运输机 | 自走式山地轨道运输机 | 台州富时力机械有限公司 | 自走式轨道运输机 | 7ZDGS-220B | 型号名称：7ZDGS-220B，驱动型式：自走式，结构型式：单轨双向，配套动力类型：电动机，配套动力额定电压：60V，配套动力额定（标定）功率：2.2kW，配套动力额定（标定）转速：400r/min，电池容量：40A，整机质量：165kg，额定装载质量：220kg，最大爬坡度：45°，载物货箱内侧尺寸（长×宽×高）：2010*550*770m | 3000元 | 购机补贴(非通用类) | 浙江省
2386 | 农用搬运机械 | 农用运输机械 | 轨道运输机 | 自走式山地轨道运输机 | 台州美都机械科技有限公司 | 自走式轨道运输机 | 7ZDGS-220A | 型号名称：7ZDGS-220A，驱动型式：自走式，结构型式：单轨双向，配套动力额定（标定）功率：3.8kW，配套动力额定（标定）转速：3600r/min，整机质量（牵引式为载物货厢质量）：165kg，额定装载质量：220kg，最大爬坡度：45°，载物货箱内侧尺寸（长×宽×高）：2010*550*770mm，轨道型式：齿条式，轨道材料型号：Q235（热浸镀锌）碳素结构钢，轨道壁厚：2.5mm | 3000元 | 购机补贴(非通用类) | 浙江省
2387 | 农用搬运机械 | 农用运输机械 | 轨道运输机 | 自走式山地轨道运输机 | 台州美都机械科技有限公司 | 自走式轨道运输机 | 7ZDGS-220B | 驱动型式:自走式;配套动力类型:电动机,功率：2.2kW,配套动力额定转速：4000r/min；配套动力额定电压：60V;电池容量：40A·h;最大爬坡度：45°;结构型式:单轨双向;轨道长度≥100米;轨道型式:齿条式;额定装载质量：220kg;载物货箱内侧尺寸：2010*550*770mm；轨道材料型号:Q235(热浸镀锌)碳素结构钢;轨道壁厚≥2.5mm | 3000元 | 购机补贴(非通用类) | 浙江省
2388 | 农用搬运机械 | 农用运输机械 | 轨道运输机 | 自走式山地轨道运输机 | 台州市宏莱农业机械有限公司 | 轨道运输机 | 7ZDGS-250BD | 型号名称：7ZDGS-250BD轨道运输机；整机包含驱动传动装置、载物货厢、轨道；驱动型式：自走式；结构型式：单轨双向；配套动力类型：直流电动机；配套动力额定功率：2.5kW；配套动力额定（标定）转速：3300r/min；额定装载质量：250kg；最大爬坡度：45°；轨道型式：齿条式；轨道材料型号：Q235R2.5-3000；轨道壁厚：2.5mm；轨道长度：按用户需求而定，最低不少于100m。 | 3000元 | 购机补贴(非通用类) | 浙江省
2389 | 农用搬运机械 | 农用运输机械 | 轨道运输机 | 自走式山地轨道运输机 | 台州市宏莱农业机械有限公司 | 轨道运输机 | 7ZDGS-300 | 型号名称：7ZDGS-300轨道运输机；整机包含驱动传动装置、载物货厢、轨道；驱动型式：自走式；结构型式：单轨双向；配套动力类型：汽油机；配套动力额定功率：3.8kW；配套动力额定（标定）转速：3600r/min；额定装载质量：300kg；最大爬坡度：45°；轨道型式：齿条式；轨道材料型号：Q235R2.5-3000；轨道壁厚：2.5mm；轨道长度：按用户需求而定，最低不少于100m。 | 3000元 | 购机补贴(非通用类) | 浙江省
2390 | 农用搬运机械 | 农用运输机械 | 轨道运输机 | 自走式山地轨道运输机 | 台州市农力泰农机有限公司 | 自走式果园轨道运输机 | 7ZDGS-300 | 型号：7ZDGS-300，驱动型式：自走式，结构型式：单轨双向，配套动力类型：汽油机，配套动力额定功率3.7kw，配套动力额度转速3600r/min，发动机排量196ml，整机质量175kg，额定装载质量300kg，最大爬坡45°，载物货箱内侧尺寸长2010mm宽550mm高770mm，轨道型式：齿条式，轨道材料型号：Q235R2.5-3000，轨道壁厚2.5mm，运行速度设计值0.7m/s | 3000元 | 购机补贴(非通用类) | 浙江省
2391 | 农用搬运机械 | 农用运输机械 | 轨道运输机 | 自走式山地轨道运输机 | 台州天羽农业科技有限公司 | 单轨运输机 | 7ZDGS-220 | 包含驱动传动装置、载物货厢、轨道。驱动型式:自走式;配套动力类型:汽油机;最大爬坡度：45°;结构型式:双向;轨道长度：100米;轨道型式:齿条式;额定装载质量：220kg;轨道材料型号:Q235(镀锌)碳素结构钢;轨道壁厚：2.5mm | 3000元 | 购机补贴(非通用类) | 浙江省
2392 | 农用搬运机械 | 农用运输机械 | 轨道运输机 | 自走式山地轨道运输机 | 宜昌市海荣农业机械有限公司 | 自走式轨道运输机 | 7ZDGS-200 | 功率:3.5kW;结构型式:单轨双向;包含驱动传动装置、载物货厢、轨道,轨道长度≥100米:是 ;驱动型式:自走式 ;配套动力类型:汽油机 ;最大爬坡度:35°;轨道型式:齿条式;额定装载质量:200kg;轨道材料型号:Q235R2.5-3000;轨道壁厚:2.5mm; | 3000元 | 购机补贴(非通用类) | 湖北省
2393 | 农用搬运机械 | 农用运输机械 | 轨道运输机 | 自走式山地轨道运输机 | 云南省华宁县金鹿拖拉机制造有限公司 | 果园轨道运输机 | 7ZDGS-200 | 运输部分含驱动传动装置、载物货厢、轨道。驱动型式：自走式；配套动力类型：汽油机，额定功率：3.3kW；最大爬坡度：45°；结构型式：双向；轨道长度≥100米；轨道型式：齿条式；额定装载质量：200kg；轨道材料型号：Q235（镀锌）碳素结构钢；轨道壁厚：2.5mm； | 3000元 | 购机补贴(非通用类) | 云南省
2394 | 农用搬运机械 | 农用运输机械 | 轨道运输机 | 自走式山地轨道运输机 | 浙江程阳机电有限公司 | 轨道运输机 | 7ZDGS-250 | 型号名称：7ZDGS-250轨道运输机；整机包含驱动传动装置、载物货厢、轨道；驱动型式：自走式；结构型式：单轨双向；配套动力类型：汽油机；配套动力额定功率：3.8kW；配套动力额定（标定）转速：3600r/min；额定装载质量：250kg；最大爬坡度：45°；轨道型式：齿条式；轨道材料型号：Q235R2.5-3000；轨道壁厚：2.5mm；轨道长度：按用户需求而定，最低不少于100m。 | 3000元 | 购机补贴(非通用类) | 浙江省
2395 | 农用搬运机械 | 农用运输机械 | 轨道运输机 | 自走式山地轨道运输机 | 浙江程阳机电有限公司 | 轨道运输机 | 7ZDGS-300 | 型号名称：7ZDGS-300轨道运输机；整机包含驱动传动装置、载物货厢、轨道；驱动型式：自走式；结构型式：单轨双向；配套动力类型：汽油机；配套动力额定功率：4.2kW；配套动力额定（标定）转速：3600r/min；额定装载质量：300kg；最大爬坡度：45°；轨道型式：齿条式；轨道材料型号：Q235R2.5-3000；轨道壁厚：2.5mm；轨道长度：按用户需求而定，最低不少于100m。 | 3000元 | 购机补贴(非通用类) | 浙江省
2396 | 农用搬运机械 | 农用运输机械 | 轨道运输机 | 自走式山地轨道运输机 | 浙江集英智能农机装备有限公司 | 轨道运输机 | 7ZDGS-220 | 包含驱动传动装置、载物货厢、轨道。驱动型式:自走式;配套动力类型:汽油机 最大爬坡度45°;结构型式:双向;轨道长度可根据客户需求定制;轨道型式:齿条式;额定装载质量220kg;轨道材料型号:Q235(镀锌)碳素结构钢 轨道壁厚 2.5mm | 3000元 | 购机补贴(非通用类) | 浙江省
2397 | 农用搬运机械 | 农用运输机械 | 轨道运输机 | 自走式山地轨道运输机 | 浙江集英智能农机装备有限公司 | 电动轨道运输机 | 7ZDGS-220D | 包含驱动传动装置、载物货厢、轨道。驱动型式:自走式;配套动力类型:电动机,功率2.5kW,电池容量60A·h;最大爬坡度45°;结构型式:双向;轨道长度根据客户要求;轨道型式:齿条式;额定装载质量220kg;轨道材料型号:Q235(镀锌)碳素结构钢;轨道壁厚2.5mm | 3000元 | 购机补贴(非通用类) | 浙江省
2398 | 农用搬运机械 | 农用运输机械 | 轨道运输机 | 自走式山地轨道运输机 | 浙江集英智能农机装备有限公司 | 远程轨道运输机 | 7ZDGS-220E | 包含驱动传动装置、载物货厢、轨道。驱动型式:自走式;配套动力类型:电动机,功率3kW,电池容量60A·h;最大爬坡度45°;结构型式:双向;轨道长度 根据客户要求;轨道型式:齿条式;额定装载质量220kg;轨道材料型号:Q235(镀锌)碳素结构钢;轨道壁厚2.5mm | 3000元 | 购机补贴(非通用类) | 浙江省
2399 | 农用搬运机械 | 农用运输机械 | 轨道运输机 | 自走式山地轨道运输机 | 浙江集英智能农机装备有限公司 | 轨道运输机 | 7ZDGS-250 | 包含驱动传动装置、载物货厢、轨道。驱动型式:自走式;配套动力类型:汽油机;最大爬坡度45°;结构型式:双向;轨道长度根据客户需求定制;轨道型式:齿条式;额定装载质量250kg;轨道材料型号:Q235(镀锌)碳素结构钢;轨道壁厚2.5mm | 3000元 | 购机补贴(非通用类) | 浙江省
2400 | 农用搬运机械 | 农用运输机械 | 轨道运输机 | 自走式山地轨道运输机 | 浙江集英智能农机装备有限公司 | 遥控轨道运输机 | 7ZDGS-280 | 包含驱动传动装置、载物货厢、轨道。驱动型式:自走式;配套动力类型:汽油机;最大爬坡度45°;结构型式:双向;轨道长度根据客户需求定制;轨道型式:齿条式;额定装载质量280kg;轨道材料型号:Q235(镀锌)碳素结构钢;轨道壁厚2.5mm | 3000元 | 购机补贴(非通用类) | 浙江省
2401 | 农用搬运机械 | 农用运输机械 | 轨道运输机 | 自走式山地轨道运输机 | 浙江集英智能农机装备有限公司 | 轨道运输机 | 7ZDGS-300 | 包含驱动传动装置、载物货厢、轨道。驱动型式:自走式;配套动力类型:汽油机;最大爬坡度45°;结构型式:双向;轨道长度根据客户需求定制;轨道型式:齿条式;额定装载质量300kg;轨道材料型号:Q235(镀锌)碳素结构钢;轨道壁厚2.5mm | 3000元 | 购机补贴(非通用类) | 浙江省
2402 | 农用搬运机械 | 农用运输机械 | 轨道运输机 | 自走式山地轨道运输机 | 重庆广域明机械制造有限责任公司 | 果园单轨运输机 | 7ZDGS-300 | 制动距离0.9m 轨道长度3/6米 结构型式双向 运输部分含驱动传动装置、载物货厢 是45°倾角时额定装载质量 300kg 驱动型式自走式 配套动力类型汽油机 轨道型式齿条式 轨道材料型号Q235(镀锌)碳素结构钢 轨道壁厚2.5mm 最大爬坡度35 有手动和紧急制动装置 是含必要的配件及基础 是轨道安装立柱间距 1.5m 立柱管径DN20mm 立柱均配备有不 | 3000元 | 购机补贴(非通用类) | 重庆市
2403 | 农用搬运机械 | 农用运输机械 | 轨道运输机 | 自走式山地轨道运输机 | 重庆澎冠超农业机械有限公司 | 果园轨道运输机 | 7ZDGS-220 | 型号名称 / 7ZDGS-220型果园轨道运输机 驱动型式 / 自走式 结构型式 / 单轨双向 配套动力类型 / 汽油机 配套动力标定功率 kW 3.8 配套动力标定转速 r/min 3600 整机质量 kg 173 额定装载质量 kg 220 最大爬坡度 （°） 45 载物货厢内侧尺寸（长×宽×高） mm 2100×600×400 轨道型式 / 齿条式 轨道材料型号 / Q235(镀锌)碳素结构 | 3000元 | 购机补贴(非通用类) | 重庆市