## 数据
序号 | 机具大类 | 机具小类 | 机具品目 | 分档名称 | 企业名称 | 产品名称 | 机具型号 | 发动机信息 | 产品投档配置和参数 | 功率（kW） | 机具类型 | 有效截止日期 | 企业所属省份 | 评阅意见 | 备注 | 翻倾防护装置强度检验报告编号 | 翻倾防护装置强度检验报告检测机构 | 可靠性试验报告编号 | 可靠性试验报告检测机构
1 | 耕整地机械 | 耕地机械 | 犁 | 犁体幅宽35cm及以上,3-4铧翻转犁 | 馆陶县飞翔机械装备制造有限公司 | 液压翻转双向犁 | 1LF-335 |  | 犁体幅宽：35cm，犁体个数：左3右3，液压式，翻转犁 | 0 | 购机补贴(非通用类) | 2029-12-30 | 河北省 | 通过
2 | 耕整地机械 | 耕地机械 | 犁 | 犁体幅宽35cm及以上,3-4铧翻转犁 | 馆陶县飞翔机械装备制造有限公司 | 液压翻转双向犁 | 1LF-435 |  | 犁体幅宽：35cm，犁体个数：左4右4，液压式，翻转犁 | 0 | 购机补贴(非通用类) | 2029-12-30 | 河北省 | 通过
3 | 耕整地机械 | 耕地机械 | 犁 | 犁体幅宽35cm及以上,3-4铧翻转犁 | 河北昌鸿农业机械有限公司 | 液压翻转犁 | 1LF-340 |  | 犁体幅宽：40cm ，犁体数量：左右各3个 | 0 | 购机补贴(非通用类) | 2029-09-03 | 河北省 | 通过
4 | 耕整地机械 | 耕地机械 | 犁 | 犁体幅宽35cm及以上,3-4铧翻转犁 | 河北昌鸿农业机械有限公司 | 液压翻转犁 | 1LF-360A |  | 犁体幅宽：60cm,犁体数量：左右各3个 | 0 | 购机补贴(非通用类) | 2028-09-27 | 河北省 | 通过
5 | 耕整地机械 | 耕地机械 | 犁 | 犁体幅宽35cm及以上,3-4铧翻转犁 | 河北昌鸿农业机械有限公司 | 液压翻转犁 | 1LF-435 |  | 犁体幅宽：35cm,犁体数量：左右各4个 | 0 | 购机补贴(非通用类) | 2029-12-08 | 河北省 | 通过
6 | 耕整地机械 | 耕地机械 | 犁 | 犁体幅宽35cm及以上,3-4铧翻转犁 | 河北昌鸿农业机械有限公司 | 液压翻转犁 | 1LF-440 |  | 犁体幅宽：40cm,犁体数量：左右各4个 | 0 | 购机补贴(非通用类) | 2029-12-08 | 河北省 | 通过
7 | 耕整地机械 | 耕地机械 | 犁 | 犁体幅宽35cm及以上,3-4铧翻转犁 | 河北昌鸿农业机械有限公司 | 液压翻转犁 | 1LF-450 |  | 犁体幅宽：50cm,犁体数量：左右各4个 | 0 | 购机补贴(非通用类) | 2027-07-29 | 河北省 | 通过
8 | 耕整地机械 | 耕地机械 | 犁 | 犁体幅宽35cm及以上,3-4铧翻转犁 | 河北昌鸿农业机械有限公司 | 液压翻转调幅犁 | 1LFT-360 |  | 犁体幅宽：最小55cm，最大60cm,犁体数量：左右各3个 | 0 | 购机补贴(非通用类) | 2028-09-27 | 河北省 | 通过
9 | 耕整地机械 | 耕地机械 | 犁 | 犁体幅宽35cm及以上,3-4铧翻转犁 | 河北昌鸿农业机械有限公司 | 液压翻转调幅犁 | 1LFT-360S |  | 犁体幅宽：最大60cm 最小55cm ,犁体数量：左右各3个 | 0 | 购机补贴(非通用类) | 2029-09-03 | 河北省 | 通过
10 | 耕整地机械 | 耕地机械 | 犁 | 犁体幅宽35cm及以上,3-4铧翻转犁 | 河北昌鸿农业机械有限公司 | 液压翻转调幅犁 | 1LFT-450 |  | 犁体幅宽：最小45cm，最大50cm,犁体数量：左右各4个 | 0 | 购机补贴(非通用类) | 2028-09-27 | 河北省 | 通过
11 | 耕整地机械 | 耕地机械 | 犁 | 犁体幅宽35cm及以上,3-4铧翻转犁 | 河北昌鸿农业机械有限公司 | 液压翻转调幅犁 | 1LFT-450S |  | 犁体幅宽：最大50cm,最小45cm ，犁体数量：左右各4个 | 0 | 购机补贴(非通用类) | 2029-09-03 | 河北省 | 通过
12 | 耕整地机械 | 耕地机械 | 犁 | 犁体幅宽35cm及以上,3-4铧翻转犁 | 河北金田农业机械有限公司 | 液压翻转犁 | 1LYF-335 |  | 型号名称 1LYF-335 液压翻转犁结构型式 悬挂式工作状态外形尺寸(长x宽x高)mm3140x1960X1750配套拖拉机标定功率 kw66.1~88.2翻转机构型式 液压式:全翻转式犁体类型 基本(通用)型犁体数量 个 左右各3犁体幅宽 mm 350犁铧类型 通用型(凿型)犁壁类型 栅条式总工作幅宽 mm 1050 犁体纵向距离 mm 840犁轮类型 限深、运输一体轮 | 0 | 购机补贴(非通用类) | 2029-01-25 | 河北省 | 通过
13 | 耕整地机械 | 耕地机械 | 犁 | 犁体幅宽35cm及以上,3-4铧翻转犁 | 河北金田农业机械有限公司 | 液压翻转犁 | 1LYF-345 |  | 型号名称 1LYF-345 液压翻转犁 结构型式 悬挂式工作状态外形尺寸(长X宽x高)mm 3720X2170x1840配套拖拉机标定功率 kW 73.5~88.2翻转机构型式 液压式:全翻转式 犁体类型 基本(通用)型犁体数量 个 左右各3犁体幅宽 mm 450 犁铧类型 / 可换铧尖型 犁壁类型 栅条式 总工作幅宽mm1350犁体纵向距离mm960 犁轮类型 限深、运输一体轮 | 0 | 购机补贴(非通用类) | 2029-01-25 | 河北省 | 通过
14 | 耕整地机械 | 耕地机械 | 犁 | 犁体幅宽35cm及以上,3-4铧翻转犁 | 河北金田农业机械有限公司 | 液压翻转犁 | 1LYF-360 |  | 型号名称 1LYF-360 液压翻转犁结构型式 悬挂式工作状态外形尺寸(长X宽x高)mm4180x2210x1800 配套拖拉机标定功率kW117.7~147.0 翻转机构型式 液压式:全翻转式 犁体类型 / 基本(通用)型 犁体数量 个 左3右3 犁体幅宽mm600犁铧类型 / 可换铧尖型犁壁类型 栅条式总工作幅宽 mm 1800犁体纵向距离 mm 1120犁轮类型 限深、运输一体轮 | 0 | 购机补贴(非通用类) | 2028-06-04 | 河北省 | 通过
15 | 耕整地机械 | 耕地机械 | 犁 | 犁体幅宽35cm及以上,3-4铧翻转犁 | 河北金田农业机械有限公司 | 液压翻转犁 | 1LYF-435 |  | 型号名称1LYF-435液压翻转犁结构型式 悬挂式工作状态外形尺寸(长X宽X高)mm4110x2250x1690配套拖拉机标定功率kw88.2~110.3翻转机构型式 / 液压式:全翻转式犁体类型 / 基本(通用)型犁体数量 个 左右各4犁体幅宽 mm 350犁铧类型 可换铧尖型犁壁类型 栅条式总工作幅宽 mm 1400犁体纵向距离 850犁轮类型 限深、运输一体轮犁轮数量 个 1 | 0 | 购机补贴(非通用类) | 2029-01-25 | 河北省 | 通过
16 | 耕整地机械 | 耕地机械 | 犁 | 犁体幅宽35cm及以上,3-4铧翻转犁 | 河北金田农业机械有限公司 | 液压翻转犁 | 1LYF-440 |  | 型号名称 1LYF-440液压翻转犁 结构型式 悬挂式 工作状态外形尺寸(长x宽x高)mm4390x2350x1690 配套拖拉机标定功率kW102.9-147.0 翻转机构型式 液压式:全翻转式 犁体类型 基本(通用)型 犁体数量 个 左4右4 犁体幅宽 mm400 犁铧类型 可换铧尖型 犁壁类型 栅条式总工作幅宽 mm1600犁体纵向距离 mm 910犁轮类型 限深、运输一体轮 | 0 | 购机补贴(非通用类) | 2028-06-04 | 河北省 | 通过
17 | 耕整地机械 | 耕地机械 | 犁 | 犁体幅宽35cm及以上,3-4铧翻转犁 | 河北金田农业机械有限公司 | 液压翻转犁 | 1LYF-450 |  | 型号名称1LYF-450 液压翻转犁结构型式 悬挂式工作状态外形尺寸(长x宽x高)mm4660x2310X1850配套拖拉机标定功率kW132.3~161.8翻转机构型式 / 液压式:全翻转式犁体类型 基本(通用)型犁体数量 个 左右各4犁体幅宽 mm 500犁铧类型 / 可换铧尖型犁壁类型 栅条式总工作幅宽 2000犁体纵向距离 920犁轮类型 限深、运输一体轮犁轮数量 个 1 | 0 | 购机补贴(非通用类) | 2029-01-25 | 河北省 | 通过
18 | 耕整地机械 | 耕地机械 | 犁 | 犁体幅宽35cm及以上,3-4铧翻转犁 | 河北金田农业机械有限公司 | 液压翻转调幅犁 | 1LYFT-360 |  | 型号名称 1LYFT-360液压翻转调幅犁结构型式 悬挂式，调幅犁 工作状态外形尺寸(长x宽x高)mm3850X2310X1800配套拖拉机标定功率kw110.3-132.4翻转机构型式 / 液压式:全翻转式犁体类型 / 基本(通用)型犁体数量 个 左3右3犁体幅宽 mm 500,550,600犁铧类型 可换铧尖型犁壁类型 栅条式总工作幅宽 mm 1500,1650,1800犁体纵向距离 | 0 | 购机补贴(非通用类) | 2028-06-04 | 河北省 | 通过
19 | 耕整地机械 | 耕地机械 | 犁 | 犁体幅宽35cm及以上,3-4铧翻转犁 | 河北金田农业机械有限公司 | 液压翻转调幅犁 | 1LYFT-440 |  | 型号名称 1LYFT-440液压翻转调幅犁 结构型式 悬挂式，调幅犁 工作状态外形尺寸(长x宽x高)mm4430x2760x1760配套拖拉机标定功率 kw102.9-147.0翻转机构型式 / 液压式:全翻转式犁体类型 基本(通用)型犁体数量 个 左4右 4犁体幅宽 mm 350,400 犁铧类型 可换铧尖型犁壁类型 栅条式总工作幅宽 mm 1400,1600犁体纵向距离 mm 910 | 0 | 购机补贴(非通用类) | 2028-06-04 | 河北省 | 通过
20 | 耕整地机械 | 耕地机械 | 犁 | 犁体幅宽35cm及以上,3-4铧翻转犁 | 河北金田农业机械有限公司 | 液压翻转调幅犁 | 1LYFT-450Q |  | 型号名称1LYFT-450Q液压翻转调幅犁结构型式 悬挂式，调幅犁工作状态外形尺寸(长x宽x高) mm 4560x2540x1830配套拖拉机标定功率 kW 132.3~161.8翻转机构型式 液压式:全翻转式犁体类型 基本(通用)型犁体数量 个 左右各4犁体幅宽mm500，450犁铧类型 可换铧尖型犁壁类型 栅条式总工作幅宽 mm2000,1800犁体纵向距离 mm860 | 0 | 购机补贴(非通用类) | 2029-01-25 | 河北省 | 通过
21 | 耕整地机械 | 耕地机械 | 犁 | 犁体幅宽35cm及以上,3-4铧翻转犁 | 河北双鹰农机有限公司 | 液压翻转犁 | 1LF-335 |  | 单犁体幅宽：350mm，犁体数量：左3右3，翻转机构形式：液压式，全翻转式 | 0 | 购机补贴(非通用类) | 2029-01-25 | 河北省 | 通过
22 | 耕整地机械 | 耕地机械 | 犁 | 犁体幅宽35cm及以上,3-4铧翻转犁 | 河北双鹰农机有限公司 | 液压翻转犁 | 1LF-435 |  | 单犁体幅宽：350mm，犁体数量：左4右4，翻转机构形式：液压式，全翻转式 | 0 | 购机补贴(非通用类) | 2029-01-25 | 河北省 | 通过
23 | 耕整地机械 | 耕地机械 | 犁 | 犁体幅宽35cm及以上,3-4铧翻转犁 | 河北双鹰农机有限公司 | 液压翻转双向犁 | 1LF-435 |  | 单犁体幅宽：35cm，犁体数量：左右各4个，翻转机构形式，液压式，全翻转式 | 0 | 购机补贴(非通用类) | 2029-12-30 | 河北省 | 通过
24 | 耕整地机械 | 耕地机械 | 犁 | 犁体幅宽35cm及以上,3-4铧翻转犁 | 河北双鹰农机有限公司 | 液压翻转犁 | 1LF-J335 |  | 单犁体幅宽：350mm，犁体数量：左3右3，翻转机构形式：液压式，全翻转式 | 0 | 购机补贴(非通用类) | 2029-01-25 | 河北省 | 通过
25 | 耕整地机械 | 耕地机械 | 犁 | 犁体幅宽35cm及以上,3-4铧翻转犁 | 河北双鹰农机有限公司 | 液压翻转犁 | 1LTF-350 |  | 单犁体幅宽：500mm，犁体数量：左3右3个，翻转机构形式，液压式，全翻转式 | 0 | 购机补贴(非通用类) | 2029-12-08 | 河北省 | 通过
26 | 耕整地机械 | 耕地机械 | 犁 | 犁体幅宽35cm及以上,3-4铧翻转犁 | 河北双鹰农机有限公司 | 液压翻转犁 | 1LTF-360 |  | 单犁体幅宽：600mm，犁体数量：3*2个，翻转机构形式，液压式，全翻转式 | 0 | 购机补贴(非通用类) | 2026-04-29 | 河北省 | 通过
27 | 耕整地机械 | 耕地机械 | 犁 | 犁体幅宽35cm及以上,3-4铧翻转犁 | 河北双鹰农机有限公司 | 液压翻转犁 | 1LTF-440 |  | 单犁体幅宽：400mm，犁体数量：左4右4，翻转机构形式：液压式，全翻转式 | 0 | 购机补贴(非通用类) | 2027-11-27 | 河北省 | 通过
28 | 耕整地机械 | 耕地机械 | 犁 | 犁体幅宽35cm及以上,3-4铧翻转犁 | 河北双鹰农机有限公司 | 液压翻转犁 | 1LTF-445 |  | 单犁体幅宽：450mm，犁体数量：4*2个，翻转机构形式，液压式，全翻转式 | 0 | 购机补贴(非通用类) | 2026-04-29 | 河北省 | 通过
29 | 耕整地机械 | 耕地机械 | 犁 | 犁体幅宽35cm及以上,3-4铧翻转犁 | 河北双鹰农机有限公司 | 液压翻转犁 | 1LTF-450 |  | 单犁体幅宽：500mm，犁体数量：左右各4个，翻转机构形式，液压式，全翻转式 | 0 | 购机补贴(非通用类) | 2029-12-08 | 河北省 | 通过
30 | 耕整地机械 | 耕地机械 | 犁 | 犁体幅宽35cm及以上,3-4铧翻转犁 | 河北双鹰农机有限公司 | 液压翻转犁 | 1LTF-J353 |  | 单犁体幅宽：530mm，犁体数量：左3右3，翻转机构形式：液压式，全翻转式 | 0 | 购机补贴(非通用类) | 2029-01-25 | 河北省 | 通过
31 | 耕整地机械 | 耕地机械 | 犁 | 犁体幅宽35cm及以上,3-4铧翻转犁 | 河北双鹰农机有限公司 | 液压翻转犁 | 1LTF-J445 |  | 单犁体幅宽：450mm，犁体数量：左4右4，翻转机构形式：液压式，全翻转式 | 0 | 购机补贴(非通用类) | 2029-01-25 | 河北省 | 通过
32 | 耕整地机械 | 耕地机械 | 犁 | 犁体幅宽35cm及以上,3-4铧翻转犁 | 河北双鹰农机有限公司 | 液压翻转犁 | 1LTF-Q353 |  | 单犁体幅宽：530mm，犁体数量：左3右3，翻转机构形式：液压式，全翻转式 | 0 | 购机补贴(非通用类) | 2028-02-12 | 河北省 | 通过
33 | 耕整地机械 | 耕地机械 | 犁 | 犁体幅宽35cm及以上,3-4铧翻转犁 | 河北双鹰农机有限公司 | 液压翻转调幅犁 | 1LTFT-360 |  | 单犁体幅宽：500mm，犁体数量：3*2个，翻转机构形式，液压式，全翻转式 | 0 | 购机补贴(非通用类) | 2026-04-29 | 河北省 | 通过
34 | 耕整地机械 | 耕地机械 | 犁 | 犁体幅宽35cm及以上,3-4铧翻转犁 | 河北双鹰农机有限公司 | 液压翻转调幅犁 | 1LTFT-446 |  | 单犁体幅宽：400mm，犁体数量：4*2个，翻转机构形式：液压式，全翻转式 | 0 | 购机补贴(非通用类) | 2028-01-27 | 河北省 | 通过
35 | 耕整地机械 | 耕地机械 | 犁 | 犁体幅宽35cm及以上,3-4铧翻转犁 | 河北双鹰农机有限公司 | 液压翻转调幅犁 | 1LTFT-450 |  | 单犁体幅宽：450mm，犁体数量：左4右4个，翻转机构形式，液压式，全翻转式 | 0 | 购机补贴(非通用类) | 2028-02-12 | 河北省 | 通过
36 | 耕整地机械 | 耕地机械 | 犁 | 犁体幅宽35cm及以上,3-4铧翻转犁 | 河北双鹰农机有限公司 | 液压翻转调幅犁 | 1LTFT-460 |  | 单犁体幅宽：450mm，犁体数量：左4右4，翻转机构形式：液压式，全翻转式 | 0 | 购机补贴(非通用类) | 2028-02-12 | 河北省 | 通过
37 | 耕整地机械 | 耕地机械 | 犁 | 犁体幅宽35cm及以上,3-4铧翻转犁 | 河北特里森农业机械有限公司 | 液压翻转犁 | 1LF-360 |  | 单体幅宽60cm，犁体数量左右各3个，翻转机构型式：液压翻转 | 0 | 购机补贴(非通用类) | 2029-06-25 | 河北省 | 通过
38 | 耕整地机械 | 耕地机械 | 犁 | 犁体幅宽35cm及以上,3-4铧翻转犁 | 河北特里森农业机械有限公司 | 液压翻转犁 | 1LF-435 |  | 单体幅宽35cm，犁体数量左右各4个，翻转机构型式：液压翻转 | 0 | 购机补贴(非通用类) | 2029-06-25 | 河北省 | 通过
39 | 耕整地机械 | 耕地机械 | 犁 | 犁体幅宽35cm及以上,3-4铧翻转犁 | 河北特里森农业机械有限公司 | 液压翻转犁 | 1LF-445 |  | 单体幅宽45cm，犁体数量左右各4个，翻转机构型式：液压翻转 | 0 | 购机补贴(非通用类) | 2029-06-25 | 河北省 | 通过
40 | 耕整地机械 | 耕地机械 | 犁 | 犁体幅宽35cm及以上,3-4铧翻转犁 | 河北特里森农业机械有限公司 | 液压翻转调幅犁 | 1LFT-360 |  | 单体幅宽46，60cm，犁体数量左右各3个，翻转机构型式：液压翻转 | 0 | 购机补贴(非通用类) | 2029-06-25 | 河北省 | 通过
41 | 耕整地机械 | 耕地机械 | 犁 | 犁体幅宽35cm及以上,3-4铧翻转犁 | 河北特里森农业机械有限公司 | 液压翻转调幅犁 | 1LFT-450 |  | 单体幅宽46，50cm，犁体数量左右各4个，翻转机构型式：液压翻转 | 0 | 购机补贴(非通用类) | 2029-06-25 | 河北省 | 通过
42 | 耕整地机械 | 耕地机械 | 犁 | 犁体幅宽35cm及以上,3-4铧翻转犁 | 河北洋柯机械有限公司 | 液压翻转犁 | 1LFK-440 |  | 工作状态外形尺寸（长*宽**高）:4050mm*2080mm*1740mm， 配套拖拉机标定功率:73KW-89KW ，犁体数量:左,4个右4个 ，犁体幅宽:400mm ，总工作幅宽:1600mm ，犁体纵向距离:870mm， 犁轮数量:,1个， 限深轮调节范围:0mm-2,60mm | 73 | 购机补贴(非通用类) | 2026-05-23 | 河北省 | 通过
43 | 耕整地机械 | 耕地机械 | 犁 | 犁体幅宽35cm及以上,3-4铧翻转犁 | 河北洋柯机械有限公司 | 液压翻转犁 | 1LFK-445 |  | 工作状态外形尺寸（长*宽**高）:43500mm*2150mm*1720mm， 配套拖拉机标定功率:110.2KW-147KW ，犁体数量:左,4个右4个 ，犁体幅宽:,450mm ，总工作幅宽:1800mm ，犁体纵向距离:910mm， 犁轮数量:,1个， 限深轮调节范围:0mm-200mm | 110.2 | 购机补贴(非通用类) | 2027-07-29 | 河北省 | 通过
44 | 耕整地机械 | 耕地机械 | 犁 | 犁体幅宽35cm及以上,3-4铧翻转犁 | 河北洋柯机械有限公司 | 液压翻转调幅犁 | 1LFT-445 |  | 工作状态外形尺寸（长*宽**高）:4460mm*2120mm*1760mm， 配套拖拉机标定功率:110.2KW-147KW， 犁体数量:左,4个右4个 ，犁体幅宽:,350mm ，总工作幅宽:,1400mm， 犁体纵向距离:870mm， 犁轮数量:,1个， 限深轮调节范围:0mm-2,00mm | 110.2 | 购机补贴(非通用类) | 2027-07-29 | 河北省 | 通过
45 | 耕整地机械 | 耕地机械 | 犁 | 犁体幅宽35cm及以上,3-4铧翻转犁 | 河北洋柯机械有限公司 | 液压翻转调幅犁 | 1LFT-460 |  | 工作状态外形尺寸（长*宽**高）:4650mm*2500mm*1950mm， 配套拖拉机标定功率:132.4KW-147.1KW， 犁体数量:左,4个右4个 ，犁体幅宽:,450mm ，总工作幅宽:,1800mm， 犁体纵向距离:1030mm， 犁轮数量:,1个， 限深轮调节范围:0mm-200mm | 132.4 | 购机补贴(非通用类) | 2027-07-29 | 河北省 | 通过
46 | 耕整地机械 | 耕地机械 | 犁 | 犁体幅宽35cm及以上,3-4铧翻转犁 | 河南鸿发机械制造有限公司 | 液压翻转犁 | 1LF-335 |  | 犁体幅宽：35cm，铧体个数：3铧； | 0 | 购机补贴(非通用类) | 2029-11-13 | 河南省 | 通过
47 | 耕整地机械 | 耕地机械 | 犁 | 犁体幅宽35cm及以上,3-4铧翻转犁 | 河南鸿发机械制造有限公司 | 液压翻转犁 | 1LF-440 |  | 犁体幅宽；40cm，铧体个数：4铧； | 0 | 购机补贴(非通用类) | 2030-03-30 | 河南省 | 通过
48 | 耕整地机械 | 耕地机械 | 犁 | 犁体幅宽35cm及以上,3-4铧翻转犁 | 河南鸿发机械制造有限公司 | 液压翻转犁 | 1LFY-345 |  | 犁体幅宽：45cm，铧体个数：3铧； | 0 | 购机补贴(非通用类) | 2029-07-23 | 河南省 | 通过
49 | 耕整地机械 | 耕地机械 | 犁 | 犁体幅宽35cm及以上,3-4铧翻转犁 | 河南鸿发机械制造有限公司 | 液压翻转犁 | 1LFY-350 |  | 犁体幅宽：50cm，铧体个数：3铧； | 0 | 购机补贴(非通用类) | 2026-03-14 | 河南省 | 通过
50 | 耕整地机械 | 耕地机械 | 犁 | 犁体幅宽35cm及以上,3-4铧翻转犁 | 河南鸿发机械制造有限公司 | 液压翻转犁 | 1LFY-450 |  | 犁体幅宽：50cm，铧体个数：4铧； | 0 | 购机补贴(非通用类) | 2026-03-14 | 河南省 | 通过
51 | 耕整地机械 | 耕地机械 | 犁 | 犁体幅宽35cm及以上,3-4铧翻转犁 | 雷肯农业机械（青岛）有限公司 | 液压翻转犁 | 1LFTT-350 |  | 犁体数量:3+3;犁体幅宽：440、500mm | 0 | 购机补贴(非通用类) | 2029-10-24 | 山东省 | 通过
52 | 耕整地机械 | 耕地机械 | 犁 | 犁体幅宽35cm及以上,3-4铧翻转犁 | 雷肯农业机械（青岛）有限公司 | 液压翻转犁 | 1LFTT-450D |  | 犁体幅宽：450；500mm，犁体数量：4+4 | 0 | 购机补贴(非通用类) | 2029-12-30 | 山东省 | 通过
53 | 耕整地机械 | 耕地机械 | 犁 | 犁体幅宽35cm及以上,3-4铧翻转犁 | 雷肯农业机械（青岛）有限公司 | 液压翻转犁 | 1LFTT-450S |  | 犁体幅宽：450；500mm，犁体数量：4+4 | 0 | 购机补贴(非通用类) | 2029-12-30 | 山东省 | 通过
54 | 耕整地机械 | 耕地机械 | 犁 | 犁体幅宽35cm及以上,3-4铧翻转犁 | 青岛鲁耕农业机械有限公司 | 液压翻转犁 | 1LF-350F |  | 犁体数量3+3；犁体工作幅宽500mm | 0 | 购机补贴(非通用类) | 2029-12-23 | 山东省 | 通过
55 | 耕整地机械 | 耕地机械 | 犁 | 犁体幅宽35cm及以上,3-4铧翻转犁 | 青岛鲁耕农业机械有限公司 | 液压翻转犁 | 1LF-445F |  | 犁体数量4+4；犁体工作幅宽450mm | 0 | 购机补贴(非通用类) | 2029-12-23 | 山东省 | 通过
56 | 耕整地机械 | 耕地机械 | 犁 | 犁体幅宽35cm及以上,3-4铧翻转犁 | 任丘市万鹰农业机械有限公司 | 液压翻转犁 | 1LF-440 |  | 犁体幅宽：40 cm; 铧体个数：4铧 | 0 | 购机补贴(非通用类) | 2025-12-23 | 河北省 | 通过
57 | 耕整地机械 | 耕地机械 | 犁 | 犁体幅宽35cm及以上,3-4铧翻转犁 | 山东奥龙农业机械制造有限公司 | 液压翻转犁 | 1LF-440 |  | 犁体幅宽：40cm；铧体个数：4铧 | 0 | 购机补贴(非通用类) | 2029-10-24 | 山东省 | 通过
58 | 耕整地机械 | 耕地机械 | 犁 | 犁体幅宽35cm及以上,3-4铧翻转犁 | 山东奥龙农业机械制造有限公司 | 液压翻转调幅犁 | 1LFT-440 |  | 犁体幅宽：35cm；铧体个数：4铧 | 0 | 购机补贴(非通用类) | 2029-10-24 | 山东省 | 通过
59 | 耕整地机械 | 耕地机械 | 犁 | 犁体幅宽35cm及以上,3-4铧翻转犁 | 山东奥龙农业机械制造有限公司 | 液压翻转调幅犁 | 1LFT-450 |  | 犁体幅宽：45cm；铧体个数：4铧 | 0 | 购机补贴(非通用类) | 2029-10-24 | 山东省 | 通过
60 | 耕整地机械 | 耕地机械 | 犁 | 犁体幅宽35cm及以上,3-4铧翻转犁 | 山东鑫港农业机械有限公司 | 液压翻转犁 | 1LF-340 |  | 结构形式:悬挂式，外形尺3200*1880*1720mm，拖拉机标定功率95.6-147kw，翻转机构形式：液压式，犁体类型：基本（通用）型，犁体数量3+3个，工作幅1200mm，犁铧类型：通用型，犁壁类型：组合式，删条式，犁体纵向距离86cm，，犁轮类型：限深运输一体轮，限深轮个数：1 限深轮调节范围0~250mm，单体幅宽40cm. | 0 | 购机补贴(非通用类) | 2029-09-01 | 山东省 | 通过
61 | 耕整地机械 | 耕地机械 | 犁 | 犁体幅宽35cm及以上,3-4铧翻转犁 | 山东鑫港农业机械有限公司 | 液压翻转犁 | 1LF-440 |  | 结构形式:悬挂式，外形尺4000*1900*1720mm，拖拉机标定功率132.4-191.5kw，翻转机构形式：液压式，犁体类型：基本（通用）型，犁体数量4+4个，工作幅1600mm，犁铧类型：通用型，犁壁类型：组合式，删条式，犁体纵向距离86cm，，犁轮类型：限深运输一体轮，限深轮个数：1 限深轮调节范围0~250mm，单体幅宽40cm. | 0 | 购机补贴(非通用类) | 2029-09-01 | 山东省 | 通过
62 | 耕整地机械 | 耕地机械 | 犁 | 犁体幅宽35cm及以上,3-4铧翻转犁 | 潍柴雷沃智慧农业科技股份有限公司 | 液压翻转犁 | 1LFTT-3555R |  | 结构型式：悬挂式；单体幅宽：55cm，犁体数量：3+3。 | 0 | 购机补贴(非通用类) | 2029-12-30 | 山东省 | 通过
63 | 耕整地机械 | 耕地机械 | 犁 | 犁体幅宽35cm及以上,3-4铧翻转犁 | 潍柴雷沃智慧农业科技股份有限公司 | 液压翻转犁 | 1LFTT-4556R |  | 结构型式：悬挂式；单体幅宽：55cm，犁体数量：4+4。 | 0 | 购机补贴(非通用类) | 2029-12-30 | 山东省 | 通过
64 | 耕整地机械 | 耕地机械 | 犁 | 犁体幅宽35cm及以上,3-4铧翻转犁 | 郑州瑞丰王农业机械有限公司 | 液压翻转犁 | 1LFY-335D |  | 外形尺寸（长×宽×高）（mm）:2795×1677×1710；配套动力（KW）:73.5-88.2；犁体幅宽（mm）：350；犁体数量（个）：3×2 | 0 | 购机补贴(非通用类) | 2026-10-28 | 河南省 | 通过
65 | 耕整地机械 | 耕地机械 | 犁 | 犁体幅宽35cm及以上,3-4铧翻转犁 | 郑州瑞丰王农业机械有限公司 | 液压翻转犁 | 1LFY-340 |  | 外形尺寸（长×宽×高）（mm）:3550×1850×1750；配套动力（KW）:80.8-102.9；犁体幅宽（mm）：400；犁体数量（个）：3×2 | 0 | 购机补贴(非通用类) | 2025-12-30 | 河南省 | 通过
66 | 耕整地机械 | 耕地机械 | 犁 | 犁体幅宽35cm及以上,3-4铧翻转犁 | 郑州瑞丰王农业机械有限公司 | 液压翻转犁 | 1LFY-350 |  | 外形尺寸（长×宽×高）（mm）:3990×2180×1750；配套动力（KW）:102.9-132.3；犁体幅宽（mm）：500；犁体数量（个）：3×2 | 0 | 购机补贴(非通用类) | 2025-12-30 | 河南省 | 通过
67 | 耕整地机械 | 耕地机械 | 犁 | 犁体幅宽35cm及以上,3-4铧翻转犁 | 郑州瑞丰王农业机械有限公司 | 液压翻转犁 | 1LFY-435 |  | 外形尺寸（长×宽×高）（mm）:3110×1950×1565；配套动力（KW）:80.9-103；犁体幅宽（mm）：350；犁体数量（个）：4×2 | 0 | 购机补贴(非通用类) | 2025-06-29 | 河南省 | 通过
68 | 耕整地机械 | 耕地机械 | 犁 | 犁体幅宽35cm及以上,3-4铧翻转犁 | 郑州瑞丰王农业机械有限公司 | 液压翻转犁 | 1LFY-435D |  | 外形尺寸（长×宽×高）（mm）:4135×2055×1750；配套动力（KW）:80.9-102.9；犁体幅宽（mm）：350；犁体数量（个）：4×2 | 0 | 购机补贴(非通用类) | 2026-10-28 | 河南省 | 通过
69 | 耕整地机械 | 耕地机械 | 犁 | 犁体幅宽35cm及以上,3-4铧翻转犁 | 郑州瑞丰王农业机械有限公司 | 液压翻转犁 | 1LFY-440 |  | 外形尺寸（长×宽×高）（mm）:4765×2160×1765；配套动力（KW）:88.2-117.6；犁体幅宽（mm）：400；犁体数量（个）：4×2 | 0 | 购机补贴(非通用类) | 2025-06-29 | 河南省 | 通过
70 | 耕整地机械 | 耕地机械 | 犁 | 犁体幅宽35cm及以上,3-4铧翻转犁 | 郑州市中兴龙丰农机装备有限公司 | 液压翻转犁 | 1LFT-350 |  | 犁体幅宽：最小45cm、最大50cm；犁体数量：6个 | 0 | 购机补贴(非通用类) | 2028-12-26 | 河南省 | 通过
71 | 耕整地机械 | 耕地机械 | 犁 | 犁体幅宽35cm及以上,3-4铧翻转犁 | 郑州市中兴龙丰农机装备有限公司 | 液压翻转犁 | 1LFT-355 |  | 犁体幅宽：最小45cm、最大55cm;犁体数量：6个 | 0 | 购机补贴(非通用类) | 2028-12-26 | 河南省 | 通过
72 | 耕整地机械 | 耕地机械 | 犁 | 犁体幅宽35cm及以上,3-4铧翻转犁 | 郑州市中兴龙丰农机装备有限公司 | 液压翻转犁 | 1LFT-360 |  | 犁体幅宽：最小45cm、最大60cm;犁体数量：6个 | 0 | 购机补贴(非通用类) | 2029-11-05 | 河南省 | 通过
73 | 耕整地机械 | 耕地机械 | 犁 | 犁体幅宽35cm及以上,3-4铧翻转犁 | 郑州市中兴龙丰农机装备有限公司 | 液压翻转犁 | 1LFT-360A |  | 犁体幅宽：最小45cm、最大60cm;犁体数量：6个 | 0 | 购机补贴(非通用类) | 2028-12-26 | 河南省 | 通过
74 | 耕整地机械 | 耕地机械 | 犁 | 犁体幅宽35cm及以上,3-4铧翻转犁 | 郑州市中兴龙丰农机装备有限公司 | 液压翻转犁 | 1LFT-450 |  | 犁体幅宽：最小45cm、最大50cm;犁体数量：8个 | 0 | 购机补贴(非通用类) | 2028-12-26 | 河南省 | 通过
75 | 耕整地机械 | 耕地机械 | 犁 | 犁体幅宽35cm及以上,3-4铧翻转犁 | 郑州市中兴龙丰农机装备有限公司 | 液压翻转犁 | 1LFT-450A |  | 犁体幅宽：最小45cm、最大50cm;犁体数量：8个 | 0 | 购机补贴(非通用类) | 2028-12-26 | 河南省 | 通过
76 | 耕整地机械 | 耕地机械 | 犁 | 犁体幅宽35cm及以上,3-4铧翻转犁 | 郑州市中兴龙丰农机装备有限公司 | 液压翻转犁 | 1LFT-455 |  | 犁体幅宽：最小45cm、最大55cm;犁体数量：8个 | 0 | 购机补贴(非通用类) | 2028-12-26 | 河南省 | 通过
77 | 耕整地机械 | 耕地机械 | 犁 | 犁体幅宽35cm及以上,3-4铧翻转犁 | 郑州市中兴龙丰农机装备有限公司 | 液压翻转犁 | 1LFT-460 |  | 犁体幅宽：最小45cm、最大60cm;犁体数量：8个 | 0 | 购机补贴(非通用类) | 2029-11-05 | 河南省 | 通过
78 | 耕整地机械 | 耕地机械 | 犁 | 犁体幅宽35cm及以上,3-4铧翻转犁 | 郑州市中兴龙丰农机装备有限公司 | 液压翻转犁 | 1LFT-G460 |  | 犁体幅宽：最小45cm、最大60cm;犁体数量：8个 | 0 | 购机补贴(非通用类) | 2029-11-05 | 河南省 | 通过
79 | 耕整地机械 | 耕地机械 | 犁 | 犁体幅宽35cm及以上,3-4铧翻转犁 | 郑州市中兴龙丰农机装备有限公司 | 液压翻转犁 | 1LFT-J340 |  | 犁体幅宽：最小35cm、最大40cm;犁体数量：6个 | 0 | 购机补贴(非通用类) | 2028-12-26 | 河南省 | 通过
80 | 耕整地机械 | 耕地机械 | 犁 | 犁体幅宽35cm及以上,3-4铧翻转犁 | 郑州市中兴龙丰农机装备有限公司 | 液压翻转犁 | 1LFT-J353 |  | 犁体幅宽：最小45cm、最大53cm;犁体数量：6个 | 0 | 购机补贴(非通用类) | 2028-12-26 | 河南省 | 通过
81 | 耕整地机械 | 耕地机械 | 犁 | 犁体幅宽35cm及以上,3-4铧翻转犁 | 郑州市中兴龙丰农机装备有限公司 | 液压翻转犁 | 1LFT-J360 |  | 犁体幅宽：最小45cm、最大60cm;犁体数量：6个 | 0 | 购机补贴(非通用类) | 2029-11-05 | 河南省 | 通过
82 | 耕整地机械 | 耕地机械 | 犁 | 犁体幅宽35cm及以上,3-4铧翻转犁 | 郑州市中兴龙丰农机装备有限公司 | 液压翻转犁 | 1LFT-J440 |  | 犁体幅宽：最小35cm、最大40cm;犁体数量：8个 | 0 | 购机补贴(非通用类) | 2028-12-26 | 河南省 | 通过
83 | 耕整地机械 | 耕地机械 | 犁 | 犁体幅宽35cm及以上,3-4铧翻转犁 | 郑州市中兴龙丰农机装备有限公司 | 液压翻转犁 | 1LFT-J460 |  | 犁体幅宽：最小45cm、最大60cm;犁体数量：8个 | 0 | 购机补贴(非通用类) | 2029-11-05 | 河南省 | 通过
84 | 耕整地机械 | 耕地机械 | 犁 | 犁体幅宽35cm及以上,3-4铧翻转犁 | 郑州市中兴龙丰农机装备有限公司 | 液压翻转犁 | 1LFT-MQ460 |  | 犁体幅宽：最小46cm、最大60cm;犁体数量：8个 | 0 | 购机补贴(非通用类) | 2029-11-05 | 河南省 | 通过
85 | 耕整地机械 | 耕地机械 | 犁 | 犁体幅宽35cm及以上,5-6铧翻转犁 | 河北昌鸿农业机械有限公司 | 液压翻转犁 | 1LF-540 |  | 犁体幅宽：40cm,犁体数量：左右各5个 | 0 | 购机补贴(非通用类) | 2027-07-29 | 河北省 | 通过
86 | 耕整地机械 | 耕地机械 | 犁 | 犁体幅宽35cm及以上,5-6铧翻转犁 | 河北昌鸿农业机械有限公司 | 液压翻转调幅犁 | 1LFT-550 |  | 犁体幅宽：最小45cm，最大50cm,犁体数量：左右各5个 | 0 | 购机补贴(非通用类) | 2028-09-27 | 河北省 | 通过
87 | 耕整地机械 | 耕地机械 | 犁 | 犁体幅宽35cm及以上,5-6铧翻转犁 | 河北昌鸿农业机械有限公司 | 液压翻转调幅犁 | 1LFT-550S |  | 犁体幅宽：最大50cm,最小45cm ，犁体数量：左右各5个 | 0 | 购机补贴(非通用类) | 2029-09-03 | 河北省 | 通过
88 | 耕整地机械 | 耕地机械 | 犁 | 犁体幅宽35cm及以上,5-6铧翻转犁 | 河北冀农农机具有限公司 | 液压翻转犁 | 1LF-550 |  | 单体幅宽50cm，犁体数量：左右各5个，翻转机构型式：液压翻转 | 0 | 购机补贴(非通用类) | 2026-08-18 | 河北省 | 通过
89 | 耕整地机械 | 耕地机械 | 犁 | 犁体幅宽35cm及以上,5-6铧翻转犁 | 河北冀农农机具有限公司 | 液压翻转犁 | 1LF-J545 |  | 单体幅宽45cm，犁体数量：左右各5个，翻转机构型式：液压翻转 | 0 | 购机补贴(非通用类) | 2029-06-25 | 河北省 | 通过
90 | 耕整地机械 | 耕地机械 | 犁 | 犁体幅宽35cm及以上,5-6铧翻转犁 | 河北冀农农机具有限公司 | 液压翻转调幅犁 | 1LFJ-550 |  | 单体幅宽45、50cm，犁体数量：左右各5个，翻转机构型式：液压翻转 | 0 | 购机补贴(非通用类) | 2028-06-04 | 河北省 | 通过
91 | 耕整地机械 | 耕地机械 | 犁 | 犁体幅宽35cm及以上,5-6铧翻转犁 | 河北冀农农机具有限公司 | 液压翻转犁 | 1LFK-550 |  | 单体幅宽50cm，犁体数量：左右各5个，翻转机构型式：液压翻转 | 0 | 购机补贴(非通用类) | 2026-08-18 | 河北省 | 通过
92 | 耕整地机械 | 耕地机械 | 犁 | 犁体幅宽35cm及以上,5-6铧翻转犁 | 河北冀农农机具有限公司 | 液压翻转调幅犁 | 1LFT-550 |  | 单体幅宽46、50cm，犁体数量：左右各5个，翻转机构型式：液压翻转 | 0 | 购机补贴(非通用类) | 2026-08-18 | 河北省 | 通过
93 | 耕整地机械 | 耕地机械 | 犁 | 犁体幅宽35cm及以上,5-6铧翻转犁 | 河北冀农农机具有限公司 | 液压翻转调幅犁 | 1LFT-J550 |  | 单体幅宽46、50cm，犁体数量：左右各5个，翻转机构型式：液压翻转 | 0 | 购机补贴(非通用类) | 2029-06-25 | 河北省 | 通过
94 | 耕整地机械 | 耕地机械 | 犁 | 犁体幅宽35cm及以上,5-6铧翻转犁 | 河北金田农业机械有限公司 | 液压翻转犁 | 1LYF-540 |  | 型号名称 1LYF-540 液压翻转型结构型式 悬挂式工作状态外形尺寸(长x宽X高) mm 5280x2280x1710配套拖拉机标定功率 kw 132.3~147.1翻转机构型式 液压式:全翻转式犁体类型 基本(通用)型 犁体数量 个 左右各5犁体幅宽mm 400犁铧类型 可换铧尖型犁壁类型 栅条式总工作幅宽 mm 2000犁体纵向距离 mm 910犁轮类型 限深、运输一体轮 | 0 | 购机补贴(非通用类) | 2029-01-25 | 河北省 | 通过
95 | 耕整地机械 | 耕地机械 | 犁 | 犁体幅宽35cm及以上,5-6铧翻转犁 | 河北金田农业机械有限公司 | 液压翻转犁 | 1LYF-545 |  | 型号名称1LYF-545液压翻转犁结构型式 悬挂式工作状态外形尺寸(长x宽x高) mm 5330x2260x1730配套拖拉机标定功率 kW 132.3~161.8 翻转机构型式 液压式:全翻转式犁体类型 基本(通用)型犁体数量 个 左右各5犁体幅宽 mm 450犁铧类型 可换铧尖型犁壁类型 栅条式总工作幅宽 mm 2250犁体纵向距离 mm 960犁轮类型限深、运输一体轮犁轮数量 个1 | 0 | 购机补贴(非通用类) | 2029-01-25 | 河北省 | 通过
96 | 耕整地机械 | 耕地机械 | 犁 | 犁体幅宽35cm及以上,5-6铧翻转犁 | 河北金田农业机械有限公司 | 液压翻转调幅犁 | 1LYFT-550 |  | 型号名称 1LYFT-550液压翻转调幅犁结构型式 悬挂式，调幅犁工作状态外形尺寸(长x宽x高) mm5290x3230x1860 配套拖拉机标定功率kW147.0-191.1翻转机构型式 液压式:全翻转式犁体类型 / 基本(通用)型犁体数量 个 左5右5犁体幅宽mm400,450.500犁铧类型 / 可换铧尖型犁壁类型 栅条式 总工作幅宽 2000,2250,2500 | 0 | 购机补贴(非通用类) | 2028-06-04 | 河北省 | 通过
97 | 耕整地机械 | 耕地机械 | 犁 | 犁体幅宽35cm及以上,5-6铧翻转犁 | 河北金田农业机械有限公司 | 液压翻转调幅犁 | 1LYFT-550Q |  | 型号名称1LYFT-550Q液压翻转调幅犁结构型式 悬挂式，调幅犁工作状态外形尺寸(长X宽x高)mm5380x2850x1850配套拖拉机标定功率 kW147.0~191.2翻转机构型式 液压式:全翻转式犁体类型 / 基本(通用)型犁体数量 个 左右各 5犁体幅宽mm500，450犁铧类型 可换铧尖型犁壁类型 栅条式总工作幅宽 mm 2500,2250犁体纵向距离 mm870 | 0 | 购机补贴(非通用类) | 2029-01-25 | 河北省 | 通过
98 | 耕整地机械 | 耕地机械 | 犁 | 犁体幅宽35cm及以上,5-6铧翻转犁 | 河北农飞农业机械制造有限公司 | 液压翻转犁 | 1LF-535 |  | 结构形式：悬挂式；工作状态外形尺寸(长×宽×高)mm;4730×2500×1730；配套拖拉机标定功率kW：117.7-147.1；翻转机构型式：液压式； 犁体类型：基本(通用)型；犁体数量：左5右5；犁体幅宽mm:350；犁铧类型：通用型；犁壁类型：栅条型；总工作幅宽mm：1750；犁体纵向距离mm：835；犁轮类型；限深.运输一体轮；犁轮数量：1 | 147.1 | 购机补贴(非通用类) | 2029-12-08 | 河北省 | 通过
99 | 耕整地机械 | 耕地机械 | 犁 | 犁体幅宽35cm及以上,5-6铧翻转犁 | 河北双鹰农机有限公司 | 液压翻转犁 | 1LF-545 |  | 单犁体幅宽：450mm，犁体数量：左5右5，翻转机构形式：液压式，全翻转式 | 0 | 购机补贴(非通用类) | 2028-06-04 | 河北省 | 通过
100 | 耕整地机械 | 耕地机械 | 犁 | 犁体幅宽35cm及以上,5-6铧翻转犁 | 河北双鹰农机有限公司 | 液压翻转犁 | 1LTF-545 |  | 单犁体幅宽：450mm，犁体数量：5*2个，翻转机构形式，液压式，全翻转式 | 0 | 购机补贴(非通用类) | 2026-04-29 | 河北省 | 通过
101 | 耕整地机械 | 耕地机械 | 犁 | 犁体幅宽35cm及以上,5-6铧翻转犁 | 河北双鹰农机有限公司 | 液压翻转犁 | 1LTF-550 |  | 单犁体幅宽：500mm，犁体数量：左右各5个，翻转机构形式，液压式，全翻转式 | 0 | 购机补贴(非通用类) | 2029-12-08 | 河北省 | 通过
102 | 耕整地机械 | 耕地机械 | 犁 | 犁体幅宽35cm及以上,5-6铧翻转犁 | 河北双鹰农机有限公司 | 液压翻转调幅犁 | 1LTFT-550 |  | 单犁体幅宽：450mm，犁体数量：5*2个，翻转机构形式，液压式，全翻转式 | 0 | 购机补贴(非通用类) | 2026-04-29 | 河北省 | 通过
103 | 耕整地机械 | 耕地机械 | 犁 | 犁体幅宽35cm及以上,5-6铧翻转犁 | 河北特里森农业机械有限公司 | 液压翻转犁 | 1LF-545 |  | 单体幅宽45cm，犁体数量左右各5个，翻转机构型式：液压翻转 | 0 | 购机补贴(非通用类) | 2029-06-25 | 河北省 | 通过
104 | 耕整地机械 | 耕地机械 | 犁 | 犁体幅宽35cm及以上,5-6铧翻转犁 | 河北特里森农业机械有限公司 | 液压翻转犁 | 1LFK-550 |  | 单体幅宽50cm，犁体数量左右各5个，翻转机构型式：液压翻转 | 0 | 购机补贴(非通用类) | 2026-08-18 | 河北省 | 通过
105 | 耕整地机械 | 耕地机械 | 犁 | 犁体幅宽35cm及以上,5-6铧翻转犁 | 河北特里森农业机械有限公司 | 液压翻转调幅犁 | 1LFT-550 |  | 单体幅宽46，50cm，犁体数量左右各5个，翻转机构型式：液压翻转 | 0 | 购机补贴(非通用类) | 2029-06-25 | 河北省 | 通过
106 | 耕整地机械 | 耕地机械 | 犁 | 犁体幅宽35cm及以上,5-6铧翻转犁 | 河北特里森农业机械有限公司 | 液压翻转调幅犁 | 1LFT-560 |  | 单体幅宽50，60cm，犁体数量左右各5个，翻转机构型式：液压翻转 | 0 | 购机补贴(非通用类) | 2025-12-29 | 河北省 | 通过
107 | 耕整地机械 | 耕地机械 | 犁 | 犁体幅宽35cm及以上,5-6铧翻转犁 | 河北洋柯机械有限公司 | 液压翻转犁 | 1LFK-545 |  | 工作状态外形尺寸（长*宽**高）:5220mm*2280mm*1720mm， 配套拖拉机标定功率:132.3KW-161.8KW， 犁体数量:左,5个右5个 ，犁体幅宽:,450mm ，总工作幅宽:,2250mm， 犁体纵向距离:59100mm， 犁轮数量:,1个， 限深轮调节范围:0mm-2,00mm | 132.3 | 购机补贴(非通用类) | 2027-07-29 | 河北省 | 通过
108 | 耕整地机械 | 耕地机械 | 犁 | 犁体幅宽35cm及以上,5-6铧翻转犁 | 河北洋柯机械有限公司 | 液压翻转调幅犁 | 1LFT-545 |  | 工作状态外形尺寸（长*宽**高）:5420mm*2130mm*1760mm， 配套拖拉机标定功率:132.3KW-161.8KW， 犁体数量:左,5个右5个 ，犁体幅宽:,350mm ，总工作幅宽:,1750mm， 犁体纵向距离:870mm， 犁轮数量:,1个， 限深轮调节范围:0mm-200mm | 132.3 | 购机补贴(非通用类) | 2027-07-29 | 河北省 | 通过
109 | 耕整地机械 | 耕地机械 | 犁 | 犁体幅宽35cm及以上,5-6铧翻转犁 | 河南鸿发机械制造有限公司 | 液压翻转犁 | 1LFY-545 |  | 犁体幅宽：45cm，铧体个数：5铧； | 0 | 购机补贴(非通用类) | 2029-07-23 | 河南省 | 通过
110 | 耕整地机械 | 耕地机械 | 犁 | 犁体幅宽35cm及以上,5-6铧翻转犁 | 河南鸿发机械制造有限公司 | 液压翻转犁 | 1LFY-550 |  | 犁体幅宽：50cm，铧体个数：5铧； | 0 | 购机补贴(非通用类) | 2026-03-14 | 河南省 | 通过
111 | 耕整地机械 | 耕地机械 | 犁 | 犁体幅宽35cm及以上,5-6铧翻转犁 | 河南金大川机械有限公司 | 液压翻转调幅犁 | 1LFT-550 |  | 配套动力范围（kW）：147.1-169.1；外形尺寸（工作状态，长×宽×高)mm：5800×2610×1780；结构质量（kg）：2000；犁体数量（个）：10（左右各5个）；翻转机构型式：液压翻转；调幅犁调整幅宽范围：230cm—270cm。 | 0 | 购机补贴(非通用类) | 2029-11-13 | 河南省 | 通过
112 | 耕整地机械 | 耕地机械 | 犁 | 犁体幅宽35cm及以上,5-6铧翻转犁 | 雷肯农业机械（青岛）有限公司 | 液压翻转犁 | 1LFTT-550S |  | 犁体幅宽：450；500mm,犁体数量：5+5 | 0 | 购机补贴(非通用类) | 2029-12-30 | 山东省 | 通过
113 | 耕整地机械 | 耕地机械 | 犁 | 犁体幅宽35cm及以上,5-6铧翻转犁 | 任丘市万鹰农业机械有限公司 | 液压翻转犁 | 1LF-550 |  | 犁体幅宽：50 cm; 铧体个数：5铧 | 0 | 购机补贴(非通用类) | 2025-12-23 | 河北省 | 通过
114 | 耕整地机械 | 耕地机械 | 犁 | 犁体幅宽35cm及以上,5-6铧翻转犁 | 山东奥龙农业机械制造有限公司 | 液压翻转调幅犁 | 1LFT-540 |  | 犁体幅宽：35cm；铧体个数：5铧 | 0 | 购机补贴(非通用类) | 2029-10-24 | 山东省 | 通过
115 | 耕整地机械 | 耕地机械 | 犁 | 犁体幅宽35cm及以上,5-6铧翻转犁 | 山东奥龙农业机械制造有限公司 | 液压翻转调幅犁 | 1LFT-550 |  | 犁体幅宽：45cm；铧体个数：5铧 | 0 | 购机补贴(非通用类) | 2029-10-24 | 山东省 | 通过
116 | 耕整地机械 | 耕地机械 | 犁 | 犁体幅宽35cm及以上,5-6铧翻转犁 | 山东鑫港农业机械有限公司 | 液压翻转犁 | 1LF-545 |  | 结构形式:悬挂式，外形尺5150*2820*1720mm，拖拉机标定功率132.4-191.5kw，翻转机构形式：液压式，犁体类型：基本（通用）型，犁体数量5+5个，工作幅2250mm，犁铧类型：通用型，犁壁类型：组合式，删条式，犁体纵向距离89cm，，犁轮类型：限深运输一体轮，限深轮个数：1 限深轮调节范围0~250mm，单体幅宽45cm. | 0 | 购机补贴(非通用类) | 2029-09-01 | 山东省 | 通过
117 | 耕整地机械 | 耕地机械 | 犁 | 犁体幅宽35cm及以上,5-6铧翻转犁 | 郑州瑞丰王农业机械有限公司 | 液压翻转犁 | 1LFY-535 |  | 外形尺寸（长×宽×高）（mm）:4560×2190×1750；配套动力（KW）:102.9-132.3；犁体幅宽（mm）：350；犁体数量（个）：5×2 | 0 | 购机补贴(非通用类) | 2025-12-30 | 河南省 | 通过
118 | 耕整地机械 | 耕地机械 | 犁 | 犁体幅宽35cm及以上,5-6铧翻转犁 | 郑州市中兴龙丰农机装备有限公司 | 液压翻转犁 | 1LFT-550 |  | 犁体幅宽：最小45cm、最大50cm;犁体数量：10个 | 0 | 购机补贴(非通用类) | 2028-12-26 | 河南省 | 通过
119 | 耕整地机械 | 耕地机械 | 犁 | 犁体幅宽35cm及以上,5-6铧翻转犁 | 郑州市中兴龙丰农机装备有限公司 | 液压翻转犁 | 1LFT-550A |  | 犁体幅宽：最小45cm、最大50cm;犁体数量：10个 | 0 | 购机补贴(非通用类) | 2028-12-26 | 河南省 | 通过
120 | 耕整地机械 | 耕地机械 | 犁 | 犁体幅宽35cm及以上,5-6铧翻转犁 | 郑州市中兴龙丰农机装备有限公司 | 液压翻转犁 | 1LFT-G550 |  | 犁体幅宽：最小45cm、最大50cm;犁体数量：10个 | 0 | 购机补贴(非通用类) | 2029-11-05 | 河南省 | 通过
121 | 耕整地机械 | 耕地机械 | 犁 | 犁体幅宽35cm及以上,5-6铧翻转犁 | 郑州市中兴龙丰农机装备有限公司 | 液压翻转犁 | 1LFT-G560 |  | 犁体幅宽：最小45cm、最大60cm;犁体数量：10个 | 0 | 购机补贴(非通用类) | 2029-11-05 | 河南省 | 通过
122 | 耕整地机械 | 耕地机械 | 犁 | 犁体幅宽35cm及以上,5-6铧翻转犁 | 郑州市中兴龙丰农机装备有限公司 | 液压翻转犁 | 1LFT-G650 |  | 犁体幅宽：最小45cm、最大50cm;犁体数量：12个 | 0 | 购机补贴(非通用类) | 2029-11-05 | 河南省 | 通过
123 | 耕整地机械 | 耕地机械 | 犁 | 犁体幅宽35cm及以上,5-6铧翻转犁 | 郑州市中兴龙丰农机装备有限公司 | 液压翻转犁 | 1LFT-G660 |  | 犁体幅宽：最小45cm、最大60cm;犁体数量：12个 | 0 | 购机补贴(非通用类) | 2029-11-05 | 河南省 | 通过
124 | 耕整地机械 | 耕地机械 | 犁 | 犁体幅宽35cm及以上,5-6铧翻转犁 | 郑州市中兴龙丰农机装备有限公司 | 液压翻转犁 | 1LFT-J540 |  | 犁体幅宽：最小35cm、最大40cm;犁体数量：10个 | 0 | 购机补贴(非通用类) | 2028-12-26 | 河南省 | 通过
125 | 耕整地机械 | 耕地机械 | 犁 | 犁体幅宽35cm及以上,5-6铧翻转犁 | 郑州市中兴龙丰农机装备有限公司 | 液压翻转犁 | 1LFT-J550 |  | 犁体幅宽：最小45cm、最大50cm;犁体数量：10个 | 0 | 购机补贴(非通用类) | 2029-11-05 | 河南省 | 通过
126 | 耕整地机械 | 耕地机械 | 犁 | 犁体幅宽35cm及以上,7铧及以上翻转犁 | 河南鸿发机械制造有限公司 | 液压翻转犁 | 1LFY-745 |  | 犁体幅宽：45cm，铧体个数：7铧 | 0 | 购机补贴(非通用类) | 2029-07-23 | 河南省 | 通过
127 | 耕整地机械 | 耕地机械 | 犁 | 犁体幅宽35cm及以上,7铧及以上翻转犁 | 郑州市中兴龙丰农机装备有限公司 | 液压翻转犁 | 1LFT-G750 |  | 犁体幅宽：最小45cm、最大50cm;犁体数量：14个 | 0 | 购机补贴(非通用类) | 2029-11-05 | 河南省 | 通过
128 | 耕整地机械 | 耕地机械 | 旋耕机 | 单轴1.5—2m旋耕机 | 保定奥旋农业机械制造有限公司 | 旋耕机 | 1GKN-160 |  | 单轴;工作幅宽：1.6m | 0 | 购机补贴(通用类) | 2027-07-29 | 河北省 | 通过
129 | 耕整地机械 | 耕地机械 | 旋耕机 | 单轴1.5—2m旋耕机 | 保定奥旋农业机械制造有限公司 | 旋耕机 | 1GKN-180 |  | 单轴;工作幅宽：1.8m | 0 | 购机补贴(通用类) | 2027-07-29 | 河北省 | 通过
130 | 耕整地机械 | 耕地机械 | 旋耕机 | 单轴1.5—2m旋耕机 | 长葛市俊发农机配件有限公司 | 旋耕机 | 1GKN-160 |  | 单轴.1GKN-160型旋耕机.框架结构.长1245宽1860高980mm.工作幅宽1600mm.耕深12-18cm.装配245型旋耕刀.中间传动. | 0 | 购机补贴(通用类) | 2030-03-30 | 河南省 | 通过
131 | 耕整地机械 | 耕地机械 | 旋耕机 | 单轴1.5—2m旋耕机 | 长葛市俊发农机配件有限公司 | 旋耕机 | 1GKN-180 |  | 单轴.1GKN-180型旋耕机.框架结构.长1245宽2060高980mm.工作幅宽1800mm.耕深12-18cm.装配245旋耕刀.中间传动 | 0 | 购机补贴(通用类) | 2030-03-30 | 河南省 | 通过
132 | 耕整地机械 | 耕地机械 | 旋耕机 | 单轴1.5—2m旋耕机 | 馆陶县飞翔机械装备制造有限公司 | 旋耕机 | 1GQKN-160 |  | 单轴，工作幅宽：1.6m | 0 | 购机补贴(通用类) | 2029-12-30 | 河北省 | 通过
133 | 耕整地机械 | 耕地机械 | 旋耕机 | 单轴1.5—2m旋耕机 | 河北程沃农业机械有限公司 | 旋耕机 | 1GQN-150 |  | 单轴; 工作幅宽：1.5 m | 0 | 购机补贴(通用类) | 2029-01-25 | 河北省 | 通过
134 | 耕整地机械 | 耕地机械 | 旋耕机 | 单轴1.5—2m旋耕机 | 河北程沃农业机械有限公司 | 旋耕机 | 1GQN-160 |  | 单轴; 工作幅宽：1.6 m | 0 | 购机补贴(通用类) | 2029-01-25 | 河北省 | 通过
135 | 耕整地机械 | 耕地机械 | 旋耕机 | 单轴1.5—2m旋耕机 | 河北程沃农业机械有限公司 | 旋耕机 | 1GQN-180 |  | 单轴; 工作幅宽：1.8 m | 0 | 购机补贴(通用类) | 2029-01-25 | 河北省 | 通过
136 | 耕整地机械 | 耕地机械 | 旋耕机 | 单轴1.5—2m旋耕机 | 河北春耕机械制造有限公司 | 旋耕机 | 1GQ-160B |  | 1GQ-160B :单轴；耕幅：1600mm；结构型式：框架型；整机外形尺寸（长×宽×高）mm：1110×1830×1050；传动型式：中间传动；配套拖拉机标定功率范围（kW）：40.4～51.5；配套拖拉机动力输出轴转速（r/min）：540/720；刀辊设计转速（r/min）：213/285；刀辊最大回转半径（mm）：245；刀辊总安装刀数：46把 | 0 | 购机补贴(通用类) | 2027-07-29 | 河北省 | 通过
137 | 耕整地机械 | 耕地机械 | 旋耕机 | 单轴1.5—2m旋耕机 | 河北春耕机械制造有限公司 | 旋耕机 | 1GQ-180B |  | 1GQ-180B :单轴；耕幅：1800mm；结构型式：框架型；整机外形尺寸（长×宽×高）mm：1110×2025×1050；传动型式：中间传动；配套拖拉机标定功率范围（kW）：44.1～58.8；配套拖拉机动力输出轴转速（r/min）：540/720；刀辊设计转速（r/min）：213/285；刀辊最大回转半径（mm）：245；刀辊总安装刀数：32把 | 0 | 购机补贴(通用类) | 2027-07-29 | 河北省 | 通过
138 | 耕整地机械 | 耕地机械 | 旋耕机 | 单轴1.5—2m旋耕机 | 河北春翔机械有限公司 | 旋耕机 | 1GQN-160 |  | 型号名称 / 1GQN-160旋耕机 结构型式 / 框架型 整机外形尺寸（长×宽×高） mm 830×1900×1040 作业速度范围 m/s 0.56～1.39 工作幅宽 cm 160 耕深 cm 12～16 刀轴型式 / 单轴型 | 0 | 购机补贴(通用类) | 2029-12-30 | 河北省 | 通过
139 | 耕整地机械 | 耕地机械 | 旋耕机 | 单轴1.5—2m旋耕机 | 河北迪沃农业装备有限公司 | 旋耕机 | 1GQN-150 |  | 框架型；整机外形尺寸（长X宽X高）：900X1750X1000mm；作业速度范围：0.28-1.39m/s;工作幅宽：150cm；耕深：12-18cm；刀轴型式：单轴型；刀辊设计转速：213/284r/min；刀辊最大回转半径:230mm;刀辊总安装刀数：40把；旋耕刀型号：IT225；镇压型式：拖板；配套拖拉机标定功率范围：36.8~58.8,动力输出轴转速：540/720r/min | 0 | 购机补贴(通用类) | 2029-06-25 | 河北省 | 通过
140 | 耕整地机械 | 耕地机械 | 旋耕机 | 单轴1.5—2m旋耕机 | 河北迪沃农业装备有限公司 | 旋耕机 | 1GQN-160 |  | 框架型；整机外形尺寸（长X宽X高）：900X1850X1000mm；作业速度范围：0.28-1.39m/s;工作幅宽：160cm；耕深：12-18cm；刀轴型式：单轴型；刀辊设计转速：213/284r/min；刀辊最大回转半径:230mm;刀辊总安装刀数：44把；旋耕刀型号：IT225；镇压型式：拖板；配套拖拉机标定功率范围：36.8~58.8,动力输出轴转速：540/720r/min | 0 | 购机补贴(通用类) | 2029-06-25 | 河北省 | 通过
141 | 耕整地机械 | 耕地机械 | 旋耕机 | 单轴1.5—2m旋耕机 | 河北迪沃农业装备有限公司 | 旋耕机 | 1GQN-170 |  | 框架型；整机外形尺寸（长X宽X高）：900X1950X1000mm；作业速度范围：0.28-1.39m/s;工作幅宽：170cm；耕深：12-18cm；刀轴型式：单轴型；刀辊设计转速：213/284r/min；刀辊最大回转半径:230mm;刀辊总安装刀数：48把；旋耕刀型号：IT225；镇压型式：拖板；配套拖拉机标定功率范围：44.1~73.5,动力输出轴转速：540/720r/min | 0 | 购机补贴(通用类) | 2029-06-25 | 河北省 | 通过
142 | 耕整地机械 | 耕地机械 | 旋耕机 | 单轴1.5—2m旋耕机 | 河北耕牛农业机械制造有限公司 | 旋耕机 | 1GKN-150 |  | 单轴;工作幅宽：1.5m | 0 | 购机补贴(通用类) | 2025-12-23 | 河北省 | 通过
143 | 耕整地机械 | 耕地机械 | 旋耕机 | 单轴1.5—2m旋耕机 | 河北耕牛农业机械制造有限公司 | 旋耕机 | 1GKN-160 |  | 单轴;工作幅宽：1.6m | 0 | 购机补贴(通用类) | 2025-12-23 | 河北省 | 通过
144 | 耕整地机械 | 耕地机械 | 旋耕机 | 单轴1.5—2m旋耕机 | 河北耕耘农业机械制造有限公司 | 旋耕机 | 1GQN-150 |  | 工作幅宽（cm）：150；刀轴型式：单轴型； | 0 | 购机补贴(通用类) | 2029-12-08 | 河北省 | 通过
145 | 耕整地机械 | 耕地机械 | 旋耕机 | 单轴1.5—2m旋耕机 | 河北耕耘农业机械制造有限公司 | 旋耕机 | 1GQN-160 |  | 工作幅宽（cm）：160；刀轴型式：单轴型 | 0 | 购机补贴(通用类) | 2029-12-08 | 河北省 | 通过
146 | 耕整地机械 | 耕地机械 | 旋耕机 | 单轴1.5—2m旋耕机 | 河北广欣农业机械制造有限公司 | 旋耕机 | 1GKN-150 |  | 单轴;工作幅宽：1.5m | 0 | 购机补贴(通用类) | 2029-12-26 | 河北省 | 通过
147 | 耕整地机械 | 耕地机械 | 旋耕机 | 单轴1.5—2m旋耕机 | 河北广欣农业机械制造有限公司 | 旋耕机 | 1GKN-160 |  | 单轴;工作幅宽：1.6m | 0 | 购机补贴(通用类) | 2029-12-26 | 河北省 | 通过
148 | 耕整地机械 | 耕地机械 | 旋耕机 | 单轴1.5—2m旋耕机 | 河北广欣农业机械制造有限公司 | 旋耕机 | 1GKN-180 |  | 单轴;工作幅宽：1.8m | 0 | 购机补贴(通用类) | 2029-12-26 | 河北省 | 通过
149 | 耕整地机械 | 耕地机械 | 旋耕机 | 单轴1.5—2m旋耕机 | 河北凯田农业机械有限公司 | 旋耕机 | 1GKN-150 |  | 单轴;工作幅宽：1.5m | 0 | 购机补贴(通用类) | 2029-08-01 | 河北省 | 通过
150 | 耕整地机械 | 耕地机械 | 旋耕机 | 单轴1.5—2m旋耕机 | 河北凯田农业机械有限公司 | 旋耕机 | 1GKN-160 |  | 单轴; 工作幅宽：1.6 m | 0 | 购机补贴(通用类) | 2026-12-26 | 河北省 | 通过
151 | 耕整地机械 | 耕地机械 | 旋耕机 | 单轴1.5—2m旋耕机 | 河北凯田农业机械有限公司 | 旋耕机 | 1GKN-180 |  | 单轴;工作幅宽：1.8m | 0 | 购机补贴(通用类) | 2029-08-01 | 河北省 | 通过
152 | 耕整地机械 | 耕地机械 | 旋耕机 | 单轴1.5—2m旋耕机 | 河北利宏农业机械制造有限公司 | 旋耕机 | 1GKN-150 |  | 单轴;工作幅宽：1.5m | 0 | 购机补贴(通用类) | 2025-12-23 | 河北省 | 通过
153 | 耕整地机械 | 耕地机械 | 旋耕机 | 单轴1.5—2m旋耕机 | 河北利宏农业机械制造有限公司 | 旋耕机 | 1GKN-160 |  | 单轴；工作幅宽：1.6m | 0 | 购机补贴(通用类) | 2025-12-23 | 河北省 | 通过
154 | 耕整地机械 | 耕地机械 | 旋耕机 | 单轴1.5—2m旋耕机 | 河北利宏农业机械制造有限公司 | 旋耕机 | 1GKN-170 |  | 单轴;工作幅宽：1.7m | 0 | 购机补贴(通用类) | 2029-01-25 | 河北省 | 通过
155 | 耕整地机械 | 耕地机械 | 旋耕机 | 单轴1.5—2m旋耕机 | 河北利宏农业机械制造有限公司 | 旋耕机 | 1GKN-180 |  | 单轴;工作幅宽：1.8m | 0 | 购机补贴(通用类) | 2025-12-23 | 河北省 | 通过
156 | 耕整地机械 | 耕地机械 | 旋耕机 | 单轴1.5—2m旋耕机 | 河北锐宏机械制造有限公司 | 旋耕机 | 1GQN-160 |  | 单轴；工作幅宽：1.6m | 30 | 购机补贴(通用类) | 2029-12-30 | 河北省 | 通过
157 | 耕整地机械 | 耕地机械 | 旋耕机 | 单轴1.5—2m旋耕机 | 河北锐宏机械制造有限公司 | 旋耕机 | 1GQN-180 |  | 单轴；工作幅宽：1.8m | 40.4 | 购机补贴(通用类) | 2029-12-30 | 河北省 | 通过
158 | 耕整地机械 | 耕地机械 | 旋耕机 | 单轴1.5—2m旋耕机 | 河北锐仕农业机械制造有限公司 | 旋耕机 | 1GKN-150 |  | 单轴;工作幅宽：1.5m | 0 | 购机补贴(通用类) | 2025-09-29 | 河北省 | 通过
159 | 耕整地机械 | 耕地机械 | 旋耕机 | 单轴1.5—2m旋耕机 | 河北锐仕农业机械制造有限公司 | 旋耕机 | 1GKN-160 |  | 单轴;工作幅宽：1.6m | 0 | 购机补贴(通用类) | 2025-09-29 | 河北省 | 通过
160 | 耕整地机械 | 耕地机械 | 旋耕机 | 单轴1.5—2m旋耕机 | 河北圣和农业机械有限公司 | 旋耕机 | 1GKNZGY-190 |  | 结构型式：框架型；整机外形尺寸（长x宽x高）：1250×2075×1170mm；作业速度范围：0.56～1.39m/s；工作幅宽：190cm；耕深：12～18cm；刀轴型式：单轴型；刀轴连接型式：花键式；传动型式：中间传动；运输方式：普通型；刀辊设计转速：312/296 r/min；刀辊最大回转半径：250mm；刀辊总安装刀数：40把；旋耕刀型号：PI250；镇压型式：拖板。 | 0 | 购机补贴(通用类) | 2029-09-03 | 河北省 | 通过
161 | 耕整地机械 | 耕地机械 | 旋耕机 | 单轴1.5—2m旋耕机 | 河北双天机械制造有限公司 | 旋耕机 | 1GKN-160 |  | 单轴；工作幅宽：1.6m | 0 | 购机补贴(通用类) | 2029-11-28 | 河北省 | 通过
162 | 耕整地机械 | 耕地机械 | 旋耕机 | 单轴1.5—2m旋耕机 | 河北双天机械制造有限公司 | 旋耕机 | 1GKN-180 |  | 单轴；工作幅宽：1.8m | 0 | 购机补贴(通用类) | 2029-11-28 | 河北省 | 通过
163 | 耕整地机械 | 耕地机械 | 旋耕机 | 单轴1.5—2m旋耕机 | 河北旺杰农业机械制造有限公司 | 旋耕机 | 1GKN-150 |  | 刀轴型式：单轴 工作幅宽：1.5m | 0 | 购机补贴(通用类) | 2029-12-26 | 河北省 | 通过
164 | 耕整地机械 | 耕地机械 | 旋耕机 | 单轴1.5—2m旋耕机 | 河北旺杰农业机械制造有限公司 | 旋耕机 | 1GKN-160 |  | 刀轴型式：单轴 工作幅宽：1.6m | 0 | 购机补贴(通用类) | 2029-12-26 | 河北省 | 通过
165 | 耕整地机械 | 耕地机械 | 旋耕机 | 单轴1.5—2m旋耕机 | 河北旺杰农业机械制造有限公司 | 旋耕机 | 1GKN-180 |  | 刀轴型式：单轴 工作幅宽：1.8m | 0 | 购机补贴(通用类) | 2029-12-26 | 河北省 | 通过
166 | 耕整地机械 | 耕地机械 | 旋耕机 | 单轴1.5—2m旋耕机 | 河北洋柯机械有限公司 | 旋耕机 | 1GQN-180 |  | 工作状态外形尺寸（长*宽**高）:980mm*2080mm*1050mm， 工作幅宽:,180cm ，耕深：12cm-16cm刀轴型式：单轴型，配套拖拉机标定功率:44.1KW-58.8KW， 配套拖拉机动力输出轴转速：720r/min， | 51.4 | 购机补贴(通用类) | 2028-02-12 | 河北省 | 通过
167 | 耕整地机械 | 耕地机械 | 旋耕机 | 单轴1.5—2m旋耕机 | 河南巨隆科技有限公司（原：河南沃正实业有限公司） | 旋耕机 | 1GKN-155 |  | 单轴；工作幅宽：1.55m | 0 | 购机补贴(通用类) | 2030-01-06 | 河南省 | 通过
168 | 耕整地机械 | 耕地机械 | 旋耕机 | 单轴1.5—2m旋耕机 | 河南巨隆科技有限公司（原：河南沃正实业有限公司） | 旋耕机 | 1GKN-165 |  | 单轴；工作幅宽：1.65m | 0 | 购机补贴(通用类) | 2030-01-06 | 河南省 | 通过
169 | 耕整地机械 | 耕地机械 | 旋耕机 | 单轴1.5—2m旋耕机 | 河南巨隆科技有限公司（原：河南沃正实业有限公司） | 旋耕机 | 1GKN-165A |  | 单轴；工作幅宽：1.65m | 0 | 购机补贴(通用类) | 2030-01-06 | 河南省 | 通过
170 | 耕整地机械 | 耕地机械 | 旋耕机 | 单轴1.5—2m旋耕机 | 河南巨隆科技有限公司（原：河南沃正实业有限公司） | 旋耕机 | 1GQN-150 |  | 单轴；工作幅宽：1.5m | 0 | 购机补贴(通用类) | 2026-12-30 | 河南省 | 通过
171 | 耕整地机械 | 耕地机械 | 旋耕机 | 单轴1.5—2m旋耕机 | 河南巨隆科技有限公司（原：河南沃正实业有限公司） | 旋耕机 | 1GQN-160 |  | 单轴；工作幅宽：1.6m | 0 | 购机补贴(通用类) | 2029-11-28 | 河南省 | 通过
172 | 耕整地机械 | 耕地机械 | 旋耕机 | 单轴1.5—2m旋耕机 | 河南巨隆科技有限公司（原：河南沃正实业有限公司） | 旋耕机 | 1GQN-165A |  | 单轴；工作幅宽：1.65m | 0 | 购机补贴(通用类) | 2026-12-30 | 河南省 | 通过
173 | 耕整地机械 | 耕地机械 | 旋耕机 | 单轴1.5—2m旋耕机 | 江苏神耕机械科技有限公司 | 旋耕机 | 1GKN-150 |  | 配套动力：33.1-44.4 kW | 0 | 购机补贴(通用类) | 2028-11-30 | 江苏省 | 通过
174 | 耕整地机械 | 耕地机械 | 旋耕机 | 单轴1.5—2m旋耕机 | 江苏神耕机械科技有限公司 | 旋耕机 | 1GKN-160 |  | 配套动力：36.8-55.1kW | 0 | 购机补贴(通用类) | 2028-11-30 | 江苏省 | 通过
175 | 耕整地机械 | 耕地机械 | 旋耕机 | 单轴1.5—2m旋耕机 | 江苏沃得高新农业装备有限公司 | 旋耕机 | 1GKN-180 |  | 单轴 ；工作幅宽：1.8m。 | 0 | 购机补贴(通用类) | 2025-12-30 | 江苏省 | 通过
176 | 耕整地机械 | 耕地机械 | 旋耕机 | 单轴1.5—2m旋耕机 | 江苏正大永达科技有限公司 | 旋耕机 | 1GKN-160 |  | 单轴，工作幅宽：1.6m | 0 | 购机补贴(通用类) | 2029-12-30 | 江苏省 | 通过
177 | 耕整地机械 | 耕地机械 | 旋耕机 | 单轴1.5—2m旋耕机 | 江苏正大永达科技有限公司 | 旋耕机 | 1GKN-180 |  | 单轴，工作幅宽：1.8m | 0 | 购机补贴(通用类) | 2029-12-30 | 江苏省 | 通过
178 | 耕整地机械 | 耕地机械 | 旋耕机 | 单轴1.5—2m旋耕机 | 京山三雷卓冠机械有限公司 | 旋耕机 | 1GKN-180 |  | 单轴;工作幅宽：1.8m | 0 | 购机补贴(通用类) | 2025-09-29 | 湖北省 | 通过
179 | 耕整地机械 | 耕地机械 | 旋耕机 | 单轴1.5—2m旋耕机 | 连云港市连发机械有限公司 | 旋耕机 | 1GKN-150 |  | 结构型式：框架式；工作幅宽(cm)：150㎝；刀轴型式：单轴型；传动方式：中间齿轮传动。 | 0 | 购机补贴(通用类) | 2029-12-30 | 江苏省 | 通过
180 | 耕整地机械 | 耕地机械 | 旋耕机 | 单轴1.5—2m旋耕机 | 连云港市连发机械有限公司 | 旋耕机 | 1GKN-160 |  | 结构型式：框架式；工作幅宽(cm)：160㎝；刀轴型式：单轴型；传动方式：中间齿轮传动。 | 0 | 购机补贴(通用类) | 2029-12-30 | 江苏省 | 通过
181 | 耕整地机械 | 耕地机械 | 旋耕机 | 单轴1.5—2m旋耕机 | 连云港市中兴机械制造有限公司 | 旋耕机 | 1GKN-180 |  | 机构类型:单轴；工作幅宽（cm）：180；结构形式：框架式；外形尺寸(长×宽×高)mm：1020×2060×1160；配套动力范围（kW）：36.8～44.1；结构质量（kg）：405；传动方式：中间齿轮传动；总安装刀数量（旋耕，把）：50；旋耕刀型号：IT245 | 0 | 购机补贴(通用类) | 2029-12-30 | 江苏省 | 通过
182 | 耕整地机械 | 耕地机械 | 旋耕机 | 单轴1.5—2m旋耕机 | 临沭县瑞祥机械制造有限公司 | 旋耕机 | 1GKN-150 |  | 1GKN-150结构形式：框架型；外形尺寸(长X宽X高)mm:900X1750X950;配套动力范围（KW）:29.5~58.8;工作幅宽（cm）:150;传动方式：中间传动；总安装刀数量（旋耕，把）：40；旋耕刀型号：IT225。 | 0 | 购机补贴(通用类) | 2027-09-05 | 山东省 | 通过
183 | 耕整地机械 | 耕地机械 | 旋耕机 | 单轴1.5—2m旋耕机 | 临沭县瑞祥机械制造有限公司 | 旋耕机 | 1GKN-160A |  | 1GKN-160A结构形式：框架型；外形尺寸(长X宽X高)mm:900X1880X950;配套动力范围（KW）:29.5~58.8;工作幅宽（cm）:160;传动方式：中间；总安装刀数量（旋耕，把）：44；旋耕刀型号：IT225。证 书 编 号 部20170501 2021-12-31 鉴定报告编号：B2016TJ62 | 0 | 购机补贴(通用类) | 2027-09-05 | 山东省 | 通过
184 | 耕整地机械 | 耕地机械 | 旋耕机 | 单轴1.5—2m旋耕机 | 临沭县瑞祥机械制造有限公司 | 旋耕机 | 1GKN-180 |  | 1GKN-180结构形式：框架型；外形尺寸(长X宽X高)mm:1000X2050X1050;配套动力范围（KW）:44.1~73.5;工作幅宽（cm）:180;传动方式：中间传动；总安装刀数量（旋耕，把）：52；旋耕刀型号：IT245。 | 0 | 购机补贴(通用类) | 2027-09-05 | 山东省 | 通过
185 | 耕整地机械 | 耕地机械 | 旋耕机 | 单轴1.5—2m旋耕机 | 临沭鑫丰机械有限公司 | 旋耕机 | 1GKN-150 |  | 单轴；工作幅宽：1.5m | 0 | 购机补贴(通用类) | 2029-12-23 | 山东省 | 通过
186 | 耕整地机械 | 耕地机械 | 旋耕机 | 单轴1.5—2m旋耕机 | 临沭鑫丰机械有限公司 | 旋耕机 | 1GKN-160 |  | 单轴；工作幅宽：1.6m | 0 | 购机补贴(通用类) | 2029-12-23 | 山东省 | 通过
187 | 耕整地机械 | 耕地机械 | 旋耕机 | 单轴1.5—2m旋耕机 | 临沭鑫丰机械有限公司 | 旋耕机 | 1GKN-180 |  | 单轴；工作幅宽：1.8m | 0 | 购机补贴(通用类) | 2029-12-23 | 山东省 | 通过
188 | 耕整地机械 | 耕地机械 | 旋耕机 | 单轴1.5—2m旋耕机 | 陆良县云海机械有限公司 | 旋耕机 | 1GKN-160 |  | 单轴；工作幅宽：1.6m | 0 | 购机补贴(通用类) | 2029-06-23 | 云南省 | 通过
189 | 耕整地机械 | 耕地机械 | 旋耕机 | 单轴1.5—2m旋耕机 | 陆良县云海机械有限公司 | 旋耕机 | 1GKN-180 |  | 单轴；工作幅宽：1.8m | 0 | 购机补贴(通用类) | 2029-06-23 | 云南省 | 通过
190 | 耕整地机械 | 耕地机械 | 旋耕机 | 单轴1.5—2m旋耕机 | 任丘市超鹰农机有限公司 | 旋耕机 | 1GKN-160 |  | 单轴;工作幅宽：1.6m | 0 | 购机补贴(通用类) | 2025-12-23 | 河北省 | 通过
191 | 耕整地机械 | 耕地机械 | 旋耕机 | 单轴1.5—2m旋耕机 | 任丘市万鹰农业机械有限公司 | 旋耕机 | 1GKN-160 |  | 单轴; 工作幅宽：1.6 m | 0 | 购机补贴(通用类) | 2028-06-04 | 河北省 | 通过
192 | 耕整地机械 | 耕地机械 | 旋耕机 | 单轴1.5—2m旋耕机 | 任丘市万鹰农业机械有限公司 | 旋耕机 | 1GKN-180 |  | 单轴; 工作幅宽：1.8 m | 0 | 购机补贴(通用类) | 2028-06-04 | 河北省 | 通过
193 | 耕整地机械 | 耕地机械 | 旋耕机 | 单轴1.5—2m旋耕机 | 山东鲁潍农业装备有限公司 | 旋耕机 | 1GKN-150 |  | 刀轴型式：单轴型；工作幅宽：1.5m | 0 | 购机补贴(通用类) | 2029-06-25 | 山东省 | 通过
194 | 耕整地机械 | 耕地机械 | 旋耕机 | 单轴1.5—2m旋耕机 | 山东鲁潍农业装备有限公司 | 旋耕机 | 1GKN-160 |  | 刀轴型式：单轴型；工作幅宽：1.6m | 0 | 购机补贴(通用类) | 2029-06-25 | 山东省 | 通过
195 | 耕整地机械 | 耕地机械 | 旋耕机 | 单轴1.5—2m旋耕机 | 山东鲁潍农业装备有限公司 | 旋耕机 | 1GKN-170 |  | 刀轴型式：单轴型；工作幅宽：1.7m | 0 | 购机补贴(通用类) | 2029-06-25 | 山东省 | 通过
196 | 耕整地机械 | 耕地机械 | 旋耕机 | 单轴1.5—2m旋耕机 | 山东鲁潍农业装备有限公司 | 旋耕机 | 1GKN-180 |  | 刀轴型式：单轴型；工作幅宽：1.8m | 0 | 购机补贴(通用类) | 2029-06-25 | 山东省 | 通过
197 | 耕整地机械 | 耕地机械 | 旋耕机 | 单轴1.5—2m旋耕机 | 山东泰拖农业装备有限公司 | 旋耕机 | 1GKN-160 |  | 单轴,耕幅：1.6m |  | 购机补贴(通用类) | 2029-12-23 | 山东省 | 通过
198 | 耕整地机械 | 耕地机械 | 旋耕机 | 单轴1.5—2m旋耕机 | 山东鑫港农业机械有限公司 | 旋耕机 | 1GKN-150 |  | 型号名称IGKN-150， 结构形式框架式，单轴，外形尺寸910*1700*1020mm工作幅宽1500mm，变数箱档位数1个，传动方式中间，旋耕刀型号IT225,总安装刀数40把，标定功率29.4~51.5kw，动力输出轴转速540-760r/min | 0 | 购机补贴(通用类) | 2029-12-30 | 山东省 | 通过
199 | 耕整地机械 | 耕地机械 | 旋耕机 | 单轴1.5—2m旋耕机 | 山东鑫港农业机械有限公司 | 旋耕机 | 1GKN-160 |  | 型号名称IGKN-160， 结构形式框架式，单轴，外形尺寸910*1800*1020mm，工作幅宽1600mm，变数箱档位数1个，传动方式中间，旋耕刀型号IT225,总安装刀数44把，标定功率33.1-58.8kw，动力输出轴转速540-760r/min | 0 | 购机补贴(通用类) | 2029-12-30 | 山东省 | 通过
200 | 耕整地机械 | 耕地机械 | 旋耕机 | 单轴1.5—2m旋耕机 | 山东鑫港农业机械有限公司 | 旋耕机 | 1GKN-180 |  | 型号名称IGKN-180， 结构形式框架式，单轴，外形尺寸1230*2050*1050mm，工作幅宽1800mm，变数箱档位数1个，传动方式中间，旋耕刀型号IT225,总安装刀数52把，标定功率51.5-73.5kw，动力输出轴转速540-760r/min | 0 | 购机补贴(通用类) | 2029-12-30 | 山东省 | 通过
201 | 耕整地机械 | 耕地机械 | 旋耕机 | 单轴1.5—2m旋耕机 | 石家庄海澳机械制造有限公司 | 旋耕机 | 1GKN-150 |  | 结构型式：框架型；整机外形尺寸（长×宽×高）：900×1790×1000mm；作业速度范围：0.28-1.25m/s；工作幅宽：150cm；耕深：12-16cm；刀轴型式：单轴型；刀辊设计转速：226r/min；刀辊最大回转半径：225mm；刀辊总安装刀数：40把；旋耕刀型号：IT225；配套拖拉机标定功率范围：25.7-29.4kW；配套拖拉机动力输出轴转速；540r/min | 0 | 购机补贴(通用类) | 2029-12-30 | 河北省 | 通过
202 | 耕整地机械 | 耕地机械 | 旋耕机 | 单轴1.5—2m旋耕机 | 石家庄海澳机械制造有限公司 | 旋耕机 | 1GKN-160 |  | 结构型式：框架型；整机外形尺寸（长×宽×高）：900×1890×1000mm；作业速度范围：0.28-1.25m/s；工作幅宽：160cm；耕深：12-16cm；刀轴型式：单轴型；刀辊设计转速：226r/min；刀辊最大回转半径：225mm；刀辊总安装刀数：44把；旋耕刀型号：IT225；配套拖拉机标定功率范围：29.4-36.8kW；配套拖拉机动力输出轴转速；540r/min | 0 | 购机补贴(通用类) | 2029-12-30 | 河北省 | 通过
203 | 耕整地机械 | 耕地机械 | 旋耕机 | 单轴1.5—2m旋耕机 | 石家庄惠田机械有限公司 | 旋耕机 | 1GKN-150 |  | 工作幅宽：150cm; 刀轴型式：单轴式； | 0 | 购机补贴(通用类) | 2029-12-08 | 河北省 | 通过
204 | 耕整地机械 | 耕地机械 | 旋耕机 | 单轴1.5—2m旋耕机 | 石家庄惠田机械有限公司 | 旋耕机 | 1GKN-160 |  | 工作幅宽：160cm; 刀轴型式：单轴式； | 0 | 购机补贴(通用类) | 2029-12-08 | 河北省 | 通过
205 | 耕整地机械 | 耕地机械 | 旋耕机 | 单轴1.5—2m旋耕机 | 石家庄茂田农业机械有限公司 | 旋耕机 | 1GQN-150 |  | 耕幅：150cm；刀轴：单轴 | 0 | 购机补贴(通用类) | 2029-12-30 | 河北省 | 通过
206 | 耕整地机械 | 耕地机械 | 旋耕机 | 单轴1.5—2m旋耕机 | 石家庄茂田农业机械有限公司 | 旋耕机 | 1GQN-160 |  | 耕幅：160cm；刀轴：单轴 | 0 | 购机补贴(通用类) | 2029-12-30 | 河北省 | 通过
207 | 耕整地机械 | 耕地机械 | 旋耕机 | 单轴1.5—2m旋耕机 | 石家庄茂田农业机械有限公司 | 旋耕机 | 1GQN-180 |  | 耕幅：180cm；刀轴：单轴 | 0 | 购机补贴(通用类) | 2029-12-30 | 河北省 | 通过
208 | 耕整地机械 | 耕地机械 | 旋耕机 | 单轴1.5—2m旋耕机 | 潍坊农宜得机械有限公司 | 旋耕机 | 1GKN-160 |  | 型号名称 / 1GKN-160型旋耕机 结构型式 / 框架型 整机a外形尺寸（长×宽×高） mm 950×1720×970 作业速度范围 m/s 0.27～1.38 工作幅宽 cm 160 耕深 cm ≥12 刀轴型式 / 单轴型 刀轴连接型式 / 花键式 传动型式 / 中间传动 运输方式 / 普通型 变速箱挡位数（变速旋耕机） 个 / 刀辊设计转速 r/min 198/265 刀辊最大回转半径 | 0 | 购机补贴(通用类) | 2025-07-06 | 山东省 | 通过
209 | 耕整地机械 | 耕地机械 | 旋耕机 | 单轴1.5—2m旋耕机 | 潍坊农宜得机械有限公司 | 旋耕机 | 1GKN-180 |  | 型号名称 / 1GKN-180型旋耕机 结构型式 / 框架型 整机a外形尺寸（长×宽×高） mm 1050×2000×1100 作业速度范围 m/s 0.27～1.38 工作幅宽 cm 180 耕深 cm ≥12 刀轴型式 / 单轴型 刀轴连接型式 / 花键式 传动型式 / 中间传动 运输方式 / 普通型 变速箱挡位数（变速旋耕机） 个 / 刀辊设计转速 r/min 198/265 刀辊最大回转半 | 0 | 购机补贴(通用类) | 2025-07-06 | 山东省 | 通过
210 | 耕整地机械 | 耕地机械 | 旋耕机 | 单轴1.5—2m旋耕机 | 潍坊润丽农业机械有限公司 | 旋耕机 | 1GKN-150 |  | 单轴，工作幅宽：1.5m | 29.5 | 购机补贴(通用类) | 2029-12-30 | 山东省 | 通过
211 | 耕整地机械 | 耕地机械 | 旋耕机 | 单轴1.5—2m旋耕机 | 潍坊润丽农业机械有限公司 | 旋耕机 | 1GKN-160 |  | 单轴，工作幅宽：1.6m | 36.8 | 购机补贴(通用类) | 2029-12-30 | 山东省 | 通过
212 | 耕整地机械 | 耕地机械 | 旋耕机 | 单轴1.5—2m旋耕机 | 潍坊润丽农业机械有限公司 | 旋耕机 | 1GKN-170 |  | 单轴，工作幅宽：1.7m | 36.8 | 购机补贴(通用类) | 2029-12-30 | 山东省 | 通过
213 | 耕整地机械 | 耕地机械 | 旋耕机 | 单轴1.5—2m旋耕机 | 潍坊润丽农业机械有限公司 | 旋耕机 | 1GKN-180 |  | 单轴，工作幅宽：1.8m |  | 购机补贴(通用类) | 2029-12-30 | 山东省 | 通过
214 | 耕整地机械 | 耕地机械 | 旋耕机 | 单轴1.5—2m旋耕机 | 潍坊新越机械有限公司 | 旋耕机 | 1GKN-160 |  | 单轴；工作幅宽：1.6m | 0 | 购机补贴(通用类) | 2028-12-28 | 山东省 | 通过
215 | 耕整地机械 | 耕地机械 | 旋耕机 | 单轴1.5—2m旋耕机 | 潍坊新越机械有限公司 | 旋耕机 | 1GKN-180 |  | 单轴；工作幅宽：1.8m | 0 | 购机补贴(通用类) | 2028-12-28 | 山东省 | 通过
216 | 耕整地机械 | 耕地机械 | 旋耕机 | 单轴1.5—2m旋耕机 | 中堃农业装备（山东）有限公司(原：济宁中堃农业机械科技有限公司) | 旋耕机 | 1GK-160 |  | 刀轴型式：单轴；工作幅宽：1.6m | 0 | 购机补贴(通用类) | 2028-12-24 | 山东省 | 通过
217 | 耕整地机械 | 耕地机械 | 旋耕机 | 单轴1.5—2m旋耕机 | 中堃农业装备（山东）有限公司(原：济宁中堃农业机械科技有限公司) | 旋耕机 | 1GK-180 |  | 刀轴型式:单轴；工作幅宽:1.8m | 0 | 购机补贴(通用类) | 2028-12-24 | 山东省 | 通过
218 | 耕整地机械 | 耕地机械 | 旋耕机 | 单轴1.5—2m旋耕机 | 中堃农业装备（山东）有限公司(原：济宁中堃农业机械科技有限公司) | 旋耕机 | 1GKN-150 |  | 刀轴型式：单轴型；工作幅宽：1.5m | 0 | 购机补贴(通用类) | 2027-11-21 | 山东省 | 通过
219 | 耕整地机械 | 耕地机械 | 旋耕机 | 单轴1.5—2m旋耕机 | 中堃农业装备（山东）有限公司(原：济宁中堃农业机械科技有限公司) | 旋耕机 | 1GKN-160 |  | 刀轴型式:单轴；工作幅宽1.6m | 0 | 购机补贴(通用类) | 2027-11-21 | 山东省 | 通过
220 | 耕整地机械 | 耕地机械 | 旋耕机 | 单轴1.5—2m旋耕机 | 中堃农业装备（山东）有限公司(原：济宁中堃农业机械科技有限公司) | 旋耕机 | 1GKN-180 |  | 刀轴型式:单轴；工作幅宽：1.8m | 0 | 购机补贴(通用类) | 2027-11-21 | 山东省 | 通过
221 | 耕整地机械 | 耕地机械 | 旋耕机 | 单轴2—2.5m旋耕机 | 安徽宏翔农业机械有限公司 | 旋耕机 | 1GKN-200 |  | 结构型式：框架型；外形尺寸：1020×2300×1160mm；作业速度范围：0.5-1.1m/s；工作幅宽：200cm；耕深：≥12cm；刀轴型式：单轴型；刀轴连接型式：接盘式；传动型式：中间传动；运输方式：普通型； | 0 | 购机补贴(通用类) | 2029-12-23 | 安徽省 | 通过
222 | 耕整地机械 | 耕地机械 | 旋耕机 | 单轴2—2.5m旋耕机 | 安徽宏翔农业机械有限公司 | 旋耕机 | 1GKN-230 |  | 结构型式：框架型；外形尺寸：1020×2540×1160mm；作业速度范围：0.5-1.1m/s；工作幅宽：230cm；耕深：≥12cm；刀轴型式：单轴型；刀轴连接型式：接盘式；传动型式：中间传动；运输方式：普通型； | 0 | 购机补贴(通用类) | 2029-12-23 | 安徽省 | 通过
223 | 耕整地机械 | 耕地机械 | 旋耕机 | 单轴2—2.5m旋耕机 | 奥尔哈得农业机械制造河北有限公司 | 旋耕机 | 1GQN-200 |  | 1GQN-200 结构型式：单轴框架式；耕幅：2000mm；整机外形尺寸（长×宽×高）mm：1390×2385×1050；传动型式：中间齿轮传动；配套拖拉机标定功率范围（kW）：58.8～80.8；配套拖拉机动力输出轴转速（r/min）：720；刀辊设计转速（r/min）：265；刀辊最大回转半径（mm）：245；刀辊总安装刀数：60把 | 0 | 购机补贴(通用类) | 2029-01-25 | 河北省 | 通过
224 | 耕整地机械 | 耕地机械 | 旋耕机 | 单轴2—2.5m旋耕机 | 奥尔哈得农业机械制造河北有限公司 | 旋耕机 | 1GQN-230 |  | 1GQN-230 结构型式：单轴框架式；耕幅：2300mm；整机外形尺寸（长×宽×高）mm：1390×2615×1050；传动型式：中间齿轮传动；配套拖拉机标定功率范围（kW）：73.5-88.2；配套拖拉机动力输出轴转速（r/min）：720；刀辊设计转速（r/min）：265；刀辊最大回转半径（mm）：245；刀辊总安装刀数：68把 |  | 购机补贴(通用类) | 2029-01-25 | 河北省 | 通过
225 | 耕整地机械 | 耕地机械 | 旋耕机 | 单轴2—2.5m旋耕机 | 奥尔哈得农业机械制造河北有限公司 | 旋耕机 | 1GQN-230Y |  | 1GQN-230Y 结构型式：单轴框架式；耕幅：2300mm；整机外形尺寸（长×宽×高）mm：1270×25755×1290；传动型式：中间齿轮传动；配套拖拉机标定功率范围（kW）：66.1-73.5；配套拖拉机动力输出轴转速（r/min）：720；刀辊设计转速（r/min）：295；刀辊最大回转半径（mm）：255；刀辊总安装刀数：48把 | 0 | 购机补贴(通用类) | 2030-01-20 | 河北省 | 通过
226 | 耕整地机械 | 耕地机械 | 旋耕机 | 单轴2—2.5m旋耕机 | 保定奥旋农业机械制造有限公司 | 旋耕机 | 1GKN-200 |  | 单轴;工作幅宽：2m | 0 | 购机补贴(通用类) | 2027-07-29 | 河北省 | 通过
227 | 耕整地机械 | 耕地机械 | 旋耕机 | 单轴2—2.5m旋耕机 | 保定奥旋农业机械制造有限公司 | 旋耕机 | 1GKN-230 |  | 单轴;工作幅宽：2.3m | 0 | 购机补贴(通用类) | 2027-07-29 | 河北省 | 通过
228 | 耕整地机械 | 耕地机械 | 旋耕机 | 单轴2—2.5m旋耕机 | 长葛市俊发农机配件有限公司 | 旋耕机 | 1GQN-200 |  | 单轴.1GQN-200型旋耕机.框架结构.长1240宽2260高1100mm..工作幅宽200cm.耕深12-18cm..装配245旋耕刀.中间传动 | 0 | 购机补贴(通用类) | 2029-11-13 | 河南省 | 通过
229 | 耕整地机械 | 耕地机械 | 旋耕机 | 单轴2—2.5m旋耕机 | 长葛市俊发农机配件有限公司 | 旋耕机 | 1GQN-230 |  | 单轴.1GQN-230型旋耕机.框架结构.长1240宽2560高1100mm.工作幅宽230cm.耕深12-18cm.装配245旋耕刀.中间传动. | 0 | 购机补贴(通用类) | 2029-11-13 | 河南省 | 通过
230 | 耕整地机械 | 耕地机械 | 旋耕机 | 单轴2—2.5m旋耕机 | 灌云县振兴机械制造有限公司 | 旋耕机 | 1GKN-200 |  | 单轴；耕幅2m。 | 0 | 购机补贴(通用类) | 2029-12-30 | 江苏省 | 通过
231 | 耕整地机械 | 耕地机械 | 旋耕机 | 单轴2—2.5m旋耕机 | 河北昌鸿农业机械有限公司 | 旋耕机 | 1GQN-210 |  | 单轴，工作幅宽：2.1m | 0 | 购机补贴(通用类) | 2027-07-29 | 河北省 | 通过
232 | 耕整地机械 | 耕地机械 | 旋耕机 | 单轴2—2.5m旋耕机 | 河北昌鸿农业机械有限公司 | 旋耕机 | 1GQN-240 |  | 单轴，工作幅宽：2.4m | 0 | 购机补贴(通用类) | 2027-07-29 | 河北省 | 通过
233 | 耕整地机械 | 耕地机械 | 旋耕机 | 单轴2—2.5m旋耕机 | 河北程沃农业机械有限公司 | 旋耕机 | 1GQN-200 |  | 单轴;工作幅宽：2 m | 0 | 购机补贴(通用类) | 2029-01-25 | 河北省 | 通过
234 | 耕整地机械 | 耕地机械 | 旋耕机 | 单轴2—2.5m旋耕机 | 河北程沃农业机械有限公司 | 旋耕机 | 1GQN-230 |  | 单轴; 工作幅宽：2.3 m | 0 | 购机补贴(通用类) | 2029-01-25 | 河北省 | 通过
235 | 耕整地机械 | 耕地机械 | 旋耕机 | 单轴2—2.5m旋耕机 | 河北春耕机械制造有限公司 | 旋耕机 | 1GQN-200 |  | 1GQN-200 单轴；耕幅：2050mm；结构型式：框架型；整机外形尺寸（长×宽×高）mm：995×2320×1040；传动型式：中间传动；配套拖拉机标定功率范围（kW）：58.8～66.1；配套拖拉机动力输出轴转速（r/min）：720；刀辊设计转速（r/min）：265；刀辊最大回转半径（mm）：252；刀辊总安装刀数：60把 | 0 | 购机补贴(通用类) | 2029-12-30 | 河北省 | 通过
236 | 耕整地机械 | 耕地机械 | 旋耕机 | 单轴2—2.5m旋耕机 | 河北春耕机械制造有限公司 | 旋耕机 | 1GQNGK-230 |  | 1GQNGK-230 结构型式：单轴框架式；耕幅：2300mm；整机外形尺寸（长×宽×高）mm：1200×2540×1210；传动型式：中间齿轮传动；配套拖拉机标定功率范围（kW）：69.8-73.5；配套拖拉机动力输出轴转速（r/min）：720/540；刀辊设计转速（r/min）：265/198；刀辊最大回转半径（mm）：245；刀辊总安装刀数：64把 | 0 | 购机补贴(通用类) | 2027-07-29 | 河北省 | 通过
237 | 耕整地机械 | 耕地机械 | 旋耕机 | 单轴2—2.5m旋耕机 | 河北春耕机械制造有限公司 | 旋耕机 | 1GQNKG-230Y4 |  | 1GQNKG-230Y4 结构型式：单轴框架式；耕幅：2300mm；整机外形尺寸（长×宽×高）mm：1200×2540×1275；传动型式：中间传动；配套拖拉机标定功率范围（kW）：88.1-110.3；配套拖拉机动力输出轴转速（r/min）：760；刀辊设计转速（r/min）：312；刀辊最大回转半径（mm）：260；刀辊总安装刀数：68把 | 0 | 购机补贴(通用类) | 2029-06-25 | 河北省 | 通过
238 | 耕整地机械 | 耕地机械 | 旋耕机 | 单轴2—2.5m旋耕机 | 河北春耕机械制造有限公司 | 旋耕机 | 1GQNKG-230Y6 |  | 1GQNKG-230Y6 结构型式：单轴框架式；耕幅：2300mm；整机外形尺寸（长×宽×高）mm：1270×2540×1310；传动型式：中间传动；配套拖拉机标定功率范围（kW）：95.5-117.6；配套拖拉机动力输出轴转速（r/min）：760；刀辊设计转速（r/min）：312；刀辊最大回转半径（mm）：245；刀辊总安装刀数：72 把 | 0 | 购机补贴(通用类) | 2028-06-04 | 河北省 | 通过
239 | 耕整地机械 | 耕地机械 | 旋耕机 | 单轴2—2.5m旋耕机 | 河北春耕机械制造有限公司 | 旋耕机 | 1GQNKG-230YD |  | 1GQNKG-230YD 结构型式：单轴框架式；耕幅：2300mm；整机外形尺寸（长×宽×高）mm：1270×2540×1310；传动型式：中间传动；配套拖拉机标定功率范围（kW）：88.2-117.6；配套拖拉机动力输出轴转速（r/min）：760；刀辊设计转速（r/min）：312；刀辊最大回转半径（mm）：260；刀辊总安装刀数：40把 | 0 | 购机补贴(通用类) | 2028-06-04 | 河北省 | 通过
240 | 耕整地机械 | 耕地机械 | 旋耕机 | 单轴2—2.5m旋耕机 | 河北春耕机械制造有限公司 | 旋耕机 | 1GQNZGK-200 |  | 1GQNZGK-200 结构型式：单轴框架式；耕幅：2000mm；整机外形尺寸（长×宽×高）mm：1130×2315×1135；传动型式：中间齿轮传动；配套拖拉机标定功率范围（kW）：58.8～66.1；配套拖拉机动力输出轴转速（r/min）：720/540；刀辊设计转速（r/min）：265/198；刀辊最大回转半径（mm）：245；刀辊总安装刀数：60把 | 0 | 购机补贴(通用类) | 2027-07-29 | 河北省 | 通过
241 | 耕整地机械 | 耕地机械 | 旋耕机 | 单轴2—2.5m旋耕机 | 河北春耕机械制造有限公司 | 旋耕机 | 1GQNZGK-220 |  | 1GQNZGK-220 结构型式：单轴框架式；耕幅：2200mm；整机外形尺寸（长×宽×高）mm：1130×2460×1135；传动型式：中间齿轮传动；配套拖拉机标定功率范围（kW）：69.8-73.5；配套拖拉机动力输出轴转速（r/min）：720/540；刀辊设计转速（r/min）：268/198；刀辊最大回转半径（mm）：245；刀辊总安装刀数：64把 | 0 | 购机补贴(通用类) | 2027-07-29 | 河北省 | 通过
242 | 耕整地机械 | 耕地机械 | 旋耕机 | 单轴2—2.5m旋耕机 | 河北春耕机械制造有限公司 | 旋耕机 | 1GQNZGK-230 |  | 1GQNZGK-230 结构型式：单轴框架式；耕幅：2300mm；整机外形尺寸（长×宽×高）mm：1130×2550×1135；传动型式：中间齿轮传动；配套拖拉机标定功率范围（kW）：69.8-73.5；配套拖拉机动力输出轴转速（r/min）：720/540；刀辊设计转速（r/min）：268/198；刀辊最大回转半径（mm）：245；刀辊总安装刀数：64把 | 0 | 购机补贴(通用类) | 2027-07-29 | 河北省 | 通过
243 | 耕整地机械 | 耕地机械 | 旋耕机 | 单轴2—2.5m旋耕机 | 河北春翔机械有限公司 | 旋耕机 | 1GQN-200 |  | 型号名称 / 1GQN-200旋耕机 结构型式 / 框架型 整机外形尺寸（长×宽×高） mm 1210×2330×1160 作业速度范围 m/s 0.56～1.39 工作幅宽 cm 200 耕深 cm 12～16 刀轴型式 / 单轴型 | 0 | 购机补贴(通用类) | 2029-12-30 | 河北省 | 通过
244 | 耕整地机械 | 耕地机械 | 旋耕机 | 单轴2—2.5m旋耕机 | 河北春翔机械有限公司 | 旋耕机 | 1GQN-230 |  | 型号名称 / 1GQN-230旋耕机 结构型式 / 框架型 整机外形尺寸（长×宽×高） mm 1210×2590×1160 作业速度范围 m/s 0.56～1.39 工作幅宽 cm 230 耕深 cm 12～16 刀轴型式 / 单轴型 | 0 | 购机补贴(通用类) | 2029-12-30 | 河北省 | 通过
245 | 耕整地机械 | 耕地机械 | 旋耕机 | 单轴2—2.5m旋耕机 | 河北德斯普机械制造有限公司 | 旋耕机 | 1GQN-200 |  | 单轴; 工作幅宽：2 m | 0 | 购机补贴(通用类) | 2028-02-12 | 河北省 | 通过
246 | 耕整地机械 | 耕地机械 | 旋耕机 | 单轴2—2.5m旋耕机 | 河北德斯普机械制造有限公司 | 旋耕机 | 1GQN-230 |  | 单轴; 工作幅宽：2.3 m | 0 | 购机补贴(通用类) | 2028-02-12 | 河北省 | 通过
247 | 耕整地机械 | 耕地机械 | 旋耕机 | 单轴2—2.5m旋耕机 | 河北迪沃农业装备有限公司 | 旋耕机 | 1GQN-200 |  | 框架型；整机外形尺寸（长X宽X高）：1000X2320X1250mm；作业速度范围：0.28-1.39m/s;工作幅宽：200cm；耕深：12-18cm；刀轴型式：单轴型；刀辊设计转速：312r/min；刀辊最大回转半径:250mm;刀辊总安装刀数：60把；旋耕刀型号：IT245；镇压型式：拖板；配套拖拉机标定功率范围：73.5~95.6,动力输出轴转速：760r/min | 0 | 购机补贴(通用类) | 2029-06-25 | 河北省 | 通过
248 | 耕整地机械 | 耕地机械 | 旋耕机 | 单轴2—2.5m旋耕机 | 河北迪沃农业装备有限公司 | 旋耕机 | 1GQN-210 |  | 框架型；整机外形尺寸（长X宽X高）：1000X2380X1250mm；作业速度范围：0.28-1.39m/s;工作幅宽：210cm；耕深：12-18cm；刀轴型式：单轴型；刀辊设计转速：312r/min；刀辊最大回转半径:250mm;刀辊总安装刀数：60把；旋耕刀型号：IT245；镇压型式：拖板；配套拖拉机标定功率范围：73.5~95.6,动力输出轴转速：760r/min | 0 | 购机补贴(通用类) | 2029-06-25 | 河北省 | 通过
249 | 耕整地机械 | 耕地机械 | 旋耕机 | 单轴2—2.5m旋耕机 | 河北迪沃农业装备有限公司 | 旋耕机 | 1GQN-220 |  | 框架型；整机外形尺寸（长X宽X高）：1000X2450X1250mm；作业速度范围：0.28-1.39m/s;工作幅宽：220cm；耕深：12-18cm；刀轴型式：单轴型；刀辊设计转速：312r/min；刀辊最大回转半径:250mm;刀辊总安装刀数：64把；旋耕刀型号：IT245；镇压型式：拖板；配套拖拉机标定功率范围：88.2~117.6,动力输出轴转速：760r/min | 0 | 购机补贴(通用类) | 2029-06-25 | 河北省 | 通过
250 | 耕整地机械 | 耕地机械 | 旋耕机 | 单轴2—2.5m旋耕机 | 河北迪沃农业装备有限公司 | 旋耕机 | 1GQN-230 |  | 框架型；整机外形尺寸（长X宽X高）：1000X2580X1250mm；作业速度范围：0.28-1.39m/s;工作幅宽：230cm；耕深：12-18cm；刀轴型式：单轴型；刀辊设计转速：312r/min；刀辊最大回转半径:250mm;刀辊总安装刀数：64把；旋耕刀型号：IT245；镇压型式：拖板；配套拖拉机标定功率范围：88.2~117.6,动力输出轴转速：760r/min | 0 | 购机补贴(通用类) | 2029-06-25 | 河北省 | 通过
251 | 耕整地机械 | 耕地机械 | 旋耕机 | 单轴2—2.5m旋耕机 | 河北耕耘农业机械制造有限公司 | 旋耕机 | 1GQNKG-230 |  | 工作幅宽（cm）：230；刀轴型式：单轴型； | 0 | 购机补贴(通用类) | 2029-12-08 | 河北省 | 通过
252 | 耕整地机械 | 耕地机械 | 旋耕机 | 单轴2—2.5m旋耕机 | 河北广欣农业机械制造有限公司 | 旋耕机 | 1GKN-200 |  | 单轴;工作幅宽：2.04 m | 0 | 购机补贴(通用类) | 2029-12-26 | 河北省 | 通过
253 | 耕整地机械 | 耕地机械 | 旋耕机 | 单轴2—2.5m旋耕机 | 河北广欣农业机械制造有限公司 | 旋耕机 | 1GKN-230 |  | 单轴;工作幅宽：2.3m | 0 | 购机补贴(通用类) | 2029-12-26 | 河北省 | 通过
254 | 耕整地机械 | 耕地机械 | 旋耕机 | 单轴2—2.5m旋耕机 | 河北凯田农业机械有限公司 | 旋耕机 | 1GKN-200 |  | 单轴; 工作幅宽：2 m | 0 | 购机补贴(通用类) | 2026-12-26 | 河北省 | 通过
255 | 耕整地机械 | 耕地机械 | 旋耕机 | 单轴2—2.5m旋耕机 | 河北凯田农业机械有限公司 | 旋耕机 | 1GKN-230 |  | 单轴; 工作幅宽：2.3 m | 0 | 购机补贴(通用类) | 2026-12-26 | 河北省 | 通过
256 | 耕整地机械 | 耕地机械 | 旋耕机 | 单轴2—2.5m旋耕机 | 河北利宏农业机械制造有限公司 | 旋耕机 | 1GKN-200 |  | 单轴;工作幅宽：2m | 0 | 购机补贴(通用类) | 2025-12-23 | 河北省 | 通过
257 | 耕整地机械 | 耕地机械 | 旋耕机 | 单轴2—2.5m旋耕机 | 河北利宏农业机械制造有限公司 | 旋耕机 | 1GKN-230 |  | 单轴;工作幅宽：2.3m | 0 | 购机补贴(通用类) | 2025-12-23 | 河北省 | 通过
258 | 耕整地机械 | 耕地机械 | 旋耕机 | 单轴2—2.5m旋耕机 | 河北农哈哈机械集团有限公司 | 旋耕机 | 1GQN-200B |  | 刀轴类型：单轴型；工作幅宽：2.0m | 0 | 购机补贴(通用类) | 2029-12-30 | 河北省 | 通过
259 | 耕整地机械 | 耕地机械 | 旋耕机 | 单轴2—2.5m旋耕机 | 河北农哈哈机械集团有限公司 | 旋耕机 | 1GQN-230B |  | 刀轴型式：单轴型；工作幅宽：2.3m | 0 | 购机补贴(通用类) | 2029-12-30 | 河北省 | 通过
260 | 耕整地机械 | 耕地机械 | 旋耕机 | 单轴2—2.5m旋耕机 | 河北锐宏机械制造有限公司 | 旋耕机 | 1GQN-200 |  | 单轴；工作幅宽：2.0m | 47.8 | 购机补贴(通用类) | 2029-12-08 | 河北省 | 通过
261 | 耕整地机械 | 耕地机械 | 旋耕机 | 单轴2—2.5m旋耕机 | 河北锐宏机械制造有限公司 | 旋耕机 | 1GQN-230 |  | 单轴；工作幅宽：2.3m | 58.8 | 购机补贴(通用类) | 2029-12-08 | 河北省 | 通过
262 | 耕整地机械 | 耕地机械 | 旋耕机 | 单轴2—2.5m旋耕机 | 河北锐仕农业机械制造有限公司 | 旋耕机 | 1GKN-200 |  | 单轴;工作幅宽：2m | 0 | 购机补贴(通用类) | 2025-09-29 | 河北省 | 通过
263 | 耕整地机械 | 耕地机械 | 旋耕机 | 单轴2—2.5m旋耕机 | 河北锐仕农业机械制造有限公司 | 旋耕机 | 1GKN-230 |  | 单轴;工作幅宽：2.3m | 0 | 购机补贴(通用类) | 2025-09-29 | 河北省 | 通过
264 | 耕整地机械 | 耕地机械 | 旋耕机 | 单轴2—2.5m旋耕机 | 河北圣和农业机械有限公司 | 旋耕机 | 1GKNJGY-230 |  | 结构型式：框架型；整机外形尺寸（长x宽x高）：1250×2540×1225mm；作业速度范围：0.56～1.39m/s；工作幅宽：230cm；耕深：12～18cm；刀轴型式：单轴型；刀轴连接型式：花键式；传动型式：中间传动；运输方式：普通型；刀辊设计转速：332/315 r/min；刀辊最大回转半径：250mm；刀辊总安装刀数：48把；旋耕刀型号：PI250；镇压型式：拖板。 | 0 | 购机补贴(通用类) | 2029-09-03 | 河北省 | 通过
265 | 耕整地机械 | 耕地机械 | 旋耕机 | 单轴2—2.5m旋耕机 | 河北圣和农业机械有限公司 | 旋耕机 | 1GKNZGY-210 |  | 结构型式：框架型；整机外形尺寸（长x宽x高）：1250×2315×1170mm；作业速度范围：0.56～1.39m/s；工作幅宽：210cm；耕深：12～18cm；刀轴型式：单轴型；刀轴连接型式：花键式；传动型式：中间传动；运输方式：普通型；刀辊设计转速：312/296 r/min；刀辊最大回转半径：250mm；刀辊总安装刀数：48把；旋耕刀型号：PI250；镇压型式：拖板。 | 0 | 购机补贴(通用类) | 2029-09-03 | 河北省 | 通过
266 | 耕整地机械 | 耕地机械 | 旋耕机 | 单轴2—2.5m旋耕机 | 河北圣和农业机械有限公司 | 旋耕机 | 1GKNZGY-230 |  | 结构型式：框架型；整机外形尺寸（长x宽x高）：1250×2545×1170mm；作业速度范围：0.56～1.39m/s；工作幅宽：230cm；耕深：12～18cm；刀轴型式：单轴型；刀轴连接型式：花键式；传动型式：中间传动；运输方式：普通型；刀辊设计转速：312/296 r/min；刀辊最大回转半径：250mm；刀辊总安装刀数：48把；旋耕刀型号：PI250；镇压型式：拖板。 | 0 | 购机补贴(通用类) | 2029-09-03 | 河北省 | 通过
267 | 耕整地机械 | 耕地机械 | 旋耕机 | 单轴2—2.5m旋耕机 | 河北双天机械制造有限公司 | 旋耕机 | 1GKN-200 |  | 单轴；工作幅宽：2m | 0 | 购机补贴(通用类) | 2029-11-28 | 河北省 | 通过
268 | 耕整地机械 | 耕地机械 | 旋耕机 | 单轴2—2.5m旋耕机 | 河北双天机械制造有限公司 | 旋耕机 | 1GKN-220 |  | 单轴；工作幅宽：2.2m | 0 | 购机补贴(通用类) | 2029-11-28 | 河北省 | 通过
269 | 耕整地机械 | 耕地机械 | 旋耕机 | 单轴2—2.5m旋耕机 | 河北通田机械有限公司 | 旋耕机 | 1GQN-200 |  | 刀轴型式：单轴型；工作幅宽：2m | 0 | 购机补贴(通用类) | 2029-12-30 | 河北省 | 通过
270 | 耕整地机械 | 耕地机械 | 旋耕机 | 单轴2—2.5m旋耕机 | 河北通田机械有限公司 | 旋耕机 | 1GQN-230 |  | 刀轴型式：单轴型；工作幅宽：2.3m | 0 | 购机补贴(通用类) | 2029-12-30 | 河北省 | 通过
271 | 耕整地机械 | 耕地机械 | 旋耕机 | 单轴2—2.5m旋耕机 | 河北旺杰农业机械制造有限公司 | 旋耕机 | 1GKN-200 |  | 刀轴型式：单轴 工作幅宽：2m | 0 | 购机补贴(通用类) | 2029-12-26 | 河北省 | 通过
272 | 耕整地机械 | 耕地机械 | 旋耕机 | 单轴2—2.5m旋耕机 | 河北旺杰农业机械制造有限公司 | 旋耕机 | 1GKN-220 |  | 刀轴型式：单轴 工作幅宽：2.2m | 0 | 购机补贴(通用类) | 2029-12-26 | 河北省 | 通过
273 | 耕整地机械 | 耕地机械 | 旋耕机 | 单轴2—2.5m旋耕机 | 河北旺杰农业机械制造有限公司 | 旋耕机 | 1GKN-230 |  | 刀轴型式：单轴 工作幅宽：2.36m | 0 | 购机补贴(通用类) | 2029-12-26 | 河北省 | 通过
274 | 耕整地机械 | 耕地机械 | 旋耕机 | 单轴2—2.5m旋耕机 | 河南豪久科技有限公司 | 旋耕机 | 1GKN-210PA |  | 单轴；工作幅宽：2.1m | 0 | 购机补贴(通用类) | 2029-12-26 | 河南省 | 通过
275 | 耕整地机械 | 耕地机械 | 旋耕机 | 单轴2—2.5m旋耕机 | 河南豪久科技有限公司 | 旋耕机 | 1GKN-210PB |  | 单轴；工作幅宽：2.1m | 0 | 购机补贴(通用类) | 2029-12-26 | 河南省 | 通过
276 | 耕整地机械 | 耕地机械 | 旋耕机 | 单轴2—2.5m旋耕机 | 河南豪久科技有限公司 | 旋耕机 | 1GKN-240PA |  | 单轴；工作幅宽：2.4m | 0 | 购机补贴(通用类) | 2029-12-26 | 河南省 | 通过
277 | 耕整地机械 | 耕地机械 | 旋耕机 | 单轴2—2.5m旋耕机 | 河南豪久科技有限公司 | 旋耕机 | 1GKN-240PB |  | 单轴；工作幅宽：2.4m | 0 | 购机补贴(通用类) | 2029-12-26 | 河南省 | 通过
278 | 耕整地机械 | 耕地机械 | 旋耕机 | 单轴2—2.5m旋耕机 | 河南巨隆科技有限公司（原：河南沃正实业有限公司） | 旋耕机 | 1GQN-230S |  | 单轴；工作幅宽：2.3m | 0 | 购机补贴(通用类) | 2029-11-28 | 河南省 | 通过
279 | 耕整地机械 | 耕地机械 | 旋耕机 | 单轴2—2.5m旋耕机 | 恒晟（德州）农机制造有限公司 | 旋耕机 | 1GKN-200 |  | 工作幅宽=200CM， 刀轴型式：单轴型 | 0 | 购机补贴(通用类) | 2029-06-25 | 山东省 | 通过
280 | 耕整地机械 | 耕地机械 | 旋耕机 | 单轴2—2.5m旋耕机 | 恒晟（德州）农机制造有限公司 | 旋耕机 | 1GKN-230 |  | 工作幅宽=2.3m； 刀轴型式：单轴型 | 0 | 购机补贴(通用类) | 2029-06-25 | 山东省 | 通过
281 | 耕整地机械 | 耕地机械 | 旋耕机 | 单轴2—2.5m旋耕机 | 湖北永祥农机装备有限公司 | 旋耕机 | 1GKN-200 |  | 工作幅宽：200cm,刀轴型式:单轴型，结构型式：框架型，整机外形尺寸（长×宽×高）：1140×2248×1200mm，作业速度范围:0.28～1.39m/s,耕深:12～16cm,刀轴连接型式:花键式,传动型式:中间传动,运输方式:普通型,刀辊设计转速:310r/min,刀辊最大回转半径:245mm,刀辊总安装刀数:60把,旋耕刀型号:IT245左、IT245,镇压型式:拖板， | 0 | 购机补贴(通用类) | 2028-06-07 | 湖北省 | 通过
282 | 耕整地机械 | 耕地机械 | 旋耕机 | 单轴2—2.5m旋耕机 | 湖北永祥农机装备有限公司 | 旋耕机 | 1GKN-230 |  | 结构型式：框架型，整机外形尺寸（长×宽×高）：1140×2546×1200mm，作业速度范围：0.28~1.39m/s，工作幅宽：230cm，耕深：12~16cm，刀轴型式：单轴型，刀轴连接型式：花键式，传动型式：中间传动，运输方式：普通型，刀辊设计转速：310r/min，刀辊最大回转半径：245mm，刀辊总安装刀数：64把，旋耕刀型号：IT245左、IT245，镇压型式：拖板， | 0 | 购机补贴(通用类) | 2028-06-07 | 湖北省 | 通过
283 | 耕整地机械 | 耕地机械 | 旋耕机 | 单轴2—2.5m旋耕机 | 淮安荣宇机械有限公司 | 旋耕机 | 1GQN-200 |  | 单轴；工作幅宽：2m | 0 | 购机补贴(通用类) | 2029-12-30 | 江苏省 | 通过
284 | 耕整地机械 | 耕地机械 | 旋耕机 | 单轴2—2.5m旋耕机 | 淮安荣宇机械有限公司 | 旋耕机 | 1GQN-230 |  | 单轴；工作幅宽：2.3m | 0 | 购机补贴(通用类) | 2029-12-30 | 江苏省 | 通过
285 | 耕整地机械 | 耕地机械 | 旋耕机 | 单轴2—2.5m旋耕机 | 江苏俊牛机械有限公司 | 旋耕机 | 1GK-200 |  | 结构型式：框架型；工作幅宽：200㎝；刀轴型式：单轴型；传动型式：侧边齿轮传动；配套拖拉机标定功率范围（KW）：51.5-63。 | 0 | 购机补贴(通用类) | 2029-12-29 | 江苏省 | 通过
286 | 耕整地机械 | 耕地机械 | 旋耕机 | 单轴2—2.5m旋耕机 | 江苏俊牛机械有限公司 | 旋耕机 | 1GK-230 |  | 结构型式：框架型；工作幅宽：230㎝；刀轴型式：单轴型；传动型式：侧边齿轮传动；配套拖拉机标定功率范围（KW）：58.8-73.5。 | 0 | 购机补贴(通用类) | 2029-12-29 | 江苏省 | 通过
287 | 耕整地机械 | 耕地机械 | 旋耕机 | 单轴2—2.5m旋耕机 | 江苏清淮机械有限公司 | 旋耕机 | 1GKN-200 |  | 工作幅宽：200cm：刀轴型式：单轴型。 | 0 | 购机补贴(通用类) | 2029-12-30 | 江苏省 | 通过
288 | 耕整地机械 | 耕地机械 | 旋耕机 | 单轴2—2.5m旋耕机 | 江苏神耕机械科技有限公司 | 旋耕机 | 1GK-200 |  | 配套动力：66.2-95.6 kW | 0 | 购机补贴(通用类) | 2028-11-30 | 江苏省 | 通过
289 | 耕整地机械 | 耕地机械 | 旋耕机 | 单轴2—2.5m旋耕机 | 江苏神耕机械科技有限公司 | 旋耕机 | 1GK-230 |  | 配套马力：66.2-95.6kW | 0 | 购机补贴(通用类) | 2028-11-30 | 江苏省 | 通过
290 | 耕整地机械 | 耕地机械 | 旋耕机 | 单轴2—2.5m旋耕机 | 江苏神耕机械科技有限公司 | 旋耕机 | 1GKN-210 |  | 配套动力：51.5-88.2 kW | 0 | 购机补贴(通用类) | 2029-06-06 | 江苏省 | 通过
291 | 耕整地机械 | 耕地机械 | 旋耕机 | 单轴2—2.5m旋耕机 | 江苏神耕机械科技有限公司 | 旋耕机 | 1GKN-230 |  | 配套马力：58.8-95.6kW | 0 | 购机补贴(通用类) | 2029-06-06 | 江苏省 | 通过
292 | 耕整地机械 | 耕地机械 | 旋耕机 | 单轴2—2.5m旋耕机 | 江苏沃得高新农业装备有限公司 | 旋耕机 | 1GKN-200 |  | 单轴 ；工作幅宽：2.0m。 | 0 | 购机补贴(通用类) | 2025-12-30 | 江苏省 | 通过
293 | 耕整地机械 | 耕地机械 | 旋耕机 | 单轴2—2.5m旋耕机 | 江苏沃得高新农业装备有限公司 | 旋耕机 | 1GKN-230D |  | 单轴 ；工作幅宽：2.3m。 | 0 | 购机补贴(通用类) | 2025-12-28 | 江苏省 | 通过
294 | 耕整地机械 | 耕地机械 | 旋耕机 | 单轴2—2.5m旋耕机 | 江苏沃得高新农业装备有限公司 | 旋耕机 | 1GKN-230H |  | 单轴 ；工作幅宽：2.3m。 | 0 | 购机补贴(通用类) | 2025-12-30 | 江苏省 | 通过
295 | 耕整地机械 | 耕地机械 | 旋耕机 | 单轴2—2.5m旋耕机 | 江苏正大永达科技有限公司 | 旋耕机 | 1GK-200 |  | 工作幅宽：2m | 0 | 购机补贴(通用类) | 2026-06-06 | 江苏省 | 通过
296 | 耕整地机械 | 耕地机械 | 旋耕机 | 单轴2—2.5m旋耕机 | 江苏正大永达科技有限公司 | 旋耕机 | 1GK-230 |  | 工作幅宽：2.3m | 0 | 购机补贴(通用类) | 2026-06-06 | 江苏省 | 通过
297 | 耕整地机械 | 耕地机械 | 旋耕机 | 单轴2—2.5m旋耕机 | 江苏正大永达科技有限公司 | 旋耕机 | 1GKN-200 |  | 单轴，工作幅宽：2m | 0 | 购机补贴(通用类) | 2029-12-30 | 江苏省 | 通过
298 | 耕整地机械 | 耕地机械 | 旋耕机 | 单轴2—2.5m旋耕机 | 京山三雷卓冠机械有限公司 | 旋耕机 | 1GKN-200 |  | 单轴;工作幅宽：2m | 0 | 购机补贴(通用类) | 2025-09-29 | 湖北省 | 通过
299 | 耕整地机械 | 耕地机械 | 旋耕机 | 单轴2—2.5m旋耕机 | 京山三雷卓冠机械有限公司 | 旋耕机 | 1GKN-230 |  | 单轴;工作幅宽：2.3m | 0 | 购机补贴(通用类) | 2025-09-29 | 湖北省 | 通过
300 | 耕整地机械 | 耕地机械 | 旋耕机 | 单轴2—2.5m旋耕机 | 连云港市连发机械有限公司 | 旋耕机 | 1GKN-230H |  | 结构型式：框架式；工作幅宽(cm)：230；刀轴型式：单轴型；传动方式：中间传动 | 0 | 购机补贴(通用类) | 2029-12-30 | 江苏省 | 通过
301 | 耕整地机械 | 耕地机械 | 旋耕机 | 单轴2—2.5m旋耕机 | 连云港市中兴机械制造有限公司 | 旋耕机 | 1GKN-200 |  | 机构类型:单轴；工作幅宽（cm）：200；结构形式：框架式；外形尺寸(长×宽×高)mm：1020×2300×1160；配套动力范围（kW）：40.4～47.8；结构质量（kg）：420；传动方式：中间齿轮传动；总安装刀数量（旋耕，把）：58；旋耕刀型号：IT245 | 0 | 购机补贴(通用类) | 2029-12-30 | 江苏省 | 通过
302 | 耕整地机械 | 耕地机械 | 旋耕机 | 单轴2—2.5m旋耕机 | 连云港市中兴机械制造有限公司 | 旋耕机 | 1GKN-230 |  | 机构类型:单轴；工作幅宽（cm）：230；结构形式：框架式；外形尺寸(长×宽×高)mm：1020×2540×1160；配套动力范围（kW）：44.1～58.8；结构质量（kg）：435；传动方式：中间齿轮传动；总安装刀数量（旋耕，把）：62；旋耕刀型号：IT245 | 0 | 购机补贴(通用类) | 2029-12-30 | 江苏省 | 通过
303 | 耕整地机械 | 耕地机械 | 旋耕机 | 单轴2—2.5m旋耕机 | 临沭县瑞祥机械制造有限公司 | 旋耕机 | 1GKN-230N |  | 1GKN-230N结构形式：框架型；外形尺寸(长X宽X高)mm:1100X2560X1250;配套动力范围（KW）:58.8~110.3;工作幅宽（cm）:230;传动方式：中间传动；总安装刀数量（旋耕，把）：68；旋耕刀型号：IT245。 证 书 编 号 部20170499 2021-12-31 鉴定报告编号：B2016TJ62020 | 0 | 购机补贴(通用类) | 2027-09-05 | 山东省 | 通过
304 | 耕整地机械 | 耕地机械 | 旋耕机 | 单轴2—2.5m旋耕机 | 临沭鑫丰机械有限公司 | 旋耕机 | 1GKN-200 |  | 单轴；工作幅宽：2m | 0 | 购机补贴(通用类) | 2029-12-23 | 山东省 | 通过
305 | 耕整地机械 | 耕地机械 | 旋耕机 | 单轴2—2.5m旋耕机 | 临沭鑫丰机械有限公司 | 旋耕机 | 1GKN-230 |  | 单轴；工作幅宽：2.3m | 0 | 购机补贴(通用类) | 2029-12-23 | 山东省 | 通过
306 | 耕整地机械 | 耕地机械 | 旋耕机 | 单轴2—2.5m旋耕机 | 马斯奇奥（青岛）农机制造有限公司 | 旋耕机 | 1GK-230 |  | 结构形式：框架型；整机外形尺寸（长x宽x高）：820×2500×1100mm；作业速度范围：0.3～1.4m/s;工作幅宽：230cm;耕深：≥12cm；刀轴型式：单轴型；刀轴连接型式：花键式；传动形式：侧边传动；运输方式：普通型；变速箱挡位数（变速旋耕机）：4个；刀辊设计转速：166、185、230、258r/min；刀辊最大回转半径：247.5mm；刀辊总安装刀数：54把； | 0 | 购机补贴(通用类) | 2025-12-29 | 山东青岛 | 通过
307 | 耕整地机械 | 耕地机械 | 旋耕机 | 单轴2—2.5m旋耕机 | 明光市明雷机械有限公司 | 旋耕机 | 1GKN-200 |  | 单轴;工作幅宽：2m | 0 | 购机补贴(通用类) | 2026-02-07 | 安徽省 | 通过
308 | 耕整地机械 | 耕地机械 | 旋耕机 | 单轴2—2.5m旋耕机 | 明光市明雷机械有限公司 | 旋耕机 | 1GKN-230 |  | 单轴;工作幅宽：2.3m | 0 | 购机补贴(通用类) | 2026-02-07 | 安徽省 | 通过
309 | 耕整地机械 | 耕地机械 | 旋耕机 | 单轴2—2.5m旋耕机 | 任丘市万鹰农业机械有限公司 | 旋耕机 | 1GKN-200 |  | 单轴; 工作幅宽：2 m | 0 | 购机补贴(通用类) | 2028-06-04 | 河北省 | 通过
310 | 耕整地机械 | 耕地机械 | 旋耕机 | 单轴2—2.5m旋耕机 | 任丘市万鹰农业机械有限公司 | 旋耕机 | 1GKN-230 |  | 单轴; 工作幅宽：2.3 m | 0 | 购机补贴(通用类) | 2028-06-04 | 河北省 | 通过
311 | 耕整地机械 | 耕地机械 | 旋耕机 | 单轴2—2.5m旋耕机 | 山东鲁潍农业装备有限公司 | 旋耕机 | 1GKN-200 |  | 刀轴型式：单轴型；工作幅宽：2m | 0 | 购机补贴(通用类) | 2029-06-25 | 山东省 | 通过
312 | 耕整地机械 | 耕地机械 | 旋耕机 | 单轴2—2.5m旋耕机 | 山东鲁潍农业装备有限公司 | 旋耕机 | 1GKN-230 |  | 刀轴型式：单轴型；工作幅宽：2.3m | 0 | 购机补贴(通用类) | 2029-06-25 | 山东省 | 通过
313 | 耕整地机械 | 耕地机械 | 旋耕机 | 单轴2—2.5m旋耕机 | 山东鑫港农业机械有限公司 | 旋耕机 | 1GKN-230 |  | 型号名称IGKN-230旋耕机，结构形式框架式，单轴，外形尺寸1120*2520*1070mm,工作幅宽2300mm，变数箱档位数1个，传动方式中间，旋耕刀型号IT245,，总安装刀数64把，标定功率58.8~95.6kw，动力输出轴转速540-760r/min | 0 | 购机补贴(通用类) | 2029-12-30 | 山东省 | 通过
314 | 耕整地机械 | 耕地机械 | 旋耕机 | 单轴2—2.5m旋耕机 | 射阳鸿源机械制造有限公司 | 旋耕机 | 1GKN-230 |  | 工作幅宽：230cm；刀轴型式：单轴型；整机外形尺寸(长×宽×高)(mm):1020×2555×1120；作业速度范围(m/s):0.56~1.39；耕深(cm):旱耕8-16水耕10-18；刀轴设计转速：(r/min)：226/236 刀辊最大回转半径：245mm；刀辊总安装刀数：62把 ；旋耕刀型号：IT245；配套动力:55.1-58.8kw；动力输出轴转速(r/min)：540/720 | 0 | 购机补贴(通用类) | 2029-12-30 | 江苏省 | 通过
315 | 耕整地机械 | 耕地机械 | 旋耕机 | 单轴2—2.5m旋耕机 | 石家庄海澳机械制造有限公司 | 旋耕机 | 1GKN-200 |  | 结构型式：框架型；整机外形尺寸（长×宽×高）：1450×2370×1140mm；作业速度范围：0.56-1.39m/s；工作幅宽：200cm；耕深：12-16cm；刀轴型式：单轴型；刀辊设计转速：295r/min；刀辊最大回转半径：245mm；刀辊总安装刀数：60把；旋耕刀型号：IT245；配套拖拉机标定功率范围：58.8-73.5kW；配套拖拉机动力输出轴转速；720r/min | 0 | 购机补贴(通用类) | 2029-12-30 | 河北省 | 通过
316 | 耕整地机械 | 耕地机械 | 旋耕机 | 单轴2—2.5m旋耕机 | 石家庄海澳机械制造有限公司 | 旋耕机 | 1GKN-220 |  | 结构型式：框架型；整机外形尺寸（长×宽×高）：1450×2520×1140mm；作业速度范围：0.56-1.39m/s；工作幅宽：220cm；耕深：12-16cm；刀轴型式：单轴型；刀辊设计转速：295r/min；刀辊最大回转半径：245mm；刀辊总安装刀数：64把；旋耕刀型号：IT245；配套拖拉机标定功率范围：73.5-88.2kW；配套拖拉机动力输出轴转速；720r/min | 0 | 购机补贴(通用类) | 2029-12-30 | 河北省 | 通过
317 | 耕整地机械 | 耕地机械 | 旋耕机 | 单轴2—2.5m旋耕机 | 石家庄海澳机械制造有限公司 | 旋耕机 | 1GKN-230 |  | 结构型式：框架型；整机外形尺寸（长×宽×高）：1450×2580×1140mm；作业速度范围：0.56-1.39m/s；工作幅宽：230cm；耕深：12-16cm；刀轴型式：单轴型；刀辊设计转速：295r/min；刀辊最大回转半径：245mm；刀辊总安装刀数：64把；旋耕刀型号：IT245；配套拖拉机标定功率范围：73.5-88.2kW；配套拖拉机动力输出轴转速；720r/min | 0 | 购机补贴(通用类) | 2029-12-30 | 河北省 | 通过
318 | 耕整地机械 | 耕地机械 | 旋耕机 | 单轴2—2.5m旋耕机 | 石家庄茂田农业机械有限公司 | 旋耕机 | 1GQN-200 |  | 耕幅：200cm；刀轴：单轴 | 0 | 购机补贴(通用类) | 2029-12-30 | 河北省 | 通过
319 | 耕整地机械 | 耕地机械 | 旋耕机 | 单轴2—2.5m旋耕机 | 石家庄茂田农业机械有限公司 | 旋耕机 | 1GQN-230 |  | 耕幅：230cm；刀轴：单轴 | 0 | 购机补贴(通用类) | 2029-12-30 | 河北省 | 通过
320 | 耕整地机械 | 耕地机械 | 旋耕机 | 单轴2—2.5m旋耕机 | 潍坊润丽农业机械有限公司 | 旋耕机 | 1GKN-200 |  | 单轴，工作幅宽：2.0m | 58.8 | 购机补贴(通用类) | 2029-12-30 | 山东省 | 通过
321 | 耕整地机械 | 耕地机械 | 旋耕机 | 单轴2—2.5m旋耕机 | 潍坊润丽农业机械有限公司 | 旋耕机 | 1GKN-230 |  | 单轴，工作幅宽：2.3m | 73.5 | 购机补贴(通用类) | 2029-12-30 | 山东省 | 通过
322 | 耕整地机械 | 耕地机械 | 旋耕机 | 单轴2—2.5m旋耕机 | 潍坊新越机械有限公司 | 旋耕机 | 1GKN-200 |  | 单轴；工作幅宽：2m | 0 | 购机补贴(通用类) | 2028-12-28 | 山东省 | 通过
323 | 耕整地机械 | 耕地机械 | 旋耕机 | 单轴2—2.5m旋耕机 | 盐城麦海农业机械制造有限公司 | 旋耕机 | 1GQL-200 |  | 单轴;工作幅宽：2m | 0 | 购机补贴(通用类) | 2026-11-23 | 江苏省 | 通过
324 | 耕整地机械 | 耕地机械 | 旋耕机 | 单轴2—2.5m旋耕机 | 盐城麦海农业机械制造有限公司 | 旋耕机 | 1GQL-240 |  | 单轴;工作幅宽：2.4m | 0 | 购机补贴(通用类) | 2026-11-23 | 江苏省 | 通过
325 | 耕整地机械 | 耕地机械 | 旋耕机 | 单轴2—2.5m旋耕机 | 盐城平波机械制造有限公司 | 旋耕机 | 1GK-210HK |  | 单轴；工作幅宽：2.1m | 0 | 购机补贴(通用类) | 2029-12-29 | 江苏省 | 通过
326 | 耕整地机械 | 耕地机械 | 旋耕机 | 单轴2—2.5m旋耕机 | 盐城平波机械制造有限公司 | 旋耕机 | 1GK-240HK |  | 单轴；工作幅宽：2.4m | 0 | 购机补贴(通用类) | 2029-12-29 | 江苏省 | 通过
327 | 耕整地机械 | 耕地机械 | 旋耕机 | 单轴2—2.5m旋耕机 | 中堃农业装备（山东）有限公司(原：济宁中堃农业机械科技有限公司) | 旋耕机 | 1GK-200 |  | 刀轴型式:单轴;工作幅宽:2m | 0 | 购机补贴(通用类) | 2028-12-24 | 山东省 | 通过
328 | 耕整地机械 | 耕地机械 | 旋耕机 | 单轴2—2.5m旋耕机 | 中堃农业装备（山东）有限公司(原：济宁中堃农业机械科技有限公司) | 旋耕机 | 1GK-220 |  | 刀轴型式:单轴;工作幅宽:2.2m | 0 | 购机补贴(通用类) | 2028-12-24 | 山东省 | 通过
329 | 耕整地机械 | 耕地机械 | 旋耕机 | 单轴2—2.5m旋耕机 | 中堃农业装备（山东）有限公司(原：济宁中堃农业机械科技有限公司) | 旋耕机 | 1GKN-200 |  | 刀轴型式：单轴；工作幅宽：2m | 0 | 购机补贴(通用类) | 2027-11-21 | 山东省 | 通过
330 | 耕整地机械 | 耕地机械 | 旋耕机 | 单轴2—2.5m旋耕机 | 中堃农业装备（山东）有限公司(原：济宁中堃农业机械科技有限公司) | 旋耕机 | 1GKN-230 |  | 刀轴型式:单轴;工作幅宽：2.3m | 0 | 购机补贴(通用类) | 2027-11-21 | 山东省 | 通过
331 | 耕整地机械 | 耕地机械 | 旋耕机 | 单轴2.5m及以上旋耕机 | 安徽宏翔农业机械有限公司 | 旋耕机 | 1GKN-250 |  | 结构型式：框架型；外形尺寸：1020×2820×1160mm；作业速度范围：0.5-1.1m/s；工作幅宽：250cm；耕深：≥12cm；刀轴型式：单轴型；刀轴连接型式：接盘式；传动型式：中间传动；运输方式：普通型； | 0 | 购机补贴(通用类) | 2029-12-23 | 安徽省 | 通过
332 | 耕整地机械 | 耕地机械 | 旋耕机 | 单轴2.5m及以上旋耕机 | 奥尔哈得农业机械制造河北有限公司 | 旋耕机 | 1GQN-250 |  | 1GQN-250 结构型式：单轴框架式；耕幅：2500mm；整机外形尺寸（长×宽×高）mm：1550×2815×1330；传动型式：中间齿轮传动；配套拖拉机标定功率范围（kW）：95.5-110.3；配套拖拉机动力输出轴转速（r/min）：720；刀辊设计转速（r/min）：265；刀辊最大回转半径（mm）：245；刀辊总安装刀数：72把 | 0 | 购机补贴(通用类) | 2029-01-25 | 河北省 | 通过
333 | 耕整地机械 | 耕地机械 | 旋耕机 | 单轴2.5m及以上旋耕机 | 奥尔哈得农业机械制造河北有限公司 | 旋耕机 | 1GQN-250Y |  | 1GQN-250Y 结构型式：单轴框架式；耕幅：2500mm；整机外形尺寸（长×宽×高）mm：1270×2775×1290；传动型式：中间齿轮传动；配套拖拉机标定功率范围（kW）：80.8-88.2；配套拖拉机动力输出轴转速（r/min）：720；刀辊设计转速（r/min）：295；刀辊最大回转半径（mm）：255；刀辊总安装刀数：56把 | 0 | 购机补贴(通用类) | 2030-01-20 | 河北省 | 通过
334 | 耕整地机械 | 耕地机械 | 旋耕机 | 单轴2.5m及以上旋耕机 | 奥尔哈得农业机械制造河北有限公司 | 旋耕机 | 1GQN-280 |  | 1GQN-280 结构型式：单轴框架式；耕幅：2800mm；整机外形尺寸（长×宽×高）mm：1550×3115×1330；传动型式：中间齿轮传动；配套拖拉机标定功率范围（kW）：110.3-132.3；配套拖拉机动力输出轴转速（r/min）：720；刀辊设计转速（r/min）：265；刀辊最大回转半径（mm）：245；刀辊总安装刀数：84把 | 0 | 购机补贴(通用类) | 2029-01-25 | 河北省 | 通过
335 | 耕整地机械 | 耕地机械 | 旋耕机 | 单轴2.5m及以上旋耕机 | 奥尔哈得农业机械制造河北有限公司 | 旋耕机 | 1GQN-280Y |  | 1GQN-280Y 结构型式：单轴框架式；耕幅：2800mm；整机外形尺寸（长×宽×高）mm：1270×3075×1290；传动型式：中间齿轮传动；配套拖拉机标定功率范围（kW）：88.2-95.8；配套拖拉机动力输出轴转速（r/min）：720；刀辊设计转速（r/min）：295；刀辊最大回转半径（mm）：255；刀辊总安装刀数：64把 | 0 | 购机补贴(通用类) | 2030-01-20 | 河北省 | 通过
336 | 耕整地机械 | 耕地机械 | 旋耕机 | 单轴2.5m及以上旋耕机 | 奥尔哈得农业机械制造河北有限公司 | 旋耕机 | 1GQN-300 |  | 1GQN-300 结构型式：单轴框架式；耕幅：3000mm；整机外形尺寸（长×宽×高）mm：1550×3315×1330；传动型式：中间齿轮传动；配套拖拉机标定功率范围（kW）：110.3-132.3；配套拖拉机动力输出轴转速（r/min）：720；刀辊设计转速（r/min）：265；刀辊最大回转半径（mm）：245；刀辊总安装刀数：88把 | 0 | 购机补贴(通用类) | 2029-01-25 | 河北省 | 通过
337 | 耕整地机械 | 耕地机械 | 旋耕机 | 单轴2.5m及以上旋耕机 | 保定奥旋农业机械制造有限公司 | 旋耕机 | 1GKN-250 |  | 单轴;工作幅宽：2.5m | 0 | 购机补贴(通用类) | 2027-07-29 | 河北省 | 通过
338 | 耕整地机械 | 耕地机械 | 旋耕机 | 单轴2.5m及以上旋耕机 | 保定奥旋农业机械制造有限公司 | 旋耕机 | 1GKN-280 |  | 单轴;工作幅宽：2.8m | 0 | 购机补贴(通用类) | 2027-07-29 | 河北省 | 通过
339 | 耕整地机械 | 耕地机械 | 旋耕机 | 单轴2.5m及以上旋耕机 | 保定奥旋农业机械制造有限公司 | 旋耕机 | 1GKN-300 |  | 单轴;工作幅宽：3m | 0 | 购机补贴(通用类) | 2027-07-29 | 河北省 | 通过
340 | 耕整地机械 | 耕地机械 | 旋耕机 | 单轴2.5m及以上旋耕机 | 长葛市俊发农机配件有限公司 | 旋耕机 | 1GKN-280 |  | 单轴.1GKN-280型旋耕机.框架结构.长1400宽3070高1180mm.工作幅宽280cm.耕深12-16cm.装配245旋耕刀.中间传动 | 0 | 购机补贴(通用类) | 2028-12-26 | 河南省 | 通过
341 | 耕整地机械 | 耕地机械 | 旋耕机 | 单轴2.5m及以上旋耕机 | 长葛市俊发农机配件有限公司 | 旋耕机 | 1GQN-250 |  | 单轴.1GQN-250型旋耕机.框架结构.长1240宽2760高1100mm工作幅宽250cm.耕深12-18cm.装配245旋耕刀.中间传动 | 0 | 购机补贴(通用类) | 2029-11-13 | 河南省 | 通过
342 | 耕整地机械 | 耕地机械 | 旋耕机 | 单轴2.5m及以上旋耕机 | 河北昌鸿农业机械有限公司 | 旋耕机 | 1GKNJG-330 |  | 单轴，工作幅宽：3.3m | 0 | 购机补贴(通用类) | 2027-07-29 | 河北省 | 通过
343 | 耕整地机械 | 耕地机械 | 旋耕机 | 单轴2.5m及以上旋耕机 | 河北昌鸿农业机械有限公司 | 旋耕机 | 1GKNTG-350 |  | 单轴，工作幅宽：3.5m | 0 | 购机补贴(通用类) | 2027-07-29 | 河北省 | 通过
344 | 耕整地机械 | 耕地机械 | 旋耕机 | 单轴2.5m及以上旋耕机 | 河北昌鸿农业机械有限公司 | 旋耕机 | 1GQN-260 |  | 单轴，工作幅宽：2.6m | 0 | 购机补贴(通用类) | 2027-07-29 | 河北省 | 通过
345 | 耕整地机械 | 耕地机械 | 旋耕机 | 单轴2.5m及以上旋耕机 | 河北昌鸿农业机械有限公司 | 旋耕机 | 1GQN-280 |  | 单轴，工作幅宽：2.8m | 0 | 购机补贴(通用类) | 2027-07-29 | 河北省 | 通过
346 | 耕整地机械 | 耕地机械 | 旋耕机 | 单轴2.5m及以上旋耕机 | 河北昌鸿农业机械有限公司 | 旋耕机 | 1GQN-300 |  | 单轴，工作幅宽：3m | 0 | 购机补贴(通用类) | 2027-07-29 | 河北省 | 通过
347 | 耕整地机械 | 耕地机械 | 旋耕机 | 单轴2.5m及以上旋耕机 | 河北程沃农业机械有限公司 | 旋耕机 | 1GQN-250 |  | 单轴; 工作幅宽：2.5 m | 0 | 购机补贴(通用类) | 2029-01-25 | 河北省 | 通过
348 | 耕整地机械 | 耕地机械 | 旋耕机 | 单轴2.5m及以上旋耕机 | 河北程沃农业机械有限公司 | 旋耕机 | 1GQN-280 |  | 单轴; 工作幅宽：2.8 m | 0 | 购机补贴(通用类) | 2029-01-25 | 河北省 | 通过
349 | 耕整地机械 | 耕地机械 | 旋耕机 | 单轴2.5m及以上旋耕机 | 河北程沃农业机械有限公司 | 旋耕机 | 1GQN-300 |  | 单轴; 工作幅宽：3 m | 0 | 购机补贴(通用类) | 2029-01-25 | 河北省 | 通过
350 | 耕整地机械 | 耕地机械 | 旋耕机 | 单轴2.5m及以上旋耕机 | 河北春耕机械制造有限公司 | 旋耕机 | 1GQNGK-250 |  | 1GQNGK-250 结构型式：单轴框架式；耕幅：2500mm；整机外形尺寸（长×宽×高）mm：1270×2810×1100；传动型式：中间齿轮传动；配套拖拉机标定功率范围（kW）：80.8-88.2；配套拖拉机动力输出轴转速（r/min）：720/540；刀辊设计转速（r/min）：265/198；刀辊最大回转半径（mm）：245；刀辊总安装刀数：68把 | 0 | 购机补贴(通用类) | 2027-07-29 | 河北省 | 通过
351 | 耕整地机械 | 耕地机械 | 旋耕机 | 单轴2.5m及以上旋耕机 | 河北春耕机械制造有限公司 | 旋耕机 | 1GQNGK-280 |  | 1GQNGK-280 结构型式：单轴框架式；耕幅：2800mm；整机外形尺寸（长×宽×高）mm：1270×3105×1221；传动型式：中间齿轮传动；配套拖拉机标定功率范围（kW）：88.5-95.8；配套拖拉机动力输出轴转速（r/min）：720/540；刀辊设计转速（r/min）：265/198；刀辊最大回转半径（mm）：245；刀辊总安装刀数：80把 | 0 | 购机补贴(通用类) | 2027-07-29 | 河北省 | 通过
352 | 耕整地机械 | 耕地机械 | 旋耕机 | 单轴2.5m及以上旋耕机 | 河北春耕机械制造有限公司 | 旋耕机 | 1GQNGK-320 |  | 1GQNGK-320 单轴；耕幅：3200mm；结构型式：框架型；整机外形尺寸（长×宽×高）mm：1270×3490×1260；传动型式：中间传动；配套拖拉机标定功率范围（kW）：95.5～139.6；配套拖拉机动力输出轴转速（r/min）：720；刀辊设计转速（r/min）：265；刀辊最大回转半径（mm）：245；刀辊总安装刀数：88把 | 0 | 购机补贴(通用类) | 2029-12-30 | 河北省 | 通过
353 | 耕整地机械 | 耕地机械 | 旋耕机 | 单轴2.5m及以上旋耕机 | 河北春耕机械制造有限公司 | 旋耕机 | 1GQNGK-330 |  | 1GQNGK-330 结构型式：单轴框架式；耕幅：3300mm；整机外形尺寸（长×宽×高）mm：1260×3560×1330；传动型式：中间齿轮传动；配套拖拉机标定功率范围（kW）：110.2-147.1；配套拖拉机动力输出轴转速（r/min）：720；刀辊设计转速（r/min）：265；刀辊最大回转半径（mm）：245；刀辊总安装刀数：92把 | 0 | 购机补贴(通用类) | 2028-02-12 | 河北省 | 通过
354 | 耕整地机械 | 耕地机械 | 旋耕机 | 单轴2.5m及以上旋耕机 | 河北春耕机械制造有限公司 | 旋耕机 | 1GQNGK-360 |  | 1GQNGK-360 单轴；耕幅：3600mm；结构型式：框架型；整机外形尺寸（长×宽×高）mm：1270×3880×1290；传动型式：中间传动；配套拖拉机标定功率范围（kW）：110.3～169.1；配套拖拉机动力输出轴转速（r/min）：720；刀辊设计转速（r/min）：265；刀辊最大回转半径（mm）：245；刀辊总安装刀数：100把 | 0 | 购机补贴(通用类) | 2029-12-30 | 河北省 | 通过
355 | 耕整地机械 | 耕地机械 | 旋耕机 | 单轴2.5m及以上旋耕机 | 河北春耕机械制造有限公司 | 旋耕机 | 1GQNGK-380 |  | 型号名称：1GQNGK-380旋耕机，结构型式：框架型，整机外形尺寸（mm）：1180×4100×1410，作业速度范围（m/s）：0.56-1.39，工作幅宽（cm）：380，耕深（cm）：12-16，刀轴型式：单轴型，刀轴连接型式：花键式，传动型式：中间传动，运输方式：普通型，刀辊设计转速（r/min）：265/350，刀辊最大回转半径（mm）：256，刀辊总安装刀数（把）：104，旋耕刀型号 | 0 | 购机补贴(通用类) | 2026-08-18 | 河北省 | 通过
356 | 耕整地机械 | 耕地机械 | 旋耕机 | 单轴2.5m及以上旋耕机 | 河北春耕机械制造有限公司 | 旋耕机 | 1GQNGK-400 |  | 型号名称：1GQNGK-400旋耕机，结构型式：框架型，整机外形尺寸（mm）：1180×4300×1445，作业速度范围（m/s）：0.56-1.39，工作幅宽（cm）：400，耕深（cm）：12-16，刀轴型式：单轴型，刀轴连接型式：花键式，传动型式：中间传动，运输方式：普通型，刀辊设计转速（r/min）：265/350，刀辊最大回转半径（mm）：256，刀辊总安装刀数（把）：112，旋耕刀型号 | 0 | 购机补贴(通用类) | 2026-08-18 | 河北省 | 通过
357 | 耕整地机械 | 耕地机械 | 旋耕机 | 单轴2.5m及以上旋耕机 | 河北春耕机械制造有限公司 | 旋耕机 | 1GQNGK-450 |  | 型号名称：1GQNGK-450旋耕机，结构型式：框架型，整机外形尺寸（mm）：1230×4800×1430，作业速度范围（m/s）：0.56-1.39，工作幅宽（cm）：450，耕深（cm）：12-16，刀轴型式：单轴型，刀轴连接型式：花键式，传动型式：中间传动，运输方式：普通型，刀辊设计转速（r/min）：265/350，刀辊最大回转半径（mm）：256，刀辊总安装刀数（把）：124，旋耕刀型号 | 0 | 购机补贴(通用类) | 2026-08-18 | 河北省 | 通过
358 | 耕整地机械 | 耕地机械 | 旋耕机 | 单轴2.5m及以上旋耕机 | 河北春耕机械制造有限公司 | 旋耕机 | 1GQNKG-250Y4 |  | 1GQNKG-250Y4 结构型式：单轴框架式；耕幅：2500mm；整机外形尺寸（长×宽×高）mm：1200×2760×1275；传动型式：中间传动；配套拖拉机标定功率范围（kW）：95.4-110.3；配套拖拉机动力输出轴转速（r/min）：760；刀辊设计转速（r/min）：312；刀辊最大回转半径（mm）：260；刀辊总安装刀数：72把 | 0 | 购机补贴(通用类) | 2029-06-25 | 河北省 | 通过
359 | 耕整地机械 | 耕地机械 | 旋耕机 | 单轴2.5m及以上旋耕机 | 河北春耕机械制造有限公司 | 旋耕机 | 1GQNKG-250Y6 |  | 1GQNKG-250Y6 结构型式：单轴框架式；耕幅：2500mm；整机外形尺寸（长×宽×高）mm：1270×2810×1310；传动型式：中间传动；配套拖拉机标定功率范围（kW）：102.9-132.3；配套拖拉机动力输出轴转速（r/min）：760；刀辊设计转速（r/min）：312；刀辊最大回转半径（mm）：245；刀辊总安装刀数：84 把 | 0 | 购机补贴(通用类) | 2028-06-04 | 河北省 | 通过
360 | 耕整地机械 | 耕地机械 | 旋耕机 | 单轴2.5m及以上旋耕机 | 河北春耕机械制造有限公司 | 旋耕机 | 1GQNKG-250YD |  | 1GQNKG-250YD 结构型式：单轴框架式；耕幅：2500mm；整机外形尺寸（长×宽×高）mm：1270×2810×1310；传动型式：中间传动；配套拖拉机标定功率范围（kW）：95.5-132.3；配套拖拉机动力输出轴转速（r/min）：760；刀辊设计转速（r/min）：312；刀辊最大回转半径（mm）：260；刀辊总安装刀数：48把 | 0 | 购机补贴(通用类) | 2028-06-04 | 河北省 | 通过
361 | 耕整地机械 | 耕地机械 | 旋耕机 | 单轴2.5m及以上旋耕机 | 河北春耕机械制造有限公司 | 旋耕机 | 1GQNKG-280Y4 |  | 1GQNKG-280Y4 结构型式：单轴框架式；耕幅：2800mm；整机外形尺寸（长×宽×高）mm：1200×3060×1275；传动型式：中间传动；配套拖拉机标定功率范围（kW）：110.3-132.4；配套拖拉机动力输出轴转速（r/min）：760；刀辊设计转速（r/min）：312；刀辊最大回转半径（mm）：260；刀辊总安装刀数：84把 | 0 | 购机补贴(通用类) | 2029-06-25 | 河北省 | 通过
362 | 耕整地机械 | 耕地机械 | 旋耕机 | 单轴2.5m及以上旋耕机 | 河北春耕机械制造有限公司 | 旋耕机 | 1GQNKG-280Y6 |  | 1GQNKG-280Y6 结构型式：单轴框架式；耕幅：2800mm；整机外形尺寸（长×宽×高）mm：1270×3105×1310；传动型式：中间传动；配套拖拉机标定功率范围（kW）：110.2-132.3；配套拖拉机动力输出轴转速（r/min）：760；刀辊设计转速（r/min）：312；刀辊最大回转半径（mm）：245；刀辊总安装刀数：96把 | 0 | 购机补贴(通用类) | 2028-06-04 | 河北省 | 通过
363 | 耕整地机械 | 耕地机械 | 旋耕机 | 单轴2.5m及以上旋耕机 | 河北春耕机械制造有限公司 | 旋耕机 | 1GQNKG-280YD |  | 1GQNKG-280YD 结构型式：单轴框架式；耕幅：2800mm；整机外形尺寸（长×宽×高）mm：1270×3105×1310；传动型式：中间传动；配套拖拉机标定功率范围（kW）：110.2-147.0；配套拖拉机动力输出轴转速（r/min）：760；刀辊设计转速（r/min）：312；刀辊最大回转半径（mm）：260；刀辊总安装刀数：56把 | 0 | 购机补贴(通用类) | 2028-06-04 | 河北省 | 通过
364 | 耕整地机械 | 耕地机械 | 旋耕机 | 单轴2.5m及以上旋耕机 | 河北春耕机械制造有限公司 | 旋耕机 | 1GQNKG-300Y4 |  | 1GQNKG-300Y4 结构型式：单轴框架式；耕幅：3000mm；整机外形尺寸（长×宽×高）mm：1200×3260×1275；传动型式：中间传动；配套拖拉机标定功率范围（kW）：110.3-132.4；配套拖拉机动力输出轴转速（r/min）：760；刀辊设计转速（r/min）：312；刀辊最大回转半径（mm）：260；刀辊总安装刀数：88把 | 0 | 购机补贴(通用类) | 2029-06-25 | 河北省 | 通过
365 | 耕整地机械 | 耕地机械 | 旋耕机 | 单轴2.5m及以上旋耕机 | 河北春耕机械制造有限公司 | 旋耕机 | 1GQNKG-300Y6 |  | 1GQNKG-300Y6 结构型式：单轴框架式；耕幅：3000mm；整机外形尺寸（长×宽×高）mm：1270×3315×1310；传动型式：中间传动；配套拖拉机标定功率范围（kW）：117.6-147；配套拖拉机动力输出轴转速（r/min）：760；刀辊设计转速（r/min）：312；刀辊最大回转半径（mm）：245；刀辊总安装刀数：96把 |  | 购机补贴(通用类) | 2028-06-04 | 河北省 | 通过
366 | 耕整地机械 | 耕地机械 | 旋耕机 | 单轴2.5m及以上旋耕机 | 河北春耕机械制造有限公司 | 旋耕机 | 1GQNKG-300YD |  | 1GQNKG-300YD 结构型式：单轴框架式；耕幅：3000mm；整机外形尺寸（长×宽×高）mm：1270×3315×1310；传动型式：中间传动；配套拖拉机标定功率范围（kW）：117.6-147.0；配套拖拉机动力输出轴转速（r/min）：760；刀辊设计转速（r/min）：312；刀辊最大回转半径（mm）：260；刀辊总安装刀数：56把 | 0 | 购机补贴(通用类) | 2028-06-04 | 河北省 | 通过
367 | 耕整地机械 | 耕地机械 | 旋耕机 | 单轴2.5m及以上旋耕机 | 河北春耕机械制造有限公司 | 旋耕机 | 1GQNKG-320Y4 |  | 1GQNKG-320Y4 结构型式：单轴框架式；耕幅：3200mm；整机外形尺寸（长×宽×高）mm：1200×3460×1275；传动型式：中间传动；配套拖拉机标定功率范围（kW）：117.5-147；配套拖拉机动力输出轴转速（r/min）：760；刀辊设计转速（r/min）：312；刀辊最大回转半径（mm）：260；刀辊总安装刀数：92把 | 0 | 购机补贴(通用类) | 2029-06-25 | 河北省 | 通过
368 | 耕整地机械 | 耕地机械 | 旋耕机 | 单轴2.5m及以上旋耕机 | 河北春耕机械制造有限公司 | 旋耕机 | 1GQNKG-320Y6 |  | 1GQNKG-320Y6结构型式：单轴框架式；耕幅：3200mm；整机外形尺寸（长×宽×高）mm：1260×3525×1410；传动型式：中间传动；配套拖拉机标定功率范围（kW）：117.6-147；配套拖拉机动力输出轴转速（r/min）：760；刀辊设计转速（r/min）：312；刀辊最大回转半径（mm）：245；刀辊总安装刀数：108把 | 0 | 购机补贴(通用类) | 2029-06-25 | 河北省 | 通过
369 | 耕整地机械 | 耕地机械 | 旋耕机 | 单轴2.5m及以上旋耕机 | 河北春耕机械制造有限公司 | 旋耕机 | 1GQNKG-320YD |  | 1GQNKG-320YD 结构型式：单轴框架式；耕幅：3200mm；整机外形尺寸（长×宽×高）mm：1270×3490×1310；传动型式：中间传动；配套拖拉机标定功率范围（kW）：117.6-147；配套拖拉机动力输出轴转速（r/min）：760；刀辊设计转速（r/min）：312；刀辊最大回转半径（mm）：260；刀辊总安装刀数：64把 | 0 | 购机补贴(通用类) | 2028-06-04 | 河北省 | 通过
370 | 耕整地机械 | 耕地机械 | 旋耕机 | 单轴2.5m及以上旋耕机 | 河北春耕机械制造有限公司 | 旋耕机 | 1GQNKG-350Y4 |  | 1GQNKG-350Y4 结构型式：单轴框架式；耕幅：3500mm；整机外形尺寸（长×宽×高）mm：1200×3760×1275；传动型式：中间传动；配套拖拉机标定功率范围（kW）：132.4-161.8；配套拖拉机动力输出轴转速（r/min）：760；刀辊设计转速（r/min）：312；刀辊最大回转半径（mm）：260；刀辊总安装刀数：100把 | 0 | 购机补贴(通用类) | 2029-06-25 | 河北省 | 通过
371 | 耕整地机械 | 耕地机械 | 旋耕机 | 单轴2.5m及以上旋耕机 | 河北春耕机械制造有限公司 | 旋耕机 | 1GQNKG-350Y6 |  | 1GQNKG-350Y6 结构型式：单轴框架式；耕幅：3500mm；整机外形尺寸（长×宽×高）mm：1260×3825×1410；传动型式：中间传动；配套拖拉机标定功率范围（kW）：132.3-161.7；配套拖拉机动力输出轴转速（r/min）：760；刀辊设计转速（r/min）：312；刀辊最大回转半径（mm）：245；刀辊总安装刀数：120把 | 0 | 购机补贴(通用类) | 2029-06-25 | 河北省 | 通过
372 | 耕整地机械 | 耕地机械 | 旋耕机 | 单轴2.5m及以上旋耕机 | 河北春耕机械制造有限公司 | 旋耕机 | 1GQNKG-350YD |  | 1GQNKG-350YD 结构型式：单轴框架式；耕幅：3500mm；整机外形尺寸（长×宽×高）mm：1270×3740×1310；传动型式：中间传动；配套拖拉机标定功率范围（kW）：132.3-161.7；配套拖拉机动力输出轴转速（r/min）：760；刀辊设计转速（r/min）：312；刀辊最大回转半径（mm）：260；刀辊总安装刀数：72把 | 0 | 购机补贴(通用类) | 2028-06-04 | 河北省 | 通过
373 | 耕整地机械 | 耕地机械 | 旋耕机 | 单轴2.5m及以上旋耕机 | 河北春翔机械有限公司 | 旋耕机 | 1GQN-250 |  | 型号名称 / 1GQN-250旋耕机 结构型式 / 框架型 整机外形尺寸（长×宽×高） mm 1210×2790×1160 作业速度范围 m/s 0.56～1.39 工作幅宽 cm 250 耕深 cm 12～16 刀轴型式 / 单轴型 | 0 | 购机补贴(通用类) | 2029-12-30 | 河北省 | 通过
374 | 耕整地机械 | 耕地机械 | 旋耕机 | 单轴2.5m及以上旋耕机 | 河北德斯普机械制造有限公司 | 旋耕机 | 1GQN-250 |  | 单轴; 工作幅宽：2.5 m | 0 | 购机补贴(通用类) | 2028-02-12 | 河北省 | 通过
375 | 耕整地机械 | 耕地机械 | 旋耕机 | 单轴2.5m及以上旋耕机 | 河北德斯普机械制造有限公司 | 旋耕机 | 1GQN-280 |  | 单轴; 工作幅宽：2.8 m | 0 | 购机补贴(通用类) | 2028-02-12 | 河北省 | 通过
376 | 耕整地机械 | 耕地机械 | 旋耕机 | 单轴2.5m及以上旋耕机 | 河北德斯普机械制造有限公司 | 旋耕机 | 1GQN-300 |  | 单轴; 工作幅宽：3 m | 0 | 购机补贴(通用类) | 2028-02-12 | 河北省 | 通过
377 | 耕整地机械 | 耕地机械 | 旋耕机 | 单轴2.5m及以上旋耕机 | 河北迪沃农业装备有限公司 | 旋耕机 | 1GQN-280 |  | 框架型；整机外形尺寸（长X宽X高）：1200X3150X1250mm；作业速度范围：0.28-1.39m/s;工作幅宽：280cm；耕深：12-18cm；刀轴型式：单轴型；刀辊设计转速：312r/min；刀辊最大回转半径:255mm;刀辊总安装刀数：80把；旋耕刀型号：IT245；镇压型式：拖板；配套拖拉机标定功率范围：117.6~147,动力输出轴转速：760r/min | 0 | 购机补贴(通用类) | 2029-06-25 | 河北省 | 通过
378 | 耕整地机械 | 耕地机械 | 旋耕机 | 单轴2.5m及以上旋耕机 | 河北迪沃农业装备有限公司 | 旋耕机 | 1GQN-330 |  | 框架型；整机外形尺寸（长X宽X高）：1200X3580X1250mm；作业速度范围：0.28-1.39m/s;工作幅宽：330cm；耕深：12-18cm；刀轴型式：单轴型；刀辊设计转速：312r/min；刀辊最大回转半径:255mm;刀辊总安装刀数：92把；旋耕刀型号：IT245；镇压型式：拖板；配套拖拉机标定功率范围：132.3~161.7,动力输出轴转速：760r/min | 0 | 购机补贴(通用类) | 2029-06-25 | 河北省 | 通过
379 | 耕整地机械 | 耕地机械 | 旋耕机 | 单轴2.5m及以上旋耕机 | 河北迪沃农业装备有限公司 | 旋耕机 | 1GQN-350 |  | 框架型；整机外形尺寸（长X宽X高）：1200X3780X1250mm；作业速度范围：0.28-1.39m/s;工作幅宽：350cm；耕深：12-18cm；刀轴型式：单轴型；刀辊设计转速：312r/min；刀辊最大回转半径:255mm;刀辊总安装刀数：96把；旋耕刀型号：IT245；镇压型式：拖板；配套拖拉机标定功率范围：132.3~161.7,动力输出轴转速：760r/min | 0 | 购机补贴(通用类) | 2029-06-25 | 河北省 | 通过
380 | 耕整地机械 | 耕地机械 | 旋耕机 | 单轴2.5m及以上旋耕机 | 河北迪沃农业装备有限公司 | 旋耕机 | 1GQN-380 |  | 框架型；整机外形尺寸（长X宽X高）：1200X4080X1250mm；作业速度范围：0.28-1.39m/s;工作幅宽：380cm；耕深：12-18cm；刀轴型式：单轴型；刀辊设计转速：312r/min；刀辊最大回转半径:255mm;刀辊总安装刀数：104把；旋耕刀型号：IT245；镇压型式：拖板；配套拖拉机标定功率范围：161.7~191.1,动力输出轴转速：760r/min | 0 | 购机补贴(通用类) | 2029-06-25 | 河北省 | 通过
381 | 耕整地机械 | 耕地机械 | 旋耕机 | 单轴2.5m及以上旋耕机 | 河北耕耘农业机械制造有限公司 | 旋耕机 | 1GQNKG-250 |  | 工作幅宽（cm）：250；刀轴型式：单轴型； | 0 | 购机补贴(通用类) | 2029-12-08 | 河北省 | 通过
382 | 耕整地机械 | 耕地机械 | 旋耕机 | 单轴2.5m及以上旋耕机 | 河北耕耘农业机械制造有限公司 | 旋耕机 | 1GQNKG-250C |  | 工作幅宽（cm）：250；刀轴型式：单轴型 | 0 | 购机补贴(通用类) | 2030-01-20 | 河北省 | 通过
383 | 耕整地机械 | 耕地机械 | 旋耕机 | 单轴2.5m及以上旋耕机 | 河北耕耘农业机械制造有限公司 | 旋耕机 | 1GQNKG-280 |  | 工作幅宽（cm）：280 | 0 | 购机补贴(通用类) | 2029-12-08 | 河北省 | 通过
384 | 耕整地机械 | 耕地机械 | 旋耕机 | 单轴2.5m及以上旋耕机 | 河北广欣农业机械制造有限公司 | 旋耕机 | 1GKN-250 |  | 单轴;工作幅宽：2.5m | 0 | 购机补贴(通用类) | 2029-12-26 | 河北省 | 通过
385 | 耕整地机械 | 耕地机械 | 旋耕机 | 单轴2.5m及以上旋耕机 | 河北广欣农业机械制造有限公司 | 旋耕机 | 1GKN-280 |  | 单轴;工作幅宽：2.8m | 0 | 购机补贴(通用类) | 2029-12-26 | 河北省 | 通过
386 | 耕整地机械 | 耕地机械 | 旋耕机 | 单轴2.5m及以上旋耕机 | 河北广欣农业机械制造有限公司 | 旋耕机 | 1GKN-300 |  | 单轴;工作幅宽：3m | 0 | 购机补贴(通用类) | 2029-12-26 | 河北省 | 通过
387 | 耕整地机械 | 耕地机械 | 旋耕机 | 单轴2.5m及以上旋耕机 | 河北凯田农业机械有限公司 | 旋耕机 | 1GKN-250 |  | 单轴; 工作幅宽： 2.5 m | 0 | 购机补贴(通用类) | 2026-12-26 | 河北省 | 通过
388 | 耕整地机械 | 耕地机械 | 旋耕机 | 单轴2.5m及以上旋耕机 | 河北利宏农业机械制造有限公司 | 旋耕机 | 1GKN-250 |  | 单轴;工作幅宽：2.5m | 0 | 购机补贴(通用类) | 2025-12-23 | 河北省 | 通过
389 | 耕整地机械 | 耕地机械 | 旋耕机 | 单轴2.5m及以上旋耕机 | 河北利宏农业机械制造有限公司 | 旋耕机 | 1GKN-280 |  | 单轴;工作幅宽：2.8m | 0 | 购机补贴(通用类) | 2026-11-23 | 河北省 | 通过
390 | 耕整地机械 | 耕地机械 | 旋耕机 | 单轴2.5m及以上旋耕机 | 河北利宏农业机械制造有限公司 | 旋耕机 | 1GKN-300 |  | 单轴;工作幅宽：3m | 0 | 购机补贴(通用类) | 2026-11-23 | 河北省 | 通过
391 | 耕整地机械 | 耕地机械 | 旋耕机 | 单轴2.5m及以上旋耕机 | 河北利宏农业机械制造有限公司 | 旋耕机 | 1GKN-330 |  | 单轴;工作幅宽：3.3m | 0 | 购机补贴(通用类) | 2028-06-04 | 河北省 | 通过
392 | 耕整地机械 | 耕地机械 | 旋耕机 | 单轴2.5m及以上旋耕机 | 河北利宏农业机械制造有限公司 | 旋耕机 | 1GKN-350 |  | 单轴;工作幅宽：3.5m | 0 | 购机补贴(通用类) | 2026-11-23 | 河北省 | 通过
393 | 耕整地机械 | 耕地机械 | 旋耕机 | 单轴2.5m及以上旋耕机 | 河北利宏农业机械制造有限公司 | 旋耕机 | 1GKN-380 |  | 单轴;工作幅宽：3.8m | 0 | 购机补贴(通用类) | 2028-06-04 | 河北省 | 通过
394 | 耕整地机械 | 耕地机械 | 旋耕机 | 单轴2.5m及以上旋耕机 | 河北利宏农业机械制造有限公司 | 旋耕机 | 1GKN-400 |  | 单轴;工作幅宽：4m | 0 | 购机补贴(通用类) | 2028-06-04 | 河北省 | 通过
395 | 耕整地机械 | 耕地机械 | 旋耕机 | 单轴2.5m及以上旋耕机 | 河北利宏农业机械制造有限公司 | 旋耕机 | 1GKN-420 |  | 单轴;工作幅宽：4.2m | 0 | 购机补贴(通用类) | 2028-06-04 | 河北省 | 通过
396 | 耕整地机械 | 耕地机械 | 旋耕机 | 单轴2.5m及以上旋耕机 | 河北利宏农业机械制造有限公司 | 旋耕机 | 1GKN-450 |  | 单轴;工作幅宽：4.5m | 0 | 购机补贴(通用类) | 2028-06-04 | 河北省 | 通过
397 | 耕整地机械 | 耕地机械 | 旋耕机 | 单轴2.5m及以上旋耕机 | 河北农哈哈机械集团有限公司 | 旋耕机 | 1GQN-250B |  | 刀轴型式：单轴型；工作幅宽：2.5m | 0 | 购机补贴(通用类) | 2029-12-30 | 河北省 | 通过
398 | 耕整地机械 | 耕地机械 | 旋耕机 | 单轴2.5m及以上旋耕机 | 河北农哈哈机械集团有限公司 | 旋耕机 | 1GQN-280 |  | 刀轴型式：单轴型；工作幅宽：2.8m | 0 | 购机补贴(通用类) | 2029-12-30 | 河北省 | 通过
399 | 耕整地机械 | 耕地机械 | 旋耕机 | 单轴2.5m及以上旋耕机 | 河北锐宏机械制造有限公司 | 旋耕机 | 1GQN-300 |  | 单轴；工作幅宽：3.0m | 73.5 | 购机补贴(通用类) | 2029-12-30 | 河北省 | 通过
400 | 耕整地机械 | 耕地机械 | 旋耕机 | 单轴2.5m及以上旋耕机 | 河北锐仕农业机械制造有限公司 | 旋耕机 | 1GKN-250 |  | 单轴;工作幅宽：2.5m | 0 | 购机补贴(通用类) | 2025-12-23 | 河北省 | 通过
401 | 耕整地机械 | 耕地机械 | 旋耕机 | 单轴2.5m及以上旋耕机 | 河北锐仕农业机械制造有限公司 | 旋耕机 | 1GKN-300 |  | 单轴;工作幅宽：3m | 0 | 购机补贴(通用类) | 2025-12-23 | 河北省 | 通过
402 | 耕整地机械 | 耕地机械 | 旋耕机 | 单轴2.5m及以上旋耕机 | 河北圣和农业机械有限公司 | 旋耕机 | 1GKNJGY-250 |  | 结构型式：框架型；整机外形尺寸（长x宽x高）：1250×2740×1225mm；作业速度范围：0.56～1.39m/s；工作幅宽：250cm；耕深：12～18cm；刀轴型式：单轴型；刀轴连接型式：花键式；传动型式：中间传动；运输方式：普通型；刀辊设计转速：332/315 r/min；刀辊最大回转半径：250mm；刀辊总安装刀数：56把；旋耕刀型号：PI250；镇压型式：拖板。 | 0 | 购机补贴(通用类) | 2029-09-03 | 河北省 | 通过
403 | 耕整地机械 | 耕地机械 | 旋耕机 | 单轴2.5m及以上旋耕机 | 河北圣和农业机械有限公司 | 旋耕机 | 1GKNJGY-280 |  | 结构型式：框架型；整机外形尺寸（长x宽x高）：1250×3015×1225mm；作业速度范围：0.56～1.39m/s；工作幅宽：280cm；耕深：12～18cm；刀轴型式：单轴型；刀轴连接型式：花键式；传动型式：中间传动；运输方式：普通型；刀辊设计转速：332/315 r/min；刀辊最大回转半径：250mm；刀辊总安装刀数：64把；旋耕刀型号：PI250；镇压型式：拖板。 | 0 | 购机补贴(通用类) | 2029-09-03 | 河北省 | 通过
404 | 耕整地机械 | 耕地机械 | 旋耕机 | 单轴2.5m及以上旋耕机 | 河北圣和农业机械有限公司 | 旋耕机 | 1GKNJGY-300 |  | 结构型式：框架型；整机外形尺寸（长x宽x高）：1250×3215×1225mm；作业速度范围：0.56～1.39m/s；工作幅宽：300cm；耕深：12～18cm；刀轴型式：单轴型；刀轴连接型式：花键式；传动型式：中间传动；运输方式：普通型；刀辊设计转速：332/315 r/min；刀辊最大回转半径：250mm；刀辊总安装刀数：72把；旋耕刀型号：PI250；镇压型式：拖板。 | 0 | 购机补贴(通用类) | 2029-09-03 | 河北省 | 通过
405 | 耕整地机械 | 耕地机械 | 旋耕机 | 单轴2.5m及以上旋耕机 | 河北圣和农业机械有限公司 | 旋耕机 | 1GKNZGY-250 |  | 结构型式：框架型；整机外形尺寸（长x宽x高）：1250×2745×1170mm；作业速度范围：0.56～1.39m/s；工作幅宽：250cm；耕深：12～18cm；刀轴型式：单轴型；刀轴连接型式：花键式；传动型式：中间传动；运输方式：普通型；刀辊设计转速：312/296 r/min；刀辊最大回转半径：250mm；刀辊总安装刀数：56把；旋耕刀型号：PI250；镇压型式：拖板。 | 0 | 购机补贴(通用类) | 2029-09-03 | 河北省 | 通过
406 | 耕整地机械 | 耕地机械 | 旋耕机 | 单轴2.5m及以上旋耕机 | 河北双天机械制造有限公司 | 中高箱旋耕机 | 1GKN-250A1 |  | 单轴；工作幅宽：2.5m | 0 | 购机补贴(通用类) | 2029-11-28 | 河北省 | 通过
407 | 耕整地机械 | 耕地机械 | 旋耕机 | 单轴2.5m及以上旋耕机 | 河北双天机械制造有限公司 | 旋耕机 | 1GKN-270M12 |  | 单轴；工作幅宽：2.7m | 0 | 购机补贴(通用类) | 2029-09-03 | 河北省 | 通过
408 | 耕整地机械 | 耕地机械 | 旋耕机 | 单轴2.5m及以上旋耕机 | 河北双天机械制造有限公司 | 旋耕机 | 1GKN-280M12 |  | 单轴；工作幅宽：2.8m | 0 | 购机补贴(通用类) | 2029-09-03 | 河北省 | 通过
409 | 耕整地机械 | 耕地机械 | 旋耕机 | 单轴2.5m及以上旋耕机 | 河北双天机械制造有限公司 | 旋耕机 | 1GKN-300 |  | 单轴；工作幅宽：3m | 0 | 购机补贴(通用类) | 2029-11-28 | 河北省 | 通过
410 | 耕整地机械 | 耕地机械 | 旋耕机 | 单轴2.5m及以上旋耕机 | 河北双天机械制造有限公司 | 旋耕机 | 1GKN-300M12 |  | 单轴；工作幅宽：3m | 0 | 购机补贴(通用类) | 2029-09-03 | 河北省 | 通过
411 | 耕整地机械 | 耕地机械 | 旋耕机 | 单轴2.5m及以上旋耕机 | 河北双天机械制造有限公司 | 旋耕机 | 1GKN-350 |  | 单轴；工作幅宽：3.5m | 0 | 购机补贴(通用类) | 2029-11-28 | 河北省 | 通过
412 | 耕整地机械 | 耕地机械 | 旋耕机 | 单轴2.5m及以上旋耕机 | 河北双天机械制造有限公司 | 旋耕机 | 1GKN-350M12 |  | 单轴；工作幅宽：3.5m | 0 | 购机补贴(通用类) | 2029-09-03 | 河北省 | 通过
413 | 耕整地机械 | 耕地机械 | 旋耕机 | 单轴2.5m及以上旋耕机 | 河北通田机械有限公司 | 旋耕机 | 1GQN-300 |  | 工作幅宽：3m；刀轴型式：单轴型 | 0 | 购机补贴(通用类) | 2029-12-30 | 河北省 | 通过
414 | 耕整地机械 | 耕地机械 | 旋耕机 | 单轴2.5m及以上旋耕机 | 河北旺杰农业机械制造有限公司 | 旋耕机 | 1GKN-250 |  | 刀轴型式：单轴 工作幅宽：2.5m | 0 | 购机补贴(通用类) | 2029-12-26 | 河北省 | 通过
415 | 耕整地机械 | 耕地机械 | 旋耕机 | 单轴2.5m及以上旋耕机 | 河南豪久科技有限公司 | 旋耕机 | 1GKN-260P |  | 单轴；工作幅宽：2.6m | 0 | 购机补贴(通用类) | 2029-12-26 | 河南省 | 通过
416 | 耕整地机械 | 耕地机械 | 旋耕机 | 单轴2.5m及以上旋耕机 | 河南豪久科技有限公司 | 旋耕机 | 1GKN-330 |  | 单轴；工作幅宽：3.3m | 0 | 购机补贴(通用类) | 2029-12-26 | 河南省 | 通过
417 | 耕整地机械 | 耕地机械 | 旋耕机 | 单轴2.5m及以上旋耕机 | 河南豪久科技有限公司 | 旋耕机 | 1GKN-400 |  | 单轴；工作幅宽：4m | 0 | 购机补贴(通用类) | 2029-12-26 | 河南省 | 通过
418 | 耕整地机械 | 耕地机械 | 旋耕机 | 单轴2.5m及以上旋耕机 | 恒晟（德州）农机制造有限公司 | 旋耕机 | 1GKN-250 |  | 工作幅宽=250CM， 刀轴型式：单轴型 | 0 | 购机补贴(通用类) | 2029-06-25 | 山东省 | 通过
419 | 耕整地机械 | 耕地机械 | 旋耕机 | 单轴2.5m及以上旋耕机 | 恒晟（德州）农机制造有限公司 | 旋耕机 | 1GKN-280 |  | 工作幅宽=280CM， 刀轴型式：单轴型 | 0 | 购机补贴(通用类) | 2029-06-25 | 山东省 | 通过
420 | 耕整地机械 | 耕地机械 | 旋耕机 | 单轴2.5m及以上旋耕机 | 恒晟（德州）农机制造有限公司 | 旋耕机 | 1GKN-300 |  | 工作幅宽=300CM， 刀轴型式：单轴型 | 0 | 购机补贴(通用类) | 2029-06-25 | 山东省 | 通过
421 | 耕整地机械 | 耕地机械 | 旋耕机 | 单轴2.5m及以上旋耕机 | 湖北永祥农机装备有限公司 | 旋耕机 | 1GKN-250 |  | 结构型式：框架型，整机外形尺寸（长×宽×高）：1155×2745×1200mm，作业速度范围：0.28~1.39m/s，工作幅宽：250cm，耕深：12~18cm，刀轴型式：单轴型，刀轴连接型式：花键式，传动型式：中间传动，运输方式：普通型，刀辊设计转速：250/280/310r/min，刀辊最大回转半径：245mm，刀辊总安装刀数：72把，旋耕刀型号：IT245左、IT245，镇压型式：拖板， | 0 | 购机补贴(通用类) | 2028-06-07 | 湖北省 | 通过
422 | 耕整地机械 | 耕地机械 | 旋耕机 | 单轴2.5m及以上旋耕机 | 湖北永祥农机装备有限公司 | 旋耕机 | 1GKN-270 |  | 结构型式：框架型，整机外形尺寸（长×宽×高）：1220×2948×1290mm，作业速度范围：0.28~1.39m/s，工作幅宽：270cm，耕深：12~18cm，刀轴型式：单轴型，刀轴连接型式：花键式，传动型式：中间传动，运输方式：普通型，刀辊设计转速：292r/min，刀辊最大回转半径：245mm，刀辊总安装刀数：76把，旋耕刀型号：IT245左、IT245，镇压型式：拖板， | 0 | 购机补贴(通用类) | 2028-06-07 | 湖北省 | 通过
423 | 耕整地机械 | 耕地机械 | 旋耕机 | 单轴2.5m及以上旋耕机 | 湖北永祥农机装备有限公司 | 旋耕机 | 1GKN-300 |  | 结构型式：框架型，整机外形尺寸（长×宽×高）：1250×3248×1340mm，作业速度范围：0.28~1.39m/s，工作幅宽：300cm，耕深：12~18cm，刀轴型式：单轴型，刀轴连接型式：花键式，传动型式：中间传动，运输方式：普通型，刀辊设计转速：292r/min，刀辊最大回转半径：245mm，刀辊总安装刀数：88把，旋耕刀型号：IT245左、IT245，镇压型式：拖板， | 0 | 购机补贴(通用类) | 2028-06-07 | 湖北省 | 通过
424 | 耕整地机械 | 耕地机械 | 旋耕机 | 单轴2.5m及以上旋耕机 | 淮安荣宇机械有限公司 | 高箱旋耕机 | 1GKN-250G |  | 单轴；工作幅宽：2.5m | 0 | 购机补贴(通用类) | 2029-12-30 | 江苏省 | 通过
425 | 耕整地机械 | 耕地机械 | 旋耕机 | 单轴2.5m及以上旋耕机 | 淮安荣宇机械有限公司 | 高箱旋耕机 | 1GKN-300G |  | 单轴；工作幅宽：3m | 0 | 购机补贴(通用类) | 2026-08-05 | 江苏省 | 通过
426 | 耕整地机械 | 耕地机械 | 旋耕机 | 单轴2.5m及以上旋耕机 | 江苏俊牛机械有限公司 | 旋耕机 | 1GK-250 |  | 结构型式：框架型；工作幅宽：250㎝；刀轴型式：单轴型；传动型式：侧边齿轮传动；配套拖拉机标定功率范围（KW）：58.8-132.3。 | 0 | 购机补贴(通用类) | 2029-12-29 | 江苏省 | 通过
427 | 耕整地机械 | 耕地机械 | 旋耕机 | 单轴2.5m及以上旋耕机 | 江苏清淮机械有限公司 | 旋耕机 | 1GKNH-350 |  | 工作幅宽：350cm：刀轴型式：单轴型。 | 0 | 购机补贴(通用类) | 2029-12-30 | 江苏省 | 通过
428 | 耕整地机械 | 耕地机械 | 旋耕机 | 单轴2.5m及以上旋耕机 | 江苏神耕机械科技有限公司 | 旋耕机 | 1GK-250 |  | 配套马力73.5-110.3kW | 0 | 购机补贴(通用类) | 2028-11-30 | 江苏省 | 通过
429 | 耕整地机械 | 耕地机械 | 旋耕机 | 单轴2.5m及以上旋耕机 | 江苏神耕机械科技有限公司 | 旋耕机 | 1GKN-250 |  | 配套马力66.2-147.1kW | 0 | 购机补贴(通用类) | 2029-06-06 | 江苏省 | 通过
430 | 耕整地机械 | 耕地机械 | 旋耕机 | 单轴2.5m及以上旋耕机 | 江苏神耕机械科技有限公司 | 旋耕机 | 1GKN-280 |  | 配套马力：88.2-147.1kW | 0 | 购机补贴(通用类) | 2029-06-06 | 江苏省 | 通过
431 | 耕整地机械 | 耕地机械 | 旋耕机 | 单轴2.5m及以上旋耕机 | 江苏沃得高新农业装备有限公司 | 旋耕机 | 1GKN-250D |  | 单轴 ；工作幅宽：2.5m。 | 0 | 购机补贴(通用类) | 2025-12-28 | 江苏省 | 通过
432 | 耕整地机械 | 耕地机械 | 旋耕机 | 单轴2.5m及以上旋耕机 | 江苏沃得高新农业装备有限公司 | 旋耕机 | 1GKN-250H |  | 单轴 ；工作幅宽：2.5m。 | 0 | 购机补贴(通用类) | 2025-12-30 | 江苏省 | 通过
433 | 耕整地机械 | 耕地机械 | 旋耕机 | 单轴2.5m及以上旋耕机 | 江苏沃得高新农业装备有限公司 | 旋耕机 | 1GKN-280 |  | 单轴 ；工作幅宽：2.8m。 | 0 | 购机补贴(通用类) | 2025-12-28 | 江苏省 | 通过
434 | 耕整地机械 | 耕地机械 | 旋耕机 | 单轴2.5m及以上旋耕机 | 江苏正大永达科技有限公司 | 旋耕机 | 1GK-250 |  | 工作幅宽:2.5m | 0 | 购机补贴(通用类) | 2026-06-06 | 江苏省 | 通过
435 | 耕整地机械 | 耕地机械 | 旋耕机 | 单轴2.5m及以上旋耕机 | 江苏正大永达科技有限公司 | 旋耕机 | 1GK-280 |  | 工作幅宽：2.8m | 0 | 购机补贴(通用类) | 2026-06-06 | 江苏省 | 通过
436 | 耕整地机械 | 耕地机械 | 旋耕机 | 单轴2.5m及以上旋耕机 | 江苏正大永达科技有限公司 | 旋耕机 | 1GK-300 |  | 工作幅宽：3m | 0 | 购机补贴(通用类) | 2026-06-06 | 江苏省 | 通过
437 | 耕整地机械 | 耕地机械 | 旋耕机 | 单轴2.5m及以上旋耕机 | 江苏正大永达科技有限公司 | 旋耕机 | 1GKN-250 |  | 单轴，工作幅宽：2.5m | 0 | 购机补贴(通用类) | 2029-12-30 | 江苏省 | 通过
438 | 耕整地机械 | 耕地机械 | 旋耕机 | 单轴2.5m及以上旋耕机 | 江苏正大永达科技有限公司 | 旋耕机 | 1GKN-320 |  | 工作幅宽：3.2m | 0 | 购机补贴(通用类) | 2026-06-06 | 江苏省 | 通过
439 | 耕整地机械 | 耕地机械 | 旋耕机 | 单轴2.5m及以上旋耕机 | 江苏正大永达科技有限公司 | 旋耕机 | 1GKN-350 |  | 工作幅宽：3.5m | 0 | 购机补贴(通用类) | 2026-06-06 | 江苏省 | 通过
440 | 耕整地机械 | 耕地机械 | 旋耕机 | 单轴2.5m及以上旋耕机 | 京山三雷卓冠机械有限公司 | 旋耕机 | 1GKN-250 |  | 单轴;工作幅宽：2.5m | 0 | 购机补贴(通用类) | 2025-09-29 | 湖北省 | 通过
441 | 耕整地机械 | 耕地机械 | 旋耕机 | 单轴2.5m及以上旋耕机 | 连云港亮化农业机械有限公司 | 旋耕机 | 1GKN-250 |  | 机具机构类型:单轴；工作幅宽（cm）：250 | 0 | 购机补贴(通用类) | 2029-12-29 | 江苏省 | 通过
442 | 耕整地机械 | 耕地机械 | 旋耕机 | 单轴2.5m及以上旋耕机 | 连云港亮化农业机械有限公司 | 旋耕机 | 1GKN-250A |  | 机具机构类型:单轴；工作幅宽（cm）：250 | 0 | 购机补贴(通用类) | 2029-12-29 | 江苏省 | 通过
443 | 耕整地机械 | 耕地机械 | 旋耕机 | 单轴2.5m及以上旋耕机 | 连云港亮化农业机械有限公司 | 旋耕机 | 1GKN-280 |  | 机具机构类型:单轴；工作幅宽（cm）：280 | 0 | 购机补贴(通用类) | 2029-12-29 | 江苏省 | 通过
444 | 耕整地机械 | 耕地机械 | 旋耕机 | 单轴2.5m及以上旋耕机 | 连云港亮化农业机械有限公司 | 旋耕机 | 1GKN-280A |  | 机具机构类型:单轴；工作幅宽（cm）：280 | 0 | 购机补贴(通用类) | 2029-12-29 | 江苏省 | 通过
445 | 耕整地机械 | 耕地机械 | 旋耕机 | 单轴2.5m及以上旋耕机 | 连云港亮化农业机械有限公司 | 旋耕机 | 1GKN-330 |  | 机具机构类型:单轴；工作幅宽（cm）：330 | 0 | 购机补贴(通用类) | 2029-12-29 | 江苏省 | 通过
446 | 耕整地机械 | 耕地机械 | 旋耕机 | 单轴2.5m及以上旋耕机 | 连云港亮化农业机械有限公司 | 旋耕机 | 1GKN-330A |  | 机具机构类型:单轴；工作幅宽（cm）：330 | 0 | 购机补贴(通用类) | 2029-12-29 | 江苏省 | 通过
447 | 耕整地机械 | 耕地机械 | 旋耕机 | 单轴2.5m及以上旋耕机 | 连云港市东堡旋耕机械有限公司 | 旋耕机 | 1GKN-250 |  | 型号名称：1GKN-250型旋耕机；2、结构型式：框架型；3、整机外形尺寸（长×宽×高）mm：1280×2760×1280；4、作业速度范围m/s：0.39～1.17；5、工作幅宽cm：250；6、耕深cm：≥12;7、刀轴型式：单轴型；8、刀轴连接型式：接盘式；9、传动型式：中间齿轮传动；10、运输方式：普通型；11、刀辊设计转速r/min：265；12、刀辊总安装刀数（把）76 | 0 | 购机补贴(通用类) | 2029-11-28 | 江苏省 | 通过
448 | 耕整地机械 | 耕地机械 | 旋耕机 | 单轴2.5m及以上旋耕机 | 连云港市东堡旋耕机械有限公司 | 旋耕机 | 1GKN-280 |  | 1、型号名称：1GKN-280型旋耕机；2、结构型式：框架型；3、整机外形尺寸（长×宽×高）mm：1280×3060×1280；4、作业速度范围m/s：0.42～1.26；5、工作幅宽cm：280；6、耕深cm：≥12;7、刀轴型式：单轴型；8、刀轴连接型式：接盘式；9、传动型式：中间齿轮传动；10、运输方式：普通型；11、刀辊设计转速r/min：265；12、刀辊总安装刀数（把）84； | 0 | 购机补贴(通用类) | 2029-11-28 | 江苏省 | 通过
449 | 耕整地机械 | 耕地机械 | 旋耕机 | 单轴2.5m及以上旋耕机 | 连云港市东堡旋耕机械有限公司 | 旋耕机 | 1GKN-300 |  | 1、型号名称：1GKN-300型旋耕机；2、结构型式：框架型；3、整机外形尺寸（长×宽×高）mm：1280×3260×1250；4、作业速度范围m/s：0.46～1.38；5、工作幅宽cm：300；6、耕深cm：≥12;7、刀轴型式：单轴型；8、刀轴连接型式：接盘式；9、传动型式：中间齿轮传动；10、运输方式：普通型；11、刀辊设计转速r/min：265；12、刀辊总安装刀数（把）88；、 | 0 | 购机补贴(通用类) | 2029-11-28 | 江苏省 | 通过
450 | 耕整地机械 | 耕地机械 | 旋耕机 | 单轴2.5m及以上旋耕机 | 连云港市连发机械有限公司 | 高箱旋耕机 | 1GKN-250H |  | 结构型式：框架式；工作幅宽(cm)：250；刀轴型式：单轴型；传动方式：中间传动 | 0 | 购机补贴(通用类) | 2029-12-30 | 江苏省 | 通过
451 | 耕整地机械 | 耕地机械 | 旋耕机 | 单轴2.5m及以上旋耕机 | 陆良县云海机械有限公司 | 旋耕机 | 1GKN-250 |  | 单轴；工作幅宽：2.5m | 0 | 购机补贴(通用类) | 2029-06-23 | 云南省 | 通过
452 | 耕整地机械 | 耕地机械 | 旋耕机 | 单轴2.5m及以上旋耕机 | 马斯奇奥（青岛）农机制造有限公司 | 旋耕机 | 1GK-250 |  | 结构形式：框架型；整机外形尺寸（长x宽x高）：1000×2830×1180mm；作业速度范围：0.3～1.4m/s;工作幅宽：250cm;耕深：≥12cm；刀轴型式：单轴型；刀轴连接型式：花键式；传动形式：侧边传动；运输方式：普通型；变速箱挡位数（变速旋耕机）：2个；刀辊设计转速：175、214r/min；刀辊最大回转半径：273mm；刀辊总安装刀数：60把； | 0 | 购机补贴(通用类) | 2025-12-29 | 山东青岛 | 通过
453 | 耕整地机械 | 耕地机械 | 旋耕机 | 单轴2.5m及以上旋耕机 | 马斯奇奥（青岛）农机制造有限公司 | 旋耕机 | 1GK-300 |  | 结构形式：框架型；整机外形尺寸（长x宽x高）：1000×3300×1150mm；作业速度范围：0.3～1.4m/s;工作幅宽：300cm;耕深：≥12cm；刀轴型式：单轴型；刀轴连接型式：花键式；传动形式：侧边传动；运输方式：普通型；变速箱挡位数（变速旋耕机）：2个；刀辊设计转速：175、214r/min；刀辊最大回转半径：273mm；刀辊总安装刀数：72把； | 0 | 购机补贴(通用类) | 2025-12-29 | 山东青岛 | 通过
454 | 耕整地机械 | 耕地机械 | 旋耕机 | 单轴2.5m及以上旋耕机 | 明光市明雷机械有限公司 | 旋耕机 | 1GKN-280 |  | 单轴;工作幅宽：2.8m | 0 | 购机补贴(通用类) | 2026-02-07 | 安徽省 | 通过
455 | 耕整地机械 | 耕地机械 | 旋耕机 | 单轴2.5m及以上旋耕机 | 任丘市万鹰农业机械有限公司 | 旋耕机 | 1GKN-250 |  | 单轴; 工作幅宽：2.5 m | 0 | 购机补贴(通用类) | 2028-06-04 | 河北省 | 通过
456 | 耕整地机械 | 耕地机械 | 旋耕机 | 单轴2.5m及以上旋耕机 | 任丘市万鹰农业机械有限公司 | 旋耕机 | 1GKN-280 |  | 单轴; 工作幅宽：2.8 m | 0 | 购机补贴(通用类) | 2028-06-04 | 河北省 | 通过
457 | 耕整地机械 | 耕地机械 | 旋耕机 | 单轴2.5m及以上旋耕机 | 山东奥龙农业机械制造有限公司 | 旋耕机 | 1GKN-280 |  | 刀轴型式：单轴型；工作幅宽：2.8m； | 0 | 购机补贴(通用类) | 2029-12-23 | 山东省 | 通过
458 | 耕整地机械 | 耕地机械 | 旋耕机 | 单轴2.5m及以上旋耕机 | 山东奥龙农业机械制造有限公司 | 旋耕机 | 1GKN-310 |  | 刀轴型式：单轴型；工作幅宽：3.1m； | 0 | 购机补贴(通用类) | 2029-12-23 | 山东省 | 通过
459 | 耕整地机械 | 耕地机械 | 旋耕机 | 单轴2.5m及以上旋耕机 | 山东鲁潍农业装备有限公司 | 旋耕机 | 1GKN-250 |  | 刀轴型式：单轴型；工作幅宽：2.5m | 0 | 购机补贴(通用类) | 2029-06-25 | 山东省 | 通过
460 | 耕整地机械 | 耕地机械 | 旋耕机 | 单轴2.5m及以上旋耕机 | 山东鲁潍农业装备有限公司 | 旋耕机 | 1GKN-280 |  | 刀轴型式：单轴型；工作幅宽：2.8m | 0 | 购机补贴(通用类) | 2029-06-25 | 山东省 | 通过
461 | 耕整地机械 | 耕地机械 | 旋耕机 | 单轴2.5m及以上旋耕机 | 山东鲁潍农业装备有限公司 | 旋耕机 | 1GKN-300 |  | 刀轴型式：单轴型；工作幅宽：3m | 0 | 购机补贴(通用类) | 2029-06-25 | 山东省 | 通过
462 | 耕整地机械 | 耕地机械 | 旋耕机 | 单轴2.5m及以上旋耕机 | 山东鑫港农业机械有限公司 | 旋耕机 | 1GKN-250 |  | 型号名称IGKN-250旋耕机，结构形式框架式，单轴，外形尺寸1160*2750*1280mm,工作幅宽2500mm，变数箱档位数1个，传动方式中间，旋耕刀型号IT245,，总安装刀数68把，标定功率73.5~117.6kw，动力输出轴转速760r/min | 0 | 购机补贴(通用类) | 2029-12-30 | 山东省 | 通过
463 | 耕整地机械 | 耕地机械 | 旋耕机 | 单轴2.5m及以上旋耕机 | 山东鑫港农业机械有限公司 | 旋耕机 | 1GKN-280 |  | 型号名称IGKN-280旋耕机，结构形式框架式，单轴，外形尺寸1160*3050*1280mm,工作幅宽2800mm，变数箱档位数1个，传动方式中间，旋耕刀型号IT245,，总安装刀76把，标定功率88.2-132.3，动力输出轴转速760r/min | 0 | 购机补贴(通用类) | 2029-12-30 | 山东省 | 通过
464 | 耕整地机械 | 耕地机械 | 旋耕机 | 单轴2.5m及以上旋耕机 | 射阳鸿源机械制造有限公司 | 旋耕机 | 1GKN-250 |  | 工作幅宽：250cm；刀轴型式：单轴型；整机外形尺寸(长×宽×高)(mm):1020×2740×1120；作业速度范围(m/s):0.56~1.39；耕深(cm):旱耕8-16水耕10-18；刀轴设计转速：(r/min)：226/236 刀辊最大回转半径：245mm；刀辊总安装刀数：66把 ；旋耕刀型号：IT245；配套动力:58.8-69.8kw；动力输出轴转速(r/min)：540/720 | 0 | 购机补贴(通用类) | 2029-12-30 | 江苏省 | 通过
465 | 耕整地机械 | 耕地机械 | 旋耕机 | 单轴2.5m及以上旋耕机 | 射阳鸿源机械制造有限公司 | 旋耕机 | 1GKN-300 |  | 工作幅宽：300cm；刀轴型式：单轴型；整机外形尺寸(长×宽×高)(mm):1020×3240×1120；作业速度范围(m/s):0.56~1.39；耕深(cm):旱耕8-16水耕10-18；刀轴设计转速：(r/min)：226/236 刀辊最大回转半径：245mm；刀辊总安装刀数：82把 ；旋耕刀型号：IT245；配套动力:69.8-99.2kw；动力输出轴转速(r/min)：540/720 | 0 | 购机补贴(通用类) | 2029-12-30 | 江苏省 | 通过
466 | 耕整地机械 | 耕地机械 | 旋耕机 | 单轴2.5m及以上旋耕机 | 射阳鸿源机械制造有限公司 | 旋耕机 | 1GKN-360G |  | 工作幅宽：360cm；刀轴型式：单轴型；整机外形尺寸(长×宽×高)(mm):1020×3708×1152；作业速度范围(m/s):0.83~1.39；耕深(cm):旱耕8-16水耕10-18；刀轴设计转速：(r/min)：226/236 刀辊最大回转半径：245mm；刀辊总安装刀数：100把 ；旋耕刀型号：IT245；配套动力:99.2-110.2kw；动力输出轴转速(r/min)：540/720 | 0 | 购机补贴(通用类) | 2029-12-30 | 江苏省 | 通过
467 | 耕整地机械 | 耕地机械 | 旋耕机 | 单轴2.5m及以上旋耕机 | 石家庄茂田农业机械有限公司 | 旋耕机 | 1GQN-250 |  | 耕幅：250cm；刀轴：单轴 | 0 | 购机补贴(通用类) | 2029-12-30 | 河北省 | 通过
468 | 耕整地机械 | 耕地机械 | 旋耕机 | 单轴2.5m及以上旋耕机 | 潍坊润丽农业机械有限公司 | 旋耕机 | 1GKN-250 |  | 单轴，工作幅宽：2.5m | 88.2 | 购机补贴(通用类) | 2029-12-30 | 山东省 | 通过
469 | 耕整地机械 | 耕地机械 | 旋耕机 | 单轴2.5m及以上旋耕机 | 潍坊新越机械有限公司 | 旋耕机 | 1GKN-250 |  | 单轴；工作幅宽：2.5m | 0 | 购机补贴(通用类) | 2028-12-28 | 山东省 | 通过
470 | 耕整地机械 | 耕地机械 | 旋耕机 | 单轴2.5m及以上旋耕机 | 潍坊新越机械有限公司 | 旋耕机 | 1GKN-300 |  | 单轴；工作幅宽：3m | 0 | 购机补贴(通用类) | 2028-12-28 | 山东省 | 通过
471 | 耕整地机械 | 耕地机械 | 旋耕机 | 单轴2.5m及以上旋耕机 | 盐城麦海农业机械制造有限公司 | 旋耕机 | 1GQ-260 |  | 单轴;工作幅宽：2.6m | 0 | 购机补贴(通用类) | 2026-11-23 | 江苏省 | 通过
472 | 耕整地机械 | 耕地机械 | 旋耕机 | 单轴2.5m及以上旋耕机 | 盐城麦海农业机械制造有限公司 | 旋耕机 | 1GQ-280 |  | 单轴;工作幅宽：2.8m | 0 | 购机补贴(通用类) | 2026-11-23 | 江苏省 | 通过
473 | 耕整地机械 | 耕地机械 | 旋耕机 | 单轴2.5m及以上旋耕机 | 盐城麦海农业机械制造有限公司 | 旋耕机 | 1GQ-300 |  | 单轴;工作幅宽：3m | 0 | 购机补贴(通用类) | 2026-11-23 | 江苏省 | 通过
474 | 耕整地机械 | 耕地机械 | 旋耕机 | 单轴2.5m及以上旋耕机 | 盐城平波机械制造有限公司 | 旋耕机 | 1GK-260HK |  | 单轴；工作幅宽：2.6m | 0 | 购机补贴(通用类) | 2029-12-29 | 江苏省 | 通过
475 | 耕整地机械 | 耕地机械 | 旋耕机 | 单轴2.5m及以上旋耕机 | 盐城市盐海拖拉机制造有限公司 | 旋耕机 | 1GKN-250 |  | 结构型式：:框架型；外形尺寸（长*宽*高）mm：1020*2726*1152；作业速度范围m/s：0.28-1.39；工作幅宽：250cm；耕深cm：旱耕8-16/水耕8-18；传动型式：中间传动；刀辊设计转速：236、261/226、267；刀辊最大回转半径：245mm；旋耕刀型号：1T245；配套拖拉机标定功率：51.4-73.5kw；动力输出转速：540、720r/min. |  | 购机补贴(通用类) | 2029-11-28 | 江苏省 | 通过
476 | 耕整地机械 | 耕地机械 | 旋耕机 | 单轴2.5m及以上旋耕机 | 中堃农业装备（山东）有限公司(原：济宁中堃农业机械科技有限公司) | 旋耕机 | 1GK-250 |  | 刀轴型式:单轴型;工作幅宽:2.5m | 0 | 购机补贴(通用类) | 2028-01-17 | 山东省 | 通过
477 | 耕整地机械 | 耕地机械 | 旋耕机 | 单轴2.5m及以上旋耕机 | 中堃农业装备（山东）有限公司(原：济宁中堃农业机械科技有限公司) | 旋耕机 | 1GKN-250 |  | 刀轴型式：单轴；工作幅宽：2.5m | 0 | 购机补贴(通用类) | 2027-11-21 | 山东省 | 通过
478 | 耕整地机械 | 耕地机械 | 旋耕机 | 单轴2.5m及以上旋耕机 | 中堃农业装备（山东）有限公司(原：济宁中堃农业机械科技有限公司) | 旋耕机 | 1GKN-350 |  | 刀轴型式：单轴；工作幅宽：3.5m | 0 | 购机补贴(通用类) | 2027-11-21 | 山东省 | 通过
479 | 耕整地机械 | 耕地机械 | 旋耕机 | 双轴2—2.5m旋耕机 | 河北春耕机械制造有限公司 | 双轴旋耕机 | 1GKNM-210 |  | 型号名称：1GKNM-210双轴旋耕机，结构型式：框架型，整机外形尺寸（长×宽×高）（mm）：1680×2340×1300，作业速度范围（m/s）：0.56-1.39，工作幅宽（cm）：210，耕深（cm）：12-18，刀轴型式：双轴型，刀轴连接型式：花键式，传动型式：中间传动，运输方式：普通型，刀辊设计转速（r/min）：330，刀辊最大回转半径（mm）：250，刀辊总安装刀数（把）：120，旋 | 0 | 购机补贴(通用类) | 2028-06-04 | 河北省 | 通过
480 | 耕整地机械 | 耕地机械 | 旋耕机 | 双轴2—2.5m旋耕机 | 河北春耕机械制造有限公司 | 双轴旋耕机 | 1GKNM-240 |  | 型号名称：1GKNM-240双轴旋耕机，结构型式：框架型，整机外形尺寸（长×宽×高）（mm）：1680×2640×1300，作业速度范围（m/s）：0.56-1.39，工作幅宽（cm）：240，耕深（cm）：12-18，刀轴型式：双轴型，刀轴连接型式：花键式，传动型式：中间传动，运输方式：普通型，刀辊设计转速（r/min）：330，刀辊最大回转半径（mm）：250，刀辊总安装刀数（把）：136，旋 | 0 | 购机补贴(通用类) | 2028-06-04 | 河北省 | 通过
481 | 耕整地机械 | 耕地机械 | 旋耕机 | 双轴2—2.5m旋耕机 | 河北春耕机械制造有限公司 | 双轴灭茬旋耕机 | 1GKNSM-210 |  | 型号名称：1GKNSM-210双轴灭茬旋耕机；耕幅：2100mm；结构型式：框架式；整机外形尺寸（长×宽×高）mm：1510×2340×1170；传动型式：中间传动；配套拖拉机标定功率范围（kW）：95.6-110.3；配套拖拉机动力输出轴转速（r/min）：760；双轴灭茬旋耕机刀辊最大回转半径设计转速（r/min）：旋耕：303.灭茬：580；双轴灭茬旋耕机刀辊最大回转半径旋耕（mm）：245 | 0 | 购机补贴(通用类) | 2028-06-04 | 河北省 | 通过
482 | 耕整地机械 | 耕地机械 | 旋耕机 | 双轴2—2.5m旋耕机 | 河北春耕机械制造有限公司 | 双轴灭茬旋耕机 | 1GKNSM-230 |  | 双轴；耕幅：2300mm；结构型式：框架式；整机外形尺寸（长×宽×高）mm：1510×2620×1170；传动型式：中间传动；配套拖拉机标定功率范围（kW）：95.6-110.3；配套拖拉机动力输出轴转速（r/min）：720；双轴灭茬旋耕机刀辊最大回转半径设计转速（r/min）：旋耕：286.灭茬：549；双轴灭茬旋耕机刀辊最大回转半径旋耕（mm）：245；双轴灭茬旋耕机刀辊最大回转半径灭茬（m | 0 | 购机补贴(通用类) | 2027-07-29 | 河北省 | 通过
483 | 耕整地机械 | 耕地机械 | 旋耕机 | 双轴2—2.5m旋耕机 | 河北广欣农业机械制造有限公司 | 双轴灭茬旋耕机 | 1GKNM-200 |  | 双轴;工作幅宽：2m | 0 | 购机补贴(通用类) | 2029-12-26 | 河北省 | 通过
484 | 耕整地机械 | 耕地机械 | 旋耕机 | 双轴2—2.5m旋耕机 | 河北广欣农业机械制造有限公司 | 双轴灭茬旋耕机 | 1GKNM-230 |  | 双轴;工作幅宽：2.3m | 0 | 购机补贴(通用类) | 2029-12-26 | 河北省 | 通过
485 | 耕整地机械 | 耕地机械 | 旋耕机 | 双轴2—2.5m旋耕机 | 河北双天机械制造有限公司 | 双轴旋耕机 | 1GKNM-230B |  | 双轴；工作幅宽：2.3m | 0 | 购机补贴(通用类) | 2027-01-11 | 河北省 | 通过
486 | 耕整地机械 | 耕地机械 | 旋耕机 | 双轴2—2.5m旋耕机 | 河北旺杰农业机械制造有限公司 | 双轴灭茬旋耕机 | 1GKNM-230 |  | 刀轴型式：双轴 工作幅宽：2.3m | 0 | 购机补贴(通用类) | 2029-12-26 | 河北省 | 通过
487 | 耕整地机械 | 耕地机械 | 旋耕机 | 双轴2—2.5m旋耕机 | 中堃农业装备（山东）有限公司(原：济宁中堃农业机械科技有限公司) | 双轴旋耕机 | 1GKN-230A |  | 刀轴型式：双轴型；工作幅宽：2.3m | 0 | 购机补贴(通用类) | 2028-12-24 | 山东省 | 通过
488 | 耕整地机械 | 耕地机械 | 旋耕机 | 双轴2.5m及以上旋耕机 | 河北春耕机械制造有限公司 | 双轴旋耕机 | 1GKNM-260 |  | 型号名称：1GKNM-260双轴旋耕机，结构型式：框架型，整机外形尺寸（长×宽×高）（mm）：1680×2840×1300，作业速度范围（m/s）：0.56-1.39，工作幅宽（cm）：260，耕深（cm）：12-18，刀轴型式：双轴型，刀轴连接型式：花键式，传动型式：中间传动，运输方式：普通型，刀辊设计转速（r/min）：330，刀辊最大回转半径（mm）：250，刀辊总安装刀数（把）：144，旋 | 0 | 购机补贴(通用类) | 2028-06-04 | 河北省 | 通过
489 | 耕整地机械 | 耕地机械 | 旋耕机 | 双轴2.5m及以上旋耕机 | 河北春耕机械制造有限公司 | 双轴旋耕机 | 1GKNM-280 |  | 型号名称：1GKNM-280双轴旋耕机，结构型式：框架型，整机外形尺寸（长×宽×高）（mm）：1780×3140×1300，作业速度范围（m/s）：0.56-1.11，工作幅宽（cm）：280，耕深（cm）：12-18，刀轴型式：双轴型，刀轴连接型式：花键式，传动型式：中间传动，运输方式：普通型，刀辊设计转速（r/min）：前319/377，后286/338，刀辊最大回转半径（mm）：245，刀辊 | 0 | 购机补贴(通用类) | 2027-07-29 | 河北省 | 通过
490 | 耕整地机械 | 耕地机械 | 旋耕机 | 双轴2.5m及以上旋耕机 | 河北春耕机械制造有限公司 | 双轴旋耕机 | 1GKNM-300 |  | 型号名称：1GKNM-300双轴旋耕机，结构型式：框架型，整机外形尺寸（长×宽×高）（mm）：1780×3340×1300，作业速度范围（m/s）：0.56-1.11，工作幅宽（cm）：300，耕深（cm）：12-18，刀轴型式：双轴型，刀轴连接型式：花键式，传动型式：中间传动，运输方式：普通型，刀辊设计转速（r/min）：前319/377，后286/338，刀辊最大回转半径（mm）：245，刀辊 | 0 | 购机补贴(通用类) | 2027-07-29 | 河北省 | 通过
491 | 耕整地机械 | 耕地机械 | 旋耕机 | 双轴2.5m及以上旋耕机 | 河北春耕机械制造有限公司 | 双轴旋耕机 | 1GKNM-350 |  | 型号名称：1GKNM-350双轴旋耕机，结构型式：框架型，整机外形尺寸（长×宽×高）（mm）：1640×3840×1350，作业速度范围（m/s）：0.56-1.39，工作幅宽（cm）：350，耕深（cm）：12-16，刀轴型式：双轴型，刀轴连接型式：花键式，传动型式：中间传动，运输方式：普通型，刀辊设计转速（r/min）：前319，后286，刀辊最大回转半径（mm）：245，刀辊总安装刀数（把） | 0 | 购机补贴(通用类) | 2029-01-25 | 河北省 | 通过
492 | 耕整地机械 | 耕地机械 | 旋耕机 | 双轴2.5m及以上旋耕机 | 河北春耕机械制造有限公司 | 双轴灭茬旋耕机 | 1GKNSM-250 |  | 双轴；耕幅：2500mm；结构型式：框架式；整机外形尺寸（长×宽×高）mm：1650×2835×1190；传动型式：中间传动；配套拖拉机标定功率范围（kW）：110.3～132.4；配套拖拉机动力输出轴转速（r/min）：720；双轴灭茬旋耕机刀辊最大回转半径设计转速（r/min）：旋耕：286.灭茬：549；双轴灭茬旋耕机刀辊最大回转半径旋耕（mm）：245；双轴灭茬旋耕机刀辊最大回转半径灭茬（ |  | 购机补贴(通用类) | 2027-07-29 | 河北省 | 通过
493 | 耕整地机械 | 耕地机械 | 旋耕机 | 双轴2.5m及以上旋耕机 | 河北春耕机械制造有限公司 | 双轴灭茬旋耕机 | 1GKNSM-290 |  | 型号名称：1GKNSM-290双轴灭茬旋耕机；耕幅：2900mm；结构型式：框架式；整机外形尺寸（长×宽×高）mm：1680×3140×1190；传动型式：中间传动；配套拖拉机标定功率范围（kW）：132.3-161.8；配套拖拉机动力输出轴转速（r/min）：760；双轴灭茬旋耕机刀辊最大回转半径设计转速（r/min）：旋耕：316.灭茬：580；双轴灭茬旋耕机刀辊最大回转半径旋耕（mm）：24 | 0 | 购机补贴(通用类) | 2028-06-04 | 河北省 | 通过
494 | 耕整地机械 | 耕地机械 | 旋耕机 | 双轴2.5m及以上旋耕机 | 河北春耕机械制造有限公司 | 双轴灭茬旋耕机 | 1GKNSM-310 |  | 型号名称：1GKNSM-310双轴灭茬旋耕机；耕幅：3100mm；结构型式：框架式；整机外形尺寸（长×宽×高）mm：1680×3340×1190；传动型式：中间传动；配套拖拉机标定功率范围（kW）：147.1-196.2；配套拖拉机动力输出轴转速（r/min）：760；双轴灭茬旋耕机刀辊最大回转半径设计转速（r/min）：旋耕：316.灭茬：580；双轴灭茬旋耕机刀辊最大回转半径旋耕（mm）：24 | 0 | 购机补贴(通用类) | 2028-06-04 | 河北省 | 通过
495 | 耕整地机械 | 耕地机械 | 旋耕机 | 双轴2.5m及以上旋耕机 | 河北广欣农业机械制造有限公司 | 双轴灭茬旋耕机 | 1GKNM-250 |  | 双轴;工作幅宽:2.5m | 0 | 购机补贴(通用类) | 2029-12-26 | 河北省 | 通过
496 | 耕整地机械 | 耕地机械 | 旋耕机 | 双轴2.5m及以上旋耕机 | 河北广欣农业机械制造有限公司 | 双轴灭茬旋耕机 | 1GKNM-280 |  | 双轴;工作幅宽;2.8m | 0 | 购机补贴(通用类) | 2029-12-26 | 河北省 | 通过
497 | 耕整地机械 | 耕地机械 | 旋耕机 | 双轴2.5m及以上旋耕机 | 河北利宏农业机械制造有限公司 | 双轴旋耕机 | 1GKNM-300 |  | 双轴;工作幅宽：3m | 0 | 购机补贴(通用类) | 2028-06-04 | 河北省 | 通过
498 | 耕整地机械 | 耕地机械 | 旋耕机 | 双轴2.5m及以上旋耕机 | 河北利宏农业机械制造有限公司 | 双轴旋耕机 | 1GKNM-350 |  | 双轴;工作幅宽：3.5m | 0 | 购机补贴(通用类) | 2028-06-04 | 河北省 | 通过
499 | 耕整地机械 | 耕地机械 | 旋耕机 | 双轴2.5m及以上旋耕机 | 河北旺杰农业机械制造有限公司 | 双轴灭茬旋耕机 | 1GKNM-250 |  | 刀轴型式：双轴 工作幅宽2.5m | 0 | 购机补贴(通用类) | 2029-12-26 | 河北省 | 通过
500 | 耕整地机械 | 耕地机械 | 旋耕机 | 双轴2.5m及以上旋耕机 | 河北旺杰农业机械制造有限公司 | 双轴灭茬旋耕机 | 1GKNM-280 |  | 刀轴型式：双轴 工作幅宽：2.8m | 0 | 购机补贴(通用类) | 2029-12-26 | 河北省 | 通过
501 | 耕整地机械 | 耕地机械 | 旋耕机 | 双轴2.5m及以上旋耕机 | 石家庄连达农业机械有限公司 | 双轴旋耕机 | 1GKNM-250 |  | 工作幅宽：250cm，刀轴型式：双轴型 |  | 购机补贴(通用类) | 2030-01-20 | 河北省 | 通过
502 | 耕整地机械 | 耕地机械 | 旋耕机 | 双轴2.5m及以上旋耕机 | 中堃农业装备（山东）有限公司(原：济宁中堃农业机械科技有限公司) | 双轴旋耕机 | 1GKN-250A |  | 刀轴型式：双轴型；工作幅宽：2.5m | 0 | 购机补贴(通用类) | 2028-01-17 | 山东省 | 通过
503 | 耕整地机械 | 耕地机械 | 旋耕机 | 双轴2.5m及以上旋耕机 | 中堃农业装备（山东）有限公司(原：济宁中堃农业机械科技有限公司) | 双轴旋耕机 | 1GKN-280A |  | 刀轴型式:双轴型;工作幅宽:2.8m | 0 | 购机补贴(通用类) | 2028-01-17 | 山东省 | 通过
504 | 耕整地机械 | 耕地机械 | 旋耕机 | 双轴2.5m及以上旋耕机 | 中堃农业装备（山东）有限公司(原：济宁中堃农业机械科技有限公司) | 双轴旋耕机 | 1GKN-300A |  | 刀轴型式:双轴型;工作幅宽:3m | 0 | 购机补贴(通用类) | 2028-01-17 | 山东省 | 通过
505 | 耕整地机械 | 耕地机械 | 旋耕机 | 1.2—2m履带自走式旋耕机 | 莱州华晖机械有限公司 | 履带自走式旋耕机 | 1GZL-120 |  | 型式：履带自走式；耕幅：1.2m；发动机功率：22.1kW；离地间隙：350mm | 22.1 | 购机补贴(通用类) | 2028-12-17 | 山东省 | 通过
506 | 耕整地机械 | 耕地机械 | 旋耕机 | 1.2—2m履带自走式旋耕机 | 莱州牛百岁农业机械制造有限公司 | 自走式履带旋耕机 | 1GZL-120B |  | 型式：履带自走式；耕幅1.2m；发动机功率：22.1kW；离地间隙：280mm | 22.1 | 购机补贴(通用类) | 2028-12-17 | 山东省 | 通过
507 | 耕整地机械 | 耕地机械 | 旋耕机 | 1.2—2m履带自走式旋耕机 | 莱州牛百岁农业机械制造有限公司 | 自走式履带旋耕机 | 1GZL-120C |  | 型式：履带自走式；耕幅1.2m；发动机功率：22.1kW；离地间隙：400mm | 22.1 | 购机补贴(通用类) | 2028-12-17 | 山东省 | 通过
508 | 耕整地机械 | 耕地机械 | 旋耕机 | 1.2—2m履带自走式旋耕机 | 莱州幸泽机械有限公司 | 履带自走式旋耕机 | 1GZL-140A |  | 型式:履带自走式 外形尺寸：3100x1560x2200mm 配套功率：36.8kw（国四）配套转速：2400r/min 作业幅宽：140cm 最小离地间隙：370mm 发动机与离合器联接方式：张紧轮 工作部件传动方式：齿轮传动 制动方式：摩擦片 轨距：1050mm 履带节距：90mm 履带节数：42节 履带宽:350mm | 36.8 | 购机补贴(通用类) | 2029-05-19 | 山东省 | 通过
509 | 耕整地机械 | 耕地机械 | 旋耕机 | 1.2—2m履带自走式旋耕机 | 重庆市精耕农机有限公司 | 自走履带旋耕机 | 1GZL 135 |  | 型式：履带自走式；耕幅：1.35m；发动机功率：29.5kW；离地间隙：370mm；履带节距：90mm；履带宽度：350mm；履带节数：42；轨距：850mm | 29.5 | 购机补贴(通用类) | 2029-09-29 | 重庆市 | 通过
510 | 耕整地机械 | 耕地机械 | 旋耕机 | 1.2—2m履带自走式旋耕机 | 重庆鑫源农机股份有限公司 | 自走履带旋耕机 | 1GZL-130A |  | 自走履带旋耕机1GZL-130A、配套动力标定功率kW：22.1（国四）、动力标定转速r/min：2600、作业幅宽cm：130、最小离地间隙mm：350、变速机构型式：机械空间组成式、旋耕装置联接方式：连杆机构、工作部件传动方式：侧边齿轮、发动机与离合器联接方式：直联、制动方式：蹄式、轨距mm：880、履带节距mm：84、履带节数；44节、履带宽mm：330、 | 22.1 | 购机补贴(通用类) | 2028-04-27 | 重庆市 | 通过
511 | 耕整地机械 | 耕地机械 | 旋耕机 | 2m及以上履带自走式旋耕机 | 德阳市金兴农机制造有限责任公司 | 自走履带旋耕机 | 1GZL-230B |  | 型式：履带自走式；耕幅：2.3m ；发动机功率：87.4kw；离地间隙310mm | 87.4 | 购机补贴(通用类) | 2028-07-20 | 四川省 | 通过
512 | 耕整地机械 | 耕地机械 | 旋耕机 | 2m及以上履带自走式旋耕机 | 德阳市金兴农机制造有限责任公司 | 自走履带旋耕机 | 现：1GZL-230（G4）（原:1GZL-230） |  | 型式：履带自走式；耕幅：2.3m ；发动机功率：74kw；离地间隙320mm | 74 | 购机补贴(通用类) | 2026-05-09 | 四川省 | 通过
513 | 耕整地机械 | 耕地机械 | 旋耕机 | 2m及以上履带自走式旋耕机 | 江苏沃得农业机械股份有限公司（原：江苏沃得农业机械有限公司） | 履带自走式旋耕机 | 1GZL-220K |  | 型式：履带自走式；耕幅:2.2m；发动机功率：88.2kW；离地间隙：330mm。 | 88.2 | 购机补贴(通用类) | 2029-03-26 | 江苏省 | 通过
514 | 耕整地机械 | 耕地机械 | 旋耕机 | 2m及以上履带自走式旋耕机 | 泰州常发农业装备有限公司 | 自走履带旋耕机 | 1GZL-230 |  | 型式:履带自走式； 作业幅宽（耕幅）：2.3m；发动机功率：88.2kW；最小离地间隙:320mm | 88.2 | 购机补贴(通用类) | 2028-02-27 | 江苏省 | 通过
515 | 耕整地机械 | 耕地机械 | 旋耕机 | 2m及以上履带自走式旋耕机 | 泰州常发农业装备有限公司 | 自走履带旋耕机 | 1GZL-230A |  | 型式:履带自走式； 作业幅宽（耕幅）：2.3m；发动机功率：88.2kW；最小离地间隙:320mm | 88.2 | 购机补贴(通用类) | 2028-12-27 | 江苏省 | 通过
516 | 耕整地机械 | 耕地机械 | 旋耕机 | 2m及以上履带自走式旋耕机 | 中联重机浙江有限公司 | 履带自走式旋耕机 | 1GLZ-200LS2 |  | 型式：履带自走式；耕幅：2m；发动机功率：88.2kW；离地间隙：330mm | 88.2 | 购机补贴(通用类) | 2030-01-22 | 浙江省 | 通过
517 | 耕整地机械 | 耕地机械 | 旋耕机 | 2m及以上履带自走式旋耕机 | 中联重机浙江有限公司 | 履带自走式旋耕机 | 1GLZ-230LS2 |  | 型式：履带自走式；耕幅：2.3m；发动机功率：88.2kW；离地间隙：330mm | 88.2 | 购机补贴(通用类) | 2030-01-22 | 浙江省 | 通过
518 | 耕整地机械 | 耕地机械 | 旋耕机 | 2m及以上履带自走式旋耕机 | 中联重机浙江有限公司 | 履带自走式旋耕机 | 1GLZ-230P2 |  | 型式：履带自走式；耕幅：2.3m；发动机功率：88.2kW；离地间隙：300mm | 88.2 | 购机补贴(通用类) | 2030-01-22 | 浙江省 | 通过
519 | 耕整地机械 | 耕地机械 | 旋耕机 | 2m及以上履带自走式旋耕机 | 中联重机浙江有限公司 | 履带自走式旋耕机 | 1GLZ-230PD |  | 型式：履带自走式；耕幅：2.3m；发动机功率：88.2kW；离地间隙：300mm | 88.2 | 购机补贴(通用类) | 2030-01-22 | 浙江省 | 通过
520 | 耕整地机械 | 耕地机械 | 深松机 | 4—5铲凿铲式深松机 | 河南巨隆科技有限公司（原：河南沃正实业有限公司） | 深松机 | 1S-200 |  | 深松部件5个；深松铲结构型式：凿铲式；铲间距：400mm | 0 | 购机补贴(通用类) | 2029-11-14 | 河南省 | 通过
521 | 耕整地机械 | 耕地机械 | 深松机 | 4—5铲凿铲式深松机 | 连云港市连发机械有限公司 | 深松机 | 1S-180 |  | 结构型式：悬挂式，振动方式：非振动式；工作幅宽(cm)：180㎝；铲间距（㎝）：45；深松铲结构型式：单柱、凿形铲带翼；深松铲排列方式：两行交错；深松铲数量（个）：4；深松耕深（㎝）：≥30。 | 0 | 购机补贴(通用类) | 2029-12-30 | 江苏省 | 通过
522 | 耕整地机械 | 耕地机械 | 深松机 | 6铲及以上凿铲式深松机 | 河南巨隆科技有限公司（原：河南沃正实业有限公司） | 深松机 | 1S-250 |  | 深松部件6个；深松铲结构型式：凿铲式；铲间距：417mm。 | 0 | 购机补贴(通用类) | 2029-11-14 | 河南省 | 通过
523 | 耕整地机械 | 耕地机械 | 深松机 | 6铲及以上凿铲式深松机 | 雷肯农业机械（青岛）有限公司 | 深松机 | 1S-300E |  | 深松铲数量：11个，深松铲结构型式：凿型铲，铲间距：27cm | 0 | 购机补贴(通用类) | 2026-03-04 | 山东省 | 通过
524 | 耕整地机械 | 耕地机械 | 深松机 | 6铲及以上凿铲式深松机 | 雷肯农业机械（青岛）有限公司 | 深松机 | 1S-350E |  | 深松铲数量：12个，深松铲结构型式：凿型铲，铲间距：29cm | 0 | 购机补贴(通用类) | 2026-05-11 | 山东省 | 通过
525 | 耕整地机械 | 耕地机械 | 深松机 | 6铲及以上凿铲式深松机 | 山东鑫港农业机械有限公司 | 深松机 | 1S-250 |  | 产品型号名称IS-250型深松机，外形尺寸1120*3025*1420，结构质量550kg，配套动力66.15-111kw，，深松铲结构形式凿式深松铲，数量6个，工作幅宽250cm，，铲间距42cm深松深度≥30作业速2-5km/h，作业小时生产率0.36-0.75hm² | 0 | 购机补贴(通用类) | 2029-12-30 | 山东省 | 通过
526 | 耕整地机械 | 耕地机械 | 深松机 | 6铲及以上凿铲式深松机 | 山东鑫港农业机械有限公司 | 深松机 | 1S-300 |  | 产品型号名称IS-300型深松机，外形尺寸1120*3500*1420，结构质量650kg，配套动力66.15-147kw，，深松铲结构形式凿式深松铲，数量9个，工作幅宽300cm，，铲间距33.5cm深松深度≥30作业速2-5km/h，作业小时生产率0.36-0.9hm² | 0 | 购机补贴(通用类) | 2029-12-30 | 山东省 | 通过
527 | 耕整地机械 | 整地机械 | 埋茬起浆机 | 单轴2—2.5m埋茬起浆机 | 常州汉森机械股份有限公司 | 水田埋茬起浆机 | 1JS-230B4 |  | 结构型式：单轴 工作幅宽：2.3米 | 0 | 购机补贴(通用类) | 2027-07-31 | 江苏省 | 通过
528 | 耕整地机械 | 整地机械 | 埋茬起浆机 | 单轴2—2.5m埋茬起浆机 | 河北圣和农业机械有限公司 | 埋茬起浆机 | 1JSN-200 |  | 结构型式：框架式、单轴；作业幅宽：2000mm；配套动力：36.8～44.1kW；配套拖拉机动力输出轴转速：760r/min；与拖拉机连接方式：三点悬挂联接；整机外形尺寸（长×宽×高）：1074×2080×1055mm；搅浆最终传动方式：中间传动、齿轮传动；搅浆刀型式及数量：IT175,76把；搅浆刀辊转速：280r/min；搅浆刀辊最大回转半径：215mm；埋茬部件形式：弯刀式。 | 0 | 购机补贴(通用类) | 2025-06-23 | 河北省 | 通过
529 | 耕整地机械 | 整地机械 | 埋茬起浆机 | 单轴2—2.5m埋茬起浆机 | 河北圣和农业机械有限公司 | 埋茬起浆机 | 1JSN-200A |  | 结构型式：框架式、单轴；作业幅宽：2000mm；配套动力：44.1～51.5kW；配套拖拉机动力输出轴转速：760r/min；与拖拉机连接方式：三点悬挂联接；整机外形尺寸（长×宽×高）：1074×2080×1075mm；搅浆最终传动方式：中间传动、齿轮传动；搅浆刀型式及数量：自制弯刀,72把；搅浆刀辊转速：280r/min；搅浆刀辊最大回转半径：235mm；埋茬部件型式：弯刀和耙辊式。 | 0 | 购机补贴(通用类) | 2025-06-23 | 河北省 | 通过
530 | 耕整地机械 | 整地机械 | 埋茬起浆机 | 单轴2—2.5m埋茬起浆机 | 河北圣和农业机械有限公司 | 埋茬起浆机 | 1JSN-200B |  | 结构型式：框架式、单轴；作业幅宽：2000mm；配套动力：36.8～44.1kW；配套拖拉机动力输出轴转速：760r/min；与拖拉机连接方式：三点悬挂联接；整机外形尺寸（长×宽×高）：1074×2080×1065mm；搅浆最终传动方式：中间传动、齿轮传动；搅浆刀型式及数量：刀片式,36把；搅浆刀辊转速：280r/min；搅浆刀辊最大回转半径：190mm；埋茬部件形式：后拖板。 | 0 | 购机补贴(通用类) | 2025-06-23 | 河北省 | 通过
531 | 耕整地机械 | 整地机械 | 埋茬起浆机 | 单轴2—2.5m埋茬起浆机 | 河北圣和农业机械有限公司 | 埋茬起浆机 | 1JSN-220 |  | 结构型式：框架式、单轴；作业幅宽：2200mm；配套动力：44.1～51.5kW；配套拖拉机动力输出轴转速：760r/min；与拖拉机连接方式：三点悬挂联接；整机外形尺寸（长×宽×高）：1074×2320×1055mm；搅浆最终传动方式：中间传动、齿轮传动；搅浆刀型式及数量：IT175,92把；搅浆刀辊转速：280r/min；搅浆刀辊最大回转半径：215mm；埋茬部件形式：弯刀式。 | 0 | 购机补贴(通用类) | 2025-06-23 | 河北省 | 通过
532 | 耕整地机械 | 整地机械 | 埋茬起浆机 | 单轴2—2.5m埋茬起浆机 | 河北圣和农业机械有限公司 | 埋茬起浆机 | 1JSN-220A |  | 结构型式：框架式、单轴；作业幅宽：2200mm；配套动力：51.5～58.8kW；配套拖拉机动力输出轴转速：760r/min；与拖拉机连接方式：三点悬挂联接；整机外形尺寸（长×宽×高）：1074×2320×1075mm；搅浆最终传动方式：中间传动、齿轮传动；搅浆刀型式及数量：自制弯刀,96把；搅浆刀辊转速：280r/min；搅浆刀辊最大回转半径：235mm；埋茬部件形式：弯刀和耙辊式。 | 0 | 购机补贴(通用类) | 2025-06-23 | 河北省 | 通过
533 | 耕整地机械 | 整地机械 | 埋茬起浆机 | 单轴2—2.5m埋茬起浆机 | 河北圣和农业机械有限公司 | 埋茬起浆机 | 1JSN-220B |  | 结构型式：框架式、单轴；作业幅宽：2200mm；配套动力：44.1～51.5kW；配套拖拉机动力输出轴转速：760r/min；与拖拉机连接方式：三点悬挂联接；整机外形尺寸（长×宽×高）：1074×2320×1065mm；搅浆最终传动方式：中间传动、齿轮传动；搅浆刀型式及数量：刀片式,48把；搅浆刀辊转速：280r/min；搅浆刀辊最大回转半径：190mm；埋茬部件形式：后拖板。 | 0 | 购机补贴(通用类) | 2025-06-23 | 河北省 | 通过
534 | 耕整地机械 | 整地机械 | 埋茬起浆机 | 单轴2—2.5m埋茬起浆机 | 河北圣和农业机械有限公司 | 埋茬起浆机 | 1JSN-240 |  | 结构型式：框架式、单轴；作业幅宽：2400mm；配套动力：51.5～58.8kW；配套拖拉机动力输出轴转速：760r/min；与拖拉机连接方式：三点悬挂联接；整机外形尺寸（长×宽×高）：1074×2550×1055mm；搅浆最终传动方式：中间传动、齿轮传动；搅浆刀型式及数量：IT175,100把；搅浆刀辊转速：280r/min；搅浆刀辊最大回转半径：215mm；埋茬部件形式：弯刀式。 | 0 | 购机补贴(通用类) | 2025-06-23 | 河北省 | 通过
535 | 耕整地机械 | 整地机械 | 埋茬起浆机 | 单轴2—2.5m埋茬起浆机 | 河北圣和农业机械有限公司 | 埋茬起浆机 | 1JSN-240A |  | 结构型式：框架式、单轴；作业幅宽：2400mm；配套动力：58.8～66.1kW；配套拖拉机动力输出轴转速：760r/min；与拖拉机连接方式：三点悬挂联接；整机外形尺寸（长×宽×高）：1074×2550×1075mm；搅浆最终传动方式：中间传动、齿轮传动；搅浆刀型式及数量：自制弯刀,96把；搅浆刀辊转速：280r/min；搅浆刀辊最大回转半径：235mm；埋茬部件形式：弯刀和耙辊式。 | 0 | 购机补贴(通用类) | 2025-06-23 | 河北省 | 通过
536 | 耕整地机械 | 整地机械 | 埋茬起浆机 | 单轴2—2.5m埋茬起浆机 | 河北圣和农业机械有限公司 | 埋茬起浆机 | 1JSN-240B |  | 结构型式：框架式、单轴；作业幅宽：2400mm；配套动力：51.5～58.8kW；配套拖拉机动力输出轴转速：760r/min；与拖拉机连接方式：三点悬挂联接；整机外形尺寸（长×宽×高）：1074×2550×1065mm；搅浆最终传动方式：中间传动、齿轮传动；搅浆刀型式及数量：刀片式,48把；搅浆刀辊转速：280r/min；搅浆刀辊最大回转半径：190mm；埋茬部件形式：后拖板。 | 0 | 购机补贴(通用类) | 2025-06-23 | 河北省 | 通过
537 | 耕整地机械 | 整地机械 | 埋茬起浆机 | 单轴2—2.5m埋茬起浆机 | 河南豪丰农业装备有限公司 | 埋茬起浆机 | 1JSM-230C |  | 单轴；工作幅宽：2.3m | 0 | 购机补贴(通用类) | 2029-12-26 | 河南省 | 通过
538 | 耕整地机械 | 整地机械 | 埋茬起浆机 | 单轴2—2.5m埋茬起浆机 | 江苏东久机械有限公司 | 水田埋茬起浆机 | 1JS-240 |  | 结构型式：圆梁式、单轴，工作幅宽：2.4m。 | 0 | 购机补贴(通用类) | 2028-12-22 | 江苏省 | 通过
539 | 耕整地机械 | 整地机械 | 埋茬起浆机 | 单轴2—2.5m埋茬起浆机 | 盐城力田农业机械有限公司 | 水田平地搅浆机 | 1JS-240 |  | 传动方式：侧边齿轮传动 耕幅：2.46m 轴数：单轴 | 0 | 购机补贴(通用类) | 2025-11-01 | 江苏省 | 通过
540 | 耕整地机械 | 整地机械 | 埋茬起浆机 | 单轴2—2.5m埋茬起浆机 | 盐城力田农业机械有限公司 | 水田平地搅浆机 | 1JSL-240 |  | 传动方式：侧边链条传动 耕幅：2.4m 轴数：单轴 | 0 | 购机补贴(通用类) | 2025-12-30 | 江苏省 | 通过
541 | 耕整地机械 | 整地机械 | 埋茬起浆机 | 单轴2.5m及以上埋茬起浆机 | 安徽宏翔农业机械有限公司 | 水田折叠式埋茬起浆机 | 1JSN-380 |  | 整机外形尺寸（长×宽×高）mm：1020×3950×1180；配套拖拉机标定功率范围KW：66.2-80.8；配套拖拉机动力输出轴转速r/min：720；与配套拖拉机联接方式：三点悬挂；结构型式：框架式、单轴；工作幅宽mm：3800；搅浆最终传动方式：单侧边传动、齿轮传动； | 0 | 购机补贴(通用类) | 2029-11-26 | 安徽省 | 通过
542 | 耕整地机械 | 整地机械 | 埋茬起浆机 | 单轴2.5m及以上埋茬起浆机 | 安徽宏翔农业机械有限公司 | 水田折叠式埋茬起浆机 | 1JSN-450 |  | 整机外形尺寸（长×宽×高）mm：970×4650×1180；配套拖拉机标定功率范围KW：69.8-88.2；配套拖拉机动力输出轴转速r/min：720；与配套拖拉机联接方式：三点悬挂；结构型式：圆梁式、单轴；工作幅宽mm：4500；搅浆最终传动方式：单侧边传动、齿轮传动； | 0 | 购机补贴(通用类) | 2029-11-26 | 安徽省 | 通过
543 | 耕整地机械 | 整地机械 | 埋茬起浆机 | 单轴2.5m及以上埋茬起浆机 | 安徽宏翔农业机械有限公司 | 水田折叠式埋茬起浆机 | 1JSN-460 |  | 整机外形尺寸（长×宽×高）mm：1200×4760×1160；配套拖拉机标定功率范围KW：88.2-102.9；配套拖拉机动力输出轴转速r/min：720；与配套拖拉机联接方式：三点悬挂；结构型式：框架式、单轴；工作幅宽mm：4600；搅浆最终传动方式：中间传动、齿轮传动； | 0 | 购机补贴(通用类) | 2029-11-26 | 安徽省 | 通过
544 | 耕整地机械 | 整地机械 | 埋茬起浆机 | 单轴2.5m及以上埋茬起浆机 | 安徽宏翔农业机械有限公司 | 水田折叠式埋茬起浆机 | 1JSN-520 |  | 整机外形尺寸（长×宽×高）mm：1300×5360×1160；配套拖拉机标定功率范围KW：110.2-132.3；配套拖拉机动力输出轴转速r/min：720；与配套拖拉机联接方式：三点悬挂；结构型式：框架式、单轴；工作幅宽mm：5200；搅浆最终传动方式：中间传动、齿轮传动； | 0 | 购机补贴(通用类) | 2029-11-26 | 安徽省 | 通过
545 | 耕整地机械 | 整地机械 | 埋茬起浆机 | 单轴2.5m及以上埋茬起浆机 | 奥尔哈得农业机械制造河北有限公司 | 埋茬起浆机 | 1JSN-350 |  | 型号名称：1JSN-350埋茬起浆机，整机外形尺寸a（长×宽×高）（mm）：1100×3650×1200，配套拖拉机标定功率范围（kW）：58.8-102.9，配套拖拉机动力输出轴转速（r/min）：720/850，与配套拖拉机联接方式：三点悬挂联接，结构型式：框架式,单轴，工作幅宽（mm）：3500，搅浆最终传动方式：中间传动，齿轮传动，搅浆刀型式：弧形打浆刀，搅浆刀总安装数量（把）：96，搅浆 | 0 | 购机补贴(通用类) | 2026-08-18 | 河北省 | 通过
546 | 耕整地机械 | 整地机械 | 埋茬起浆机 | 单轴2.5m及以上埋茬起浆机 | 奥尔哈得农业机械制造河北有限公司 | 埋茬起浆机 | 1JSN-380 |  | 型号名称：1JSN-380埋茬起浆机，整机外形尺寸a（长×宽×高）（mm）：1100×3950×1200，配套拖拉机标定功率范围（kW）：66.2-110.3，配套拖拉机动力输出轴转速（r/min）：720/850，与配套拖拉机联接方式：三点悬挂联接，结构型式：框架式,单轴，工作幅宽（mm）：3800，搅浆最终传动方式：中间传动，齿轮传动，搅浆刀型式：弧形打浆刀，搅浆刀总安装数量（把）：96，搅浆 | 0 | 购机补贴(通用类) | 2026-08-18 | 河北省 | 通过
547 | 耕整地机械 | 整地机械 | 埋茬起浆机 | 单轴2.5m及以上埋茬起浆机 | 奥尔哈得农业机械制造河北有限公司 | 埋茬起浆机 | 1JSN-400 |  | 型号名称：1JSN-400埋茬起浆机，整机外形尺寸a（长×宽×高）（mm）：1100×4150×1200，配套拖拉机标定功率范围（kW）：66.2-132.3，配套拖拉机动力输出轴转速（r/min）：720/850，与配套拖拉机联接方式：三点悬挂联接，结构型式：框架式,单轴，工作幅宽（mm）：4000，搅浆最终传动方式：中间传动，齿轮传动，搅浆刀型式：弧形打浆刀，搅浆刀总安装数量（把）：104，搅 | 0 | 购机补贴(通用类) | 2026-08-18 | 河北省 | 通过
548 | 耕整地机械 | 整地机械 | 埋茬起浆机 | 单轴2.5m及以上埋茬起浆机 | 奥尔哈得农业机械制造河北有限公司 | 埋茬起浆机 | 1JSN-500 |  | 型号名称：1JSN-500埋茬起浆机，整机外形尺寸a（长×宽×高）（mm）：1170×5150×1300，配套拖拉机标定功率范围（kW）：110.3-176.4，配套拖拉机动力输出轴转速（r/min）：720/850，与配套拖拉机联接方式：三点悬挂联接，结构型式：框架式,单轴，工作幅宽（mm）：5000，搅浆最终传动方式：中间传动，齿轮传动，搅浆刀型式：弧形打浆刀，搅浆刀总安装数量（把）：128， | 0 | 购机补贴(通用类) | 2026-08-18 | 河北省 | 通过
549 | 耕整地机械 | 整地机械 | 埋茬起浆机 | 单轴2.5m及以上埋茬起浆机 | 长春中大拖拉机制造有限公司 | 耙浆平地机 | 1BPQ-260 |  | 单轴；工作幅宽2.6m | 0 | 购机补贴(通用类) | 2026-09-06 | 吉林省 | 通过
550 | 耕整地机械 | 整地机械 | 埋茬起浆机 | 单轴2.5m及以上埋茬起浆机 | 长春中大拖拉机制造有限公司 | 埋茬起浆机 | 1BPQ-260 |  | 单轴；工作幅宽2.6m | 0 | 购机补贴(通用类) | 2026-09-06 | 吉林省 | 通过
551 | 耕整地机械 | 整地机械 | 埋茬起浆机 | 单轴2.5m及以上埋茬起浆机 | 长春中大拖拉机制造有限公司 | 埋茬起浆机 | 1BPQ-280 |  | 单轴；工作幅宽2.8m | 0 | 购机补贴(通用类) | 2025-08-09 | 吉林省 | 通过
552 | 耕整地机械 | 整地机械 | 埋茬起浆机 | 单轴2.5m及以上埋茬起浆机 | 长春中大拖拉机制造有限公司 | 埋茬起浆机 | 1BPQ-300 |  | 单轴；工作幅宽3m | 0 | 购机补贴(通用类) | 2026-09-06 | 吉林省 | 通过
553 | 耕整地机械 | 整地机械 | 埋茬起浆机 | 单轴2.5m及以上埋茬起浆机 | 长春中大拖拉机制造有限公司 | 耙浆平地机 | 1BPQ-300 |  | 单轴；工作幅宽3m | 0 | 购机补贴(通用类) | 2026-09-06 | 吉林省 | 通过
554 | 耕整地机械 | 整地机械 | 埋茬起浆机 | 单轴2.5m及以上埋茬起浆机 | 长春中大拖拉机制造有限公司 | 埋茬起浆机 | 1BPQ-320 |  | 单轴；工作幅宽3.2m | 0 | 购机补贴(通用类) | 2028-06-08 | 吉林省 | 通过
555 | 耕整地机械 | 整地机械 | 埋茬起浆机 | 单轴2.5m及以上埋茬起浆机 | 长春中大拖拉机制造有限公司 | 埋茬起浆机 | 1BPQ-360 |  | 单轴；工作幅宽3.6m | 0 | 购机补贴(通用类) | 2028-06-08 | 吉林省 | 通过
556 | 耕整地机械 | 整地机械 | 埋茬起浆机 | 单轴2.5m及以上埋茬起浆机 | 长春中大拖拉机制造有限公司 | 埋茬起浆机 | 1BPQ-380 |  | 单轴；工作幅宽3.8m | 0 | 购机补贴(通用类) | 2028-06-08 | 吉林省 | 通过
557 | 耕整地机械 | 整地机械 | 埋茬起浆机 | 单轴2.5m及以上埋茬起浆机 | 长春中大拖拉机制造有限公司 | 埋茬起浆机 | 1BPZD-400 |  | 单轴；工作幅宽4.088m | 0 | 购机补贴(通用类) | 2025-08-09 | 吉林省 | 通过
558 | 耕整地机械 | 整地机械 | 埋茬起浆机 | 单轴2.5m及以上埋茬起浆机 | 长春中大拖拉机制造有限公司 | 埋茬起浆机 | 1BPZD-450 |  | 单轴；工作幅宽4.556M | 0 | 购机补贴(通用类) | 2025-08-09 | 吉林省 | 通过
559 | 耕整地机械 | 整地机械 | 埋茬起浆机 | 单轴2.5m及以上埋茬起浆机 | 常州汉森机械股份有限公司 | 水田埋茬起浆机 | 1JS-265 |  | 结构型式：单轴 工作幅宽：2.65米 | 0 | 购机补贴(通用类) | 2026-03-29 | 江苏省 | 通过
560 | 耕整地机械 | 整地机械 | 埋茬起浆机 | 单轴2.5m及以上埋茬起浆机 | 常州汉森机械股份有限公司 | 水田埋茬起浆机 | 1JS-285 |  | 结构型式：单轴 工作幅宽：2.85米 | 0 | 购机补贴(通用类) | 2026-03-29 | 江苏省 | 通过
561 | 耕整地机械 | 整地机械 | 埋茬起浆机 | 单轴2.5m及以上埋茬起浆机 | 常州汉森机械股份有限公司 | 水田埋茬起浆机 | 1JS-300 |  | 结构型式：单轴 工作幅宽：3米 | 0 | 购机补贴(通用类) | 2026-03-29 | 江苏省 | 通过
562 | 耕整地机械 | 整地机械 | 埋茬起浆机 | 单轴2.5m及以上埋茬起浆机 | 常州汉森机械股份有限公司 | 水田埋茬起浆机 | 1JS-350 |  | 结构型式：单轴 工作幅宽：3.5米 | 0 | 购机补贴(通用类) | 2026-05-05 | 江苏省 | 通过
563 | 耕整地机械 | 整地机械 | 埋茬起浆机 | 单轴2.5m及以上埋茬起浆机 | 常州汉森机械股份有限公司 | 水田埋茬起浆机 | 1JS-380 |  | 结构型式：单轴 工作幅宽：3.8米 | 0 | 购机补贴(通用类) | 2026-05-05 | 江苏省 | 通过
564 | 耕整地机械 | 整地机械 | 埋茬起浆机 | 单轴2.5m及以上埋茬起浆机 | 常州汉森机械股份有限公司 | 水田埋茬起浆机 | 1JS-380H |  | 结构型式：单轴 工作幅宽：3.8米 | 0 | 购机补贴(通用类) | 2026-05-05 | 江苏省 | 通过
565 | 耕整地机械 | 整地机械 | 埋茬起浆机 | 单轴2.5m及以上埋茬起浆机 | 常州汉森机械股份有限公司 | 水田埋茬起浆机 | 1JS-400 |  | 结构型式：单轴 工作幅宽：4米 | 0 | 购机补贴(通用类) | 2026-05-05 | 江苏省 | 通过
566 | 耕整地机械 | 整地机械 | 埋茬起浆机 | 单轴2.5m及以上埋茬起浆机 | 常州汉森机械股份有限公司 | 水田埋茬起浆机 | 1JS-420 |  | 结构型式：单轴 工作幅宽：4.2米 | 0 | 购机补贴(通用类) | 2026-05-05 | 江苏省 | 通过
567 | 耕整地机械 | 整地机械 | 埋茬起浆机 | 单轴2.5m及以上埋茬起浆机 | 常州汉森机械股份有限公司 | 水田平地搅浆机 | 1JS-500 |  | 结构型式：单轴 工作幅宽：5米 | 0 | 购机补贴(通用类) | 2028-09-26 | 江苏省 | 通过
568 | 耕整地机械 | 整地机械 | 埋茬起浆机 | 单轴2.5m及以上埋茬起浆机 | 河北春耕机械制造有限公司 | 水田平地搅浆机 | 1JSN-280 |  | 型号名称：1JSN-280水田平地搅浆机，整机外形尺寸a（长×宽×高）（mm）：930×2930×940，配套拖拉机标定功率范围（kW）：44.1-73.5，配套拖拉机动力输出轴转速（r/min）：540/720，与配套拖拉机联接方式：三点悬挂联接，结构型式：圆梁式,单轴，工作幅宽（mm）：2800，搅浆最终传动方式：单侧边传动，齿轮传动，搅浆刀型式：弧形打浆刀，搅浆刀总安装数量（把）：60，搅浆 | 0 | 购机补贴(通用类) | 2027-07-29 | 河北省 | 通过
569 | 耕整地机械 | 整地机械 | 埋茬起浆机 | 单轴2.5m及以上埋茬起浆机 | 河北春耕机械制造有限公司 | 水田平地搅浆机 | 1JSN-300 |  | 型号名称：1JSN-300水田平地搅浆机，整机外形尺寸a（长×宽×高）（mm）：930×3130×940，配套拖拉机标定功率范围（kW）：51.5-80.8，配套拖拉机动力输出轴转速（r/min）：540/720，与配套拖拉机联接方式：三点悬挂联接，结构型式：圆梁式,单轴，工作幅宽（mm）：3000，搅浆最终传动方式：单侧边传动，齿轮传动，搅浆刀型式：弧形打浆刀，搅浆刀总安装数量（把）：68，搅浆 | 0 | 购机补贴(通用类) | 2027-07-29 | 河北省 | 通过
570 | 耕整地机械 | 整地机械 | 埋茬起浆机 | 单轴2.5m及以上埋茬起浆机 | 河北春耕机械制造有限公司 | 水田平地搅浆机 | 1JSN-350 |  | 型号名称：1JSN-350水田平地搅浆机，整机外形尺寸a（长×宽×高）（mm）：1100×3600×1200，配套拖拉机标定功率范围（kW）：58.8-110.3，配套拖拉机动力输出轴转速（r/min）：720/850，与配套拖拉机联接方式：三点悬挂联接，结构型式：框架式,单轴，工作幅宽（mm）：3500，搅浆最终传动方式：中间传动，齿轮传动，搅浆刀型式：弧形打浆刀，搅浆刀总安装数量（把）：96， | 0 | 购机补贴(通用类) | 2027-07-29 | 河北省 | 通过
571 | 耕整地机械 | 整地机械 | 埋茬起浆机 | 单轴2.5m及以上埋茬起浆机 | 河北春耕机械制造有限公司 | 水田平地搅浆机 | 1JSN-380 |  | 型号名称：1JSN-380水田平地搅浆机，整机外形尺寸a（长×宽×高）（mm）：1100×3900×1200，配套拖拉机标定功率范围（kW）：66.2-117.6，配套拖拉机动力输出轴转速（r/min）：720/850，与配套拖拉机联接方式：三点悬挂联接，结构型式：框架式,单轴，工作幅宽（mm）：3800，搅浆最终传动方式：中间传动，齿轮传动，搅浆刀型式：弧形打浆刀，搅浆刀总安装数量（把）：96， | 0 | 购机补贴(通用类) | 2027-07-29 | 河北省 | 通过
572 | 耕整地机械 | 整地机械 | 埋茬起浆机 | 单轴2.5m及以上埋茬起浆机 | 河北春耕机械制造有限公司 | 水田平地搅浆机 | 1JSN-400 |  | 型号名称：1JSN-400水田平地搅浆机，整机外形尺寸a（长×宽×高）（mm）：1065×4200×1030，配套拖拉机标定功率范围（kW）：66.1-102.9，配套拖拉机动力输出轴转速（r/min）：1000，与配套拖拉机联接方式：三点悬挂联接，结构型式：圆梁式,单轴，工作幅宽（mm）：4000，搅浆最终传动方式：双侧边传动，齿轮传动，搅浆刀型式：弧形打浆刀，搅浆刀总安装数量（把）：92，搅浆 | 0 | 购机补贴(通用类) | 2027-07-29 | 河北省 | 通过
573 | 耕整地机械 | 整地机械 | 埋茬起浆机 | 单轴2.5m及以上埋茬起浆机 | 河北春耕机械制造有限公司 | 水田平地搅浆机 | 1JSN-450 |  | 型号名称：1JSN-450水田平地搅浆机，整机外形尺寸a（长×宽×高）（mm）：1065×4700×1030，配套拖拉机标定功率范围（kW）：73.5-110.3，配套拖拉机动力输出轴转速（r/min）：1000，与配套拖拉机联接方式：三点悬挂联接，结构型式：圆梁式,单轴，工作幅宽（mm）：4500，搅浆最终传动方式：双侧边传动，齿轮传动，搅浆刀型式：弧形打浆刀，搅浆刀总安装数量（把）：96，搅浆 | 0 | 购机补贴(通用类) | 2027-07-29 | 河北省 | 通过
574 | 耕整地机械 | 整地机械 | 埋茬起浆机 | 单轴2.5m及以上埋茬起浆机 | 河北春耕机械制造有限公司 | 水田平地搅浆机 | 1JSN-450B |  | 型号名称：1JSN-450B水田平地搅浆机，整机外形尺寸a（长×宽×高）（mm）：1170×4600×1300，配套拖拉机标定功率范围（kW）：88.2-147，配套拖拉机动力输出轴转速（r/min）：720/850，与配套拖拉机联接方式：三点悬挂联接，结构型式：框架式,单轴，工作幅宽（mm）：4500，搅浆最终传动方式：中间传动，齿轮传动，搅浆刀型式：弧形打浆刀，搅浆刀总安装数量（把）：112， | 0 | 购机补贴(通用类) | 2027-07-29 | 河北省 | 通过
575 | 耕整地机械 | 整地机械 | 埋茬起浆机 | 单轴2.5m及以上埋茬起浆机 | 河北圣和农业机械有限公司 | 埋茬起浆机 | 1JSN-260 |  | 结构型式：框架式、单轴；作业幅宽：2600mm；配套动力：58.8～66.1kW；配套拖拉机动力输出轴转速：760r/min；与拖拉机连接方式：三点悬挂联接；整机外形尺寸（长×宽×高）：1074×2750×1055mm；搅浆最终传动方式：中间传动、齿轮传动；搅浆刀型式及数量：IT175,112把；搅浆刀辊转速：280r/min；搅浆刀辊最大回转半径：215mm；埋茬部件形式：弯刀式。 | 0 | 购机补贴(通用类) | 2025-06-23 | 河北省 | 通过
576 | 耕整地机械 | 整地机械 | 埋茬起浆机 | 单轴2.5m及以上埋茬起浆机 | 河北圣和农业机械有限公司 | 埋茬起浆机 | 1JSNZG-260 |  | 结构型式：框架式、单轴；作业幅宽：2600mm；配套动力：58.8～66.1kW；配套拖拉机动力输出轴转速：760r/min；与拖拉机连接方式：三点悬挂联接；整机外形尺寸（长×宽×高）：1190×2744×1100mm；搅浆最终传动方式：中间传动、齿轮传动；搅浆刀型式及数量：IT175,112把；搅浆刀辊转速：280r/min；搅浆刀辊最大回转半径：215mm；埋茬部件形式：弯刀式。 | 0 | 购机补贴(通用类) | 2025-06-23 | 河北省 | 通过
577 | 耕整地机械 | 整地机械 | 埋茬起浆机 | 单轴2.5m及以上埋茬起浆机 | 河北圣和农业机械有限公司 | 埋茬起浆机 | 1JSNZG-260A |  | 结构型式：框架式、单轴；作业幅宽：2600mm；配套动力：66.1～73.5kW；配套拖拉机动力输出轴转速：760r/min；与拖拉机连接方式：三点悬挂联接；整机外形尺寸（长×宽×高）：1190×2744×1120mm；搅浆最终传动方式：中间传动、齿轮传动；搅浆刀型式及数量：自制弯刀,96把；搅浆刀辊转速：280r/min；搅浆刀辊最大回转半径：235mm；埋茬部件形式：弯刀式和耙辊式。 | 0 | 购机补贴(通用类) | 2025-06-23 | 河北省 | 通过
578 | 耕整地机械 | 整地机械 | 埋茬起浆机 | 单轴2.5m及以上埋茬起浆机 | 河北圣和农业机械有限公司 | 埋茬起浆机 | 1JSNZG-260B |  | 结构型式：框架式、单轴；作业幅宽：2600mm；配套动力：58.8～66.1kW；配套拖拉机动力输出轴转速：760r/min；与拖拉机连接方式：三点悬挂联接；整机外形尺寸（长×宽×高）：1074×2750×1095mm；搅浆最终传动方式：中间传动、齿轮传动；搅浆刀型式及数量：刀片式,48把；搅浆刀辊转速：280r/min；搅浆刀辊最大回转半径：190mm；埋茬部件形式：后拖板。 | 0 | 购机补贴(通用类) | 2025-06-23 | 河北省 | 通过
579 | 耕整地机械 | 整地机械 | 埋茬起浆机 | 单轴2.5m及以上埋茬起浆机 | 河北圣和农业机械有限公司 | 埋茬起浆机 | 1JSNZG-310 |  | 结构型式：框架式、单轴；作业幅宽：3100mm；配套动力：58.8～66.2kW；配套拖拉机动力输出轴转速：760r/min；与拖拉机连接方式：三点悬挂联接；整机外形尺寸（长×宽×高）：990×3225×1095mm；搅浆最终传动方式：中间传动、齿轮传动；搅浆刀型式及数量：刀片式,76把；搅浆刀辊转速：269r/min；搅浆刀辊最大回转半径：202mm；埋茬部件形式：后拖板。 | 0 | 购机补贴(通用类) | 2025-06-23 | 河北省 | 通过
580 | 耕整地机械 | 整地机械 | 埋茬起浆机 | 单轴2.5m及以上埋茬起浆机 | 河北圣和农业机械有限公司 | 埋茬起浆机 | 1JSNZG-330 |  | 结构型式：框架式、单轴；作业幅宽：3300mm；配套动力：66.2～73.5kW；配套拖拉机动力输出轴转速：760r/min；与拖拉机连接方式：三点悬挂联接；整机外形尺寸（长×宽×高）：990×3450×1095mm；搅浆最终传动方式：中间传动、齿轮传动；搅浆刀型式及数量：刀片式,80把；搅浆刀辊转速：269r/min；搅浆刀辊最大回转半径：202mm；埋茬部件形式：后拖板。 | 0 | 购机补贴(通用类) | 2025-06-23 | 河北省 | 通过
581 | 耕整地机械 | 整地机械 | 埋茬起浆机 | 单轴2.5m及以上埋茬起浆机 | 河北圣和农业机械有限公司 | 埋茬起浆机 | 1JSNZG-360 |  | 结构型式：框架式、单轴；作业幅宽：3600mm；配套动力：73.5～88.2kW；配套拖拉机动力输出轴转速：760r/min；与拖拉机连接方式：三点悬挂联接；整机外形尺寸（长×宽×高）：990×3750×1095mm；搅浆最终传动方式：中间传动、齿轮传动；搅浆刀型式及数量：刀片式,92把；搅浆刀辊转速269r/min；搅浆刀辊最大回转半径202mm；埋茬部件形式：后拖板。 | 0 | 购机补贴(通用类) | 2025-06-23 | 河北省 | 通过
582 | 耕整地机械 | 整地机械 | 埋茬起浆机 | 单轴2.5m及以上埋茬起浆机 | 河北圣和农业机械有限公司 | 埋茬起浆机 | 1JSNZG-390 |  | 结构型式：框架式、单轴；作业幅宽：3900mm；配套动力：88.2～93.0kW；配套拖拉机动力输出轴转速：760r/min；与拖拉机连接方式：三点悬挂联接；整机外形尺寸（长×宽×高）：990×4050×1095mm；搅浆最终传动方式：中间传动、齿轮传动；搅浆刀型式及数量：刀片式,100把；搅浆刀辊转速：280r/min；搅浆刀辊最大回转半径：202mm；埋茬部件形式：后拖板。 | 0 | 购机补贴(通用类) | 2025-06-23 | 河北省 | 通过
583 | 耕整地机械 | 整地机械 | 埋茬起浆机 | 单轴2.5m及以上埋茬起浆机 | 河北圣和农业机械有限公司 | 埋茬起浆机 | 1JSNZG-410 |  | 结构型式：框架式、单轴；作业幅宽：4100mm；配套动力：93.0～97.2kW；配套拖拉机动力输出轴转速：760r/min；与拖拉机连接方式：三点悬挂联接；整机外形尺寸（长×宽×高）：990×4250×1095mm；搅浆最终传动方式：中间传动、齿轮传动；搅浆刀型式及数量：刀片式,104把；搅浆刀辊转速：280r/min；搅浆刀辊最大回转半径：202mm；埋茬部件形式：后拖板。 | 0 | 购机补贴(通用类) | 2025-06-23 | 河北省 | 通过
584 | 耕整地机械 | 整地机械 | 埋茬起浆机 | 单轴2.5m及以上埋茬起浆机 | 河北圣和农业机械有限公司 | 埋茬起浆机 | 1JSNZG-430 |  | 结构型式：框架式、单轴；作业幅宽：4300mm；配套动力：97.2～101.4kW；配套拖拉机动力输出轴转速：760r/min；与拖拉机连接方式：三点悬挂联接；整机外形尺寸（长×宽×高）：990×4450×1095mm；搅浆最终传动方式：中间传动、齿轮传动；搅浆刀型式及数量：刀片式,108把；搅浆刀辊转速：280r/min；搅浆刀辊最大回转半径：202mm；埋茬部件形式：后拖板。 | 0 | 购机补贴(通用类) | 2025-06-23 | 河北省 | 通过
585 | 耕整地机械 | 整地机械 | 埋茬起浆机 | 单轴2.5m及以上埋茬起浆机 | 河北圣和农业机械有限公司 | 埋茬起浆机 | 1JSNZG-460 |  | 结构型式：框架式、单轴；作业幅宽：4600mm；配套动力：102.2～106.4kW；配套拖拉机动力输出轴转速：760r/min；与拖拉机连接方式：三点悬挂联接；整机外形尺寸（长×宽×高）：990×4750×1095mm；搅浆最终传动方式：中间传动、齿轮传动；搅浆刀型式及数量：刀片式,116把；搅浆刀辊转速：269r/min；搅浆刀辊最大回转半径：202mm；埋茬部件形式：后拖板。 | 0 | 购机补贴(通用类) | 2025-06-23 | 河北省 | 通过
586 | 耕整地机械 | 整地机械 | 埋茬起浆机 | 单轴2.5m及以上埋茬起浆机 | 河南豪丰农业装备有限公司 | 埋茬起浆机 | 1JSM-260C |  | 单轴；工作幅宽：2.6m | 0 | 购机补贴(通用类) | 2029-12-26 | 河南省 | 通过
587 | 耕整地机械 | 整地机械 | 埋茬起浆机 | 单轴2.5m及以上埋茬起浆机 | 河南豪丰农业装备有限公司 | 埋茬起浆机 | 1JSM-280C |  | 单轴；工作幅宽：2.8m | 0 | 购机补贴(通用类) | 2029-12-26 | 河南省 | 通过
588 | 耕整地机械 | 整地机械 | 埋茬起浆机 | 单轴2.5m及以上埋茬起浆机 | 河南豪丰农业装备有限公司 | 埋茬起浆机 | 1JSM-300C |  | 单轴；工作幅宽：3m | 0 | 购机补贴(通用类) | 2029-12-26 | 河南省 | 通过
589 | 耕整地机械 | 整地机械 | 埋茬起浆机 | 单轴2.5m及以上埋茬起浆机 | 江苏东久机械有限公司 | 水田埋茬起浆机 | 1JS-260 |  | 结构型式：圆梁式、单轴，工作幅宽：2.6m。 | 0 | 购机补贴(通用类) | 2028-12-22 | 江苏省 | 通过
590 | 耕整地机械 | 整地机械 | 埋茬起浆机 | 单轴2.5m及以上埋茬起浆机 | 江苏东久机械有限公司 | 水田埋茬起浆机 | 1JS-280 |  | 结构型式：圆梁式、单轴，工作幅宽：2.8m。 | 0 | 购机补贴(通用类) | 2028-12-22 | 江苏省 | 通过
591 | 耕整地机械 | 整地机械 | 埋茬起浆机 | 单轴2.5m及以上埋茬起浆机 | 江苏东久机械有限公司 | 水田埋茬起浆机 | 1JS-300 |  | 结构型式：框架式、单轴，工作幅宽：3.0m。 | 0 | 购机补贴(通用类) | 2025-11-29 | 江苏省 | 通过
592 | 耕整地机械 | 整地机械 | 埋茬起浆机 | 单轴2.5m及以上埋茬起浆机 | 江苏东久机械有限公司 | 水田埋茬起浆机 | 1JS-320 |  | 结构型式：框架式、单轴，工作幅宽：3.2m。 | 0 | 购机补贴(通用类) | 2025-11-29 | 江苏省 | 通过
593 | 耕整地机械 | 整地机械 | 埋茬起浆机 | 单轴2.5m及以上埋茬起浆机 | 江苏东久机械有限公司 | 水田埋茬打浆机 | 1JS-360 |  | 结构型式：圆梁式、单轴，工作幅宽3.6m。 | 0 | 购机补贴(通用类) | 2027-01-26 | 江苏省 | 通过
594 | 耕整地机械 | 整地机械 | 埋茬起浆机 | 单轴2.5m及以上埋茬起浆机 | 江苏东久机械有限公司 | 水田埋茬起浆机 | 1JS-400 |  | 结构型式：框架式、单轴，工作幅宽4.0m。 | 0 | 购机补贴(通用类) | 2025-11-29 | 江苏省 | 通过
595 | 耕整地机械 | 整地机械 | 埋茬起浆机 | 单轴2.5m及以上埋茬起浆机 | 江苏东久机械有限公司 | 水田埋茬起浆机 | 1JSZ-320 |  | 结构型式：圆梁式、单轴，工件幅宽：3.2m。 | 0 | 购机补贴(通用类) | 2028-12-22 | 江苏省 | 通过
596 | 耕整地机械 | 整地机械 | 埋茬起浆机 | 单轴2.5m及以上埋茬起浆机 | 江苏东久机械有限公司 | 水田埋茬起浆机 | 1JSZ-400 |  | 结构型式：圆梁式、单轴，工作幅宽：4.0m | 0 | 购机补贴(通用类) | 2028-12-22 | 江苏省 | 通过
597 | 耕整地机械 | 整地机械 | 埋茬起浆机 | 单轴2.5m及以上埋茬起浆机 | 江苏瑞之祥机械设备制造有限公司 | 水田平地搅浆机 | 1JSN-360 |  | 整机外形尺寸（长×宽×高）：1140×3740×940mm；配套拖拉机标定功率范围（kW）：74～118；结构型式：框架式、单轴；工作幅宽（mm）：3600；搅浆最终传动方式：中间传动、齿轮传动；搅浆刀型式：专用弧形打浆刀；搅浆刀总安装数量：88把；折叠机构型式：液压折叠（两折三段）。 | 0 | 购机补贴(通用类) | 2029-12-29 | 江苏省 | 通过
598 | 耕整地机械 | 整地机械 | 埋茬起浆机 | 单轴2.5m及以上埋茬起浆机 | 江苏瑞之祥机械设备制造有限公司 | 水田平地搅浆机 | 1JSN-410 |  | 整机外形尺寸（长×宽×高）：1140×4210×1110mm；配套拖拉机标定功率范围（kW）：88～132；结构型式：框架式、单轴；工作幅宽（mm）：4100；搅浆最终传动方式：中间传动、齿轮传动；搅浆刀型式：专用弧形打浆刀；搅浆刀总安装数量：104把；折叠机构型式：液压折叠（两折三段）。 | 0 | 购机补贴(通用类) | 2029-12-29 | 江苏省 | 通过
599 | 耕整地机械 | 整地机械 | 埋茬起浆机 | 单轴2.5m及以上埋茬起浆机 | 江苏瑞之祥机械设备制造有限公司 | 水田平地搅浆机 | 1JSN-550 |  | 整机外形尺寸（长×宽×高）：1140×5560×1220mm；配套拖拉机标定功率范围（kW）：132～191；结构型式：框架式、单轴；工作幅宽（mm）：5500；搅浆最终传动方式：中间传动、齿轮传动；搅浆刀型式：专用弧形打浆刀；搅浆刀总安装数量：136把；折叠机构型式：液压折叠（两折三段）。 | 0 | 购机补贴(通用类) | 2029-12-29 | 江苏省 | 通过
600 | 耕整地机械 | 整地机械 | 埋茬起浆机 | 单轴2.5m及以上埋茬起浆机 | 连云港市连发机械有限公司 | 水田平地搅浆机 | 1JSN-400 |  | 结构型式：框架式、单轴；工作幅宽：4000mm；搅动最终传动方式：中间传动、齿轮传动；折叠机构型式：液压折叠（两折三段）。 | 0 | 购机补贴(通用类) | 2029-12-29 | 江苏省 | 通过
601 | 耕整地机械 | 整地机械 | 埋茬起浆机 | 单轴2.5m及以上埋茬起浆机 | 连云港市连发机械有限公司 | 水田平地搅浆机 | 1JSN-460 |  | 结构型式：框架式、单轴；工作幅宽：4600mm；搅动最终传动方式：中间传动、齿轮传动；折叠机构型式：液压折叠（两折三段）。 | 0 | 购机补贴(通用类) | 2029-12-29 | 江苏省 | 通过
602 | 耕整地机械 | 整地机械 | 埋茬起浆机 | 单轴2.5m及以上埋茬起浆机 | 连云港市连发机械有限公司 | 水田平地搅浆机 | 1JSN-500 |  | 结构型式：框架式、单轴；工作幅宽：5000mm；搅动最终传动方式：中间传动、齿轮传动；折叠机构型式：液压折叠（两折三段）。 | 0 | 购机补贴(通用类) | 2029-12-29 | 江苏省 | 通过
603 | 耕整地机械 | 整地机械 | 埋茬起浆机 | 单轴2.5m及以上埋茬起浆机 | 盐城力田农业机械有限公司 | 水田平地搅浆机 | 1JS-260 |  | 传动方式：侧边齿轮传动 耕幅：2.67m 轴数：单轴 | 0 | 购机补贴(通用类) | 2025-11-01 | 江苏省 | 通过
604 | 耕整地机械 | 整地机械 | 埋茬起浆机 | 单轴2.5m及以上埋茬起浆机 | 盐城力田农业机械有限公司 | 水田平地搅浆机 | 1JS-280 |  | 传动方式：侧边齿轮传动 耕幅：2.87m 轴数：单轴 | 0 | 购机补贴(通用类) | 2025-11-01 | 江苏省 | 通过
605 | 耕整地机械 | 整地机械 | 埋茬起浆机 | 单轴2.5m及以上埋茬起浆机 | 盐城力田农业机械有限公司 | 水田平地搅浆机 | 1JS-300 |  | 传动方式：侧边齿轮传动 耕幅：3.08m 轴数：单轴 | 0 | 购机补贴(通用类) | 2025-11-01 | 江苏省 | 通过
606 | 耕整地机械 | 整地机械 | 埋茬起浆机 | 单轴2.5m及以上埋茬起浆机 | 盐城力田农业机械有限公司 | 水田平地搅浆机 | 1JS-320 |  | 传动方式：侧边齿轮传动 耕幅：3.265m 轴数：单轴 | 0 | 购机补贴(通用类) | 2025-11-01 | 江苏省 | 通过
607 | 耕整地机械 | 整地机械 | 埋茬起浆机 | 单轴2.5m及以上埋茬起浆机 | 盐城力田农业机械有限公司 | 水田平地搅浆机 | 1JS-380 |  | 传动方式：侧边齿轮传动 耕幅：3.8m 轴数：单轴 | 0 | 购机补贴(通用类) | 2025-12-30 | 江苏省 | 通过
608 | 耕整地机械 | 整地机械 | 埋茬起浆机 | 单轴2.5m及以上埋茬起浆机 | 盐城力田农业机械有限公司 | 水田平地搅浆机 | 1JS-500 |  | 传动方式：侧边齿轮传动 耕幅：5.07m 轴数：单轴 | 0 | 购机补贴(通用类) | 2025-11-01 | 江苏省 | 通过
609 | 耕整地机械 | 整地机械 | 埋茬起浆机 | 单轴2.5m及以上埋茬起浆机 | 盐城力田农业机械有限公司 | 水田平地搅浆机 | 1JSL-260 |  | 传动方式：侧边链条传动 耕幅：2.6m 轴数：单轴 | 0 | 购机补贴(通用类) | 2025-12-30 | 江苏省 | 通过
610 | 耕整地机械 | 整地机械 | 埋茬起浆机 | 单轴2.5m及以上埋茬起浆机 | 盐城力田农业机械有限公司 | 水田平地搅浆机 | 1JSL-280 |  | 传动方式：侧边链条传动 耕幅：2.8m 轴数：单轴 | 0 | 购机补贴(通用类) | 2025-12-30 | 江苏省 | 通过
611 | 耕整地机械 | 整地机械 | 埋茬起浆机 | 双轴2.5m及以上埋茬起浆机 | 长春中大拖拉机制造有限公司 | 埋茬起浆机 | 1JSM-260 |  | 双轴；工作幅宽2.6m | 0 | 购机补贴(通用类) | 2025-08-09 | 吉林省 | 通过
612 | 耕整地机械 | 整地机械 | 埋茬起浆机 | 双轴2.5m及以上埋茬起浆机 | 长春中大拖拉机制造有限公司 | 埋茬起浆机 | 1JSM-280 |  | 双轴；工作幅宽2.8m | 0 | 购机补贴(通用类) | 2025-08-09 | 吉林省 | 通过
613 | 耕整地机械 | 整地机械 | 埋茬起浆机 | 双轴2.5m及以上埋茬起浆机 | 长春中大拖拉机制造有限公司 | 埋茬起浆机 | 1JSM-320 |  | 双轴；工作幅宽3.2m | 0 | 购机补贴(通用类) | 2025-08-09 | 吉林省 | 通过
614 | 耕整地机械 | 整地机械 | 埋茬起浆机 | 双轴2.5m及以上埋茬起浆机 | 长春中大拖拉机制造有限公司 | 埋茬起浆机 | 1JSM-360 |  | 双轴；工作幅宽3.6m | 0 | 购机补贴(通用类) | 2025-08-09 | 吉林省 | 通过
615 | 耕整地机械 | 整地机械 | 埋茬起浆机 | 双轴2.5m及以上埋茬起浆机 | 江苏东久机械有限公司 | 水田埋茬起浆机 | 1JSM-280 |  | 结构型式：框架式、双轴，工作幅宽：2.8m。 | 0 | 购机补贴(通用类) | 2025-11-29 | 江苏省 | 通过
616 | 耕整地机械 | 整地机械 | 埋茬起浆机 | 双轴2.5m及以上埋茬起浆机 | 江苏东久机械有限公司 | 水田埋茬起浆机 | 1JSM-320 |  | 结构型式：框架式、双轴，工作幅宽：3.2m。 | 0 | 购机补贴(通用类) | 2025-11-29 | 江苏省 | 通过
617 | 耕整地机械 | 整地机械 | 埋茬起浆机 | 双轴2.5m及以上埋茬起浆机 | 江苏东久机械有限公司 | 水田埋茬起浆机 | 1JSM-360 |  | 结构型式：框架式、双轴，工作幅宽：3.6m。 | 0 | 购机补贴(通用类) | 2025-11-29 | 江苏省 | 通过
618 | 耕整地机械 | 整地机械 | 筑埂机 | 筑埂高度25cm及以上且配套动力36.7kW及以上的筑埂机 | 哈尔滨福宪农业装备制造有限公司 | 双边筑埂机 | 1ZGS-30 |  | 筑埂高度30cm; 配套动力58.8kW | 0 | 购机补贴(非通用类) | 2028-10-23 | 黑龙江 | 通过
619 | 耕整地机械 | 整地机械 | 筑埂机 | 筑埂高度25cm及以上且配套动力36.7kW及以上的筑埂机 | 江苏东久机械有限公司 | 筑埂机 | 1ZGD-30 |  | 筑埂高度：25cm，配套动力：59kw。 | 0 | 购机补贴(非通用类) | 2029-06-25 | 江苏省 | 通过
620 | 种植施肥机械 | 种子播前处理和育苗机械设备 | 育秧（苗）播种设备 | 生产率500盘/小时及以上秧盘播种成套设备 | 德州丰瑞源农业机械有限责任公司 | 秧盘播种成套设备 | 2BP-1000 |  | 生产率≥1000盘/小时;含铺底土、播种、覆土功能 | 3.125 | 购机补贴(通用类) | 2029-12-30 | 山东省 | 通过
621 | 种植施肥机械 | 种子播前处理和育苗机械设备 | 育秧（苗）播种设备 | 生产率500盘/小时及以上秧盘播种成套设备 | 德州丰瑞源农业机械有限责任公司 | 秧盘播种成套设备 | 2BP-500 |  | 生产率≥500盘/小时;含铺底土、播种、覆土功能 | 5.245 | 购机补贴(通用类) | 2029-12-30 | 山东省 | 通过
622 | 种植施肥机械 | 种子播前处理和育苗机械设备 | 育秧（苗）播种设备 | 生产率500盘/小时及以上秧盘播种成套设备 | 湖南中联重科智能农机有限责任公司 | 秧盘育秧播种机 | 2BP-780A |  | 铺土器形式：皮带刮板式，铺土箱容积L：70；播种器形式：径向外槽轮式，播种箱容积L：10；覆土箱形式：皮带刮板式，覆土箱容积L：70；作业流程：铺土-播种-覆土-洒水；配套动力总功率W：375；小时生产率（盘/h）：780； | 0.375 | 购机补贴(通用类) | 2025-04-09 | 湖南省 | 通过
623 | 种植施肥机械 | 种子播前处理和育苗机械设备 | 育秧（苗）播种设备 | 生产率500盘/小时及以上秧盘播种成套设备 | 湖南中联重科智能农机有限责任公司 | 秧盘育秧播种机 | 2BP-780B |  | 铺土器形式：皮带刮板式，铺土箱容积L：70；播种器形式：径向外槽轮式，播种箱容积L：20；覆土箱形式：皮带刮板式，覆土箱容积L：70；作业流程：铺土-播种-覆土-洒水；配套动力总功率W：315；小时生产率（盘/h）：780； | 0.315 | 购机补贴(通用类) | 2025-12-30 | 湖南省 | 通过
624 | 种植施肥机械 | 种子播前处理和育苗机械设备 | 育秧（苗）播种设备 | 生产率500盘/小时及以上秧盘播种成套设备 | 湖南中联重科智能农机有限责任公司 | 秧盘育秧播种机 | 2BP-780C |  | 铺土器型式：皮带刮板式，播种排种器型式：径向外槽轮式；覆土器型式：皮带刮板式；作业流程：铺土-播种-覆土-平土-淋水；配套动力总功率（W）：385；小时生产率（盘/h）：780； | 0.385 | 购机补贴(通用类) | 2028-05-11 | 湖南省 | 通过
625 | 种植施肥机械 | 种子播前处理和育苗机械设备 | 育秧（苗）播种设备 | 生产率500盘/小时及以上秧盘播种成套设备 | 江西良田农业机械有限公司 | 秧盘育秧播种机 | 2ZBL-500A |  | 含铺底土、播种、洒水、覆土功能，生产率≥500（盘/h） | 0.2 | 购机补贴(通用类) | 2028-05-23 | 江西省 | 通过
626 | 种植施肥机械 | 种子播前处理和育苗机械设备 | 育秧（苗）播种设备 | 生产率500盘/小时及以上秧盘播种成套设备 | 久保田农业机械（苏州）有限公司 | 育秧播种机 | 2BZP-1000（SR-K1000CN） |  | 含铺底土、播种、洒水、覆土功能；生产率:1000盘/h | 0.85 | 购机补贴(通用类) | 2029-12-30 | 江苏省 | 通过
627 | 种植施肥机械 | 种子播前处理和育苗机械设备 | 育秧（苗）播种设备 | 生产率500盘/小时及以上秧盘播种成套设备 | 久保田农业机械（苏州）有限公司 | 育秧播种机 | 2BZP-800（SR-K800CN） |  | 含铺底土、播种、洒水、覆土功能；生产率:800盘/h | 0.85 | 购机补贴(通用类) | 2025-11-01 | 江苏省 | 通过
628 | 种植施肥机械 | 播种机械（可含施肥功能） | 条播机 | 7—11行条播机 | 河北神禾农业机械有限公司 | 小麦播种机 | 2BXF-10 |  | 结构型式:悬挂式；非免（少）耕 配套动力范围:15－18kW 作业速度范围:6-12km/h 整机外形尺寸（长×宽×高）:1950x1980x1180mm 作业小时生产率:1-2hm2/h 行数:10 行距:17cm 工作幅宽:170cm 排种器型式:槽轮式 排种器材质:非金属材料 排种器数量:10 排种开沟器型式:双圆盘式 排种开沟器数量:10 | 0 | 购机补贴(通用类) | 2029-12-30 | 河北省 | 通过
629 | 种植施肥机械 | 播种机械（可含施肥功能） | 条播机 | 7—11行条播机 | 河北神禾农业机械有限公司 | 小麦播种机 | 2BXF-8 |  | 结构型式:悬挂式；非免（少）耕 配套动力范围:11-15kW 作业速度范围:6-12km 整机外形尺寸（长×宽×高）:1950x1480x1180mm 作业小时生产率:0.7-1.4hm2/h 行数:8 行距:14.5cm 工作幅宽:116cm 排种器型式:槽轮式 排种器材质:非金属材料 排种器数量:8 排种开沟器型式:双圆盘式 排种开沟器数量:8 | 0 | 购机补贴(通用类) | 2029-12-30 | 河北省 | 通过
630 | 种植施肥机械 | 播种机械（可含施肥功能） | 条播机 | 7—11行条播机 | 河北神禾农业机械有限公司 | 小麦播种机 | 2BXFT-7 |  | 结构型式：悬挂式；非免（少）耕 配套动力范围：15－22KW 作业速度范围：6-12km/h 整机外形尺寸（长×宽×高）：1680x1770x1200mm 作业小时生产率：0.9-1.8hm2/h 行数：7 行距:22cm 工作幅宽:154cm 排种器型式:槽轮式 排种器材质:非金属材料 排种器数量:7 排种开沟器型式:铲式 排种开沟器数量:7 | 0 | 购机补贴(通用类) | 2029-12-30 | 河北省 | 通过
631 | 种植施肥机械 | 播种机械（可含施肥功能） | 条播机 | 7—11行条播机 | 任丘市合乐农业机械有限公司 | 小麦施肥播种机 | 2BXF-9A |  | 播种行数：9行 | 0 | 购机补贴(通用类) | 2029-12-30 | 河北省 | 通过
632 | 种植施肥机械 | 播种机械（可含施肥功能） | 条播机 | 7—11行条播机 | 任丘市合义农具有限公司 | 小麦施肥播种机 | 2BXF-9 |  | 2BXF-9型小麦施肥播种机，结构形式：悬挂式；非免（少）耕，外形尺寸（长×宽×高）1810×1780×1120，行距：16cm，工作行数：9行，工作幅宽：144cm，排种器形式：槽轮式，非金属材料，数量：9个，排肥器形式：槽轮式，数量：9个，排种开沟器形式：双圆盘式，数量：9个，排肥开沟器形式：双圆盘式，数量：9个（与排种共用），种肥箱容积：90/90L，播种量调节方式：机械式，地轮形式：滚笼式 | 0 | 购机补贴(通用类) | 2029-12-30 | 河北省 | 通过
633 | 种植施肥机械 | 播种机械（可含施肥功能） | 条播机 | 12—18行条播机 | 河北金土地农业机械制造有限公司 | 谷物播种机 | 2BF-12C |  | 播种行数：12行 | 0 | 购机补贴(通用类) | 2029-12-26 | 河北省 | 通过
634 | 种植施肥机械 | 播种机械（可含施肥功能） | 条播机 | 12—18行条播机 | 河北金土地农业机械制造有限公司 | 谷物播种机 | 2BF-14C |  | 播种行数：14行 | 0 | 购机补贴(通用类) | 2029-12-26 | 河北省 | 通过
635 | 种植施肥机械 | 播种机械（可含施肥功能） | 条播机 | 12—18行条播机 | 河北金土地农业机械制造有限公司 | 谷物播种机 | 2BF-16C |  | 播种行数：16行 | 0 | 购机补贴(通用类) | 2029-12-26 | 河北省 | 通过
636 | 种植施肥机械 | 播种机械（可含施肥功能） | 条播机 | 12—18行条播机 | 河北神禾农业机械有限公司 | 小麦播种机 | 2BXF-18 |  | 结构型式:悬挂式；非免（少）耕 配套动力范围:44-59kW 作业速度范围:6-12km/h 整机外形尺寸（长×宽×高）:1950x3030x1180mm 作业小时生产率:1.6-3.2hm2/h 行数:18 行距:15cm 工作幅宽:270cm 排种器型式:槽轮式 排种器材质:非金属材料 排种器数量:18 排种开沟器型式:双圆盘式 排种开沟器数量:18 | 0 | 购机补贴(通用类) | 2029-12-30 | 河北省 | 通过
637 | 种植施肥机械 | 播种机械（可含施肥功能） | 条播机 | 12—18行条播机 | 河北神禾农业机械有限公司 | 小麦播种机 | 2BXFT-12 |  | 结构型式:悬挂式；非免（少）耕 配套动力范围:29.4-44.1kW 作业速度范围:6-8km/h 整机外形尺寸（长×宽×高）:1670x2620x1180mm 作业小时生产率:1.4-1.8hm2/h 行数:12 行距:19.5cm 工作幅宽:234cm 排种器型式:槽轮式 排种器材质:非金属材料 排种器数量:12 排种开沟器型式:铲式 排种开沟器数量:12 | 0 | 购机补贴(通用类) | 2029-12-30 | 河北省 | 通过
638 | 种植施肥机械 | 播种机械（可含施肥功能） | 条播机 | 12—18行条播机 | 任丘市合乐农业机械有限公司 | 小麦施肥播种机 | 2BXF-12A |  | 播种行数：12行 | 0 | 购机补贴(通用类) | 2029-12-30 | 河北省 | 通过
639 | 种植施肥机械 | 播种机械（可含施肥功能） | 条播机 | 12—18行条播机 | 任丘市合乐农业机械有限公司 | 小麦施肥播种机 | 2BXF-12B |  | 播种行数：12行 | 0 | 购机补贴(通用类) | 2029-12-30 | 河北省 | 通过
640 | 种植施肥机械 | 播种机械（可含施肥功能） | 条播机 | 12—18行条播机 | 任丘市合乐农业机械有限公司 | 小麦施肥播种机 | 2BXF-14 |  | 播种行数：14行 | 0 | 购机补贴(通用类) | 2029-12-30 | 河北省 | 通过
641 | 种植施肥机械 | 播种机械（可含施肥功能） | 条播机 | 12—18行条播机 | 任丘市合乐农业机械有限公司 | 小麦施肥播种机 | 2BXF-16 |  | 播种行数：16行 | 0 | 购机补贴(通用类) | 2029-12-30 | 河北省 | 通过
642 | 种植施肥机械 | 播种机械（可含施肥功能） | 条播机 | 12—18行条播机 | 任丘市合义农具有限公司 | 小麦施肥播种机 | 2BXF-12 |  | 2BXF-12型小麦施肥播种机，结构形式：悬挂式；非免（少）耕，外形尺寸（长×宽×高）1810×2180×1120，行距：16cm，工作行数：12行，工作幅宽：192cm，排种器形式：槽轮式，非金属材料，数量：12个，排肥器形式：槽轮式，数量：12个，排种开沟器形式：双圆盘式，数量：12个，排肥开沟器形式：双圆盘式，数量：12个（与排种共用），种肥箱容积：112/112L，播种量调节方式：机械式， | 0 | 购机补贴(通用类) | 2029-12-30 | 河北省 | 通过
643 | 种植施肥机械 | 播种机械（可含施肥功能） | 条播机 | 19—24行条播机 | 中堃农业装备（山东）有限公司(原：济宁中堃农业机械科技有限公司) | 施肥播种机 | 2BF-24 |  | 工作行数：24行 | 0 | 购机补贴(通用类) | 2028-01-10 | 山东省 | 通过
644 | 种植施肥机械 | 播种机械（可含施肥功能） | 条播机 | 12—18行免（少）耕条播机 | 河北农哈哈机械集团有限公司 | 免耕覆盖施肥播种机 | 2BMGF-14/7 |  | 播种行数：14行 | 0 | 购机补贴(通用类) | 2029-12-15 | 河北省 | 通过
645 | 种植施肥机械 | 播种机械（可含施肥功能） | 条播机 | 12—18行免（少）耕条播机 | 河北农哈哈机械集团有限公司 | 免耕覆盖施肥播种机 | 2BMGF-16/8 |  | 播种行数：16行 | 0 | 购机补贴(通用类) | 2029-12-15 | 河北省 | 通过
646 | 种植施肥机械 | 播种机械（可含施肥功能） | 条播机 | 12—18行免（少）耕条播机 | 河北农哈哈机械集团有限公司 | 免耕覆盖施肥播种机 | 2BMGF-18/9 |  | 播种行数：18行 | 0 | 购机补贴(通用类) | 2029-12-15 | 河北省 | 通过
647 | 种植施肥机械 | 播种机械（可含施肥功能） | 条播机 | 12—18行免（少）耕条播机 | 山东奥龙农业机械制造有限公司 | 免耕施肥播种机 | 2BMF-12/6 |  | 播种行数：12行 | 0 | 购机补贴(通用类) | 2027-12-29 | 山东省 | 通过
648 | 种植施肥机械 | 播种机械（可含施肥功能） | 条播机 | 12—18行免（少）耕条播机 | 山东奥龙农业机械制造有限公司 | 免耕施肥播种机 | 2BMF-12/6A |  | 播种行数：12行 | 0 | 购机补贴(通用类) | 2027-12-29 | 山东省 | 通过
649 | 种植施肥机械 | 播种机械（可含施肥功能） | 条播机 | 12—18行免（少）耕条播机 | 山东奥龙农业机械制造有限公司 | 免耕施肥播种机 | 2BMF-16/8 |  | 播种行数：16行 | 0 | 购机补贴(通用类) | 2026-11-02 | 山东省 | 通过
650 | 种植施肥机械 | 播种机械（可含施肥功能） | 条播机 | 12—18行免（少）耕条播机 | 山东奥龙农业机械制造有限公司 | 免耕施肥播种机 | 2BMF-18/9 |  | 播种行数：18行 | 0 | 购机补贴(通用类) | 2026-11-02 | 山东省 | 通过
651 | 种植施肥机械 | 播种机械（可含施肥功能） | 条播机 | 12—18行免（少）耕条播机 | 山东大华机械有限公司 | 免耕施肥播种机 | 2BMF-12/6 |  | 播种行数：12行 | 0 | 购机补贴(通用类) | 2026-12-30 | 山东省 | 通过
652 | 种植施肥机械 | 播种机械（可含施肥功能） | 条播机 | 12—18行免（少）耕条播机 | 山东大华机械有限公司 | 免耕施肥播种机 | 2BMF-14/7 |  | 播种行数：14行 | 0 | 购机补贴(通用类) | 2026-12-30 | 山东省 | 通过
653 | 种植施肥机械 | 播种机械（可含施肥功能） | 条播机 | 12—18行免（少）耕条播机 | 山东大华机械有限公司 | 免耕施肥播种机 | 2BMF-16/8 |  | 播种行数:16行 | 0 | 购机补贴(通用类) | 2026-12-30 | 山东省 | 通过
654 | 种植施肥机械 | 播种机械（可含施肥功能） | 穴播机 | 6行及以上穴播机 | 湖北永祥农机装备有限公司 | 水稻直播机 | 2BDGS-08 |  | 播种行数：8行，播种行距：170~330mm（可调）、排种器型式：带槽滚筒型孔式，气吹强排，排种器数量：8（集中排种，分体输送），排种(/肥)量调节方式：排种：随速、变量数字智能化/排肥：无，播种部分传动方式：步进电机，肥料输送方式：数字智能输入、实时检测自动变量调节施肥量，穴距：100~300mm（可调），穴距调节机构型式：电控调节转速，穴距调节挡位数量：无级调整，排种开沟器型式：双翼靴式， | 0 | 购机补贴(通用类) | 2029-11-14 | 湖北省 | 通过
655 | 种植施肥机械 | 播种机械（可含施肥功能） | 穴播机 | 6行及以上穴播机 | 湖北永祥农机装备有限公司 | 水稻直播机 | 2BDGS-10 |  | 播种行数：10行，播种行距：170~330mm（可调）、排种器型式：带槽滚筒型孔式，气吹强排，排种器数量：10（集中排种，分体输送），排种(/肥)量调节方式：排种：随速、变量数字智能化/排肥：无，播种部分传动方式：步进电机，肥料输送方式：数字智能输入、实时检测自动变量调节施肥量，穴距：100~300mm（可调），穴距调节机构型式：电控调节转速，穴距调节挡位数量：无级调整，排种开沟器型式：双翼靴式， | 0 | 购机补贴(通用类) | 2029-11-14 | 湖北省 | 通过
656 | 种植施肥机械 | 播种机械（可含施肥功能） | 穴播机 | 6行及以上穴播机 | 湖北永祥农机装备有限公司 | 水稻直播机 | 2BDGS-12 |  | 播种行数：12行，播种行距：170~330mm（可调）、排种器型式：带槽滚筒型孔式，气吹强排，排种器数量：12（集中排种，分体输送），排种(/肥)量调节方式：排种：随速、变量数字智能化/排肥：无，播种部分传动方式：步进电机，肥料输送方式：数字智能输入、实时检测自动变量调节施肥量，穴距：100~300mm（可调），穴距调节机构型式：电控调节转速，穴距调节挡位数量：无级调整，排种开沟器型式：双翼靴式， | 0 | 购机补贴(通用类) | 2029-11-14 | 湖北省 | 通过
657 | 种植施肥机械 | 播种机械（可含施肥功能） | 穴播机 | 6行及以上穴播机 | 湖北永祥农机装备有限公司 | 水稻直播机 | 2BDGS-16 |  | 播种行数：16行，播种行距：170~330mm（可调）、排种器型式：带槽滚筒型孔式，气吹强排，排种器数量：16（集中排种，分体输送），排种(/肥)量调节方式：排种：随速、变量数字智能化/排肥：无，播种部分传动方式：步进电机，肥料输送方式：数字智能输入、实时检测自动变量调节施肥量，穴距：100~300mm（可调），穴距调节机构型式：电控调节转速，穴距调节挡位数量：无级调整，排种开沟器型式：双翼靴式， | 0 | 购机补贴(通用类) | 2029-11-14 | 湖北省 | 通过
658 | 种植施肥机械 | 播种机械（可含施肥功能） | 穴播机 | 6行及以上穴播机 | 浙江小精农机制造有限公司 | 水稻开沟穴播机 | 2BD-1025 |  | 结构形式：悬挂式；播机行数：10行；播种行距：250mm；排种式型式：窝眼轮式 | 0 | 购机补贴(通用类) | 2028-12-11 | 浙江省 | 通过
659 | 种植施肥机械 | 播种机械（可含施肥功能） | 单粒（精密）播种机 | 2—3行单粒（精密）播种机 | 河北农哈哈机械集团有限公司 | 玉米精量播种机 | 2BYF-3C |  | 播种行数：3行 | 0 | 购机补贴(通用类) | 2029-10-17 | 河北省 | 通过
660 | 种植施肥机械 | 播种机械（可含施肥功能） | 单粒（精密）播种机 | 2—3行单粒（精密）播种机 | 河北农哈哈机械集团有限公司 | 指夹式玉米精播机 | 2BYJF-2 |  | 播种行数：2行 | 0 | 购机补贴(通用类) | 2029-10-17 | 河北省 | 通过
661 | 种植施肥机械 | 播种机械（可含施肥功能） | 单粒（精密）播种机 | 2—3行单粒（精密）播种机 | 河北农哈哈机械集团有限公司 | 指夹式玉米精播机 | 2BYJF-3 |  | 播种行数：3行 | 0 | 购机补贴(通用类) | 2029-10-17 | 河北省 | 通过
662 | 种植施肥机械 | 播种机械（可含施肥功能） | 单粒（精密）播种机 | 2—3行单粒（精密）播种机 | 河北农哈哈机械集团有限公司 | 指夹式玉米精播机 | 2BYJF-3C |  | 播种行数：3行 | 0 | 购机补贴(通用类) | 2029-10-17 | 河北省 | 通过
663 | 种植施肥机械 | 播种机械（可含施肥功能） | 单粒（精密）播种机 | 2—3行单粒（精密）播种机 | 河北农哈哈机械集团有限公司 | 指夹式玉米精播机 | 2BYJF-3D |  | 播种行数：3行 | 0 | 购机补贴(通用类) | 2029-10-17 | 河北省 | 通过
664 | 种植施肥机械 | 播种机械（可含施肥功能） | 单粒（精密）播种机 | 2—3行单粒（精密）播种机 | 河北神禾农业机械有限公司 | 玉米施肥精播机 | 2BYF-2 |  | 结构型式:悬挂式；非免（少）耕 配套动力范围:12-20kW 作业速度范围:4-8km/h 整机外形尺寸（长×宽×高）:1500x1250x1100mm 工作行数:2 行距:60cm 工作幅宽:120cm 排种器型式:勺轮式 排种器材质:金属材料 排种器数量:2 排种开沟器型式:铲式 排种开沟器数量:2 | 0 | 购机补贴(通用类) | 2029-12-30 | 河北省 | 通过
665 | 种植施肥机械 | 播种机械（可含施肥功能） | 单粒（精密）播种机 | 2—3行单粒（精密）播种机 | 河北神禾农业机械有限公司 | 玉米施肥精播机 | 2BYF-3 |  | 结构型式:悬挂式；非免（少）耕 配套动力范围:12-25kW 作业速度范围:4-8km/h 整机外形尺寸（长×宽×高）:1500x1700x1100mm 工作行数:3 行距:60cm 工作幅宽:180cm 排种器型式:勺轮式 排种器材质:金属材料 排种器数量:3 排种开沟器型式:铲式 排种开沟器数量:3 | 0 | 购机补贴(通用类) | 2029-12-30 | 河北省 | 通过
666 | 种植施肥机械 | 播种机械（可含施肥功能） | 单粒（精密）播种机 | 2—3行单粒（精密）播种机 | 河南播易农农业装备有限公司 | 玉米精量播种机 | 2BYFX-2 |  | 工作行数：2行 | 0 | 购机补贴(通用类) | 2030-01-06 | 河南省 | 通过
667 | 种植施肥机械 | 播种机械（可含施肥功能） | 单粒（精密）播种机 | 2—3行单粒（精密）播种机 | 河南播易农农业装备有限公司 | 玉米精量播种机 | 2BYFX-3 |  | 工作行数：3行 | 0 | 购机补贴(通用类) | 2030-01-06 | 河南省 | 通过
668 | 种植施肥机械 | 播种机械（可含施肥功能） | 单粒（精密）播种机 | 2—3行单粒（精密）播种机 | 任丘市合乐农业机械有限公司 | 玉米单粒精密播种机 | 2BYCF-2 |  | 播种行数2行 | 0 | 购机补贴(通用类) | 2025-09-21 | 河北省 | 通过
669 | 种植施肥机械 | 播种机械（可含施肥功能） | 单粒（精密）播种机 | 2—3行单粒（精密）播种机 | 任丘市合乐农业机械有限公司 | 玉米单粒精密播种机 | 2BYCF-3 |  | 播种行数3行 | 0 | 购机补贴(通用类) | 2025-09-21 | 河北省 | 通过
670 | 种植施肥机械 | 播种机械（可含施肥功能） | 单粒（精密）播种机 | 2—3行单粒（精密）播种机 | 任丘市合乐农业机械有限公司 | 玉米施肥播种机 | 2BYF-2 |  | 播种行数2行 | 0 | 购机补贴(通用类) | 2029-01-25 | 河北省 | 通过
671 | 种植施肥机械 | 播种机械（可含施肥功能） | 单粒（精密）播种机 | 2—3行单粒（精密）播种机 | 任丘市合乐农业机械有限公司 | 玉米施肥播种机 | 2BYF-3 |  | 播种行数3行 | 0 | 购机补贴(通用类) | 2029-01-25 | 河北省 | 通过
672 | 种植施肥机械 | 播种机械（可含施肥功能） | 单粒（精密）播种机 | 2—3行单粒（精密）播种机 | 任丘市合乐农业机械有限公司 | 玉米施肥精量播种机 | 2BYZF-2 |  | 播种行数2行 | 0 | 购机补贴(通用类) | 2026-02-28 | 河北省 | 通过
673 | 种植施肥机械 | 播种机械（可含施肥功能） | 单粒（精密）播种机 | 2—3行单粒（精密）播种机 | 任丘市合乐农业机械有限公司 | 玉米施肥精量播种机 | 2BYZF-3 |  | 播种行数3行 | 0 | 购机补贴(通用类) | 2026-02-28 | 河北省 | 通过
674 | 种植施肥机械 | 播种机械（可含施肥功能） | 单粒（精密）播种机 | 2—3行单粒（精密）播种机 | 任丘市合义农具有限公司 | 玉米单粒精密播种机 | 2BYCF-2 |  | 2BYCF-2型玉米单粒精密播种机，配套动力范围：11～22kw,结构形式：悬挂式；非免（少）耕，外形尺寸（长×宽×高）1630×1270×1100mm，行距：60cm，工作行数：2行，工作幅宽：120cm，排种器形式：勺轮式，数量：2，排肥器形式;槽轮式，数量：2，种肥箱容积：7×2/180L，粒距调节方式：机械式，开沟器型式：铲式，开沟器数量：2个，排种器驱动方式：地轮驱动，地轮形式：橡胶轮， | 0 | 购机补贴(通用类) | 2029-12-30 | 河北省 | 通过
675 | 种植施肥机械 | 播种机械（可含施肥功能） | 单粒（精密）播种机 | 2—3行单粒（精密）播种机 | 任丘市合义农具有限公司 | 玉米单粒精密播种机 | 2BYCF-3 |  | 2BYCF-3型玉米单粒精密播种机配套动力范围：11～22kw,结构形式：悬挂式；非免（少）耕，外形尺寸（长×宽×高）1630×1670×1100mm，行距：60cm，工作行数：3行，工作幅宽：180cm，排种器形式：勺轮式，数量：3个，排肥器形式;槽轮式，数量：3个，种肥箱容积：7×3/195L，粒距调节方式：机械式，开沟器型式：铲式，开沟器数量：3个，排种器驱动方式：地轮驱动，地轮形式：橡胶轮 | 0 | 购机补贴(通用类) | 2029-12-30 | 河北省 | 通过
676 | 种植施肥机械 | 播种机械（可含施肥功能） | 单粒（精密）播种机 | 2—3行单粒（精密）播种机 | 任丘市双印农业机械制造有限公司 | 玉米免耕施肥播种机 | 2BYCF-2 |  | 工作行数:2行 | 0 | 购机补贴(通用类) | 2026-12-26 | 河北省 | 通过
677 | 种植施肥机械 | 播种机械（可含施肥功能） | 单粒（精密）播种机 | 2—3行单粒（精密）播种机 | 任丘市双印农业机械制造有限公司 | 玉米免耕施肥播种机 | 2BYCF-3 |  | 工作行数:3行 | 0 | 购机补贴(通用类) | 2026-12-26 | 河北省 | 通过
678 | 种植施肥机械 | 播种机械（可含施肥功能） | 单粒（精密）播种机 | 2—3行单粒（精密）播种机 | 任丘市双印农业机械制造有限公司 | 玉米施肥精量播种机 | 2BYZF-2 |  | 工作行数:2行 | 0 | 购机补贴(通用类) | 2027-11-27 | 河北省 | 通过
679 | 种植施肥机械 | 播种机械（可含施肥功能） | 单粒（精密）播种机 | 2—3行单粒（精密）播种机 | 任丘市双印农业机械制造有限公司 | 玉米施肥精量播种机 | 2BYZF-3 |  | 工作行数:3行 | 0 | 购机补贴(通用类) | 2027-11-27 | 河北省 | 通过
680 | 种植施肥机械 | 播种机械（可含施肥功能） | 单粒（精密）播种机 | 2—3行单粒（精密）播种机 | 任丘市鑫大华农业机械制造有限公司 | 玉米免耕施肥播种机 | 2BYF-2 |  | 型号名称:2BYF-2玉米免耕施肥播种机；结构型式:机械式、非免（少）耕；配套动力范围:14.7~44.1KW；整机外形尺寸(长ⅹ宽x高)：1550x1400x1160mm；工作幅宽:120㎝；行距:60㎝；工作行数:2行；排种器型式:勺轮式；排种器数量:2个；排肥器型式:槽轮式；排肥器数量:2个； | 0 | 购机补贴(通用类) | 2029-12-30 | 河北省 | 通过
681 | 种植施肥机械 | 播种机械（可含施肥功能） | 单粒（精密）播种机 | 2—3行单粒（精密）播种机 | 任丘市鑫大华农业机械制造有限公司 | 玉米免耕施肥播种机 | 2BYF-3 |  | 型号名称:2BYF-3玉米免耕施肥播种机；结构型式:悬挂式、非免（少）耕；配套动力范围:14.7~44.1kw；整机外形尺寸(长x宽x高):1550×1640×1160㎜；工作幅宽:180cm；行距:60㎝；工作行数:3行；排种器型式:勺轮式；排种器数量:3个；排肥器型式:槽轮式；排肥器数量:3个； | 0 | 购机补贴(通用类) | 2029-12-30 | 河北省 | 通过
682 | 种植施肥机械 | 播种机械（可含施肥功能） | 单粒（精密）播种机 | 2—3行单粒（精密）播种机 | 永好智能科技（江苏）有限公司 | 精量施肥播种机 | 2BYJF-2 |  | 播种行数：2行 | 0 | 购机补贴(通用类) | 2028-11-30 | 江苏省 | 通过
683 | 种植施肥机械 | 播种机械（可含施肥功能） | 单粒（精密）播种机 | 2—3行单粒（精密）播种机 | 永好智能科技（江苏）有限公司 | 精量施肥播种机 | 2BYJF-2B |  | 播种行数：2行 | 0 | 购机补贴(通用类) | 2028-11-30 | 江苏省 | 通过
684 | 种植施肥机械 | 播种机械（可含施肥功能） | 单粒（精密）播种机 | 2—3行单粒（精密）播种机 | 永好智能科技（江苏）有限公司 | 精量施肥播种机 | 2BYJF-3 |  | 播种行数：3行 | 0 | 购机补贴(通用类) | 2029-04-29 | 江苏省 | 通过
685 | 种植施肥机械 | 播种机械（可含施肥功能） | 单粒（精密）播种机 | 2—3行单粒（精密）播种机 | 永好智能科技（江苏）有限公司 | 精量施肥播种机 | 2BYJF-3B |  | 播种行数：3行 | 0 | 购机补贴(通用类) | 2029-04-29 | 江苏省 | 通过
686 | 种植施肥机械 | 播种机械（可含施肥功能） | 单粒（精密）播种机 | 4—5行单粒（精密）播种机 | 河北农哈哈机械集团有限公司 | 玉米精量播种机 | 2BYF-4C |  | 播种行数：4行 | 0 | 购机补贴(通用类) | 2029-10-17 | 河北省 | 通过
687 | 种植施肥机械 | 播种机械（可含施肥功能） | 单粒（精密）播种机 | 4—5行单粒（精密）播种机 | 河北农哈哈机械集团有限公司 | 玉米免耕施肥精播机 | 2BYFSF-4 |  | 播种行数：4行 | 0 | 购机补贴(通用类) | 2029-12-30 | 河北省 | 通过
688 | 种植施肥机械 | 播种机械（可含施肥功能） | 单粒（精密）播种机 | 4—5行单粒（精密）播种机 | 河北农哈哈机械集团有限公司 | 玉米免耕施肥精播机 | 2BYFSF-4D |  | 播种行数：4行 | 0 | 购机补贴(通用类) | 2029-12-30 | 河北省 | 通过
689 | 种植施肥机械 | 播种机械（可含施肥功能） | 单粒（精密）播种机 | 4—5行单粒（精密）播种机 | 河北农哈哈机械集团有限公司 | 指夹式玉米精播机 | 2BYJF-4 |  | 播种行数：4行 | 0 | 购机补贴(通用类) | 2029-10-17 | 河北省 | 通过
690 | 种植施肥机械 | 播种机械（可含施肥功能） | 单粒（精密）播种机 | 4—5行单粒（精密）播种机 | 河北农哈哈机械集团有限公司 | 指夹式玉米精播机 | 2BYJF-4C |  | 播种行数：4行 | 0 | 购机补贴(通用类) | 2029-10-17 | 河北省 | 通过
691 | 种植施肥机械 | 播种机械（可含施肥功能） | 单粒（精密）播种机 | 4—5行单粒（精密）播种机 | 河北农哈哈机械集团有限公司 | 指夹式玉米精播机 | 2BYJF-4D |  | 播种行数：4行 | 0 | 购机补贴(通用类) | 2029-10-17 | 河北省 | 通过
692 | 种植施肥机械 | 播种机械（可含施肥功能） | 单粒（精密）播种机 | 4—5行单粒（精密）播种机 | 河北农哈哈机械集团有限公司 | 指夹式单粒精密播种机 | 2BYJF-4E |  | 播种行数：4行 | 0 | 购机补贴(通用类) | 2029-10-17 | 河北省 | 通过
693 | 种植施肥机械 | 播种机械（可含施肥功能） | 单粒（精密）播种机 | 4—5行单粒（精密）播种机 | 河北农哈哈机械集团有限公司 | 指夹式单粒精密播种机 | 2BYJF-5E |  | 播种行数：5行 | 0 | 购机补贴(通用类) | 2029-11-03 | 河北省 | 通过
694 | 种植施肥机械 | 播种机械（可含施肥功能） | 单粒（精密）播种机 | 4—5行单粒（精密）播种机 | 河北农哈哈机械集团有限公司 | 指夹式单粒精密播种机 | 2BYJF-5F |  | 播种行数：5行 | 0 | 购机补贴(通用类) | 2029-12-30 | 河北省 | 通过
695 | 种植施肥机械 | 播种机械（可含施肥功能） | 单粒（精密）播种机 | 4—5行单粒（精密）播种机 | 河北农哈哈机械集团有限公司 | 气吸式单粒精密播种机 | 2BYQF-4E |  | 播种行数：4行 | 0 | 购机补贴(通用类) | 2029-10-17 | 河北省 | 通过
696 | 种植施肥机械 | 播种机械（可含施肥功能） | 单粒（精密）播种机 | 4—5行单粒（精密）播种机 | 河北农哈哈机械集团有限公司 | 气吸式单粒精密播种机 | 2BYQF-5F |  | 播种行数：5行 | 0 | 购机补贴(通用类) | 2029-12-30 | 河北省 | 通过
697 | 种植施肥机械 | 播种机械（可含施肥功能） | 单粒（精密）播种机 | 4—5行单粒（精密）播种机 | 河北农哈哈机械集团有限公司 | 勺轮式单粒精密播种机 | 2BYSF-4E |  | 播种行数：4行 | 0 | 购机补贴(通用类) | 2029-10-17 | 河北省 | 通过
698 | 种植施肥机械 | 播种机械（可含施肥功能） | 单粒（精密）播种机 | 4—5行单粒（精密）播种机 | 河北农哈哈机械集团有限公司 | 勺轮式单粒精密播种机 | 2BYSF-5E |  | 播种行数：5行 | 0 | 购机补贴(通用类) | 2029-11-03 | 河北省 | 通过
699 | 种植施肥机械 | 播种机械（可含施肥功能） | 单粒（精密）播种机 | 4—5行单粒（精密）播种机 | 河北农哈哈机械集团有限公司 | 勺轮式单粒精密播种机 | 2BYSF-5F |  | 播种行数：5行 | 0 | 购机补贴(通用类) | 2029-12-30 | 河北省 | 通过
700 | 种植施肥机械 | 播种机械（可含施肥功能） | 单粒（精密）播种机 | 4—5行单粒（精密）播种机 | 河南播易农农业装备有限公司 | 玉米精量播种机 | 2BYFX-4 |  | 工作行数：4行 | 0 | 购机补贴(通用类) | 2030-01-06 | 河南省 | 通过
701 | 种植施肥机械 | 播种机械（可含施肥功能） | 单粒（精密）播种机 | 4—5行单粒（精密）播种机 | 河南播易农农业装备有限公司 | 玉米精量播种机 | 2BYFX-5 |  | 工作行数：5行 | 0 | 购机补贴(通用类) | 2029-12-30 | 河南省 | 通过
702 | 种植施肥机械 | 播种机械（可含施肥功能） | 单粒（精密）播种机 | 4—5行单粒（精密）播种机 | 任丘市朝伟农业机械有限公司 | 玉米施肥精量播种机 | 2BYCF-4 |  | 播种行数：4行 | 0 | 购机补贴(通用类) | 2025-12-30 | 河北省 | 通过
703 | 种植施肥机械 | 播种机械（可含施肥功能） | 单粒（精密）播种机 | 4—5行单粒（精密）播种机 | 任丘市合乐农业机械有限公司 | 玉米单粒精密播种机 | 2BYCF-4 |  | 播种行数4行 | 0 | 购机补贴(通用类) | 2025-09-21 | 河北省 | 通过
704 | 种植施肥机械 | 播种机械（可含施肥功能） | 单粒（精密）播种机 | 4—5行单粒（精密）播种机 | 任丘市合乐农业机械有限公司 | 玉米施肥精量播种机 | 2BYCF-4 |  | 播种行数4行 | 0 | 购机补贴(通用类) | 2029-01-25 | 河北省 | 通过
705 | 种植施肥机械 | 播种机械（可含施肥功能） | 单粒（精密）播种机 | 4—5行单粒（精密）播种机 | 任丘市合乐农业机械有限公司 | 玉米单粒精密播种机 | 2BYCF-4A |  | 播种行数4行 | 0 | 购机补贴(通用类) | 2029-01-25 | 河北省 | 通过
706 | 种植施肥机械 | 播种机械（可含施肥功能） | 单粒（精密）播种机 | 4—5行单粒（精密）播种机 | 任丘市合乐农业机械有限公司 | 玉米施肥播种机 | 2BYF-4 |  | 播种行数4行 | 0 | 购机补贴(通用类) | 2029-01-25 | 河北省 | 通过
707 | 种植施肥机械 | 播种机械（可含施肥功能） | 单粒（精密）播种机 | 4—5行单粒（精密）播种机 | 任丘市合乐农业机械有限公司 | 玉米施肥精量播种机 | 2BYZF-4 |  | 播种行数：4行 | 0 | 购机补贴(通用类) | 2029-12-30 | 河北省 | 通过
708 | 种植施肥机械 | 播种机械（可含施肥功能） | 单粒（精密）播种机 | 4—5行单粒（精密）播种机 | 任丘市合义农具有限公司 | 玉米单粒精密播种机 | 2BYCF-4 |  | 2BYCF-4型玉米单粒精密播种机，配套动力范围：22～36.kw,结构形式：悬挂式；非免（少）耕，外形尺寸（长×宽×高）1630×2170×1100mm，行距：60cm，工作行数：4行，工作幅宽：240cm，排种器形式：勺轮式，数量：3，排肥器形式;槽轮式，数量：3，种肥箱容积：7×3/220L，粒距调节方式：机械式，开沟器型式：铲式，开沟器数量：3个，排种器驱动方式：地轮驱动，地轮形式：橡胶轮 | 0 | 购机补贴(通用类) | 2029-12-30 | 河北省 | 通过
709 | 种植施肥机械 | 播种机械（可含施肥功能） | 单粒（精密）播种机 | 4—5行单粒（精密）播种机 | 任丘市双印农业机械制造有限公司 | 玉米免耕施肥播种机 | 2BYCF-5 |  | 工作行数:5行 | 0 | 购机补贴(通用类) | 2026-12-26 | 河北省 | 通过
710 | 种植施肥机械 | 播种机械（可含施肥功能） | 单粒（精密）播种机 | 4—5行单粒（精密）播种机 | 任丘市双印农业机械制造有限公司 | 玉米施肥播种机 | 2BYCFB-4 |  | 工作行数:4行 | 0 | 购机补贴(通用类) | 2026-06-29 | 河北省 | 通过
711 | 种植施肥机械 | 播种机械（可含施肥功能） | 单粒（精密）播种机 | 4—5行单粒（精密）播种机 | 任丘市双印农业机械制造有限公司 | 玉米施肥精量播种机 | 2BYZF-4 |  | 工作行数:4行 | 0 | 购机补贴(通用类) | 2027-11-27 | 河北省 | 通过
712 | 种植施肥机械 | 播种机械（可含施肥功能） | 单粒（精密）播种机 | 4—5行单粒（精密）播种机 | 任丘市双印农业机械制造有限公司 | 玉米施肥精量播种机 | 2BYZF-5 |  | 工作行数:5行 | 0 | 购机补贴(通用类) | 2027-11-27 | 河北省 | 通过
713 | 种植施肥机械 | 播种机械（可含施肥功能） | 单粒（精密）播种机 | 4—5行单粒（精密）播种机 | 任丘市鑫大华农业机械制造有限公司 | 玉米免耕施肥播种机 | 2BYF-4 |  | 型号名称:2BYF-4玉米免耕施肥播种机；结构型式:悬挂式；非免(少)耕; 配套动力范围:22~66.2kw；整机外形尺寸(长x宽x高)1560x2160x1160mm；工作幅宽:240cm；行距:60cm；工作行数:4行；排种器型式:勺轮式；排种器数量:4个；排肥器型式:槽轮式；排肥器数量:4个； | 0 | 购机补贴(通用类) | 2029-12-30 | 河北省 | 通过
714 | 种植施肥机械 | 播种机械（可含施肥功能） | 单粒（精密）播种机 | 4—5行单粒（精密）播种机 | 任丘市鑫大华农业机械制造有限公司 | 指夹式玉米精量播种机 | 2BYZF-4 |  | 型号名称：2BYZF-4指夹式玉米精量播种机;结构型式:悬挂式；非免（少）耕；配套动力范围：22~66.2kw；整机外形尺寸（长x宽x高）:1560X2160X1160mm;工作幅宽：240cm；行距：60cm；工作行数：4行；排种器型式：指夹式；排种器数量：4个；排肥器型式：槽轮式；排肥器数量：4个； | 0 | 购机补贴(通用类) | 2029-12-30 | 河北省 | 通过
715 | 种植施肥机械 | 播种机械（可含施肥功能） | 单粒（精密）播种机 | 4—5行单粒（精密）播种机 | 任丘市鑫大华农业机械制造有限公司 | 指夹式玉米精量播种机 | 2BYZF-5 |  | 型号名称:2BYZF－5型指夹式玉米精量播种机。结构型式：机械式;悬挂式。配套动力范围：22～66.2kw。整机外形尺寸（长×宽×高）:1710×2800×1200㎜。工作幅宽225～300㎝。行距:45～60㎝。工作行数:5行。排种器型式:指夹式（金属材料）。排种器数量：5个。排肥器型式:外槽轮式。排肥器数量:5个 | 0 | 购机补贴(通用类) | 2026-06-29 | 河北省 | 通过
716 | 种植施肥机械 | 播种机械（可含施肥功能） | 单粒（精密）播种机 | 4—5行单粒（精密）播种机 | 山东大华机械有限公司 | 气吸式精量播种机 | 2BMYFQ-4D |  | 播种行数：4行 | 0 | 购机补贴(通用类) | 2027-12-29 | 山东省 | 通过
717 | 种植施肥机械 | 播种机械（可含施肥功能） | 单粒（精密）播种机 | 4—5行单粒（精密）播种机 | 山东大华机械有限公司 | 玉米精量播种机 | 2BYF-4 |  | 播种行数：4行 | 0 | 购机补贴(通用类) | 2027-04-10 | 山东省 | 通过
718 | 种植施肥机械 | 播种机械（可含施肥功能） | 单粒（精密）播种机 | 4—5行单粒（精密）播种机 | 山东大华机械有限公司 | 玉米精量播种机 | 2BYF-5 |  | 播种行数：5行 | 0 | 购机补贴(通用类) | 2026-12-30 | 山东省 | 通过
719 | 种植施肥机械 | 播种机械（可含施肥功能） | 单粒（精密）播种机 | 4—5行单粒（精密）播种机 | 山东庆云颐元农机制造有限公司 | 玉米精量播种机 | 2BYF-4 |  | 结构型式：机械式；悬挂式；行距（cm）60：工作行数(行)：4；工作幅宽（cm）：240；排种器型式：勺盘式；排种器数量（个）：4；排肥器型式：外槽轮；排肥器数量（个）：4；排种开沟器型式：铲式；排种开沟器数量（个）：4； | 0 | 购机补贴(通用类) | 2026-08-31 | 山东省 | 通过
720 | 种植施肥机械 | 播种机械（可含施肥功能） | 单粒（精密）播种机 | 4—5行单粒（精密）播种机 | 山东庆云颐元农机制造有限公司 | 玉米精量免耕播种机 | 2BYF-4 |  | 结构型式：机械式；悬挂式；配套动力范围（kW）：36.8-73.5；整机外形尺寸（长×宽×高）mm：1950×2400×1150；作业速度范围（km/h）：4-6；作业小时生产率h㎡/h：0.96-1.44；行距（mm）：600；工作行数(行)：4；排种器型式：勺盘式；排种器数量（个）：4；排种器驱动方式：地轮驱动；排肥器型式：外槽轮；排肥器数量（个）：4； | 0 | 购机补贴(通用类) | 2026-08-31 | 山东省 | 通过
721 | 种植施肥机械 | 播种机械（可含施肥功能） | 单粒（精密）播种机 | 4—5行单粒（精密）播种机 | 永好智能科技（江苏）有限公司 | 精量施肥播种机 | 2BYJF-4 |  | 播种行数：4行 | 0 | 购机补贴(通用类) | 2028-11-30 | 江苏省 | 通过
722 | 种植施肥机械 | 播种机械（可含施肥功能） | 单粒（精密）播种机 | 4—5行单粒（精密）播种机 | 永好智能科技（江苏）有限公司 | 精量施肥播种机 | 2BYJF-4B |  | 播种行数：4行 | 0 | 购机补贴(通用类) | 2028-11-30 | 江苏省 | 通过
723 | 种植施肥机械 | 播种机械（可含施肥功能） | 单粒（精密）播种机 | 4—5行单粒（精密）播种机 | 永好智能科技（江苏）有限公司 | 精量施肥播种机 | 2BYJF-5 |  | 播种行数：5行 | 0 | 购机补贴(通用类) | 2029-04-29 | 江苏省 | 通过
724 | 种植施肥机械 | 播种机械（可含施肥功能） | 单粒（精密）播种机 | 4—5行单粒（精密）播种机 | 永好智能科技（江苏）有限公司 | 精量施肥播种机 | 2BYJF-5B |  | 播种行数：5行 | 0 | 购机补贴(通用类) | 2029-04-29 | 江苏省 | 通过
725 | 种植施肥机械 | 播种机械（可含施肥功能） | 单粒（精密）播种机 | 4—5行单粒（精密）播种机 | 永好智能科技（江苏）有限公司 | 气吹式免耕精量施肥播种机 | 2BYQF-4P |  | 播种行数:4行 | 0 | 购机补贴(通用类) | 2029-04-29 | 江苏省 | 通过
726 | 种植施肥机械 | 播种机械（可含施肥功能） | 单粒（精密）播种机 | 4—5行单粒（精密）播种机 | 永好智能科技（江苏）有限公司 | 气吹式免耕精量施肥播种机 | 2BYQF-5P |  | 播种行数:5行 | 0 | 购机补贴(通用类) | 2029-04-29 | 江苏省 | 通过
727 | 种植施肥机械 | 播种机械（可含施肥功能） | 单粒（精密）播种机 | 6—10行单粒（精密）播种机 | 东风井关农业机械有限公司 | 精量播种机 | 2BQFX-6 |  | 播种行数：6行； | 0 | 购机补贴(通用类) | 2029-03-29 | 湖北省 | 通过
728 | 种植施肥机械 | 播种机械（可含施肥功能） | 单粒（精密）播种机 | 6—10行单粒（精密）播种机 | 东风井关农业机械有限公司 | 精量播种机 | 2BQFX-8 |  | 播种行数：8行 | 0 | 购机补贴(通用类) | 2029-03-29 | 湖北省 | 通过
729 | 种植施肥机械 | 播种机械（可含施肥功能） | 单粒（精密）播种机 | 6—10行单粒（精密）播种机 | 河北农哈哈机械集团有限公司 | 指夹式单粒精密播种机 | 2BYJF-6E |  | 播种行数：6行 | 0 | 购机补贴(通用类) | 2029-11-03 | 河北省 | 通过
730 | 种植施肥机械 | 播种机械（可含施肥功能） | 单粒（精密）播种机 | 6—10行单粒（精密）播种机 | 河北农哈哈机械集团有限公司 | 指夹式单粒精密播种机 | 2BYJF-6F |  | 播种行数：6行 | 0 | 购机补贴(通用类) | 2029-12-30 | 河北省 | 通过
731 | 种植施肥机械 | 播种机械（可含施肥功能） | 单粒（精密）播种机 | 6—10行单粒（精密）播种机 | 河北农哈哈机械集团有限公司 | 指夹式单粒精密播种机 | 2BYJF-8E |  | 播种行数：8行 | 0 | 购机补贴(通用类) | 2029-11-03 | 河北省 | 通过
732 | 种植施肥机械 | 播种机械（可含施肥功能） | 单粒（精密）播种机 | 6—10行单粒（精密）播种机 | 河北农哈哈机械集团有限公司 | 指夹式单粒精密播种机 | 2BYJF-8F |  | 播种行数：8行 | 0 | 购机补贴(通用类) | 2029-12-30 | 河北省 | 通过
733 | 种植施肥机械 | 播种机械（可含施肥功能） | 单粒（精密）播种机 | 6—10行单粒（精密）播种机 | 河北农哈哈机械集团有限公司 | 气吸式单粒精密播种机 | 2BYQF-6E |  | 播种行数：6行 | 0 | 购机补贴(通用类) | 2029-11-03 | 河北省 | 通过
734 | 种植施肥机械 | 播种机械（可含施肥功能） | 单粒（精密）播种机 | 6—10行单粒（精密）播种机 | 河北农哈哈机械集团有限公司 | 气吸式单粒精密播种机 | 2BYQF-6F |  | 播种行数：6行 | 0 | 购机补贴(通用类) | 2029-12-30 | 河北省 | 通过
735 | 种植施肥机械 | 播种机械（可含施肥功能） | 单粒（精密）播种机 | 6—10行单粒（精密）播种机 | 河北农哈哈机械集团有限公司 | 气吸式单粒精密播种机 | 2BYQF-8E |  | 播种行数：8行 | 0 | 购机补贴(通用类) | 2029-11-03 | 河北省 | 通过
736 | 种植施肥机械 | 播种机械（可含施肥功能） | 单粒（精密）播种机 | 6—10行单粒（精密）播种机 | 河北农哈哈机械集团有限公司 | 气吸式单粒精密播种机 | 2BYQF-8F |  | 播种行数：8行 | 0 | 购机补贴(通用类) | 2029-12-30 | 河北省 | 通过
737 | 种植施肥机械 | 播种机械（可含施肥功能） | 单粒（精密）播种机 | 6—10行单粒（精密）播种机 | 河北农哈哈机械集团有限公司 | 勺轮式单粒精密播种机 | 2BYSF-6E |  | 播种行数：6行 | 0 | 购机补贴(通用类) | 2029-11-03 | 河北省 | 通过
738 | 种植施肥机械 | 播种机械（可含施肥功能） | 单粒（精密）播种机 | 6—10行单粒（精密）播种机 | 河北农哈哈机械集团有限公司 | 勺轮式单粒精密播种机 | 2BYSF-6F |  | 播种行数：6行 | 0 | 购机补贴(通用类) | 2029-12-30 | 河北省 | 通过
739 | 种植施肥机械 | 播种机械（可含施肥功能） | 单粒（精密）播种机 | 6—10行单粒（精密）播种机 | 河北农哈哈机械集团有限公司 | 勺轮式单粒精密播种机 | 2BYSF-8E |  | 播种行数：8行 | 0 | 购机补贴(通用类) | 2029-11-03 | 河北省 | 通过
740 | 种植施肥机械 | 播种机械（可含施肥功能） | 单粒（精密）播种机 | 6—10行单粒（精密）播种机 | 河北农哈哈机械集团有限公司 | 勺轮式单粒精密播种机 | 2BYSF-8F |  | 播种行数：8行 | 0 | 购机补贴(通用类) | 2029-12-30 | 河北省 | 通过
741 | 种植施肥机械 | 播种机械（可含施肥功能） | 单粒（精密）播种机 | 6—10行单粒（精密）播种机 | 河南播易农农业装备有限公司 | 玉米精量播种机 | 2BYFX-6 |  | 工作行数：6行 | 0 | 购机补贴(通用类) | 2029-12-30 | 河南省 | 通过
742 | 种植施肥机械 | 播种机械（可含施肥功能） | 单粒（精密）播种机 | 6—10行单粒（精密）播种机 | 任丘市合乐农业机械有限公司 | 玉米施肥精量播种机 | 2BYZF-6 |  | 播种行数：6行 | 0 | 购机补贴(通用类) | 2029-12-30 | 河北省 | 通过
743 | 种植施肥机械 | 播种机械（可含施肥功能） | 单粒（精密）播种机 | 6—10行单粒（精密）播种机 | 任丘市双印农业机械制造有限公司 | 玉米免耕施肥播种机 | 2BYCF-6 |  | 工作行数:6行 | 0 | 购机补贴(通用类) | 2026-12-26 | 河北省 | 通过
744 | 种植施肥机械 | 播种机械（可含施肥功能） | 单粒（精密）播种机 | 6—10行单粒（精密）播种机 | 任丘市鑫大华农业机械制造有限公司 | 指夹式玉米精量播种机 | 2BYZF-6 |  | 型号名称:2BYZF－6型指夹式玉米精量播种机。结构型式：机械式;悬挂式。配套动力范围：58.8～88.2kw。整机外形尺寸（长×宽×高）:1720×3530×1200㎜。工作幅宽270～360㎝。行距:45～60㎝。工作行数:6行。排种器型式:指夹式（金属材料）。排种器数量：6个。排肥器型式:外槽轮式。排肥器数量:6个。 |  | 购机补贴(通用类) | 2026-06-29 | 河北省 | 通过
745 | 种植施肥机械 | 播种机械（可含施肥功能） | 单粒（精密）播种机 | 6—10行单粒（精密）播种机 | 山东大华机械有限公司 | 气吸式精量播种机 | 2BMYFQ-6D |  | 播种行数：6行 | 0 | 购机补贴(通用类) | 2027-12-29 | 山东省 | 通过
746 | 种植施肥机械 | 播种机械（可含施肥功能） | 单粒（精密）播种机 | 6—10行单粒（精密）播种机 | 山东大华机械有限公司 | 玉米精量播种机 | 2BYF-6 |  | 播种行数：6行 | 0 | 购机补贴(通用类) | 2026-12-30 | 山东省 | 通过
747 | 种植施肥机械 | 播种机械（可含施肥功能） | 单粒（精密）播种机 | 6—10行单粒（精密）播种机 | 永好智能科技（江苏）有限公司 | 精量施肥播种机 | 2BYJF-6 |  | 播种行数：6行 | 0 | 购机补贴(通用类) | 2028-11-30 | 江苏省 | 通过
748 | 种植施肥机械 | 播种机械（可含施肥功能） | 单粒（精密）播种机 | 6—10行单粒（精密）播种机 | 永好智能科技（江苏）有限公司 | 精量施肥播种机 | 2BYJF-6B |  | 播种行数：6行 | 0 | 购机补贴(通用类) | 2028-11-30 | 江苏省 | 通过
749 | 种植施肥机械 | 播种机械（可含施肥功能） | 单粒（精密）播种机 | 6—10行单粒（精密）播种机 | 永好智能科技（江苏）有限公司 | 气吹式免耕精量施肥播种机 | 2BYQF-6P |  | 播种行数:6行 | 0 | 购机补贴(通用类) | 2029-04-29 | 江苏省 | 通过
750 | 种植施肥机械 | 播种机械（可含施肥功能） | 单粒（精密）播种机 | 2—3行高性能单粒（精密）播种机 | 中科滕森（山东）智能装备有限公司 | 牵引式免耕气吸播种机 | 2BMYFQQ-2 |  | 播种行数:2行;排种器型式:气力式 ;排种器数量:2个;单体结构质量:120kg;单体独立同步仿形:是 ;镇压机构:多级 ;最低作业速度:8km/h; | 0 | 购机补贴(通用类) | 2028-09-21 | 山东省 | 通过
751 | 种植施肥机械 | 播种机械（可含施肥功能） | 单粒（精密）播种机 | 4—5行高性能单粒（精密）播种机 | 河北农哈哈机械集团有限公司 | 气吸施肥播种机 | 2BYQF-5A |  | 播种行数：5行；排种器数量：5个；单体结构质量：110kg；排种器型式：气力式；最低作业速度：8km/h，仿形方式：单体独立同步仿形；镇压机构配置方式：独立式；镇压强度调节方式：多级调节 | 0 | 购机补贴(通用类) | 2029-11-03 | 河北省 | 通过
752 | 种植施肥机械 | 播种机械（可含施肥功能） | 单粒（精密）播种机 | 4—5行高性能单粒（精密）播种机 | 山东金大丰机械有限公司 | 气力精密播种机 | 2BQ-4 |  | 播种行数：4行：排种器数量：4个;单体结构质量：138kg；排种器型式：气力式；最低作业速度：8km/h；仿形方式：单体独立同步仿形；镇压机构配置方式：独立式；镇压强度调节方式：多级调节； | 0 | 购机补贴(通用类) | 2029-05-16 | 山东省 | 通过
753 | 种植施肥机械 | 播种机械（可含施肥功能） | 单粒（精密）播种机 | 4—5行高性能单粒（精密）播种机 | 山东金大丰机械有限公司 | 气力精密播种机 | 2BQ-5 |  | 播种行数：5行：排种器数量：5个;单体结构质量：138kg；排种器型式：气力式；最低作业速度：8km/h；仿形方式：单体独立同步仿形；镇压机构配置方式：独立式；镇压强度调节方式：多级调节； | 0 | 购机补贴(通用类) | 2029-09-04 | 山东省 | 通过
754 | 种植施肥机械 | 播种机械（可含施肥功能） | 单粒（精密）播种机 | 4—5行高性能单粒（精密）播种机 | 中科滕森（山东）智能装备有限公司 | 牵引式免耕气吸播种机 | 2BMYFQQ-4 |  | 播种行数:4行;排种器型式:气力式 ;排种器数量:4个;单体结构质量:120kg;单体独立同步仿形:是 ;镇压机构:多级 ;最低作业速度:8km/h; | 0 | 购机补贴(通用类) | 2028-09-21 | 山东省 | 通过
755 | 种植施肥机械 | 播种机械（可含施肥功能） | 单粒（精密）播种机 | 4—5行高性能单粒（精密）播种机 | 中科滕森（山东）智能装备有限公司 | 牵引式免耕气吸播种机 | 2BMYFQQ-5 |  | 播种行数:5行;排种器型式:气力式 ;排种器数量:5个;单体结构质量:113kg;单体独立同步仿形:是 ;镇压机构:多级 ;最低作业速度:8km/h; | 0 | 购机补贴(通用类) | 2028-09-05 | 山东省 | 通过
756 | 种植施肥机械 | 播种机械（可含施肥功能） | 单粒（精密）播种机 | 6—10行高性能单粒（精密）播种机 | 河北农哈哈机械集团有限公司 | 气吸施肥播种机 | 2BYQF-6A |  | 播种行数：6行；排种器数量：6个；单体结构质量：110kg；排种器型式：气力式；最低作业速度：8km/h，仿形方式：单体独立同步仿形；镇压机构配置方式：独立式；镇压强度调节方式：多级调节 | 0 | 购机补贴(通用类) | 2029-11-03 | 河北省 | 通过
757 | 种植施肥机械 | 播种机械（可含施肥功能） | 单粒（精密）播种机 | 6—10行高性能单粒（精密）播种机 | 河北农哈哈机械集团有限公司 | 气吸施肥播种机 | 2BYQF-6D |  | 播种行数：6行；排种器数量：6个；单体结构质量：110kg；排种器型式：气力式；最低作业速度：8km/h，仿形方式：单体独立同步仿形；镇压机构配置方式：独立式；镇压强度调节方式：多级调节 | 0 | 购机补贴(通用类) | 2029-11-03 | 河北省 | 通过
758 | 种植施肥机械 | 播种机械（可含施肥功能） | 单粒（精密）播种机 | 6—10行高性能单粒（精密）播种机 | 河北农哈哈机械集团有限公司 | 气吸施肥播种机 | 2BYQF-8A |  | 播种行数：8行；排种器数量：8个；单体结构质量：110kg；排种器型式：气力式；最低作业速度：8km/h，仿形方式：单体独立同步仿形；镇压机构配置方式：独立式；镇压强度调节方式：多级调节 | 0 | 购机补贴(通用类) | 2029-11-03 | 河北省 | 通过
759 | 种植施肥机械 | 播种机械（可含施肥功能） | 单粒（精密）播种机 | 6—10行高性能单粒（精密）播种机 | 河北农哈哈机械集团有限公司 | 气吸施肥播种机 | 2BYQF-8D |  | 播种行数：8行；排种器数量：8个；单体结构质量：110kg；排种器型式：气力式；最低作业速度：8km/h，仿形方式：单体独立同步仿形；镇压机构配置方式：独立式；镇压强度调节方式：多级调节 | 0 | 购机补贴(通用类) | 2028-09-05 | 河北省 | 通过
760 | 种植施肥机械 | 播种机械（可含施肥功能） | 单粒（精密）播种机 | 6—10行高性能单粒（精密）播种机 | 黑龙江贝克锐斯现代农业科技有限公司 | 智能电驱精量播种机 | 2BQD-6B |  | 播种行数：6行;排种器数量：6个;单体结构质量：112kg;排种器型式:气力式;气力式最低作业速度：8km/h;单体独立同步仿形;独立多级镇压机构 | 0 | 购机补贴(通用类) | 2029-06-20 | 黑龙江 | 通过
761 | 种植施肥机械 | 播种机械（可含施肥功能） | 单粒（精密）播种机 | 6—10行高性能单粒（精密）播种机 | 山东金大丰机械有限公司 | 气力精密播种机 | 2BQ-6 |  | 播种行数：6行：排种器数量：6个;单体结构质量：138kg；排种器型式：气力式；最低作业速度：8km/h；仿形方式：单体独立同步仿形；镇压机构配置方式：独立式；镇压强度调节方式：多级调节； | 0 | 购机补贴(通用类) | 2028-07-03 | 山东省 | 通过
762 | 种植施肥机械 | 播种机械（可含施肥功能） | 单粒（精密）播种机 | 6—10行高性能单粒（精密）播种机 | 山东金大丰机械有限公司 | 气力精密播种机 | 2BQ-7 |  | 播种行数：7行：排种器数量：7个;单体结构质量：138kg；排种器型式：气力式；最低作业速度：8km/h；仿形方式：单体独立同步仿形；镇压机构配置方式：独立式；镇压强度调节方式：多级调节； | 0 | 购机补贴(通用类) | 2029-09-04 | 山东省 | 通过
763 | 种植施肥机械 | 播种机械（可含施肥功能） | 单粒（精密）播种机 | 6—10行高性能单粒（精密）播种机 | 山东金大丰机械有限公司 | 气力精密播种机 | 2BQ-8 |  | 播种行数：8行：排种器数量：8个;单体结构质量：138kg；排种器型式：气力式；最低作业速度：8km/h；仿形方式：单体独立同步仿形；镇压机构配置方式：独立式；镇压强度调节方式：多级调节； | 0 | 购机补贴(通用类) | 2028-07-03 | 山东省 | 通过
764 | 种植施肥机械 | 播种机械（可含施肥功能） | 单粒（精密）播种机 | 6—10行高性能单粒（精密）播种机 | 中科滕森（山东）智能装备有限公司 | 牵引式免耕气吸播种机 | 2BMYFQQ-6 |  | 播种行数:6行;排种器型式:气力式 ;排种器数量:6个;单体结构质量:120kg;单体独立同步仿形:是 ;镇压机构:多级 ;最低作业速度:8km/h; | 0 | 购机补贴(通用类) | 2028-09-05 | 山东省 | 通过
765 | 种植施肥机械 | 播种机械（可含施肥功能） | 单粒（精密）播种机 | 6—10行高性能单粒（精密）播种机 | 中科滕森（山东）智能装备有限公司 | 牵引式免耕气吸播种机 | 2BMYFQQ-8 |  | 播种行数:8行;排种器型式:气力式 ;排种器数量:8个;单体结构质量:113kg;单体独立同步仿形:是 ;镇压机构:多级 ;最低作业速度:8km/h; | 0 | 购机补贴(通用类) | 2028-09-05 | 山东省 | 通过
766 | 种植施肥机械 | 播种机械（可含施肥功能） | 单粒（精密）播种机 | 2—3行高性能免耕单粒（精密）播种机 | 黑龙江贝克锐斯现代农业科技有限公司 | 免耕精量施肥播种机 | 2BFQ-2 |  | 播种行数：2行;排种器数量：2个;单体结构质量：160kg;排种器型式:指夹式;指夹式最低作业速度：6km/h,单体独立同步仿形;独立多级镇压机构;独立防缠绕式破茬清垄机构 | 0 | 购机补贴(通用类) | 2028-10-23 | 黑龙江 | 通过
767 | 种植施肥机械 | 播种机械（可含施肥功能） | 单粒（精密）播种机 | 2—3行高性能免耕单粒（精密）播种机 | 潍柴雷沃智慧农业科技股份有限公司 | 免耕精量播种机 | 2BMXE-2B |  | 播种行数:2 ;排种器型式:指夹式 ;排种器数量:2个;单体结构质量:150kg;指夹式最低作业速度:6km/h;是否单体独立同步仿形:是 ;镇压机构:多级 ;清垄机构:独立防缠绕 ; | 0 | 购机补贴(通用类) | 2027-07-14 | 山东省 | 通过
768 | 种植施肥机械 | 播种机械（可含施肥功能） | 单粒（精密）播种机 | 2—3行高性能免耕单粒（精密）播种机 | 中科滕森（山东）智能装备有限公司 | 牵引式免耕气吸播种机 | 2BMZFQQ-2 |  | 播种行数:2行;排种器型式:气力式 ;排种器数量:2个;单体结构质量:150kg;单体独立同步仿形:是 ;镇压机构:多级 ;最低作业速度:8km/h;独立防缠绕式破茬清垄机构:是 ; | 0 | 购机补贴(通用类) | 2028-09-21 | 山东省 | 通过
769 | 种植施肥机械 | 播种机械（可含施肥功能） | 单粒（精密）播种机 | 2—3行高性能免耕单粒（精密）播种机 | 中农博鼎智能科技（山东）有限公司 | 免耕精量施肥播种机 | 2BMZF-2A |  | 播种行数：2行；排种器数量：2个；单体结构质量：145kg；排种器型式：指夹式；指夹式最低作业速度：6km/h；单体独立同步仿形；独立多级镇压机构；独立防缠绕式破茬清垄机构； | 0 | 购机补贴(通用类) | 2028-12-27 | 山东省 | 通过
770 | 种植施肥机械 | 播种机械（可含施肥功能） | 单粒（精密）播种机 | 4—5行高性能免耕单粒（精密）播种机 | 黑龙江贝克锐斯现代农业科技有限公司 | 免耕精量施肥播种机 | 2BFQ-4 |  | 播种行数：4行;排种器数量：4个;单体结构质量：160kg;排种器型式:指夹式。指夹式最低作业速度：6km/h,、单体独立同步仿形;独立多级镇压机构;独立防缠绕式破茬清垄机构 | 0 | 购机补贴(通用类) | 2028-10-23 | 黑龙江 | 通过
771 | 种植施肥机械 | 播种机械（可含施肥功能） | 单粒（精密）播种机 | 4—5行高性能免耕单粒（精密）播种机 | 黑龙江鲁宁硕机械制造有限公司 | 牵引型气吸式免耕播种机 | 2BMQYF-4/4 |  | 结构型式：气力式、牵引式；作业速度范围：8.0～10.0km/h；单体结构质量：150kg；工作行数：4行；排种器型式：气力式（金属材料）；排种器数量：4个；破茬清垄工作部件型式：圆盘+拨草轮；秸秆切割装置型式：波纹单圆盘；镇压机构配置方式：独立式；镇压强度调节方式：多级调节；仿形方式：单体独立同步仿形；仿形机构型式：平行四连杆式；破茬清垄工作部件配置方式：独立防缠绕式。 | 0 | 购机补贴(通用类) | 2028-06-29 | 黑龙江 | 通过
772 | 种植施肥机械 | 播种机械（可含施肥功能） | 单粒（精密）播种机 | 4—5行高性能免耕单粒（精密）播种机 | 黑龙江鲁宁硕机械制造有限公司 | 牵引型气吸式免耕播种机 | 2BMQYF-4/4A |  | 结构型式：气力式、牵引式；作业速度范围：8.0～10.0km/h；单体结构质量：150kg；工作行数：4行；排种器型式：气力式（金属材料）；排种器数量：4个；破茬清垄工作部件型式：圆盘+拨草轮；秸秆切割装置型式：波纹单圆盘；镇压机构配置方式：独立式；镇压强度调节方式：多级调节；仿形方式：单体独立同步仿形；仿形机构型式：平行四连杆式；破茬清垄工作部件配置方式：独立防缠绕式。 | 0 | 购机补贴(通用类) | 2028-06-29 | 黑龙江 | 通过
773 | 种植施肥机械 | 播种机械（可含施肥功能） | 单粒（精密）播种机 | 4—5行高性能免耕单粒（精密）播种机 | 山东德农农业机械制造有限责任公司 | 牵引型气吸式玉米免耕播种机 | 2BMQYF-4/4A |  | 结构型式：气力式、牵引式；作业速度范围：8.0～9.0km/h；单体结构质量：140kg；工作行数：4行；排种器型式：气吸式，金属材料；排种器数量：4个；破茬清垄工作部件型式：波纹圆盘+拨草轮；秸秆切割装置型式：波纹圆盘；镇压机构配置方式：独立式；镇压强度调节方式：多级调节；仿形方式：单体独立同步仿形；仿形机构型式：平行四连杆式；破茬清垄工作部件配置方式：独立防缠绕式。 | 0 | 购机补贴(通用类) | 2026-08-31 | 山东省 | 通过
774 | 种植施肥机械 | 播种机械（可含施肥功能） | 单粒（精密）播种机 | 4—5行高性能免耕单粒（精密）播种机 | 潍柴雷沃智慧农业科技股份有限公司 | 免耕精量播种机 | 2BMXE-4D |  | 播种行数:4 ;排种器型式:指夹式 ;排种器数量:4个;单体结构质量:130kg;指夹式最低作业速度:6km/h;是否单体独立同步仿形:是 ;镇压机构:多级 ;清垄机构:独立防缠绕 ; | 0 | 购机补贴(通用类) | 2028-01-10 | 山东省 | 通过
775 | 种植施肥机械 | 播种机械（可含施肥功能） | 单粒（精密）播种机 | 4—5行高性能免耕单粒（精密）播种机 | 中科滕森（山东）智能装备有限公司 | ﻿牵引式免耕气吸播种机 | 2BMZFQQ-4 |  | 播种行数:4行;排种器型式:气力式 ;排种器数量:4个;单体结构质量:150kg;单体独立同步仿形:是 ;镇压机构:多级 ;最低作业速度:8km/h;独立防缠绕式破茬清垄机构:是 ; | 0 | 购机补贴(通用类) | 2028-09-21 | 山东省 | 通过
776 | 种植施肥机械 | 播种机械（可含施肥功能） | 单粒（精密）播种机 | 4—5行高性能免耕单粒（精密）播种机 | 中科滕森（山东）智能装备有限公司 | 牵引式免耕气吸播种机 | 2BMZFQQ-5 |  | 播种行数:5行;排种器型式:气力式 ;排种器数量:5个;单体结构质量:155kg;单体独立同步仿形:是 ;镇压机构:多级 ;最低作业速度:8km/h;独立防缠绕式破茬清垄机构:是 ; | 0 | 购机补贴(通用类) | 2028-09-05 | 山东省 | 通过
777 | 种植施肥机械 | 播种机械（可含施肥功能） | 单粒（精密）播种机 | 4—5行高性能免耕单粒（精密）播种机 | 中农博鼎智能科技（山东）有限公司 | 免耕精量施肥播种机 | 2BMZF-4A |  | 播种行数：4行；排种器数量：4个；单体结构质量：145kg；排种器型式：指夹式；指夹式最低作业速度：6km/h；单体独立同步仿形；独立多级镇压机构；独立防缠绕式破茬清垄机构； | 0 | 购机补贴(通用类) | 2028-12-27 | 山东省 | 通过
778 | 种植施肥机械 | 播种机械（可含施肥功能） | 单粒（精密）播种机 | 6—10行高性能免耕单粒（精密）播种机 | 黑龙江鲁宁硕机械制造有限公司 | 牵引型气吸式免耕播种机 | 2BMQYF-6/6 |  | 结构型式：气力式、牵引式；作业速度范围：8.0～10.0km/h；单体结构质量：150kg；工作行数：6行；排种器型式：气力式（金属材料）；排种器数量：6个；破茬清垄工作部件型式：圆盘+拨草轮；秸秆切割装置型式：波纹单圆盘；镇压机构配置方式：独立式；镇压强度调节方式：多级调节；仿形方式：单体独立同步仿形；仿形机构型式：平行四连杆式；破茬清垄工作部件配置方式：独立防缠绕式。 | 0 | 购机补贴(通用类) | 2028-06-29 | 黑龙江 | 通过
779 | 种植施肥机械 | 播种机械（可含施肥功能） | 单粒（精密）播种机 | 6—10行高性能免耕单粒（精密）播种机 | 黑龙江鲁宁硕机械制造有限公司 | 牵引型气吸式免耕播种机 | 2BMQYF-6/6A |  | 结构型式：气力式、牵引式；作业速度范围：8.0～10.0km/h；单体结构质量：150kg；工作行数：6行；排种器型式：气力式（金属材料）；排种器数量：6个；破茬清垄工作部件型式：圆盘+拨草轮；秸秆切割装置型式：波纹单圆盘；镇压机构配置方式：独立式；镇压强度调节方式：多级调节；仿形方式：单体独立同步仿形；仿形机构型式：平行四连杆式；破茬清垄工作部件配置方式：独立防缠绕式。 | 0 | 购机补贴(通用类) | 2028-06-29 | 黑龙江 | 通过
780 | 种植施肥机械 | 播种机械（可含施肥功能） | 单粒（精密）播种机 | 6—10行高性能免耕单粒（精密）播种机 | 马斯奇奥（青岛）农机制造有限公司 | 牵引式免耕播种机 | 2BQN-6A |  | 作业速度范围km/h：8～10；工作行数：6行;排种器型式:气力式、金属材料;排种器数量:6个；破茬清垄工作部件型式:波纹圆盘切刀与拨草轮组合;单体结构质量kg:156;整机结构质量kg:2528;秸秆切割装置;波纹单圆盘;镇压机构配置方式:独立式;镇压强度调节方式:多级调节;仿形方式:单体独立同步仿形;仿形机构型式:平行四连杆式;破茬清垄工作部件配置方式:独立防缠绕式 | 0 | 购机补贴(通用类) | 2028-12-13 | 山东青岛 | 通过
781 | 种植施肥机械 | 播种机械（可含施肥功能） | 单粒（精密）播种机 | 6—10行高性能免耕单粒（精密）播种机 | 山东德农农业机械制造有限责任公司 | 牵引型气吸式玉米免耕播种机 | 2BMQYF-6/6A |  | 结构型式：气力式、牵引式；作业速度范围：8.0～9.0km/h；单体结构质量：140kg；工作行数：6行；排种器型式：气吸式，金属材料；排种器数量：6个；破茬清垄工作部件型式：波纹圆盘+拨草轮；秸秆切割装置型式：波纹圆盘；镇压机构配置方式：独立式；镇压强度调节方式：多级调节；仿形方式：单体独立同步仿形；仿形机构型式：平行四连杆式；破茬清垄工作部件配置方式：独立防缠绕式。 | 0 | 购机补贴(通用类) | 2026-08-31 | 山东省 | 通过
782 | 种植施肥机械 | 播种机械（可含施肥功能） | 单粒（精密）播种机 | 6—10行高性能免耕单粒（精密）播种机 | 潍柴雷沃智慧农业科技股份有限公司 | 免耕精量播种机 | 2BMXE-6D |  | 播种行数:6行;排种器型式:指夹式 ;排种器数量:6个;单体结构质量:130kg;指夹式最低作业速度:6km/h;是否单体独立同步仿形:是 ;镇压机构:多级 ;清垄机构:独立防缠绕 ; | 0 | 购机补贴(通用类) | 2027-12-29 | 山东省 | 通过
783 | 种植施肥机械 | 播种机械（可含施肥功能） | 单粒（精密）播种机 | 6—10行高性能免耕单粒（精密）播种机 | 中科滕森（山东）智能装备有限公司 | 牵引式免耕气吸播种机 | 2BMZFQQ-6 |  | 播种行数:6行;排种器型式:气力式 ;排种器数量:6个;单体结构质量:155kg;单体独立同步仿形:是 ;镇压机构:多级 ;最低作业速度:8km/h;独立防缠绕式破茬清垄机构:是 ; | 0 | 购机补贴(通用类) | 2028-09-05 | 山东省 | 通过
784 | 种植施肥机械 | 播种机械（可含施肥功能） | 单粒（精密）播种机 | 6—10行高性能免耕单粒（精密）播种机 | 中堃农业装备（山东）有限公司(原：济宁中堃农业机械科技有限公司) | 牵引式免耕气吸播种机 | 2BMYFQQ-6G |  | 播种行数：6行；排种器数量：6个；单体结构质量：144kg；排种器型式：气力式；气力式最低作业速度：8km/h；仿形方式：单体独立同步仿形；镇压机构配置方式：独立式；镇压强度调节方式：多级调节；破茬清垄工作部件配置方式：独立防缠绕式破茬清垄机构 | 0 | 购机补贴(通用类) | 2028-12-28 | 山东省 | 通过
785 | 种植施肥机械 | 播种机械（可含施肥功能） | 单粒（精密）播种机 | 6—10行高性能免耕单粒（精密）播种机 | 中堃农业装备（山东）有限公司(原：济宁中堃农业机械科技有限公司) | 牵引式免耕气吸播种机 | 2BMYFQQ-8G |  | 播种行数:8行；排种器数量:8个；单体结构质量:144kg；排种器型式：气力式；气力式最低作业速度:8km/h；仿形方式:单体独立同步仿形；镇压机构配置方式:独立式；镇压强度调节方式：多级调节；破茬清垄工作部件配置方式：独立防缠绕式 | 0 | 购机补贴(通用类) | 2028-12-28 | 山东省 | 通过
786 | 种植施肥机械 | 播种机械（可含施肥功能） | 单粒（精密）播种机 | 11行及以上高性能免耕单粒（精密）播种机 | 中堃农业装备（山东）有限公司(原：济宁中堃农业机械科技有限公司) | 牵引式免耕气吸播种机 | 2BMYFQQ-12G |  | 播种行数:12行；排种器数量:12个；单体结构质量:144kg；排种器型式：气力式；气力式最低作业速度:8km/h；仿形方式:单体独立同步仿形；镇压机构配置方式:独立式;镇压强度调节方式:多级调节;破茬清垄工作部件配置方式：独立防缠绕式破茬清垄机构 | 0 | 购机补贴(通用类) | 2028-12-28 | 山东省 | 通过
787 | 种植施肥机械 | 耕整地播种作业机械（可含施肥功能） | 旋耕播种机 | 工作幅宽2—3m驱动耙播种机 | 睿博（山东）智能装备有限公司 | 驱动耙条播机 | 2BG-16 |  | 工作幅宽：2.5m；工作行数：16行；最低作业速度:8.028km/h；耙组数量：:10组；耙齿间距：24.5cm；仿形方式：单体独立仿形；结构型式：驱动耙播；具备播前播后双镇压机构 | 0 | 购机补贴(通用类) | 2029-12-30 | 山东省 | 通过
788 | 种植施肥机械 | 耕整地播种作业机械（可含施肥功能） | 旋耕播种机 | 工作幅宽2—3m驱动耙播种机 | 潍坊悍马农业装备有限公司 | 驱动耙播种机 | 2BFBQ-16 |  | 工作幅宽：2.7m；工作行数：16行；最低作业速度：8km/h；耙组数量：11组；耙齿间距：24cm；单体独立方形；驱动耙播；播前播后双镇压 | 0 | 购机补贴(通用类) | 2029-12-30 | 山东省 | 通过
789 | 种植施肥机械 | 耕整地播种作业机械（可含施肥功能） | 旋耕播种机 | 工作幅宽2—3m驱动耙播种机 | 中科滕森（山东）智能装备有限公司 | 驱动耙播种机 | 2BFQB-250(16) |  | 工作幅宽:2.5m;工作行数:16行;最低作业速度:8km/h;耙组数量:10组;耙齿间距:24.5cm;单体独立仿形:是 ;结构型式:驱动耙播 ;播前播后双镇压机构:是 ; | 0 | 购机补贴(通用类) | 2029-12-30 | 山东省 | 通过
790 | 种植施肥机械 | 耕整地播种作业机械（可含施肥功能） | 旋耕播种机 | 工作幅宽3m及以上驱动耙播种机 | 雷肯农业机械（青岛）有限公司 | 驱动耙播种机 | 2BBQ-20A |  | 工作幅宽：3m，工作行数：20行，作业速度范围：8.28-10.08km/h，耙组数量：12组，耙齿间距：24.5cm，仿形方式：单体独立仿形，结构型式：悬挂式、驱动耙播、条播，播前播后镇压机构配置型式：滚筒/橡胶轮。 | 0 | 购机补贴(通用类) | 2029-12-30 | 山东省 | 通过
791 | 种植施肥机械 | 耕整地播种作业机械（可含施肥功能） | 旋耕播种机 | 工作幅宽3m及以上驱动耙播种机 | 雷肯农业机械（青岛）有限公司 | 驱动耙播种机 | 2BBQ-27A |  | 工作幅宽：4m，工作行数：27行，作业速度范围：8.28-10.08km/h，耙组数量：16组，仿形方式：单体独立仿形，结构型式：悬挂式、驱动耙播、条播，播前播后镇压机构配置型式：滚筒/橡胶轮。 | 0 | 购机补贴(通用类) | 2029-12-30 | 山东省 | 通过
792 | 种植施肥机械 | 耕整地播种作业机械（可含施肥功能） | 旋耕播种机 | 工作幅宽3m及以上驱动耙播种机 | 睿博（山东）智能装备有限公司 | 驱动耙条播机 | 2BG-20 |  | 工作幅宽：3m；工作行数：20行；最低作业速度:8.028km/h；耙组数量：:12组；耙齿间距：24.5cm；仿形方式：单体独立仿形；结构型式：驱动耙播；具备播前播后双镇压机构 | 0 | 购机补贴(通用类) | 2029-12-30 | 山东省 | 通过
793 | 种植施肥机械 | 耕整地播种作业机械（可含施肥功能） | 旋耕播种机 | 工作幅宽3m及以上驱动耙播种机 | 睿博（山东）智能装备有限公司 | 驱动耙条播机 | 2BG-24 |  | 工作幅宽：3.5m；工作行数：24行；最低作业速度:8.028km/h；耙组数量：:14组；耙齿间距：24.5cm；仿形方式：单体独立仿形；结构型式：驱动耙播；具备播前播后双镇压机构 | 0 | 购机补贴(通用类) | 2029-12-30 | 山东省 | 通过
794 | 种植施肥机械 | 耕整地播种作业机械（可含施肥功能） | 旋耕播种机 | 工作幅宽3m及以上驱动耙播种机 | 潍坊悍马农业装备有限公司 | 驱动耙播种机 | 2BFBQ-20 |  | 工作幅宽：3.2m；工作行数：20行；最低作业速度：8km/h；耙组数量：13组；耙齿间距：24cm；单体独立方形；驱动耙播；播前播后双镇压 | 0 | 购机补贴(通用类) | 2029-12-30 | 山东省 | 通过
795 | 种植施肥机械 | 耕整地播种作业机械（可含施肥功能） | 旋耕播种机 | 工作幅宽3m及以上驱动耙播种机 | 中科滕森（山东）智能装备有限公司 | 驱动耙播种机 | 2BFQB-300(20) |  | 工作幅宽:3m;工作行数:20行;最低作业速度:8km/h;耙组数量:12组;耙齿间距:24.5cm;单体独立仿形:是 ;结构型式:驱动耙播 ;播前播后双镇压机构:是 ; | 0 | 购机补贴(通用类) | 2029-12-30 | 山东省 | 通过
796 | 种植施肥机械 | 耕整地播种作业机械（可含施肥功能） | 旋耕播种机 | 工作幅宽3m及以上驱动耙播种机 | 中科滕森（山东）智能装备有限公司 | 驱动耙播种机 | 2BFQB-350(24) |  | 工作幅宽:3.5m;工作行数:24行;最低作业速度:8km/h;耙组数量:14组;耙齿间距:24.5cm;单体独立仿形:是 ;结构型式:驱动耙播 ;播前播后双镇压机构:是 ; | 0 | 购机补贴(通用类) | 2029-12-30 | 山东省 | 通过
797 | 种植施肥机械 | 耕整地播种作业机械（可含施肥功能） | 旋耕播种机 | 工作幅宽3m及以上驱动耙播种机 | 中科滕森（山东）智能装备有限公司 | 驱动耙播种机 | 2BFQB-400(27) |  | 工作幅宽:4m;工作行数:27行;最低作业速度:8km/h;耙组数量:16组;耙齿间距:24.5cm;单体独立仿形:是 ;结构型式:驱动耙播 ;播前播后双镇压机构:是 ; | 0 | 购机补贴(通用类) | 2029-12-30 | 山东省 | 通过
798 | 种植施肥机械 | 耕整地播种作业机械（可含施肥功能） | 旋耕播种机 | 工作幅宽3m及以上驱动耙播种机 | 中科滕森（山东）智能装备有限公司 | 驱动耙播种机 | 2BFQBD-300(20) |  | 工作幅宽:3m;工作行数:20行;最低作业速度:8km/h;耙组数量:12组;耙齿间距:24.5cm;单体独立仿形:是 ;结构型式:驱动耙播 ;播前播后双镇压机构:是 ; | 0 | 购机补贴(通用类) | 2029-12-30 | 山东省 | 通过
799 | 种植施肥机械 | 耕整地播种作业机械（可含施肥功能） | 旋耕播种机 | 工作幅宽3m及以上驱动耙播种机 | 中科滕森（山东）智能装备有限公司 | 驱动耙播种机 | 2BFQBY-300(20) |  | 工作行数:20行;耙组数量:12组;耙齿间距:24.5cm;最低作业速度:8km/h;单体独立仿形:是 ;驱动耙播:是 ;播前播后双镇压机构:是 ;工作幅宽:3m; | 0 | 购机补贴(通用类) | 2029-12-30 | 山东省 | 通过
800 | 种植施肥机械 | 栽植机械 | 插秧机 | 4行手扶步进式水稻插秧机 | 江苏永涛实业有限公司 | 手扶式插秧机 | 2ZS-4A |  | 手扶步进式，4行 | 3.3 | 购机补贴(通用类) | 2029-12-30 | 江苏省 | 通过
801 | 种植施肥机械 | 栽植机械 | 插秧机 | 4行手扶步进式水稻插秧机 | 江苏玉缘机械有限公司 | 手扶式水稻插秧机 | 2ZS-4 |  | 结构型式：手扶式，配套发动机额定功率：2.6，配套发动机的额定转速3000r/min，工作行数4行，行距300mm，穴距调节机构型式：齿轮变换，行走结构型式：橡胶轮爪式，插植臂型式：曲柄摇杆式。 | 2.6 | 购机补贴(通用类) | 2026-12-30 | 江苏省 | 通过
802 | 种植施肥机械 | 栽植机械 | 插秧机 | 4行手扶步进式水稻插秧机 | 久保田农业机械（苏州）有限公司 | 手扶式插秧机 | 2ZS-4C |  | 手扶步进式；作业行数（行）：4；功率(kW):3.7 | 3.7 | 购机补贴(通用类) | 2025-11-01 | 江苏省 | 通过
803 | 种植施肥机械 | 栽植机械 | 插秧机 | 4行手扶步进式水稻插秧机 | 苏州久富农业机械有限公司 | 手扶步进式插秧机 | 2ZS-4(F4) |  | 型号名称：2ZS-4(F4)型手扶步进式插秧机 ；结构型式：手扶式； 配套发动机型号规格： MZ-175B-42C、GT600、JL175、SPE175 ；配套发动机额定功率（或标定功率）： 2.6 kW； 配套发动机额定转速（或标定转速）：3000 r/min ；工作行数： 4 行； | 2.6 | 购机补贴(通用类) | 2029-12-30 | 江苏省 | 通过
804 | 种植施肥机械 | 栽植机械 | 插秧机 | 4行手扶步进式水稻插秧机 | 威马农机股份有限公司 | 手扶步进式插秧机 | 2ZS-4 |  | 手扶步进式：4行 | 2.6 | 购机补贴(通用类) | 2029-12-30 | 重庆市 | 通过
805 | 种植施肥机械 | 栽植机械 | 插秧机 | 4行手扶步进式水稻插秧机 | 盐城市申克赛斯机械有限公司 | 手扶式水稻插秧机 | 2ZS-4 |  | 结构型式：手扶式，发动机额定功率3.3KW，发动机额定转速3600r/min,工作行数4行，行距300mm，穴距调节机构型式：齿轮变换，行走轮结构型式：橡胶轮爪式，插植臂型式：曲柄摇杆式。 | 3.3 | 购机补贴(通用类) | 2027-09-29 | 江苏省 | 通过
806 | 种植施肥机械 | 栽植机械 | 插秧机 | 4行手扶步进式水稻插秧机 | 浙江小精农机制造有限公司 | 步行式机动水稻插秧机 | 2ZX-425 |  | 手扶步进式；行数：4行；行距：250mm；株距：126/139/169/174/192/233 | 3.3 | 购机补贴(通用类) | 2029-12-30 | 浙江省 | 通过
807 | 种植施肥机械 | 栽植机械 | 插秧机 | 6行及以上手扶步进式水稻插秧机 | 江苏永涛实业有限公司 | 手扶式插秧机 | 2ZS-6A |  | 手扶步进式，6行 | 3.3 | 购机补贴(通用类) | 2029-12-30 | 江苏省 | 通过
808 | 种植施肥机械 | 栽植机械 | 插秧机 | 6行及以上手扶步进式水稻插秧机 | 江苏永涛实业有限公司 | 手扶式插秧机 | 2ZS-6B |  | 手扶步进式，6行 | 4.2 | 购机补贴(通用类) | 2027-08-30 | 江苏省 | 通过
809 | 种植施肥机械 | 栽植机械 | 插秧机 | 6行及以上手扶步进式水稻插秧机 | 江苏玉缘机械有限公司 | 手扶式水稻插秧机 | 2ZS-6 |  | 结构型式：手扶式，配套发动机型号规格：SPE175，配套发动机额定功率：3.3KW,配套发动机额定转速3600r/min,工作行数6行，行距300mm，穴距调节机构型式：齿轮变换，行走结构型式：橡胶轮爪式，插植臂型式：曲柄摇杆式。 | 3.3 | 购机补贴(通用类) | 2026-12-30 | 江苏省 | 通过
810 | 种植施肥机械 | 栽植机械 | 插秧机 | 6行及以上手扶步进式水稻插秧机 | 久保田农业机械（苏州）有限公司 | 手扶式插秧机 | 2ZS-6E |  | 手扶步进式；作业行数（行）：6；功率(kW):4.2 | 4.2 | 购机补贴(通用类) | 2025-11-01 | 江苏省 | 通过
811 | 种植施肥机械 | 栽植机械 | 插秧机 | 6行及以上手扶步进式水稻插秧机 | 苏州久富农业机械有限公司 | 手扶步进式插秧机 | 2ZS-6(F6) |  | 型号名称：2ZS-6（F6)型手扶步进式插秧机；结构型式：手扶式； 配套发动机型号规格： MZ-175BEA0、GT600、JL175、SPE175； 配套发动机额定功率（或标定功率）：3.3kW； 配套发动机额定转速（或标定转速）：3600r/min； 工作行数： 6 行； | 3.3 | 购机补贴(通用类) | 2029-12-30 | 江苏省 | 通过
812 | 种植施肥机械 | 栽植机械 | 插秧机 | 6行及以上手扶步进式水稻插秧机 | 威马农机股份有限公司 | 手扶步进式插秧机 | 2ZS-6 |  | 手扶步进式:6行。 | 3.3 | 购机补贴(通用类) | 2029-12-30 | 重庆市 | 通过
813 | 种植施肥机械 | 栽植机械 | 插秧机 | 6行及以上手扶步进式水稻插秧机 | 盐城满田星农业装备有限公司 | 手扶步进式水稻插秧机 | 2ZS-6H |  | 结构型式：手扶式；外形尺寸 （工作状态，长×宽×高)mm：2140×2280×960；行距（mm）：300；；工作行数:6；穴距调节档位数量：5个；行走轮型形式：橡胶轮；平衡机构形式：机械式；插植臂型式：曲柄摇杆式 | 4.2 | 购机补贴(通用类) | 2029-04-29 | 江苏省 | 通过
814 | 种植施肥机械 | 栽植机械 | 插秧机 | 6行及以上手扶步进式水稻插秧机 | 盐城满田星农业装备有限公司 | 手扶步进式水稻插秧机 | 2ZS-6W |  | 结构型式：手扶式；外形尺寸 （工作状态，长×宽×高)mm：2455×2450×1100；行距（mm）：330；；工作行数:6；穴距调节档位数量：5个；行走轮型形式：橡胶轮；平衡机构形式：机械式；插植臂型式：曲柄摇杆式 | 3.3 | 购机补贴(通用类) | 2029-12-30 | 江苏省 | 通过
815 | 种植施肥机械 | 栽植机械 | 插秧机 | 6行及以上手扶步进式水稻插秧机 | 盐城市申克赛斯机械有限公司 | 手扶式水稻插秧机 | 2ZS-6A |  | 结构型式：手扶式，配套发动机型号规格：PW-Y200，配套发动机燃油类型：汽油，发动机额定功率：3.6KW，发动机额定转速：3600r/min,工作行数6行，行距：300mm，穴距调节机构型式：齿轮变换，变速方式：齿轮变速，行走轮结构型式：橡胶轮爪式，插植臂型式：曲柄摇杆式。 | 3.6 | 购机补贴(通用类) | 2027-09-29 | 江苏省 | 通过
816 | 种植施肥机械 | 栽植机械 | 插秧机 | 6行及以上手扶步进式水稻插秧机 | 浙江小精农机制造有限公司 | 步行式机动水稻插秧机 | 2ZX-630 |  | 手扶步进式；行数：6行；行距：300mm；株距：126/139/169/174/192/233 | 3.3 | 购机补贴(通用类) | 2029-12-30 | 浙江省 | 通过
817 | 种植施肥机械 | 栽植机械 | 插秧机 | 6行及以上手扶步进式水稻插秧机 | 浙江小精农机制造有限公司 | 步行式机动水稻插秧机 | 2ZX-818/30 |  | 手扶步进式；行数：8行；行距：180/300mm；株距：126/139/169/174/192/233 | 3.3 | 购机补贴(通用类) | 2029-12-30 | 浙江省 | 通过
818 | 种植施肥机械 | 栽植机械 | 插秧机 | 汽油动力6—7行四轮乘坐式水稻插秧机 | 东风井关农业机械有限公司 | 乘坐式高速插秧机 | 2Z-6C2(ENZ60-AHGR) |  | 汽油动力；四轮乘坐式；工作行数：6行； | 15 | 购机补贴（通用类） | 2026-11-23 | 湖北省 | 通过
819 | 种植施肥机械 | 栽植机械 | 插秧机 | 汽油动力6—7行四轮乘坐式水稻插秧机 | 江苏沃得高新农业装备有限公司 | 乘坐式高速插秧机 | 2ZGF-6B |  | 汽油动力；结构型式：四轮乘坐式 ；工作行数：6行。 | 16 | 购机补贴（通用类） | 2025-05-28 | 江苏省 | 通过
820 | 种植施肥机械 | 栽植机械 | 插秧机 | 汽油动力6—7行四轮乘坐式水稻插秧机 | 江苏沃得高新农业装备有限公司 | 乘坐式高速插秧机 | 2ZGF-6BQ |  | 汽油动力；结构型式：四轮乘坐式 ；工作行数：6行。 | 16 | 购机补贴（通用类） | 2028-05-29 | 江苏省 | 通过
821 | 种植施肥机械 | 栽植机械 | 插秧机 | 汽油动力6—7行四轮乘坐式水稻插秧机 | 江苏沃得高新农业装备有限公司 | 乘坐式高速插秧机 | 2ZGF-6C |  | 汽油动力；结构型式：四轮乘坐式 ；工作行数：6行。 | 9.5 | 购机补贴（通用类） | 2028-05-29 | 江苏省 | 通过
822 | 种植施肥机械 | 栽植机械 | 插秧机 | 汽油动力6—7行四轮乘坐式水稻插秧机 | 江苏沃得高新农业装备有限公司 | 乘坐式高速插秧机 | 2ZGF-6Q |  | 汽油动力；结构型式：四轮乘坐式 ；工作行数：6行。 | 18 | 购机补贴（通用类） | 2028-09-26 | 江苏省 | 通过
823 | 种植施肥机械 | 栽植机械 | 插秧机 | 汽油动力6—7行四轮乘坐式水稻插秧机 | 洋马农机（中国）有限公司 | 乘坐式高速插秧机 | 2ZGZ-6 |  | 汽油动力；结构形式：四轮乘坐式；工作行数：6行 | 7.1 | 购机补贴（通用类） | 2029-12-30 | 江苏省 | 通过
824 | 种植施肥机械 | 栽植机械 | 插秧机 | 汽油动力6—7行四轮乘坐式水稻插秧机 | 浙江博源农机有限公司 | 水稻高速插秧机 | 2ZG-6E |  | 外形尺寸（长*宽*高）（mm）：3190*2220*2600；工作行数：6行；行距（mm）：300；发动机功率：13.5kw；汽油发动机；穴距调节机构型式：机械拨叉式；穴距调节档位数量：7个；变速方式：液压无极变速（HST）；平衡机构型式：电子平衡；结构型式：高速乘坐式。 | 13.5 | 购机补贴（通用类） | 2025-08-02 | 浙江省 | 通过
825 | 种植施肥机械 | 栽植机械 | 插秧机 | 汽油动力6—7行四轮乘坐式水稻插秧机 | 浙江星莱和农业装备有限公司 | 高速插秧机 | 2ZG-6Q |  | 为6行四轮乘坐式；汽油动力 | 14.5 | 购机补贴（通用类） | 2026-07-26 | 浙江省 | 通过
826 | 种植施肥机械 | 栽植机械 | 插秧机 | 汽油动力6—7行四轮乘坐式水稻插秧机 | 浙江星莱和农业装备有限公司 | 高速插秧机 | 2ZG-6QR |  | 为6行四轮乘坐式；汽油动力 | 14.8 | 购机补贴（通用类） | 2027-12-29 | 浙江省 | 通过
827 | 种植施肥机械 | 栽植机械 | 插秧机 | 柴油动力6—7行四轮乘坐式水稻插秧机 | 常州常发重工科技有限公司 | 高速乘坐式插秧机 | 2ZG-6C |  | 柴油动力；四轮乘坐式；6行 | 20 | 购机补贴（通用类） | 2027-09-29 | 江苏省 | 通过
828 | 种植施肥机械 | 栽植机械 | 插秧机 | 柴油动力6—7行四轮乘坐式水稻插秧机 | 东风井关农业机械有限公司 | 乘坐式高速插秧机 | 2Z-6C3(ENZ60-ADT) |  | 柴油动力;四轮乘坐式;6行；符合国四标准 | 19.8 | 购机补贴（通用类） | 2029-04-27 | 湖北省 | 通过
829 | 种植施肥机械 | 栽植机械 | 插秧机 | 柴油动力6—7行四轮乘坐式水稻插秧机 | 东风井关农业机械有限公司 | 乘坐式高速插秧机 | 现：2Z-6C1(ENZ60-AHDRT)(G4)（原：2Z-6C1(ENZ60-AHDRT)） |  | 柴油动力；四轮乘坐式;6行；符合国四标准 | 16.3 | 购机补贴（通用类） | 2029-07-15 | 湖北省 | 通过
830 | 种植施肥机械 | 栽植机械 | 插秧机 | 柴油动力6—7行四轮乘坐式水稻插秧机 | 湖南中联重科智能农机有限责任公司 | 高速乘坐式水稻插秧机 | 2ZGQ-630 |  | 型号名称：2ZGQ-630高速乘坐式水稻插秧机；结构型式：高速乘坐式；工作行数：6行。 | 17.8 | 购机补贴（通用类） | 2028-11-02 | 湖南省 | 通过
831 | 种植施肥机械 | 栽植机械 | 插秧机 | 柴油动力6—7行四轮乘坐式水稻插秧机 | 湖南中联重科智能农机有限责任公司 | 高速乘坐式水稻插秧机 | 2ZGQ-630A |  | 型号名称：2ZGQ-630A高速乘坐式水稻插秧机；结构型式：高速乘坐式；工作行数：6行。 | 18.5 | 购机补贴（通用类） | 2028-11-02 | 湖南省 | 通过
832 | 种植施肥机械 | 栽植机械 | 插秧机 | 柴油动力6—7行四轮乘坐式水稻插秧机 | 江苏沃得高新农业装备有限公司 | 乘坐式高速插秧机 | 现：2ZGF-6E(G4)(原：2ZGF-6E) |  | 柴油动力；结构型式：四轮乘坐式 ；工作行数：6行。 | 18.5 | 购机补贴（通用类） | 2029-12-30 | 江苏省 | 通过
833 | 种植施肥机械 | 栽植机械 | 插秧机 | 柴油动力6—7行四轮乘坐式水稻插秧机 | 井关农机（常州）有限公司 | 乘座式高速插秧机 | 现：2Z-6B5(PZ60-AHDRT)(G4)（原：2Z-6B5(PZ60-AHDRT)） |  | 功率：15.3kW；柴油动力;四轮乘坐式;6行 | 15.3 | 购机补贴（通用类） | 2026-12-30 | 江苏省 | 通过
834 | 种植施肥机械 | 栽植机械 | 插秧机 | 柴油动力6—7行四轮乘坐式水稻插秧机 | 井关农机（常州）有限公司 | 乘座式高速插秧机 | 现：2Z-6B6(PZ60-AHDR)(G4)（原：2Z-6B6(PZ60-AHDR)） |  | 功率：15.3kW；柴油动力;四轮乘坐式;6行 | 15.3 | 购机补贴（通用类） | 2026-12-30 | 江苏省 | 通过
835 | 种植施肥机械 | 栽植机械 | 插秧机 | 柴油动力6—7行四轮乘坐式水稻插秧机 | 久保田农业机械（苏州）有限公司 | 乘座式高速插秧机 | 2ZGQ-6K1 |  | 柴油动力；四轮乘坐式；作业行数（行）：6 | 14.2 | 购机补贴（通用类） | 2028-09-26 | 江苏省 | 通过
836 | 种植施肥机械 | 栽植机械 | 插秧机 | 柴油动力6—7行四轮乘坐式水稻插秧机 | 久保田农业机械（苏州）有限公司 | 乘座式高速插秧机 | 现：2ZGQ-6D1（SPV-6CMD）(G4)（原：2ZGQ-6D1（SPV-6CMD）） |  | 柴油动力；四轮乘坐式；作业行数（行）：6 | 14.2 | 购机补贴（通用类） | 2026-12-30 | 江苏省 | 通过
837 | 种植施肥机械 | 栽植机械 | 插秧机 | 柴油动力6—7行四轮乘坐式水稻插秧机 | 久保田农业机械（苏州）有限公司 | 乘座式高速插秧机 | 现：2ZGQ-6D7（G4）（原：2ZGQ-6D7） |  | 柴油动力；四轮乘坐式；作业行数（行）：6 | 14.2 | 购机补贴（通用类） | 2026-09-05 | 江苏省 | 通过
838 | 种植施肥机械 | 栽植机械 | 插秧机 | 柴油动力6—7行四轮乘坐式水稻插秧机 | 久保田农业机械（苏州）有限公司 | 乘座式高速插秧机 | 现：2ZGQ-6K(G4)(原：2ZGQ-6K) |  | 柴油动力；四轮乘坐式；作业行数（行）：6 | 15.9 | 购机补贴（通用类） | 2027-08-30 | 江苏省 | 通过
839 | 种植施肥机械 | 栽植机械 | 插秧机 | 柴油动力6—7行四轮乘坐式水稻插秧机 | 威马农机股份有限公司 | 乘坐式高速插秧机 | 2ZG-6D1 |  | 柴油动力；四轮乘坐式：6行 | 17.8 | 购机补贴（通用类） | 2029-12-30 | 重庆市 | 通过
840 | 种植施肥机械 | 栽植机械 | 插秧机 | 柴油动力6—7行四轮乘坐式水稻插秧机 | 威马农机股份有限公司 | 乘坐式高速插秧机 | 2ZG-6D2 |  | 柴油动力；四轮乘坐式：6行 | 18.5 | 购机补贴（通用类） | 2029-12-30 | 重庆市 | 通过
841 | 种植施肥机械 | 栽植机械 | 插秧机 | 柴油动力6—7行四轮乘坐式水稻插秧机 | 潍柴雷沃智慧农业科技股份有限公司 | 乘坐式高速插秧机 | 2ZG-6A30A |  | 结构型式：四轮乘坐式；工作行数：6行； | 18.5 | 购机补贴（通用类） | 2027-04-10 | 山东省 | 通过
842 | 种植施肥机械 | 栽植机械 | 插秧机 | 柴油动力6—7行四轮乘坐式水稻插秧机 | 洋马农机（中国）有限公司 | 乘坐式高速插秧机 | 现：2ZGQ-60D(G4)（原：2ZGQ-60D） |  | 柴油动力；结构形式：四轮乘坐式；工作行数：6行 | 16.0 | 购机补贴（通用类） | 2026-11-02 | 江苏省 | 通过
843 | 种植施肥机械 | 栽植机械 | 插秧机 | 柴油动力6—7行四轮乘坐式水稻插秧机 | 洋马农机（中国）有限公司 | 乘坐式高速插秧机 | 现：2ZGQ-60S（G4)（原：2ZGQ-60S） |  | 柴油动力；结构形式：四轮乘坐式；工作行数：6行 | 16.0 | 购机补贴（通用类） | 2030-03-30 | 江苏省 | 通过
844 | 种植施肥机械 | 栽植机械 | 插秧机 | 柴油动力6—7行四轮乘坐式水稻插秧机 | 洋马农机（中国）有限公司 | 乘坐式高速插秧机 | 现：2ZGQ-70D(G4)（原：2ZGQ-70D） |  | 柴油动力; 结构形式：四轮乘坐式；工作行数：7行 | 16.0 | 购机补贴（通用类） | 2026-11-02 | 江苏省 | 通过
845 | 种植施肥机械 | 栽植机械 | 插秧机 | 柴油动力6—7行四轮乘坐式水稻插秧机 | 浙江博源农机有限公司 | 水稻高速插秧机 | 现：2ZG-6H（G4）（原2ZG-6H） |  | 外形尺寸（长*宽*高）（mm）：3190*2220*2600；工作行数：6行；行距（mm）：300；发动机功率：18.5kw；柴油发动机；穴距调节机构型式：机械拨叉式；穴距调节档位数量：7个；变速方式：液压无极变速（HST）；平衡机构型式：电子平衡；结构型式：高速乘坐式。 | 18.5 | 购机补贴（通用类） | 2026-10-25 | 浙江省 | 通过
846 | 种植施肥机械 | 栽植机械 | 插秧机 | 柴油动力6—7行四轮乘坐式水稻插秧机 | 浙江小精农机制造有限公司 | 乘坐式高速水稻插秧机 | 现：2ZG-630X(G4)（原：2ZG-630X） |  | 四轮乘坐式；行数：6行；行距：300mm；株距：110/120/140/160/170/180/210/240；排放标准：国四 | 18.5 | 购机补贴（通用类） | 2027-07-29 | 浙江省 | 通过
847 | 种植施肥机械 | 栽植机械 | 插秧机 | 柴油动力6—7行四轮乘坐式水稻插秧机 | 浙江星莱和农业装备有限公司 | 高速插秧机 | 2ZG-6A |  | 为6行四轮乘坐式；柴油动力 | 18 | 购机补贴（通用类） | 2026-12-30 | 浙江省 | 通过
848 | 种植施肥机械 | 栽植机械 | 插秧机 | 柴油动力6—7行四轮乘坐式水稻插秧机 | 浙江星莱和农业装备有限公司 | 高速插秧机 | 2ZG-6AC |  | 为6行四轮乘坐式；柴油动力 | 18 | 购机补贴（通用类） | 2026-12-30 | 浙江省 | 通过
849 | 种植施肥机械 | 栽植机械 | 插秧机 | 汽油动力8行及以上四轮乘坐式水稻插秧机 | 江苏沃得高新农业装备有限公司 | 乘坐式高速插秧机 | 2ZGF-8B |  | 汽油动力；结构型式：四轮乘坐式 ；工作行数：8行。 | 16 | 购机补贴（通用类） | 2025-05-28 | 江苏省 | 通过
850 | 种植施肥机械 | 栽植机械 | 插秧机 | 汽油动力8行及以上四轮乘坐式水稻插秧机 | 江苏沃得高新农业装备有限公司 | 乘坐式高速插秧机 | 2ZGF-8D |  | 汽油动力；结构型式：四轮乘坐式 ；工作行数：8行。 | 9.5 | 购机补贴（通用类） | 2028-07-31 | 江苏省 | 通过
851 | 种植施肥机械 | 栽植机械 | 插秧机 | 汽油动力8行及以上四轮乘坐式水稻插秧机 | 江苏沃得高新农业装备有限公司 | 乘坐式高速插秧机 | 2ZGF-8K |  | 汽油动力；结构型式：四轮乘坐式 ；工作行数：8行。 | 18 | 购机补贴（通用类） | 2028-09-26 | 江苏省 | 通过
852 | 种植施肥机械 | 栽植机械 | 插秧机 | 汽油动力8行及以上四轮乘坐式水稻插秧机 | 浙江博源农机有限公司 | 水稻高速插秧机 | 2ZG-8E |  | 外形尺寸（长*宽*高）（mm）：3190*2230*2600；工作行数：8行；行距（mm）：250；发动机功率：13.5kw；汽油发动机；穴距调节机构型式：机械拨叉式；穴距调节档位数量：7个；变速方式：液压无极变速（HST）；平衡机构型式：电子平衡；结构型式：高速乘坐式。 | 13.5 | 购机补贴（通用类） | 2025-08-02 | 浙江省 | 通过
853 | 种植施肥机械 | 栽植机械 | 插秧机 | 汽油动力8行及以上四轮乘坐式水稻插秧机 | 浙江小精农机制造有限公司 | 高速乘坐式水稻插秧机 | 2ZG-825Q |  | 四轮乘坐式；行数：8行；行距：250mm；株距：110/120/140/160/170/180/210/240 | 15.3 | 购机补贴（通用类） | 2029-08-01 | 浙江省 | 通过
854 | 种植施肥机械 | 栽植机械 | 插秧机 | 汽油动力8行及以上四轮乘坐式水稻插秧机 | 浙江星莱和农业装备有限公司 | 高速插秧机 | 2ZG-8Q2 |  | 为8行四轮乘坐式；汽油动力 | 14.5 | 购机补贴（通用类） | 2026-07-26 | 浙江省 | 通过
855 | 种植施肥机械 | 栽植机械 | 插秧机 | 汽油动力8行及以上四轮乘坐式水稻插秧机 | 浙江星莱和农业装备有限公司 | 高速插秧机 | 2ZG-8QRX |  | 为8行四轮乘坐式；汽油动力 | 14.8 | 购机补贴（通用类） | 2027-12-29 | 浙江省 | 通过
856 | 种植施肥机械 | 栽植机械 | 插秧机 | 柴油动力8行及以上四轮乘坐式水稻插秧机 | 常州常发重工科技有限公司 | 高速乘坐式插秧机 | 2ZG-8C25 |  | 柴油动力；四轮乘坐式；8行 | 20 | 购机补贴（通用类） | 2028-02-27 | 江苏省 | 通过
857 | 种植施肥机械 | 栽植机械 | 插秧机 | 柴油动力8行及以上四轮乘坐式水稻插秧机 | 东风井关农业机械有限公司 | 乘坐式高速插秧机 | 2Z-8C3(ENZ80-A25) |  | 柴油动力;四轮乘坐式;8行；符合国四标准 | 19.8 | 购机补贴（通用类） | 2029-04-27 | 湖北省 | 通过
858 | 种植施肥机械 | 栽植机械 | 插秧机 | 柴油动力8行及以上四轮乘坐式水稻插秧机 | 东风井关农业机械有限公司 | 乘坐式高速插秧机 | 现：2Z-8C1(ENZ80-AHDRT25)(G4)（原：2Z-8C1(ENZ80-AHDRT25)） |  | 柴油动力;四轮乘坐式;8行；符合国四标准 | 16.3 | 购机补贴（通用类） | 2029-07-15 | 湖北省 | 通过
859 | 种植施肥机械 | 栽植机械 | 插秧机 | 柴油动力8行及以上四轮乘坐式水稻插秧机 | 湖南中联重科智能农机有限责任公司 | 高速乘坐式水稻插秧机 | 2ZGQ-825 |  | 型号名称：2ZGQ-825高速乘坐式水稻插秧机；结构型式：高速乘坐式；工作行数：8行。 | 17.8 | 购机补贴（通用类） | 2028-11-02 | 湖南省 | 通过
860 | 种植施肥机械 | 栽植机械 | 插秧机 | 柴油动力8行及以上四轮乘坐式水稻插秧机 | 湖南中联重科智能农机有限责任公司 | 高速乘坐式水稻插秧机 | 2ZGQ-825A |  | 型号名称：2ZGQ-825A高速乘坐式水稻插秧机；结构型式：高速乘坐式；工作行数：8行。 | 18.5 | 购机补贴（通用类） | 2028-11-02 | 湖南省 | 通过
861 | 种植施肥机械 | 栽植机械 | 插秧机 | 柴油动力8行及以上四轮乘坐式水稻插秧机 | 江苏沃得高新农业装备有限公司 | 乘坐式高速插秧机 | 2ZGF-8H |  | 柴油动力；结构型式：四轮乘坐式 ；工作行数：8行。 | 18.5 | 购机补贴（通用类） | 2028-05-29 | 江苏省 | 通过
862 | 种植施肥机械 | 栽植机械 | 插秧机 | 柴油动力8行及以上四轮乘坐式水稻插秧机 | 江苏沃得高新农业装备有限公司 | 乘坐式高速插秧机 | 2ZGF-8J |  | 柴油动力；结构型式：四轮乘坐式 ；工作行数：8行。 | 18.5 | 购机补贴（通用类） | 2029-04-29 | 江苏省 | 通过
863 | 种植施肥机械 | 栽植机械 | 插秧机 | 柴油动力8行及以上四轮乘坐式水稻插秧机 | 江苏沃得高新农业装备有限公司 | 乘坐式高速插秧机 | 现：2ZGF-8E(G4)(原：2ZGF-8E) |  | 柴油动力；结构型式：四轮乘坐式 ；工作行数：8行。 | 18.5 | 购机补贴（通用类） | 2026-09-05 | 江苏省 | 通过
864 | 种植施肥机械 | 栽植机械 | 插秧机 | 柴油动力8行及以上四轮乘坐式水稻插秧机 | 江苏沃得高新农业装备有限公司 | 乘坐式高速插秧机 | 现：2ZGF-8F(G4)(原：2ZGF-8F) |  | 柴油动力；结构型式：四轮乘坐式 ；工作行数：8行。 | 18.5 | 购机补贴（通用类） | 2025-05-28 | 江苏省 | 通过
865 | 种植施肥机械 | 栽植机械 | 插秧机 | 柴油动力8行及以上四轮乘坐式水稻插秧机 | 井关农机（常州）有限公司 | 乘座式高速插秧机 | 现：2Z-8A3(PZ80-AHDRT25)(G4)（原：2Z-8A3(PZ80-AHDRT25)） |  | 功率15.3kW；柴油动力;四轮乘坐式;8行； | 15.3 | 购机补贴（通用类） | 2026-12-30 | 江苏省 | 通过
866 | 种植施肥机械 | 栽植机械 | 插秧机 | 柴油动力8行及以上四轮乘坐式水稻插秧机 | 井关农机（常州）有限公司 | 乘座式高速插秧机 | 现：2Z-8B(PZ80-A)(G4)（原：2Z-8B(PZ80-A)） |  | 功率：16.3kW；柴油动力;四轮乘坐式;8行 | 16.3 | 购机补贴（通用类） | 2026-12-30 | 江苏省 | 通过
867 | 种植施肥机械 | 栽植机械 | 插秧机 | 柴油动力8行及以上四轮乘坐式水稻插秧机 | 久保田农业机械（苏州）有限公司 | 乘座式高速插秧机 | 2ZGQ-10A5 |  | 柴油动力；四轮乘坐式；作业行数（行）：10 | 17.8 | 购机补贴（通用类） | 2029-09-26 | 江苏省 | 通过
868 | 种植施肥机械 | 栽植机械 | 插秧机 | 柴油动力8行及以上四轮乘坐式水稻插秧机 | 久保田农业机械（苏州）有限公司 | 乘座式高速插秧机 | 2ZGQ-10B5 |  | 柴油动力；四轮乘坐式；作业行数（行）：10 | 17.8 | 购机补贴（通用类） | 2029-09-26 | 江苏省 | 通过
869 | 种植施肥机械 | 栽植机械 | 插秧机 | 柴油动力8行及以上四轮乘坐式水稻插秧机 | 久保田农业机械（苏州）有限公司 | 乘座式高速插秧机 | 2ZGQ-8M5 |  | 柴油动力；四轮乘坐式；作业行数（行）：8 | 15.9 | 购机补贴（通用类） | 2029-09-26 | 江苏省 | 通过
870 | 种植施肥机械 | 栽植机械 | 插秧机 | 柴油动力8行及以上四轮乘坐式水稻插秧机 | 久保田农业机械（苏州）有限公司 | 乘座式高速插秧机 | 现：2ZGQ-8D1（SPV-8C）(G4)（原：2ZGQ-8D1（SPV-8C）） |  | 柴油动力；四轮乘坐式；作业行数（行）：8 | 15.9 | 购机补贴（通用类） | 2026-12-30 | 江苏省 | 通过
871 | 种植施肥机械 | 栽植机械 | 插秧机 | 柴油动力8行及以上四轮乘坐式水稻插秧机 | 久保田农业机械（苏州）有限公司 | 乘座式高速插秧机 | 现：2ZGQ-8D5（SPV-8C25）(G4)（原：2ZGQ-8D5（SPV-8C25）） |  | 柴油动力；四轮乘坐式；作业行数（行）：8 | 15.9 | 购机补贴（通用类） | 2026-12-30 | 江苏省 | 通过
872 | 种植施肥机械 | 栽植机械 | 插秧机 | 柴油动力8行及以上四轮乘坐式水稻插秧机 | 久保田农业机械（苏州）有限公司 | 乘座式高速插秧机 | 现：2ZGQ-8H（G4）（原：2ZGQ-8H） |  | 柴油动力；四轮乘坐式；作业行数（行）：8 | 15.9 | 购机补贴（通用类） | 2026-09-05 | 江苏省 | 通过
873 | 种植施肥机械 | 栽植机械 | 插秧机 | 柴油动力8行及以上四轮乘坐式水稻插秧机 | 久保田农业机械（苏州）有限公司 | 乘座式高速插秧机 | 现：2ZGQ-8K(G4)(原：2ZGQ-8K) |  | 柴油动力；四轮乘坐式；作业行数（行）：8 | 17.8 | 购机补贴（通用类） | 2027-08-30 | 江苏省 | 通过
874 | 种植施肥机械 | 栽植机械 | 插秧机 | 柴油动力8行及以上四轮乘坐式水稻插秧机 | 久保田农业机械（苏州）有限公司 | 乘座式高速插秧机 | 现：2ZGQ-8K5(G4)(原：2ZGQ-8K5) |  | 柴油动力；四轮乘坐式；作业行数（行）：8 | 17.8 | 购机补贴（通用类） | 2027-08-30 | 江苏省 | 通过
875 | 种植施肥机械 | 栽植机械 | 插秧机 | 柴油动力8行及以上四轮乘坐式水稻插秧机 | 久保田农业机械（苏州）有限公司 | 乘座式高速插秧机 | 现：2ZGQ-8L(G4)(原：2ZGQ-8L) |  | 柴油动力；四轮乘坐式；作业行数（行）：8 | 17.8 | 购机补贴（通用类） | 2027-08-30 | 江苏省 | 通过
876 | 种植施肥机械 | 栽植机械 | 插秧机 | 柴油动力8行及以上四轮乘坐式水稻插秧机 | 久保田农业机械（苏州）有限公司 | 乘座式高速插秧机 | 现：2ZGQ-8L5(G4)(原：2ZGQ-8L5) |  | 柴油动力；四轮乘坐式；作业行数（行）：8 | 17.8 | 购机补贴（通用类） | 2027-08-30 | 江苏省 | 通过
877 | 种植施肥机械 | 栽植机械 | 插秧机 | 柴油动力8行及以上四轮乘坐式水稻插秧机 | 威马农机股份有限公司 | 乘坐式高速插秧机 | 2ZG-8D1 |  | 柴油动力；四轮乘坐式：8行 | 17.8 | 购机补贴（通用类） | 2029-12-30 | 重庆市 | 通过
878 | 种植施肥机械 | 栽植机械 | 插秧机 | 柴油动力8行及以上四轮乘坐式水稻插秧机 | 威马农机股份有限公司 | 乘坐式高速插秧机 | 2ZG-8D2 |  | 柴油动力；四轮乘坐式：8行 | 18.5 | 购机补贴（通用类） | 2029-12-30 | 重庆市 | 通过
879 | 种植施肥机械 | 栽植机械 | 插秧机 | 柴油动力8行及以上四轮乘坐式水稻插秧机 | 威马农机股份有限公司 | 乘坐式高速插秧机 | 2ZG-8D225 |  | 柴油动力；四轮乘坐式：8行 | 18.5 | 购机补贴（通用类） | 2029-12-30 | 重庆市 | 通过
880 | 种植施肥机械 | 栽植机械 | 插秧机 | 柴油动力8行及以上四轮乘坐式水稻插秧机 | 潍柴雷沃智慧农业科技股份有限公司 | 乘坐式高速插秧机 | 现：2ZG-8A25(G4)（原：2ZG-8A25） |  | 结构型式：四轮乘坐式；工作行数：8行； | 17.8 | 购机补贴（通用类） | 2026-06-29 | 山东省 | 通过
881 | 种植施肥机械 | 栽植机械 | 插秧机 | 柴油动力8行及以上四轮乘坐式水稻插秧机 | 盐城满田星农业装备有限公司 | 高速乘坐式水稻插秧机 | 2ZC-X8DF |  | 结构型式：高速乘坐式；外形尺寸 （工作状态，长×宽×高)mm：3050×2560×2590；行距（mm）：250；工作行数:8；穴距调节机构型式：手柄调节；穴距调节档位数量：7个；变速方式：液压无极变速（HST）；行走轮结构型式：橡胶实心轮轮；前轮直径： 650mm 后轮；后轮直径：900mm；平衡机构型式：机械式；插植臂型式：旋转式 | 18.5 | 购机补贴（通用类） | 2028-08-30 | 江苏省 | 通过
882 | 种植施肥机械 | 栽植机械 | 插秧机 | 柴油动力8行及以上四轮乘坐式水稻插秧机 | 洋马农机（中国）有限公司 | 乘坐式高速插秧机 | 现：2ZGQ-80D（G4）（原：2ZGQ-80D） |  | 柴油动力；结构形式：四轮乘坐式；工作行数：8行 | 16.0 | 购机补贴（通用类） | 2027-10-31 | 江苏省 | 通过
883 | 种植施肥机械 | 栽植机械 | 插秧机 | 柴油动力8行及以上四轮乘坐式水稻插秧机 | 洋马农机（中国）有限公司 | 乘坐式高速插秧机 | 现：2ZGQ-80K(G4)（原：2ZGQ-80K） |  | 柴油动力；结构形式：四轮乘坐式；工作行数：8行 | 16.0 | 购机补贴（通用类） | 2026-08-05 | 江苏省 | 通过
884 | 种植施肥机械 | 栽植机械 | 插秧机 | 柴油动力8行及以上四轮乘坐式水稻插秧机 | 洋马农机（中国）有限公司 | 乘坐式高速插秧机 | 现：2ZGQ-90D(G4)(原：2ZGQ-90D） |  | 柴油动力；结构形式：四轮乘坐式；工作行数：9行 | 16.0 | 购机补贴（通用类） | 2027-10-31 | 江苏省 | 通过
885 | 种植施肥机械 | 栽植机械 | 插秧机 | 柴油动力8行及以上四轮乘坐式水稻插秧机 | 浙江博源农机有限公司 | 水稻高速插秧机 | 2ZG-8K（G4） |  | 外形尺寸（长*宽*高）（mm）：3190*2820*2600；工作行数：8行；行距（mm）：300；发动机功率：18.5kw；柴油发动机；穴距调节机构型式：机械拨叉式；穴距调节档位数量：7个；变速方式：液压无极变速（HST）；平衡机构型式：电子平衡；结构型式：高速乘坐式。 | 18.5 | 购机补贴（通用类） | 2029-08-07 | 浙江省 | 通过
886 | 种植施肥机械 | 栽植机械 | 插秧机 | 柴油动力8行及以上四轮乘坐式水稻插秧机 | 浙江博源农机有限公司 | 水稻高速插秧机 | 现：2ZG-8H（G4）（原：2ZG-8H） |  | 外形尺寸（长*宽*高）（mm）：3190*2230*2600；工作行数：8行；行距（mm）：250；发动机功率：18.5kw；柴油发动机；穴距调节机构型式：机械拨叉式；穴距调节档位数量：7个；变速方式：液压无极变速（HST）；平衡机构型式：电子平衡；结构型式：高速乘坐式。 | 18.5 | 购机补贴（通用类） | 2026-10-25 | 浙江省 | 通过
887 | 种植施肥机械 | 栽植机械 | 插秧机 | 柴油动力8行及以上四轮乘坐式水稻插秧机 | 浙江小精农机制造有限公司 | 高速乘坐式水稻插秧机 | 2ZG-820X |  | 四轮乘坐式；行数：8行；行距：200mm；株距：110/120/140/160/170/180/210/240；排放标准：国四 | 18.5 | 购机补贴（通用类） | 2028-06-28 | 浙江省 | 通过
888 | 种植施肥机械 | 栽植机械 | 插秧机 | 柴油动力8行及以上四轮乘坐式水稻插秧机 | 浙江小精农机制造有限公司 | 高速乘坐式水稻插秧机 | 现：2ZG-825X(G4)（原：2ZG-825X） |  | 四轮乘坐式；行数：8行；行距：250mm；株距：110/120/140/160/170/180/210/240；排放标准：国四 | 18.5 | 购机补贴（通用类） | 2027-07-29 | 浙江省 | 通过
889 | 种植施肥机械 | 栽植机械 | 插秧机 | 柴油动力8行及以上四轮乘坐式水稻插秧机 | 浙江小精农机制造有限公司 | 高速乘坐式水稻插秧机 | 现：2ZG-830X(G4)（原：2ZG-830X） |  | 四轮乘坐式；行数：8行；行距：300mm；株距：110/120/140/160/170/180/210/240；排放标准：国四 | 18.5 | 购机补贴（通用类） | 2027-07-29 | 浙江省 | 通过
890 | 种植施肥机械 | 栽植机械 | 插秧机 | 柴油动力8行及以上四轮乘坐式水稻插秧机 | 浙江星莱和农业装备有限公司 | 高速插秧机 | 2ZG-8A |  | 为8行四轮乘坐式；柴油动力 | 18 | 购机补贴（通用类） | 2026-12-30 | 浙江省 | 通过
891 | 种植施肥机械 | 栽植机械 | 插秧机 | 柴油动力8行及以上四轮乘坐式水稻插秧机 | 浙江星莱和农业装备有限公司 | 高速插秧机 | 2ZG-8AJ |  | 为8行四轮乘坐式；柴油动力 | 18 | 购机补贴（通用类） | 2027-05-26 | 浙江省 | 通过
892 | 种植施肥机械 | 栽植机械 | 插秧机 | 柴油动力8行及以上四轮乘坐式水稻插秧机 | 浙江星莱和农业装备有限公司 | 高速插秧机 | 2ZG-8AX |  | 为8行四轮乘坐式；柴油动力 | 18 | 购机补贴（通用类） | 2026-12-30 | 浙江省 | 通过
893 | 种植施肥机械 | 栽植机械 | 插秧机 | 柴油动力8行及以上四轮乘坐式水稻插秧机 | 浙江星莱和农业装备有限公司 | 高速插秧机 | 2ZG-8D |  | 为8行四轮乘坐式 柴油动力 | 22.3 | 购机补贴（通用类） | 2029-10-14 | 浙江省 | 通过
894 | 种植施肥机械 | 栽植机械 | 插秧机 | 柴油动力8行及以上四轮乘坐式水稻插秧机 | 浙江星莱和农业装备有限公司 | 高速插秧机 | 2ZG-8DX |  | 为8行四轮乘坐式；柴油动力 | 22.3 | 购机补贴（通用类） | 2029-10-14 | 浙江省 | 通过
895 | 种植施肥机械 | 施肥机械 | 侧深施肥装置 | 6行及以上手动调肥量水稻侧深施肥装置 | 安徽辰工农机科技有限公司 | 侧深施肥装置（机） | 2FH-10 |  | 行数:10行;配套动力型式:6行及以上乘坐式水稻插秧机 ;配套装置:配置强制施肥装置、漏施或堵塞报警装置、插秧或直播同步施肥控制装置 。 | 0 | 购机补贴(通用类) | 2029-04-25 | 安徽省 | 通过
896 | 种植施肥机械 | 施肥机械 | 侧深施肥装置 | 6行及以上手动调肥量水稻侧深施肥装置 | 安徽辰工农机科技有限公司 | 侧深施肥装置（机） | 2FH-12 |  | 行数:12行;配套动力型式:6行及以上乘坐式水稻插秧机 ;配套装置:配置强制施肥装置、漏施或堵塞报警装置、插秧或直播同步施肥控制装置 。 | 0 | 购机补贴(通用类) | 2029-04-25 | 安徽省 | 通过
897 | 种植施肥机械 | 施肥机械 | 侧深施肥装置 | 6行及以上手动调肥量水稻侧深施肥装置 | 安徽辰工农机科技有限公司 | 侧深施肥装置（机） | 2FH-6 |  | 行数:6行;配套动力型式:6行及以上乘坐式水稻插秧机 ;配套装置:配置强制施肥装置、漏施或堵塞报警装置、插秧或直播同步施肥控制装置 。 | 0 | 购机补贴(通用类) | 2029-04-25 | 安徽省 | 通过
898 | 种植施肥机械 | 施肥机械 | 侧深施肥装置 | 6行及以上手动调肥量水稻侧深施肥装置 | 安徽辰工农机科技有限公司 | 侧深施肥装置（机） | 2FH-8 |  | 行数:8行;配套动力型式:6行及以上乘坐式水稻插秧机 ;配套装置:配置强制施肥装置、漏施或堵塞报警装置、插秧或直播同步施肥控制装置 。 | 0 | 购机补贴(通用类) | 2029-04-25 | 安徽省 | 通过
899 | 种植施肥机械 | 施肥机械 | 侧深施肥装置 | 6行及以上手动调肥量水稻侧深施肥装置 | 湖北永祥农机装备有限公司 | 水稻侧深施肥机 | 2FH-2.4C(F8) |  | 行数：8行，配套动力形式：6行及以上水稻插秧机或水稻直播机，肥料排出方式：槽轮滚筒式气力强排，施肥量调节方式：通过控制屏控制盒实现数字智能化输入、雷达测速同步控制、检测自动变量调节施肥量，施肥深度：50mm，施肥位置：秧苗侧方：30～50mm，防堵塞、漏施或报警装置：有（电子传感器监控空箱、漏施、堵塞，并报警），配置有强制施肥装置：有，具备插秧或直播同步施肥功能：有 | 0 | 购机补贴(通用类) | 2028-06-07 | 湖北省 | 通过
900 | 种植施肥机械 | 施肥机械 | 侧深施肥装置 | 6行及以上手动调肥量水稻侧深施肥装置 | 湖北永祥农机装备有限公司 | 水稻侧深施肥机 | 2FH-3.6B(F12) |  | 行数：12行，配套动力形式：6行及以上水稻插秧机或水稻直播机，肥料排出方式：槽轮滚筒式气力强排，施肥量调节方式：通过控制屏控制盒实现数字智能化输入、雷达测速同步控制、检测自动变量调节施肥量，施肥深度：50mm，施肥位置：秧苗侧方：30～50mm，防堵塞、漏施或报警装置：有（电子传感器监控空箱、漏施、堵塞，并报警），配置有强制施肥装置：有，具备插秧或直播同步施肥功能：有 | 0 | 购机补贴(通用类) | 2028-06-07 | 湖北省 | 通过
901 | 种植施肥机械 | 施肥机械 | 侧深施肥装置 | 6行及以上手动调肥量水稻侧深施肥装置 | 江苏沃得高新农业装备有限公司 | 施肥机 | 2FGC-8 |  | 工作行数：8行；配套动力型式：6行及以上乘坐式水稻插秧机 ;配置强制施肥装置、漏施或堵塞报警装置、插秧或直播同步施肥控制装置。 | 0 | 购机补贴(通用类) | 2025-12-30 | 江苏省 | 通过
902 | 种植施肥机械 | 施肥机械 | 侧深施肥装置 | 6行及以上手动调肥量水稻侧深施肥装置 | 江苏沃得高新农业装备有限公司 | 侧深施肥机 | 2FH-8 |  | 工作行数：8行；配套动力型式：6行及以上乘坐式水稻插秧机 ;配套装置:配置强制施肥装置、漏施或堵塞报警装置、插秧或直播同步施肥控制装置 。 | 0 | 购机补贴(通用类) | 2026-03-29 | 江苏省 | 通过
903 | 种植施肥机械 | 施肥机械 | 侧深施肥装置 | 6行及以上手动调肥量水稻侧深施肥装置 | 井关农机（常州）有限公司 | 施肥机 | 2FH-1.8B |  | 工作行数：6行；配套动力型式：6行乘坐式水稻插秧机；配置强制施肥装置、漏施或堵塞报警装置、插秧或直播同步施肥控制装置 | 0 | 购机补贴(通用类) | 2027-12-29 | 江苏省 | 通过
904 | 种植施肥机械 | 施肥机械 | 侧深施肥装置 | 6行及以上手动调肥量水稻侧深施肥装置 | 久保田农业机械（苏州）有限公司 | 侧深施肥机 | 2FH-1.8C |  | 行数：6行；;配套动力型式：6行乘坐式水稻插秧机；配置强制施肥装置、漏施或堵塞报警装置、插秧同步施肥控制装置：是 ； | 0 | 购机补贴(通用类) | 2026-10-28 | 江苏省 | 通过
905 | 种植施肥机械 | 施肥机械 | 侧深施肥装置 | 6行及以上手动调肥量水稻侧深施肥装置 | 久保田农业机械（苏州）有限公司 | 侧深施肥机 | 2FH-1.8D |  | 行数：6行；;配套动力型式：6行乘坐式水稻插秧机；配置强制施肥装置、漏施或堵塞报警装置、插秧同步施肥控制装置：是 ； | 0 | 购机补贴(通用类) | 2028-10-31 | 江苏省 | 通过
906 | 种植施肥机械 | 施肥机械 | 侧深施肥装置 | 6行及以上手动调肥量水稻侧深施肥装置 | 久保田农业机械（苏州）有限公司 | 侧深施肥机 | 2FH-2.4（FSPV8） |  | 行数：8行；;配套动力型式：8行乘坐式水稻插秧机；配置强制施肥装置、漏施或堵塞报警装置、插秧同步施肥控制装置：是 ； | 0 | 购机补贴(通用类) | 2026-10-28 | 江苏省 | 通过
907 | 种植施肥机械 | 施肥机械 | 侧深施肥装置 | 6行及以上手动调肥量水稻侧深施肥装置 | 久保田农业机械（苏州）有限公司 | 侧深施肥机 | 2FH-2.4A |  | 行数：8行；;配套动力型式：8行乘坐式水稻插秧机；配置强制施肥装置、漏施或堵塞报警装置、插秧同步施肥控制装置：是 ； | 0 | 购机补贴(通用类) | 2027-09-29 | 江苏省 | 通过
908 | 种植施肥机械 | 施肥机械 | 侧深施肥装置 | 6行及以上手动调肥量水稻侧深施肥装置 | 久保田农业机械（苏州）有限公司 | 侧深施肥机 | 2FH-2A |  | 行数：8行；;配套动力型式：8行乘坐式水稻插秧机；配置强制施肥装置、漏施或堵塞报警装置、插秧同步施肥控制装置：是 ； | 0 | 购机补贴(通用类) | 2026-10-28 | 江苏省 | 通过
909 | 种植施肥机械 | 施肥机械 | 侧深施肥装置 | 6行及以上手动调肥量水稻侧深施肥装置 | 盐城科恒农业科技有限公司 | 侧深施肥机 | 2FH-1.8(6) |  | 工作行数：6行；配套动力型式:6行乘坐式水稻插秧机；配置强制施肥装置、漏施或堵塞报警装置、插秧或直播同步施肥控制装置 | 0 | 购机补贴(通用类) | 2028-05-29 | 江苏省 | 通过
910 | 种植施肥机械 | 施肥机械 | 侧深施肥装置 | 6行及以上手动调肥量水稻侧深施肥装置 | 洋马农机（中国）有限公司 | 侧深施肥机 | 2FC-10A |  | 工作行数:10行；配套动力形式：10行水稻直播机；配置强制施肥装置、漏施或堵塞报警装置、直播同步施肥控制装置 | 0 | 购机补贴(通用类) | 2027-06-28 | 江苏省 | 通过
911 | 种植施肥机械 | 施肥机械 | 侧深施肥装置 | 6行及以上手动调肥量水稻侧深施肥装置 | 洋马农机（中国）有限公司 | 侧深施肥机 | 2FC-6 |  | 工作行数:6行；配套动力形式：6行乘坐式水稻插秧机；配置强制施肥装置、漏施或堵塞报警装置、插秧同步施肥控制装置 | 0 | 购机补贴(通用类) | 2026-12-01 | 江苏省 | 通过
912 | 种植施肥机械 | 施肥机械 | 侧深施肥装置 | 6行及以上手动调肥量水稻侧深施肥装置 | 洋马农机（中国）有限公司 | 侧深施肥机 | 2FC-7A |  | 工作行数:7行；配套动力形式：7行乘坐式水稻插秧机；配置强制施肥装置、漏施或堵塞报警装置、插秧同步施肥控制装置 | 0 | 购机补贴(通用类) | 2027-06-28 | 江苏省 | 通过
913 | 种植施肥机械 | 施肥机械 | 侧深施肥装置 | 6行及以上手动调肥量水稻侧深施肥装置 | 洋马农机（中国）有限公司 | 侧深施肥机 | 2FC-8 |  | 工作行数:8行；配套动力形式：8行乘坐式水稻插秧机；配置强制施肥装置、漏施或堵塞报警装置、插秧同步施肥控制装置 | 0 | 购机补贴(通用类) | 2027-11-29 | 江苏省 | 通过
914 | 种植施肥机械 | 施肥机械 | 侧深施肥装置 | 6行及以上手动调肥量水稻侧深施肥装置 | 洋马农机（中国）有限公司 | 侧深施肥机 | 2FC-9A |  | 工作行数:9行；配套动力形式：9行乘坐式水稻插秧机；配置强制施肥装置、漏施或堵塞报警装置、插秧同步施肥控制装置 | 0 | 购机补贴(通用类) | 2027-06-28 | 江苏省 | 通过
915 | 田间管理机械 | 中耕机械 | 田园管理机 | 功率4kW及以上田园管理机 | 河北丰顺机械科技有限公司 | 田园管理机 | 3TG-4G |  | 配套功率为 4.05kW | 4.05 | 购机补贴(非通用类) | 2029-01-25 | 河北省 | 通过
916 | 田间管理机械 | 中耕机械 | 田园管理机 | 功率4kW及以上田园管理机 | 河北丰顺机械科技有限公司 | 田园管理机 | 3TGQ-4B |  | 配套功率为 4.0kW | 4.0 | 购机补贴(非通用类) | 2029-01-25 | 河北省 | 通过
917 | 田间管理机械 | 中耕机械 | 田园管理机 | 功率4kW及以上田园管理机 | 河北丰顺机械科技有限公司 | 田园管理机 | 3TGQ-4E |  | 配套功率为 4.0kW | 4.0 | 购机补贴(非通用类) | 2028-06-04 | 河北省 | 通过
918 | 田间管理机械 | 中耕机械 | 田园管理机 | 功率4kW及以上田园管理机 | 河北丰顺机械科技有限公司 | 田园管理机 | 3TGQ-4H |  | 配套功率为 4.0kW | 4.0 | 购机补贴(非通用类) | 2029-01-25 | 河北省 | 通过
919 | 田间管理机械 | 中耕机械 | 田园管理机 | 功率4kW及以上田园管理机 | 河北丰顺机械科技有限公司 | 田园管理机 | 3TGQ-4M |  | 配套功率为4.0kW | 4.0 | 购机补贴(非通用类) | 2026-05-23 | 河北省 | 通过
920 | 田间管理机械 | 中耕机械 | 田园管理机 | 功率4kW及以上田园管理机 | 河北丰顺机械科技有限公司 | 田园管理机 | 3TGQ-4N |  | 配套功率为 4.0kW | 4.0 | 购机补贴(非通用类) | 2029-01-25 | 河北省 | 通过
921 | 田间管理机械 | 中耕机械 | 田园管理机 | 功率4kW及以上田园管理机 | 河北丰顺机械科技有限公司 | 田园管理机 | 3TGQ-4R |  | 配套功率为 4.0kW | 4.0 | 购机补贴(非通用类) | 2028-06-04 | 河北省 | 通过
922 | 田间管理机械 | 中耕机械 | 田园管理机 | 功率4kW及以上田园管理机 | 河北丰顺机械科技有限公司 | 田园管理机 | 3TGQ-4T |  | 配套功率为4.0kW | 4.0 | 购机补贴(非通用类) | 2026-05-23 | 河北省 | 通过
923 | 田间管理机械 | 中耕机械 | 田园管理机 | 功率4kW及以上田园管理机 | 河北丰顺机械科技有限公司 | 田园管理机 | 3TGQ-4U |  | 配套功率为4.0kW | 4.0 | 购机补贴(非通用类) | 2029-01-25 | 河北省 | 通过
924 | 田间管理机械 | 中耕机械 | 田园管理机 | 功率4kW及以上田园管理机 | 河北丰顺机械科技有限公司 | 田园管理机 | 3TGQ-4X |  | 配套功率为4.0kW | 4.0 | 购机补贴(非通用类) | 2026-05-23 | 河北省 | 通过
925 | 田间管理机械 | 中耕机械 | 田园管理机 | 功率4kW及以上田园管理机 | 河北丰顺机械科技有限公司 | 田园管理机 | 3TGQ-4Y |  | 配套功率为4.0kW | 4.0 | 购机补贴(非通用类) | 2029-01-25 | 河北省 | 通过
926 | 田间管理机械 | 中耕机械 | 田园管理机 | 功率4kW及以上田园管理机 | 莒南县翔龙机械有限公司 | 田园管理机 | 3TGQ-4Z |  | 配套功率：4.0 kW； | 4.0 | 购机补贴(非通用类) | 2030-01-13 | 山东省 | 通过
927 | 田间管理机械 | 中耕机械 | 田园管理机 | 功率4kW及以上田园管理机 | 洛阳长隆实业有限公司 | 田园管理机 | 3TGQ-4.5A |  | 发动机厂家：重庆力帆内燃机有限公司，型号：177F。燃油：汽油。排放标准：国二。标定（额定）功率：4.9kW。标定（额定）转速：3600r/min | 4.9 | 购机补贴(非通用类) | 2027-11-21 | 河南省 | 通过
928 | 田间管理机械 | 中耕机械 | 田园管理机 | 功率4kW及以上田园管理机 | 洛阳长隆实业有限公司 | 田园管理机 | 3TGQ-4.5C |  | 发动机厂家：重庆宗申通用动力机械有限公司，型号：GB225。燃油：汽油。排放标准：国二。标定（额定）功率：4.5kW。标定（额定）转速：3600r/min。 | 4.5 | 购机补贴(非通用类) | 2028-08-28 | 河南省 | 通过
929 | 田间管理机械 | 中耕机械 | 田园管理机 | 功率4kW及以上田园管理机 | 洛阳长隆实业有限公司 | 田园管理机 | 3TGQ-5.5A |  | 发动机厂家：重庆宗申通用动力机械有限公司，型号：GB270(E)。燃油：汽油。排放标准：国二。标定（额定）功率：5.8kW。标定（额定）转速：3600r/min。 | 5.8 | 购机补贴(非通用类) | 2029-04-07 | 河南省 | 通过
930 | 田间管理机械 | 中耕机械 | 田园管理机 | 功率4kW及以上田园管理机 | 宁津县中发机械有限公司 | 田园管理机 | 3TGQ-4D |  | 1、外形尺寸：1500*560*850mm.2、传动方式：三角皮带。3、离合器型式：离心式。4、主离合器常开式。5、配套功率：4.0kW，汽油机 转速3600r/min。6、、锄草装置型式：燕尾铲式。7、锄草装置最大宽度：400mm。8、施肥器型式：外槽轮式。9、施肥行数：2行。10、施肥开沟器型式：尖铲式。11.结构型式：单轴：轮式 | 4.0 | 购机补贴(非通用类) | 2027-09-05 | 山东省 | 通过
931 | 田间管理机械 | 中耕机械 | 田园管理机 | 功率4kW及以上田园管理机 | 宁津县中发机械有限公司 | 田园管理机 | 3TGQ-4L |  | 1、外形尺寸：1500*560*850mm.2、传动方式：三角皮带。3、离合器型式：离心式。4、主离合器常开式。5、配套功率：4.0kW，汽油机 转速3600r/min。6、、锄草装置型式：燕尾铲式。7、锄草装置最大宽度：400mm。8、施肥器型式：外槽轮式。9、施肥行数：2行。10、施肥开沟器型式：尖铲式。11.结构型式：单轴：履带 | 4.0 | 购机补贴(非通用类) | 2027-09-05 | 山东省 | 通过
932 | 田间管理机械 | 中耕机械 | 田园管理机 | 功率4kW及以上田园管理机 | 邱县骏马机械有限公司 | 田园管理机 | 3TG-4W |  | 配套功率为4.05kW | 4.05 | 购机补贴(非通用类) | 2029-01-25 | 河北省 | 通过
933 | 田间管理机械 | 中耕机械 | 田园管理机 | 功率4kW及以上田园管理机 | 邱县骏马机械有限公司 | 田园管理机 | 3TGQ-4 |  | 配套功率为4.0kW | 4.0 | 购机补贴(非通用类) | 2026-10-14 | 河北省 | 通过
934 | 田间管理机械 | 中耕机械 | 田园管理机 | 功率4kW及以上田园管理机 | 邱县骏马机械有限公司 | 田园管理机 | 3TGQ-4A |  | 配套功率为4.0kW | 4.0 | 购机补贴(非通用类) | 2026-10-14 | 河北省 | 通过
935 | 田间管理机械 | 中耕机械 | 田园管理机 | 功率4kW及以上田园管理机 | 邱县骏马机械有限公司 | 田园管理机 | 3TGQ-4D |  | 配套功率为4.0kW | 4.0 | 购机补贴(非通用类) | 2026-10-14 | 河北省 | 通过
936 | 田间管理机械 | 中耕机械 | 田园管理机 | 功率4kW及以上田园管理机 | 邱县骏马机械有限公司 | 田园管理机 | 3TGQ-4E |  | 配套功率为4.0kW | 4.0 | 购机补贴(非通用类) | 2028-06-04 | 河北省 | 通过
937 | 田间管理机械 | 中耕机械 | 田园管理机 | 功率4kW及以上田园管理机 | 邱县骏马机械有限公司 | 田园管理机 | 3TGQ-4F |  | 配套功率为4.0kW | 4.0 | 购机补贴(非通用类) | 2026-05-23 | 河北省 | 通过
938 | 田间管理机械 | 中耕机械 | 田园管理机 | 功率4kW及以上田园管理机 | 邱县骏马机械有限公司 | 田园管理机 | 3TGQ-4K |  | 配套功率为4.0kW | 4.0 | 购机补贴(非通用类) | 2026-05-23 | 河北省 | 通过
939 | 田间管理机械 | 中耕机械 | 田园管理机 | 功率4kW及以上田园管理机 | 邱县骏马机械有限公司 | 田园管理机 | 3TGQ-4L |  | 配套功率为4.0kW | 4.0 | 购机补贴(非通用类) | 2026-05-23 | 河北省 | 通过
940 | 田间管理机械 | 中耕机械 | 田园管理机 | 功率4kW及以上田园管理机 | 邱县骏马机械有限公司 | 田园管理机 | 3TGQ-4P |  | 配套功率为4.0kW | 4.0 | 购机补贴(非通用类) | 2026-10-14 | 河北省 | 通过
941 | 田间管理机械 | 中耕机械 | 田园管理机 | 功率4kW及以上田园管理机 | 邱县骏马机械有限公司 | 田园管理机 | 3TGQ-4Q |  | 配套功率为4.0kW | 4.0 | 购机补贴(非通用类) | 2029-01-25 | 河北省 | 通过
942 | 田间管理机械 | 中耕机械 | 田园管理机 | 功率4kW及以上田园管理机 | 邱县骏马机械有限公司 | 田园管理机 | 3TGQ-4S |  | 配套功率为4.0kW | 4.0 | 购机补贴(非通用类) | 2026-05-23 | 河北省 | 通过
943 | 田间管理机械 | 中耕机械 | 田园管理机 | 功率4kW及以上田园管理机 | 邱县骏马机械有限公司 | 田园管理机 | 3TGQ-4U |  | 配套功率为4.0kW | 4.0 | 购机补贴(非通用类) | 2029-01-25 | 河北省 | 通过
944 | 田间管理机械 | 中耕机械 | 田园管理机 | 功率4kW及以上田园管理机 | 邱县骏马机械有限公司 | 田园管理机 | 3TGQ-4V |  | 配套功率为4.0kW | 4.0 | 购机补贴(非通用类) | 2029-01-25 | 河北省 | 通过
945 | 田间管理机械 | 中耕机械 | 田园管理机 | 功率4kW及以上田园管理机 | 邱县骏马机械有限公司 | 田园管理机 | 3TGQ-4X |  | 配套功率为4.0kW | 4.0 | 购机补贴(非通用类) | 2028-06-04 | 河北省 | 通过
946 | 田间管理机械 | 中耕机械 | 田园管理机 | 功率4kW及以上田园管理机 | 邱县骏马机械有限公司 | 田园管理机 | 3TGQ-4Z |  | 配套功率为4.0kW | 4.0 | 购机补贴(非通用类) | 2028-06-04 | 河北省 | 通过
947 | 田间管理机械 | 中耕机械 | 田园管理机 | 功率4kW及以上田园管理机 | 日照市立盈机械制造有限公司 | 田园管理机 | 3TGQ-4.1CJS |  | 170F型汽油机 标定功率4.1kW 标定转速 :3600r/min | 4.1 | 购机补贴(非通用类) | 2029-12-30 | 山东省 | 通过
948 | 田间管理机械 | 中耕机械 | 田园管理机 | 功率4kW及以上田园管理机 | 日照市立盈机械制造有限公司 | 田园管理机 | 3TGQ-4.1SZL |  | 170F型汽油机 标定功率 ：4.1KW 标定转速3600r/min | 4.1 | 购机补贴(非通用类) | 2029-12-30 | 山东省 | 通过
949 | 田间管理机械 | 中耕机械 | 田园管理机 | 功率4kW及以上田园管理机 | 山东乐佳佳机电科技有限公司 | 田园管理机 | 3TGQ-4.5Y |  | 型号名称3TGQ-4.5Y型田园管理机结构型式双轴；轮式外形尺寸(长×宽×高) mm 1570×750×1000扶把水平调整可调扶把上下调整可调 发动机输出传动方式齿轮传动主离合器型式摩擦片式主离合器状态常开标定（额定）功率kW4.5标定（额定）转速r/min3600配套锄草装置型式锄草轮配套锄草装置最大工作宽度mm680配套开沟装置型式开沟刀配套开沟装置最大工作宽度mm260 | 4.5 | 购机补贴(非通用类) | 2026-06-29 | 山东省 | 通过
950 | 田间管理机械 | 中耕机械 | 田园管理机 | 功率4kW及以上田园管理机 | 山东乐佳佳机电科技有限公司 | 田园管理机 | 3TGQ-4A |  | 型号3TGQ-4A结构型式单轴轮式外形尺寸(长×宽×高)mm1460×700×950扶把水平调整可调扶把上下调整可调发动机输出传动方式齿轮传动主离合器型式摩擦片主离合器状态常开 标定（额定）功率kW 4.0标定（额定）转速r/min3600配套锄草装置型式锄草轮配套锄草装置最大工作宽度mm720配套起垄装置型式绞龙+仿型器配套起垄装置起垄数1配套起垄装置最大工作起垄高度mm240 | 4.0 | 购机补贴(非通用类) | 2025-07-06 | 山东省 | 通过
951 | 田间管理机械 | 中耕机械 | 田园管理机 | 功率4kW及以上田园管理机 | 山东乐佳佳机电科技有限公司 | 田园管理机 | 3TGQ-4G |  | 型号3TGQ-4G结构型式单轴履带外形尺寸(长×宽×高)mm 1620×600×950扶把水平调整不可调扶把上下调整不可调 发动机输出传动方式皮带传动主离合器型式离心式主离合器状态常开标定（额定）功率kW4.0标定（额定）转速r/min 3600配套锄草装置型式锄铲式配套锄草装置最大工作宽度mm 400配套施肥装置排肥器型式外槽轮配套施肥装置施肥行数1配套施肥装置施肥开沟器型式尖铲式 | 4.0 | 购机补贴(非通用类) | 2025-07-06 | 山东省 | 通过
952 | 田间管理机械 | 中耕机械 | 田园管理机 | 功率4kW及以上田园管理机 | 山东乐佳佳机电科技有限公司 | 田园管理机 | 3TGQ-4L |  | 型号3TGQ-4L结构型式单轴；履带外形尺寸(长×宽×高) mm1430×530×980扶把水平调整不可调扶把上下调整可调发动机输出传动方式三角皮带传动主离合器型式张紧式主离合器状态常开标定（额定）功率kW4.0标定（额定）转速r/min3600配套锄草装置型式燕尾铲式配套锄草装置最大工作宽度mm400配套施肥装置排肥器型式外槽轮式配套施肥装置施肥行数行2配套施肥装置施肥开沟器型式尖铲式 | 4.0 | 购机补贴(非通用类) | 2027-09-05 | 山东省 | 通过
953 | 田间管理机械 | 中耕机械 | 田园管理机 | 功率4kW及以上田园管理机 | 山东乐佳佳机电科技有限公司 | 田园管理机 | 3TGQ-4S |  | 型号名称3TGQ-4S型田园管理机结构型式单轴；轮式外形尺寸(长×宽×高) mm1330×570×940扶把水平调整不可调扶把上下调整可调 发动机输出传动方式皮带传动主离合器型式张紧轮式主离合器状态常开标定（额定）功率kW4.0标定（额定）转速r/min3600配套锄草装置型式锄草轮配套锄草装置最大工作宽度mm380配套开沟装置型式铲式配套开沟装置最大工作宽度mm160 | 4.0 | 购机补贴(非通用类) | 2026-06-29 | 山东省 | 通过
954 | 田间管理机械 | 中耕机械 | 田园管理机 | 功率4kW及以上田园管理机 | 山东乐佳佳机电科技有限公司 | 田园管理机 | 3TGQ-4V |  | 型号名称3TGQ-4V型田园管理机结构型式单轴轮式外形尺寸(长×宽×高)mm1310×570×950扶把水平调整不可调扶把上下调整可调发动机输出传动方式/皮带传动主离合器型式/张紧轮式主离合器状态常开标定（额定功率kW4.0标定（额定）转速r/min 3600配套锄草装置型式锄草轮配套锄草装置最大工作宽度mm260配套开沟装置型式铲式配套开沟装置最大工作宽度mm160 | 4.0 | 购机补贴(非通用类) | 2026-06-29 | 山东省 | 通过
955 | 田间管理机械 | 中耕机械 | 田园管理机 | 功率4kW及以上田园管理机 | 山东乐佳佳机电科技有限公司 | 田园管理机 | 3TGQ-4Y |  | 型号名称 3TGQ-4Y型田园管理机结构型式双轴轮式外形尺寸(长×宽×高) mm1550×750×980扶把水平调整可调扶把上下调整可调发动机输出传动方式齿轮传动主离合器型式摩擦片式主离合器状态常开 标定（额定）功率kW4.0标定（额定）转速r/min3600配套锄草装置型式锄草轮配套锄草装置最大工作宽度mm680配套开沟装置型式开沟刀配套开沟装置最大工作宽度mm260 | 4.0 | 购机补贴(非通用类) | 2026-06-29 | 山东省 | 通过
956 | 田间管理机械 | 中耕机械 | 田园管理机 | 功率4kW及以上田园管理机 | 山东乐佳佳机电科技有限公司 | 田园管理机 | 3TGQ-6 |  | 型号名称3TGQ-6型田园管理机结构型式双轴；轮式外形尺寸(长×宽×高) mm1650×760×1000扶把水平调整可调扶把上下调整可调发动机输出传动方式齿轮传动主离合器型式摩擦片式主离合器状态常开标定（额定）功率kW6.5标定（额定）转速r/min3600配套锄草装置型式锄草轮配套锄草装置最大工作宽度mm650配套开沟装置型式 旋刀式配套开沟装置最大工作宽度mm220 | 6.5 | 购机补贴(非通用类) | 2028-09-21 | 山东省 | 通过
957 | 田间管理机械 | 中耕机械 | 田园管理机 | 功率4kW及以上田园管理机 | 山东鲁德隆机械制造有限公司 | 田园管理机 | 3TGQ-4.0BA |  | 结构型式：履带式； 外形尺寸(长x宽x高)：1700mmx560mmx950mm； 发动机输出传动方式：皮带传动； 标定(额定)功率：4.0kw； 标定(额定)转速：3600r/min； 配套开沟装置型式：双面犁铲； 配套开沟装置最大工作宽度：300mm | 4.0 | 购机补贴(非通用类) | 2029-12-30 | 山东省 | 通过
958 | 田间管理机械 | 中耕机械 | 田园管理机 | 功率4kW及以上田园管理机 | 山东鲁德隆机械制造有限公司 | 田园管理机 | 3TGQ-4.0K |  | 结构型式：轮式； 外形尺寸(长x宽x高)：1450mmx500mmx980mm； 发动机输出传动方式：皮带传动； 标定(额定)功率：4.0kw； 标定(额定)转速：3600r/min | 4.0 | 购机补贴(非通用类) | 2029-12-30 | 山东省 | 通过
959 | 田间管理机械 | 中耕机械 | 田园管理机 | 功率4kW及以上田园管理机 | 山东鲁德隆机械制造有限公司 | 田园管理机 | 3TGQ-4.0L |  | 结构型式：履带式； 外形尺寸(长x宽x高)：1450mmx500mmx980mm； 发动机输出传动方式：皮带传动； 标定(额定)功率：4.0kw； 标定(额定)转速：3600r/min | 4.0 | 购机补贴(非通用类) | 2029-12-30 | 山东省 | 通过
960 | 田间管理机械 | 中耕机械 | 田园管理机 | 功率4kW及以上田园管理机 | 山东鲁德隆机械制造有限公司 | 田园管理机 | 3TGQ-4.0M |  | 结构型式:轮式; 外形尺寸(长x宽x高):1500mmx530mmx1000mm; 发动机输出传动方式:皮带传动; 标定(额定)功率:4.0kw; 标定(额定)转速3600r/min; 配套开沟装置型式:双面犁铲; 配套开沟装置最大工作宽度180mm | 4.0 | 购机补贴(非通用类) | 2029-12-30 | 山东省 | 通过
961 | 田间管理机械 | 中耕机械 | 田园管理机 | 功率4kW及以上田园管理机 | 山东鲁德隆机械制造有限公司 | 田园管理机 | 3TGQ-4.0P |  | 结构型式：轮式； 外形尺寸(长x宽x高)：1670mmx760mmx960mm； 发动机输出传动方式：齿轮传动； 标定(额定)功率：4.0kw； 标定(额定)转速：3600r/min； 配套开沟装置型式：旋刀式； 配套开沟装置最大工作宽度：240mm | 4.0 | 购机补贴(非通用类) | 2029-12-30 | 山东省 | 通过
962 | 田间管理机械 | 中耕机械 | 田园管理机 | 功率4kW及以上田园管理机 | 山东鲁德隆机械制造有限公司 | 田园管理机 | 3TGQ-4.0S |  | 结构型式：轮式； 外形尺寸(长x宽x高)：1750mmx630mmx1000mm； 发动机输出传动方式：皮带传动； 标定(额定)功率：4.0kw； 标定(额定)转速：3600r/min； 配套开沟装置型式：双面犁铲； 配套开沟装置最大工作宽度：180mm | 4.0 | 购机补贴(非通用类) | 2029-12-30 | 山东省 | 通过
963 | 田间管理机械 | 中耕机械 | 田园管理机 | 功率4kW及以上田园管理机 | 山东鲁德隆机械制造有限公司 | 田园管理机 | 3TGQ-4.5AS |  | 结构型式：轮式； 外形尺寸(长x宽x高)：1750mmx670mmx1000mm； 发动机输出传动方式：皮带传动； 标定(额定)功率：4.5kw； 标定(额定)转速：3600r/min； 配套开沟装置型式：双面犁铲； 配套开沟装置最大工作宽度：180mm | 4.5 | 购机补贴(非通用类) | 2029-12-30 | 山东省 | 通过
964 | 田间管理机械 | 中耕机械 | 田园管理机 | 功率4kW及以上田园管理机 | 山东鲁德隆机械制造有限公司 | 田园管理机 | 3TGQ-4.5N |  | 结构型式：轮式； 外形尺寸(长x宽x高)：1670mmx760mmx970mm； 发动机输出传动方式：齿轮传动； 标定(额定)功率：4.5kw； 标定(额定)转速：3600r/min； 配套开沟装置型式：旋刀式； 配套开沟装置最大工作宽度：240mm | 4.5 | 购机补贴(非通用类) | 2029-12-30 | 山东省 | 通过
965 | 田间管理机械 | 中耕机械 | 田园管理机 | 功率4kW及以上田园管理机 | 山东迈亿赫智能科技有限公司 | 田园管理机 | 3TGQ-4.5E |  | 型号3TGQ-4.5E结构型式双轴；轮式外形尺寸(长×宽×高) mm 1650×755×900扶把水平调整可调扶把上下调整可调发动机输出传动方式齿轮传动主离合器型式摩擦片式主离合器状态常开标定（额定）功率kW 4.5标定（额定）转速r/min3600配套锄草装置型式锄草轮配套锄草装置最大工作宽度 mm 680配套开沟装置型式开沟刀配套开装置最大工作宽度mm260 | 4.5 | 购机补贴(非通用类) | 2026-06-29 | 山东省 | 通过
966 | 田间管理机械 | 中耕机械 | 田园管理机 | 功率4kW及以上田园管理机 | 山东迈亿赫智能科技有限公司 | 田园管理机 | 3TGQ-4A |  | 型号3TGQ-4A结构型式单轴轮式外形尺寸(长×宽×高) mm 1430×760×970扶把水平调整可调扶把上下调整/可调发动机输出传动方式齿轮传动主离合器型式摩擦片式主离合器状态常开标定（额定）功率kW 4.0标定（额定）转速r/min 3600配套锄草装置型式锄草轮配套锄草装置最大工作宽度mm 680配套起垄装置型式/绞龙+仿型器配套起垄装置起垄数量/1配套起垄装置最大工作起垄高度mm230 | 4.0 | 购机补贴(非通用类) | 2026-06-29 | 山东省 | 通过
967 | 田间管理机械 | 中耕机械 | 田园管理机 | 功率4kW及以上田园管理机 | 山东迈亿赫智能科技有限公司 | 田园管理机 | 3TGQ-4E |  | 型号3TGQ-4E结构型式：双轴；轮式外形尺寸(长×宽×高) mm1640×755×900扶把水平调整/可调扶把上下调整/可调发动机输出传动方式/齿轮传动主离合器型式/摩擦片式主离合器状态/常开标定（额定）功率kW 4.0标定（额定）转速r/min 3600配套锄装置型式/锄草轮配套锄草装置最大工作宽度 mm680配套开沟装置式/开沟刀配套开沟装置最大工作宽度mm 260 | 4.0 | 购机补贴(非通用类) | 2026-06-29 | 山东省 | 通过
968 | 田间管理机械 | 中耕机械 | 田园管理机 | 功率4kW及以上田园管理机 | 山东迈亿赫智能科技有限公司 | 田园管理机 | 3TGQ-4G |  | 型号3TGQ-4G结构型式/单轴；履带外形尺寸(长×宽×高) mm 1320×630×1000扶把水平调整/不可调扶把上下调整/可调发动机输出传动方式/皮带传动主离合器型式/张紧轮式主离合器状态/常开标定（额定）功率kW 4.0标定（额定）转速 r/min3600配套锄草装置型式/锄铲式配套锄草装置最大工作宽度mm 400配套开沟装置型式/犁铲式 配套开沟装置最大工作宽度mm160 | 4.0 | 购机补贴(非通用类) | 2026-06-29 | 山东省 | 通过
969 | 田间管理机械 | 中耕机械 | 田园管理机 | 功率4kW及以上田园管理机 | 山东迈亿赫智能科技有限公司 | 田园管理机 | 3TGQ-4H |  | 型号名称/3TGQ-4H型田园管理机结构型式/单轴；履带外形尺寸(长×宽×高)mm1420×600×980扶把水平调整/可调扶把上下调整/可调发动机输出传动方式/皮带传动主离合器型式/张紧轮式主离合器状态/常开标定（额定）功率kW4.0标定（额定）转速r/min3600 配套锄草装置型式/锄铲式配套锄草装置最大工作宽度mm400配套开沟装置型式/犁铲式配套开沟装置最大工作宽度mm160 | 4.0 | 购机补贴(非通用类) | 2026-06-29 | 山东省 | 通过
970 | 田间管理机械 | 中耕机械 | 田园管理机 | 功率4kW及以上田园管理机 | 陕西润牧农业科技有限公司 | 田园管理机 | 现：3TG-6A（G4）原：3TG-6A |  | 主机外形尺寸(长×宽× 高) ：1680×755×1040 mm；结构型式：双轴轮式，扶手把水平调整：可调；扶手把上下调整：可调；发动机输出传动方式：齿轮传动直联；主离合器型式：摩擦片式；主离合器状态：常开；标定功率：6.3kW；标定转速：3600r/min；配套锄草装置最大工作宽度：710mm;配套开沟装置最大工作宽度：230mm | 6.3 | 购机补贴(非通用类) | 2027-03-13 | 陕西省 | 通过
971 | 田间管理机械 | 中耕机械 | 田园管理机 | 功率4kW及以上田园管理机 | 威马农机股份有限公司 | 田园管理机 | 3TGQ-5.1C |  | 配套功率:5.1KW | 5.1 | 购机补贴(非通用类) | 2028-12-24 | 重庆市 | 通过
972 | 田间管理机械 | 中耕机械 | 田园管理机 | 功率4kW及以上田园管理机 | 威马农机股份有限公司 | 田园管理机 | 3TGQ-5.1D |  | 配套功率:5.1KW | 5.1 | 购机补贴(非通用类) | 2029-03-07 | 重庆市 | 通过
973 | 田间管理机械 | 中耕机械 | 田园管理机 | 功率4kW及以上田园管理机 | 威马农机股份有限公司 | 田园管理机 | 3TGQ-5.7 |  | 配套功率:5.7KW | 5.7 | 购机补贴(非通用类) | 2029-12-02 | 重庆市 | 通过
974 | 田间管理机械 | 中耕机械 | 田园管理机 | 功率4kW及以上田园管理机 | 潍坊三山机械有限公司 | 田园管理机 | 3TG-4.4A |  | 外形尺寸（长×宽×高）：1600×640×950mm，结构形式：轮式，发动机输出传动方式：皮带传动，主离合器型式：张紧式，标定功率：4.4kw，标定转速：1800r/min，培土最大宽度：240mm，开沟最大宽度：240mm | 4.4 | 购机补贴(非通用类) | 2029-09-01 | 山东省 | 通过
975 | 田间管理机械 | 中耕机械 | 田园管理机 | 功率4kW及以上田园管理机 | 潍坊三山机械有限公司 | 田园管理机 | 3TG-6.3 |  | 外形尺寸（长×宽×高）：1620X640X980mm，结构形式：轮式，发动机输出传动方式：皮带传动，主离合器型式：张紧式，标定功率：6.3kw，标定转速：1800r/min，培土最大宽度：240mm，开沟宽度：240mm | 6.3 | 购机补贴(非通用类) | 2029-09-01 | 山东省 | 通过
976 | 田间管理机械 | 中耕机械 | 田园管理机 | 功率4kW及以上田园管理机 | 潍坊三山机械有限公司 | 田园管理机 | 3TGQ-5.5A |  | 外形尺寸（长×宽×高）：1800×630×950mm，结构形式：轮式，发动机输出传动方式：皮带传动，主离合器型式：张紧式，标定功率：5.5kw，标定转速：3600r/min，培土最大宽度：240mm，开沟最低宽度：240mm | 5.5 | 购机补贴(非通用类) | 2029-09-01 | 山东省 | 通过
977 | 田间管理机械 | 中耕机械 | 田园管理机 | 功率4kW及以上田园管理机 | 烟台宏伟工贸有限公司 | 田园管理机 | 3TGQ-4Z2 |  | 配套功率：4.0kW | 4.0 | 购机补贴(非通用类) | 2029-12-26 | 山东省 | 通过
978 | 田间管理机械 | 中耕机械 | 田园管理机 | 功率4kW及以上田园管理机 | 烟台宏伟工贸有限公司 | 田园管理机 | 3TGQ-5.5 |  | 配套功率：5.5kW | 5.5 | 购机补贴(非通用类) | 2029-12-26 | 山东省 | 通过
979 | 田间管理机械 | 中耕机械 | 田园管理机 | 功率4kW及以上田园管理机 | 烟台宏伟工贸有限公司 | 田园管理机 | 3TGQ-5.5Z2 |  | 配套功率：5.5kW | 5.5 | 购机补贴(非通用类) | 2029-12-26 | 山东省 | 通过
980 | 田间管理机械 | 中耕机械 | 田园管理机 | 功率4kW及以上田园管理机 | 重庆安晓机械有限公司 | 田园管理机 | 3TG-4.0A-1 |  | 配套动力：柴油机；标定功率4.05kW | 4.05 | 购机补贴(非通用类) | 2027-11-28 | 重庆市 | 通过
981 | 田间管理机械 | 中耕机械 | 田园管理机 | 功率4kW及以上田园管理机 | 重庆安晓机械有限公司 | 田园管理机 | 3TG-4.0B-1 |  | 配套动力：柴油机；标定功率4.05kW | 4.05 | 购机补贴(非通用类) | 2029-09-29 | 重庆市 | 通过
982 | 田间管理机械 | 中耕机械 | 田园管理机 | 功率4kW及以上田园管理机 | 重庆安晓机械有限公司 | 田园管理机 | 3TG-4.0B-2 |  | 配套动力：柴油机；标定功率4.05kW | 4.05 | 购机补贴(非通用类) | 2029-09-29 | 重庆市 | 通过
983 | 田间管理机械 | 中耕机械 | 田园管理机 | 功率4kW及以上田园管理机 | 重庆安晓机械有限公司 | 田园管理机 | 3TG-4.0B-3 |  | 配套动力：柴油机；标定功率4.05kW | 4.05 | 购机补贴(非通用类) | 2029-09-29 | 重庆市 | 通过
984 | 田间管理机械 | 中耕机械 | 田园管理机 | 功率4kW及以上田园管理机 | 重庆安晓机械有限公司 | 田园管理机 | 3TG-4.0B-4 |  | 配套动力：柴油机；标定功率4.05kW | 4.05 | 购机补贴(非通用类) | 2029-09-29 | 重庆市 | 通过
985 | 田间管理机械 | 中耕机械 | 田园管理机 | 功率4kW及以上田园管理机 | 重庆安晓机械有限公司 | 田园管理机 | 3TG-4.0B-5 |  | 配套动力：柴油机；标定功率4.05kW | 4.05 | 购机补贴(非通用类) | 2029-09-29 | 重庆市 | 通过
986 | 田间管理机械 | 中耕机械 | 田园管理机 | 功率4kW及以上田园管理机 | 重庆安晓机械有限公司 | 田园管理机 | 3TG-4.1A-1 |  | 配套动力：柴油机；标定功率4.1kW | 4.1 | 购机补贴(非通用类) | 2027-11-28 | 重庆市 | 通过
987 | 田间管理机械 | 中耕机械 | 田园管理机 | 功率4kW及以上田园管理机 | 重庆安晓机械有限公司 | 田园管理机 | 3TG-4.1B-2 |  | 配套动力：柴油机；标定功率4.1kW | 4.1 | 购机补贴(非通用类) | 2029-09-29 | 重庆市 | 通过
988 | 田间管理机械 | 中耕机械 | 田园管理机 | 功率4kW及以上田园管理机 | 重庆安晓机械有限公司 | 田园管理机 | 3TG-4.1B-3 |  | 配套动力：柴油机；标定功率4.1kW | 4.1 | 购机补贴(非通用类) | 2029-09-29 | 重庆市 | 通过
989 | 田间管理机械 | 中耕机械 | 田园管理机 | 功率4kW及以上田园管理机 | 重庆安晓机械有限公司 | 田园管理机 | 3TG-4.1B-4 |  | 配套动力：柴油机；标定功率4.1kW | 4.1 | 购机补贴(非通用类) | 2029-09-29 | 重庆市 | 通过
990 | 田间管理机械 | 中耕机械 | 田园管理机 | 功率4kW及以上田园管理机 | 重庆安晓机械有限公司 | 田园管理机 | 3TG-5.0B-1 |  | 配套动力：柴油机；标定功率5.0kW | 5.0 | 购机补贴(非通用类) | 2029-09-29 | 重庆市 | 通过
991 | 田间管理机械 | 中耕机械 | 田园管理机 | 功率4kW及以上田园管理机 | 重庆安晓机械有限公司 | 田园管理机 | 3TG-5.0B-2 |  | 配套动力：柴油机；标定功率5.0kW | 5.0 | 购机补贴(非通用类) | 2029-09-29 | 重庆市 | 通过
992 | 田间管理机械 | 中耕机械 | 田园管理机 | 功率4kW及以上田园管理机 | 重庆安晓机械有限公司 | 田园管理机 | 3TG-6.3B-1 |  | 配套动力：柴油机；标定功率6.3kW | 6.3 | 购机补贴(非通用类) | 2030-01-22 | 重庆市 | 通过
993 | 田间管理机械 | 中耕机械 | 田园管理机 | 功率4kW及以上田园管理机 | 重庆安晓机械有限公司 | 田园管理机 | 3TGQ-4.0A-1 |  | 配套动力：汽油机；标定功率4.0kW | 4.0 | 购机补贴(非通用类) | 2027-11-28 | 重庆市 | 通过
994 | 田间管理机械 | 中耕机械 | 田园管理机 | 功率4kW及以上田园管理机 | 重庆安晓机械有限公司 | 田园管理机 | 3TGQ-4.2B-1 |  | 配套动力：汽油机；标定功率4.2kW | 4.2 | 购机补贴(非通用类) | 2030-01-22 | 重庆市 | 通过
995 | 田间管理机械 | 中耕机械 | 田园管理机 | 功率4kW及以上田园管理机 | 重庆安晓机械有限公司 | 田园管理机 | 3TGQ-4.5A-1 |  | 配套动力：汽油机；标定功率4.5kW | 4.5 | 购机补贴(非通用类) | 2029-09-29 | 重庆市 | 通过
996 | 田间管理机械 | 中耕机械 | 田园管理机 | 功率4kW及以上田园管理机 | 重庆安晓机械有限公司 | 田园管理机 | 3TGQ-4.5A-2 |  | 配套动力：汽油机；标定功率4.5kW | 4.5 | 购机补贴(非通用类) | 2029-09-29 | 重庆市 | 通过
997 | 田间管理机械 | 中耕机械 | 田园管理机 | 功率4kW及以上田园管理机 | 重庆必盈农业机械有限公司 | 田园管理机 | 3TGQ-4.0A |  | 型号名称 / 3TGQ-4.0A型田园管理机 2 结构型式 / 双轴；轮式 3 外形尺寸(长×宽×高) mm 1680×550×990 4 扶把水平调整 / 不可调 5 扶把上下调整 / 可调 6 发动机输出传动方式 / 直联 7 主离合器型式 / 摩擦片式 8 主离合器状态 / 常开 9 标定功率 kW 4.0 10 标定转速 r/min 3600 11 配套开沟装置型式 / 刀片式 | 4.0 | 购机补贴(非通用类) | 2029-04-06 | 重庆市 | 通过
998 | 田间管理机械 | 中耕机械 | 田园管理机 | 功率4kW及以上田园管理机 | 重庆必盈农业机械有限公司 | 田园管理机 | 3TGQ-5.0A |  | 项 目 单 位 设计值 型号名称 / 3TGQ-5.0A 田园管理机 结构型式 / 双轴；轮式 外形尺寸(长×宽×高) mm 1680×550×990 扶把水平调整 / 不可调 扶把上下调整 / 可调 发动机输出传动方式 / 直联 主离合器型式 / 摩擦片式 主离合器状态 / 常开 标定功率 kW 5.0 标定转速 r/min 3600 配套开沟装置型式 / 刀片式 配套开沟装置最大工作宽度 mm | 5.0 | 购机补贴(非通用类) | 2029-05-29 | 重庆市 | 通过
999 | 田间管理机械 | 中耕机械 | 田园管理机 | 功率4kW及以上田园管理机 | 重庆东嶙机电有限公司 | 田园管理机 | 3TG-4.0A-1 |  | 配套动力：柴油机；标定功率4.05kW | 4.05 | 购机补贴(非通用类) | 2027-11-28 | 重庆市 | 通过
1000 | 田间管理机械 | 中耕机械 | 田园管理机 | 功率4kW及以上田园管理机 | 重庆东嶙机电有限公司 | 田园管理机 | 3TG-4.1A-1 |  | 配套动力：柴油机；标定功率4.1kW | 4.1 | 购机补贴(非通用类) | 2027-09-27 | 重庆市 | 通过
1001 | 田间管理机械 | 中耕机械 | 田园管理机 | 功率4kW及以上田园管理机 | 重庆东嶙机电有限公司 | 田园管理机 | 3TGQ-4.0A-1 |  | 配套动力：汽油机；标定功率4.0kW | 4.0 | 购机补贴(非通用类) | 2027-11-28 | 重庆市 | 通过
1002 | 田间管理机械 | 中耕机械 | 田园管理机 | 功率4kW及以上田园管理机 | 重庆东嶙机电有限公司 | 田园管理机 | 3TGQ-4.0B-1 |  | 配套动力：汽油机；标定功率4.0kW | 4.0 | 购机补贴(非通用类) | 2029-04-06 | 重庆市 | 通过
1003 | 田间管理机械 | 中耕机械 | 田园管理机 | 功率4kW及以上田园管理机 | 重庆东嶙机电有限公司 | 田园管理机 | 3TGQ-4.0B-2 |  | 配套动力：汽油机；标定功率4.0kW | 4.0 | 购机补贴(非通用类) | 2029-04-06 | 重庆市 | 通过
1004 | 田间管理机械 | 中耕机械 | 田园管理机 | 功率4kW及以上田园管理机 | 重庆东嶙机电有限公司 | 田园管理机 | 3TGQ-4.0B-6 |  | 配套动力：汽油机；标定功率4.0kW | 4.0 | 购机补贴(非通用类) | 2029-04-06 | 重庆市 | 通过
1005 | 田间管理机械 | 中耕机械 | 田园管理机 | 功率4kW及以上田园管理机 | 重庆东嶙机电有限公司 | 田园管理机 | 3TGQ-4.0B-7 |  | 配套动力：汽油机；标定功率4.0kW | 4.0 | 购机补贴(非通用类) | 2029-04-06 | 重庆市 | 通过
1006 | 田间管理机械 | 中耕机械 | 田园管理机 | 功率4kW及以上田园管理机 | 重庆东嶙机电有限公司 | 田园管理机 | 3TGQ-4.0B-8 |  | 配套动力：汽油机；标定功率4.0kW | 4.0 | 购机补贴(非通用类) | 2029-04-06 | 重庆市 | 通过
1007 | 田间管理机械 | 中耕机械 | 田园管理机 | 功率4kW及以上田园管理机 | 重庆东嶙机电有限公司 | 田园管理机 | 3TGQ-4.2B-1 |  | 配套动力：汽油机；标定功率4.2kW | 4.2 | 购机补贴(非通用类) | 2030-01-22 | 重庆市 | 通过
1008 | 田间管理机械 | 中耕机械 | 田园管理机 | 功率4kW及以上田园管理机 | 重庆闳强机械制造有限公司 | 田园管理机 | 3TG-4.05 |  | 配置参数：外形尺寸（长×宽×高)mm：1610×690×970 开沟宽度(cm)19cm；传动方式（发动机输出）：直联；主离合器型式：摩擦片式。 发动信息：制造商：江苏常发农业装备股份有限公司；额定功率为：4.05kw，额定转速为：3600r/min；配套动力型号：：CF5F-4 ；排放标准：第四阶段。燃油种类：柴油。 | 4.05 | 购机补贴(非通用类) | 2030-01-22 | 重庆市 | 通过
1009 | 田间管理机械 | 中耕机械 | 田园管理机 | 功率4kW及以上田园管理机 | 重庆闳强机械制造有限公司 | 田园管理机 | 3TG-6.3 |  | 配置参数：外形尺寸（长×宽×高)mm：1760×700×980 工作幅宽(cm)28cm；结构质量（kg）160；传动方式（发动机输出）：齿轮传动直联；传动方式（刀辊）：链条传动；旋耕刀型号：刀片式；总安装刀数量(把)：12；主离合器型式：摩擦片式；配套开沟装置型式：刀片式；总安装刀数量(把)：12；配套培土装置型式：刀片式；总安装刀数量(把)：12； | 6.3 | 购机补贴(非通用类) | 2030-02-27 | 重庆市 | 通过
1010 | 田间管理机械 | 中耕机械 | 田园管理机 | 功率4kW及以上田园管理机 | 重庆闳强机械制造有限公司 | 田园管理机 | 3TGQ-4.0 |  | 配置参数：外形尺寸（长×宽×高)mm：1600×690×960 工作幅宽(cm)28cm；结构质量（kg）55；传动方式（发动机输出）：齿轮传动直联；传动方式（刀辊）：链条传动；旋耕刀型号：刀片式；总安装刀数量(把)：12；主离合器型式：摩擦片式；配套开沟装置型式：刀片式；总安装刀数量(把)：12；配套培土装置型式：刀片式；总安装刀数量(把)：12； | 4.0 | 购机补贴(非通用类) | 2030-02-27 | 重庆市 | 通过
1011 | 田间管理机械 | 中耕机械 | 田园管理机 | 功率4kW及以上田园管理机 | 重庆汇运农业机械有限公司 | 田园管理机 | 3TG-4.05 |  | 双轴，轮式；标定转速：3600r/min；标定功率：4.05kW；外形尺寸（mm)：1680×650×967；传动方式：直联式；扶把调整幅度（水平方向：不可调；垂直方向：可调）；主离合器型式：摩擦片式；主离合器状态：常开；配套开沟装置形式：螺旋式+铧式；配套开沟装置最大工作宽度：455mm；配套锄草装置形式：辐条式；配套锄草装置最大工作宽度：840mm。 | 4.05 | 购机补贴(非通用类) | 2029-03-07 | 重庆市 | 通过
1012 | 田间管理机械 | 中耕机械 | 田园管理机 | 功率4kW及以上田园管理机 | 重庆汇运农业机械有限公司 | 田园管理机 | 3TG-4.1-1 |  | 双轴，轮式；标定转速：3600r/min；标定功率：4.1kW；外形尺寸（mm)：1689×653×972；传动方式：直联式；扶把调整幅度（水平方向：不可调；垂直方向：可调）；主离合器型式：摩擦片式；主离合器状态：常开；配套开沟装置形式：螺旋式+铧式；配套开沟装置最大工作宽度：455mm；配套锄草装置形式：辐条式；配套锄草装置最大工作宽度：840mm。 | 4.1 | 购机补贴(非通用类) | 2029-03-07 | 重庆市 | 通过
1013 | 田间管理机械 | 中耕机械 | 田园管理机 | 功率4kW及以上田园管理机 | 重庆汇运农业机械有限公司 | 田园管理机 | 3TGQ-4.0 |  | 双轴，轮式；标定转速：3800r/min；标定功率：4.0kW；外形尺寸（mm)：1830×735×960；传动方式：皮带传动；扶把调整幅度（水平方向：不可调；垂直方向：可调）；主离合器型式：张紧式；主离合器状态：常开；配套开沟装置形式：螺旋式；配套开沟装置最大工作宽度：460mm；配套培土装置形式：螺旋式；配套培土装置最大工作宽度：460mm。 | 4.0 | 购机补贴(非通用类) | 2026-02-01 | 重庆市 | 通过
1014 | 田间管理机械 | 中耕机械 | 田园管理机 | 功率4kW及以上田园管理机 | 重庆汇运农业机械有限公司 | 田园管理机 | 3TGQ-4.0-1 |  | 双轴，轮式；标定转速：3800r/min；标定功率：4.0kW；外形尺寸（mm)：1684×654×948；传动方式：直联式；扶把调整幅度（水平方向：不可调；垂直方向：可调）；主离合器型式：摩擦片式；主离合器状态：常开；配套开沟装置形式：螺旋式+铧式；配套开沟装置最大工作宽度：455mm；配套锄草装置形式：辐条式；配套锄草装置最大工作宽度：840mm。 | 4.0 | 购机补贴(非通用类) | 2029-03-07 | 重庆市 | 通过
1015 | 田间管理机械 | 中耕机械 | 田园管理机 | 功率4kW及以上田园管理机 | 重庆汇运农业机械有限公司 | 田园管理机 | 3TGQ-5.8 |  | 双轴，轮式；标定转速：3600r/min；标定功率：5.8kW；外形尺寸（mm)：1796×730×954；传动方式：皮带传动；扶把调整幅度（水平方向：不可调；垂直方向：可调）；主离合器型式：张紧式；主离合器状态：常开；配套开沟装置形式：螺旋式；配套开沟装置最大工作宽度：460mm；配套培土装置形式：螺旋式；配套培土装置最大工作宽度：460mm。 | 5.8 | 购机补贴(非通用类) | 2026-02-01 | 重庆市 | 通过
1016 | 田间管理机械 | 中耕机械 | 田园管理机 | 功率4kW及以上田园管理机 | 重庆汇运农业机械有限公司 | 田园管理机 | 现：3TG-4.1(G4)(原：3TG-4.1) |  | 双轴，轮式；标定转速：3600r/min；标定功率：4.1kW；外形尺寸（mm)：1808×728×957；传动方式：皮带传动；扶把调整幅度（水平方向：不可调；垂直方向：可调）；主离合器型式：张紧式；主离合器状态：常开；配套开沟装置形式：螺旋式；配套开沟装置最大工作宽度：460mm；配套培土装置形式：螺旋式；配套培土装置最大工作宽度：460mm。 | 4.1 | 购机补贴(非通用类) | 2026-03-29 | 重庆市 | 通过
1017 | 田间管理机械 | 中耕机械 | 田园管理机 | 功率4kW及以上田园管理机 | 重庆箭驰机械有限公司 | 田园管理机 | 3TG-4.1 |  | 发动机标定功率：4.1（KW），发动机标定定转速：3600（r/min），发动机起动方式：手拉起动，发动机燃油种类：柴油；工作状态外形尺寸（长x宽x高）：1650x660x1000(mm)，发动机输出传动方式：齿轮传动，主离合器形式：摩擦片式，主离合器状态：常开，配套开沟装置形式：刀片式；配套开沟装置最大工作宽度：350mm | 4.1 | 购机补贴(非通用类) | 2029-08-06 | 重庆市 | 通过
1018 | 田间管理机械 | 中耕机械 | 田园管理机 | 功率4kW及以上田园管理机 | 重庆箭驰机械有限公司 | 田园管理机 | 3TG-4.1A |  | 结构形式：轮式；外形尺寸（长x宽x高）：1750×690×1090(mm) ；扶把水平调整：可调；扶把上下调整：可调；发动机输出传动方式：皮带传动；主离合器型式：张紧轮式；主离合器状态：常开；额定功率：4.1（国四） ；额定转数：3600（r/min）；配套开沟装置型式：刀片式；配套开沟装置最大工作宽度：250（mm）；配套培土装置型式：刀片式；配套培土装置最大工作宽度：250（mm） | 4.1 | 购机补贴(非通用类) | 2030-02-27 | 重庆市 | 通过
1019 | 田间管理机械 | 中耕机械 | 田园管理机 | 功率4kW及以上田园管理机 | 重庆箭驰机械有限公司 | 田园管理机 | 3TGQ-4.5 |  | 结构形式：双轴、轮式；外形尺寸（长x宽x高）：1640x615x995(mm) ；配套发动机：汽油；发动机输出传动方式：直联；主离合器型式：摩擦片式；主离合器状态：常开；额定功率：4.8（kw） ；额定转数：3600（r/min）；配套开沟装置型式：刀片式；配套开沟装置最大工作宽度：240（mm）；配套培土装置型式：刀片式；配套培土装置最大工作宽度：240（mm）。 | 4.8 | 购机补贴(非通用类) | 2029-08-07 | 重庆市 | 通过
1020 | 田间管理机械 | 中耕机械 | 田园管理机 | 功率4kW及以上田园管理机 | 重庆箭驰机械有限公司 | 田园管理机 | 3TGQ-5.5 |  | 结构形式：轮式；外形尺寸（长x宽x高）：1750×690×1090(mm) ；扶把水平调整：可调；扶把上下调整：可调；发动机输出传动方式：皮带传动；主离合器型式：张紧轮式；主离合器状态：常开；额定功率：5.5 ；额定转数：3600（r/min）；配套开沟装置型式：刀片式；配套开沟装置最大工作宽度：250（mm）；配套培土装置型式：刀片式；配套培土装置最大工作宽度：250（mm） | 5.5 | 购机补贴(非通用类) | 2030-02-27 | 重庆市 | 通过
1021 | 田间管理机械 | 中耕机械 | 田园管理机 | 功率4kW及以上田园管理机 | 重庆凯一马农业机械有限公司 | 田园管理机 | 3TGQ-4.0B |  | 惠田170汽动力，4.0KW, 重庆汇田机械制造有限公司，国二排放。 | 4.0 | 购机补贴(非通用类) | 2029-04-06 | 重庆市 | 通过
1022 | 田间管理机械 | 中耕机械 | 田园管理机 | 功率4kW及以上田园管理机 | 重庆凯一马农业机械有限公司 | 田园管理机 | 3TGQ-4.5B |  | 鑫源汽油机动力，4.5KW， 鑫源农机股份有限公司，国二排放。 | 4.5 | 购机补贴(非通用类) | 2029-04-06 | 重庆市 | 通过
1023 | 田间管理机械 | 中耕机械 | 田园管理机 | 功率4kW及以上田园管理机 | 重庆优悠动力科技有限公司 | 田园管理机 | 现：3TG-4(G4)(原：3TG-4) |  | 1、型号名称：3TG-4（G4）型田园管理机 2、结构形式：双轴轮式 3、外形尺寸：1600mm*650mm*1000m 4、扶把水平调整：可调 5、扶把垂直调整：可调 6、发动机输出：直联 7、主离合器型式：摩擦片式 8、主离合器状态：常开 9、标定功率：4.05KW 10、标定转速：3600r/min | 4.05 | 购机补贴(非通用类) | 2027-01-25 | 重庆市 | 通过
1024 | 田间管理机械 | 中耕机械 | 田园管理机 | 功率4kW及以上田园管理机 | 重庆优悠动力科技有限公司 | 田园管理机 | 现：3TG-4A(G4)(原：3TG-4A) |  | 1、型号名称：3TG-4A（G4）型田园管理机 2、结构形式：双轴轮式 3、外形尺寸：1600mm*600mm*1000m 4、扶把水平调整：可调 5、扶把垂直调整：可调 6、发动机输出：直联 7、主离合器型式：摩擦片式 8、主离合器状态：常开 9、标定功率：4.1KW 10、标定转速：3600r/min | 4.1 | 购机补贴(非通用类) | 2027-01-25 | 重庆市 | 通过
1025 | 田间管理机械 | 植保机械 | 喷雾机 | 4—12m悬挂式喷杆喷雾机 | 潍坊市田农硕农业装备有限公司 | 喷杆式喷雾机 | 3WPX-500B型悬挂式喷杆喷雾机 |  | 型式：悬挂式；喷杆长度8米；药箱容积：500L | 0 | 购机补贴(通用类) | 2030-02-17 | 山东省 | 通过
1026 | 田间管理机械 | 植保机械 | 喷雾机 | 12—18m悬挂式喷杆喷雾机 | 潍坊市田农硕农业装备有限公司 | 喷杆式喷雾机 | 3WPX-600B型悬挂式喷杆喷雾机 |  | 型式：悬挂式；喷杆长度：12米，药箱容积：600L | 0 | 购机补贴(通用类) | 2030-02-17 | 山东省 | 通过
1027 | 田间管理机械 | 植保机械 | 喷雾机 | 18m及以上悬挂式喷杆喷雾机 | 潍坊市田农硕农业装备有限公司 | 喷杆式喷雾机 | 3WPX-800B型悬挂式喷杆喷雾机 |  | 型式：悬挂式；喷杆长度：18米，药箱容积：800L | 0 | 购机补贴(通用类) | 2030-02-17 | 山东省 | 通过
1028 | 田间管理机械 | 植保机械 | 喷雾机 | 50—100马力自走式四轮转向喷杆喷雾机 | 青州大丰农业装备有限公司 | 喷杆式喷雾机 | 3WPZ-1000F型自走式喷杆喷雾机 |  | 功率/转速（kW/r/min）：36.8/2400（50.05马力）；喷杆长度（m）：14，药箱容积（L）：1000； 最小离地间隙：（m）：0.93；型式：自走式，四轮驱动、四轮转向； | 36.8 | 购机补贴(通用类) | 2027-08-03 | 山东省 | 通过
1029 | 田间管理机械 | 植保机械 | 喷雾机 | 50—100马力自走式四轮转向喷杆喷雾机 | 青州大丰农业装备有限公司 | 喷杆式喷雾机 | 3WPZ-1000G型自走式喷杆喷雾机 |  | 功率/转速（kW/r/min）：36.8/2400（50.05马力）；喷杆长度（m）：18，药箱容积（L）：1000；最小离地间隙：（m）：0.95；型式：自走式，四轮驱动、四轮转向； | 36.8 | 购机补贴(通用类) | 2027-08-03 | 山东省 | 通过
1030 | 田间管理机械 | 植保机械 | 喷雾机 | 50—100马力自走式四轮转向喷杆喷雾机 | 青州大丰农业装备有限公司 | 喷杆式喷雾机 | 3WPZ-1000H型自走式喷杆喷雾机 |  | 功率/转速（kW/r/min）：36.8/2400（50.05马力）；喷杆长度（m）：20.5，药箱容积（L）：1000；最小离地间隙：（m）：0.94；型式：自走式，四轮驱动、四轮转向； | 36.8 | 购机补贴(通用类) | 2027-08-03 | 山东省 | 通过
1031 | 田间管理机械 | 植保机械 | 喷雾机 | 50—100马力自走式四轮转向喷杆喷雾机 | 青州大丰农业装备有限公司 | 喷杆式喷雾机 | 3WPZ-700C型自走式喷杆喷雾机 |  | 功率/转速（kW/r/min）：36.8/2400（50.05马力）；喷杆长度（m）：12，药箱容积（L）：700；最小离地间隙：（m）：0.94；型式：自走式，四轮驱动、四轮转向； | 36.8 | 购机补贴(通用类) | 2027-08-03 | 山东省 | 通过
1032 | 田间管理机械 | 植保机械 | 喷雾机 | 50—100马力自走式四轮转向喷杆喷雾机 | 青州歌尔特植保机械有限公司 | 喷杆式喷雾机 | 3WPZ-1000D(G4)型自走式喷杆喷雾机 |  | 发动机名称：柴油机,结构型式：四缸、直列、水冷、四冲程；标定功率/转速：36.8kW/2400r/min；排放标准：国四；形式：自走式；驱动方式/转向方式：四轮驱动、四轮转向；喷杆长度：16000mm；最小离地间隙：1100mm；药箱容积L：1000。 | 36.8 | 购机补贴(通用类) | 2028-01-11 | 山东省 | 通过
1033 | 田间管理机械 | 植保机械 | 喷雾机 | 50—100马力自走式四轮转向喷杆喷雾机 | 青州金亿丰农业机械有限公司 | 自走式喷杆喷雾机 | 3WPZ-1000F型自走式喷杆喷雾机 |  | 功率/转速（kW/r/min）：36.8/2400（50.05马力）；喷杆长度（m）：14，药箱容积（L）：1000；最小离地间隙：（m）：0.96；型式：自走式，四轮驱动、四轮转向； | 36.8 | 购机补贴(通用类) | 2030-01-16 | 山东省 | 通过
1034 | 田间管理机械 | 植保机械 | 喷雾机 | 50—100马力自走式四轮转向喷杆喷雾机 | 青州金亿丰农业机械有限公司 | 自走式喷杆喷雾机 | 3WPZ-1000G型自走式喷杆喷雾机 |  | 功率/转速（kW/r/min）：36.8/2400（50.05马力）；喷杆长度（m）：18.5，药箱容积（L）：1000；最小离地间隙：（m）：0.95；型式：自走式，四轮驱动、四轮转向 | 36.8 | 购机补贴(通用类) | 2030-01-16 | 山东省 | 通过
1035 | 田间管理机械 | 植保机械 | 喷雾机 | 50—100马力自走式四轮转向喷杆喷雾机 | 青州金亿丰农业机械有限公司 | 自走式喷杆喷雾机 | 3WPZ-1000H型自走式喷杆喷雾机 |  | 功率/转速（kW/r/min）：36.8/2400（50.05马力）；喷杆长度（m）：21，药箱容积（L）：1000；最小离地间隙：（m）：0.94；型式：自走式，四轮驱动、四轮转向； | 36.8 | 购机补贴(通用类) | 2030-01-16 | 山东省 | 通过
1036 | 田间管理机械 | 植保机械 | 喷雾机 | 50—100马力自走式四轮转向喷杆喷雾机 | 青州金亿丰农业机械有限公司 | 自走式喷杆喷雾机 | 3WPZ-700C型自走式喷杆喷雾机 |  | 功率/转速（kW/r/min）：36.8/2400（50.05马力）；喷杆长度（m）：12，药箱容积（L）：700；最小离地间隙：（m）：0.96；型式：自走式，四轮驱动、四轮转向。 | 36.8 | 购机补贴(通用类) | 2030-01-16 | 山东省 | 通过
1037 | 田间管理机械 | 植保机械 | 喷雾机 | 50—100马力自走式四轮转向喷杆喷雾机 | 青州市丰园农业装备有限公司 | 喷杆式喷雾机 | 3WPZ-1000D型自走式喷杆喷雾机 |  | 功率：50马力（36.8kW)；药箱：1000L；喷杆长度：10.5m；离地间隙：1.08m；结构型式：自走式；驱动型式：四轮驱动；转向型式：四轮转向.达到GB20891-2014 第四阶段排放标准 | 36.8 | 购机补贴(通用类) | 2027-05-06 | 山东省 | 通过
1038 | 田间管理机械 | 植保机械 | 喷雾机 | 50—100马力自走式四轮转向喷杆喷雾机 | 青州市丰园农业装备有限公司 | 喷杆式喷雾机 | 3WPZ-1000E型自走式喷杆喷雾机 |  | 功率：50马力（36.8kW)；药箱：1000L；喷杆长度：12.2m；离地间隙：1.08m；结构型式：自走式；驱动型式：四轮驱动；转向型式：四轮转向.达到GB20891-2014 第四阶段排放标准 | 36.8 | 购机补贴(通用类) | 2027-05-06 | 山东省 | 通过
1039 | 田间管理机械 | 植保机械 | 喷雾机 | 50—100马力自走式四轮转向喷杆喷雾机 | 青州市丰园农业装备有限公司 | 喷杆式喷雾机 | 3WPZ-1000F型自走式喷杆喷雾机 |  | 功率：50马力（36.8kW)；药箱：1000L；喷杆长度：12.2m；离地间隙：1.08m；结构型式：自走式；驱动型式：四轮驱动；转向型式：四轮转向.达到GB20891-2014 第四阶段排放标准 | 36.8 | 购机补贴(通用类) | 2027-05-06 | 山东省 | 通过
1040 | 田间管理机械 | 植保机械 | 喷雾机 | 50—100马力自走式四轮转向喷杆喷雾机 | 青州市丰园农业装备有限公司 | 喷杆式喷雾机 | 3WPZ-1000L型自走式喷杆喷雾机 |  | 功率：50马力（36.8kW)；药箱：1000L；喷杆长度：10.5m；离地间隙：0.95m；结构型式：自走式；驱动型式：四轮驱动；转向型式：四轮转向.达到GB20891-2014 第四阶段排放标准 | 36.8 | 购机补贴(通用类) | 2027-05-06 | 山东省 | 通过
1041 | 田间管理机械 | 植保机械 | 喷雾机 | 50—100马力自走式四轮转向喷杆喷雾机 | 青州市凯博植保机械有限公司 | 喷杆式喷雾机 | 3WPZ-1000C(G4)型自走式喷杆喷雾机 |  | 发动机名称：柴油机；结构型式：四缸、水冷、四冲程；标定功率/转速：36.8Kw/2400r/min；排放标准：国四；形式：自走式；驱动方式/转向方式：四轮驱动、四轮转向；喷杆长度：16000mm；最小离地间隙：1460mm；药箱容积：1500L。 | 36.8 | 购机补贴(通用类) | 2025-10-27 | 山东省 | 通过
1042 | 田间管理机械 | 植保机械 | 喷雾机 | 50—100马力自走式四轮转向喷杆喷雾机 | 青州市科兴机械有限公司 | 喷杆式喷雾机 | 3WPZ-700(G4)型自走式喷杆喷雾机 |  | 功率：36.8kW；马力：50马力；药箱：700L；喷杆长度：11m；离地间隙：1m；型式：自走式；四轮驱动；四轮转向 | 36.8 | 购机补贴(通用类) | 2026-04-26 | 山东省 | 通过
1043 | 田间管理机械 | 植保机械 | 喷雾机 | 50—100马力自走式四轮转向喷杆喷雾机 | 青州市鲁佳农业科技有限公司 | 喷杆式喷雾机 | 3WPZ-1000/12(G4)型自走式喷杆喷雾机 |  | 功率：50.048马力 药箱容积：1000L 喷杆长度：12.12m 离地间隙：0.95m 型式：自走式、四轮转向、四轮驱动 | 36.8 | 购机补贴(通用类) | 2027-10-10 | 山东省 | 通过
1044 | 田间管理机械 | 植保机械 | 喷雾机 | 50—100马力自走式四轮转向喷杆喷雾机 | 山东省庆迪农业装备有限公司 | 喷杆式喷雾机 | 3WPZ-1300AZ型自走式喷杆喷雾机 |  | 功率:50马力;药箱容积:1300L;喷杆长度:22m;离地间隙:1.22m;型式:自走式 ;四轮驱动 ;四轮转向。 | 36.8 | 购机补贴(通用类) | 2028-10-19 | 山东省 | 通过
1045 | 田间管理机械 | 植保机械 | 喷雾机 | 50—100马力自走式四轮转向喷杆喷雾机 | 山东省庆迪农业装备有限公司 | 喷杆式喷雾机 | 3WPZ-800AK型自走式喷杆喷雾机 |  | 功率:50马力;药箱容积:800L;喷杆长度:15m;离地间隙:1.06m;型式:自走式 ;四轮驱动 ;四轮转向。 | 36.8 | 购机补贴(通用类) | 2028-10-19 | 山东省 | 通过
1046 | 田间管理机械 | 植保机械 | 喷雾机 | 50—100马力自走式四轮转向喷杆喷雾机 | 山东万佳赢机械科技有限公司 | 喷杆式喷雾机 | 3WPZ-1000L-1型自走式喷杆喷雾机 |  | 功率：50马力（36.8kW）；形式：自走式，四轮驱动、四轮转向；药箱容量：:1000L；喷杆长度：12000mm；最小离地间隙：950mm；整机外形尺寸：5350×2000×2550 mm；整机工作压力：0.2-0.4MPa；配套动力名称：柴油机；配套动力型号：V27-50U41； 排放标准：国四；配套动力结构型式：四缸水冷四冲程；配套动力标定转速：2400r/min | 36.8 | 购机补贴(通用类) | 2030-01-25 | 山东省 | 通过
1047 | 田间管理机械 | 植保机械 | 喷雾机 | 50—100马力自走式四轮转向喷杆喷雾机 | 山东万佳赢机械科技有限公司 | 喷杆式喷雾机 | 3WPZ-1000L-2型自走式喷杆喷雾机 |  | 功率：50马力（36.8kW）；形式：自走式，四轮驱动、四轮转向；药箱容量：:1000L；喷杆长度：12000mm；最小离地间隙：1100mm；整机外形尺寸：5350×2000×2650 mm；整机工作压力：0.2-0.4MPa；配套动力名称：柴油机；配套动力型号：V27-50U41； 排放标准：国四；配套动力结构型式：四缸水冷四冲程；配套动力标定转速：2400r/min | 36.8 | 购机补贴(通用类) | 2030-01-25 | 山东省 | 通过
1048 | 田间管理机械 | 植保机械 | 喷雾机 | 50—100马力自走式四轮转向喷杆喷雾机 | 山东万佳赢机械科技有限公司 | 喷杆式喷雾机 | 3WPZ-800A型自走式喷杆喷雾机 |  | 功率：50马力（36.8kW）；形式：自走式，四轮驱动、四轮转向；药箱容量：800L；喷杆长度：14000mm；最小离地间隙：1100mm；整机外形尺寸：6080×2070×3130 mm；整机工作压力：0.2-0.4MPa；配套动力名称：柴油机；配套动力型号：V27-50U41； 排放标准：国四；配套动力结构型式：四缸水冷四冲程；配套动力标定转速：2400r/min | 36.8 | 购机补贴(通用类) | 2030-01-25 | 山东省 | 通过
1049 | 田间管理机械 | 植保机械 | 喷雾机 | 50—100马力自走式四轮转向喷杆喷雾机 | 山东雨禾智能农业装备有限公司 | 喷杆式喷雾机 | 3WPZ-800D型自走式喷杆喷雾机 |  | 1、柴油发动机标定功率：36.8kW （50马力）； 标定转速：2400r/min； 排放阶段：国四；2、自走式，四轮驱动，四轮转向； 3、药箱容积800L； 4、喷杆长度11.5m； 5、离地间隙:1.13m； | 36.8 | 购机补贴(通用类) | 2028-10-26 | 山东省 | 通过
1050 | 田间管理机械 | 植保机械 | 喷雾机 | 50—100马力自走式四轮转向喷杆喷雾机 | 山东裕丰农业装备有限公司 | 喷杆式喷雾机 | 3WPZ-800A(G4)型自走式喷杆喷雾机 |  | 功率:50马力;药箱容积:800L;喷杆长度:15m;离地间隙:1.06m;型式:自走式 ;四轮驱动 ;四轮转向。 | 36.8 | 购机补贴(通用类) | 2026-08-04 | 山东省 | 通过
1051 | 田间管理机械 | 植保机械 | 喷雾机 | 50—100马力自走式四轮转向喷杆喷雾机 | 山东裕丰农业装备有限公司 | 喷杆式喷雾机 | 3WPZ-800S1(G4)型自走式喷杆喷雾机 |  | 功率:50马力;药箱容积:800L;喷杆长度:12m;离地间隙:0.99m;型式:自走式 ;四轮驱动 ;四轮转向。 | 36.8 | 购机补贴(通用类) | 2026-08-04 | 山东省 | 通过
1052 | 田间管理机械 | 植保机械 | 喷雾机 | 50—100马力自走式四轮转向喷杆喷雾机 | 潍坊良禾农业装备有限公司 | 喷杆式喷雾机 | 3WPZ-700A型自走式喷杆喷雾机 |  | 形式：自走式; 喷杆长度：12.5m; 离地间隙：0.95m; 驱动型式：四轮驱动；转向型式：四轮转向; 功率：36.8/2400kw/r/min; 药箱容积：700L； | 36.8 | 购机补贴(通用类) | 2028-08-17 | 山东省 | 通过
1053 | 田间管理机械 | 植保机械 | 喷雾机 | 50—100马力自走式四轮转向喷杆喷雾机 | 潍坊市田农硕农业装备有限公司 | 喷杆式喷雾机 | 3WPZ-800A型自走式喷杆喷雾机 |  | 型式：自走式，四轮驱动，四轮转向；喷杆长度：12M；离地间隙：0.94M；功率：50马力，36.8KW，药箱容积：800L; | 36.8 | 购机补贴(通用类) | 2030-02-17 | 山东省 | 通过
1054 | 田间管理机械 | 植保机械 | 喷雾机 | 100马力及以上自走式四轮转向喷杆喷雾机 | 青州大丰农业装备有限公司 | 喷杆式喷雾机 | 3WPZ-1000K型自走式喷杆喷雾机 |  | 功率/转速（kW/r/min）：74/2400（100.64马力）；喷杆长度（m）：20.5，药箱容积（L）：1000；最小离地间隙：（m）：0.95；型式：自走式，四轮驱动、四轮转向； | 74 | 购机补贴(通用类) | 2027-08-03 | 山东省 | 通过
1055 | 田间管理机械 | 植保机械 | 喷雾机 | 100马力及以上自走式四轮转向喷杆喷雾机 | 青州歌尔特植保机械有限公司 | 喷杆式喷雾机 | 3WPZ-1500B(G4)型自走式喷杆喷雾机 |  | 发动机名称：柴油机,结构型式：四缸、直列、水冷、四冲程；标定功率/转速：74kW/2400r/min；排放标准：国四；形式：自走式；驱动方式/转向方式：四轮驱动、四轮转向；喷杆长度：20000mm；最小离地间隙：1100mm；药箱容积L：1500。 | 74 | 购机补贴(通用类) | 2028-01-11 | 山东省 | 通过
1056 | 田间管理机械 | 植保机械 | 喷雾机 | 100马力及以上自走式四轮转向喷杆喷雾机 | 青州歌尔特植保机械有限公司 | 喷杆式喷雾机 | 3WPZ-1500C(G4)型自走式喷杆喷雾机 |  | 发动机名称：柴油机,结构型式：四缸、直列、水冷、四冲程；标定功率/转速：74kW/2400r/min；排放标准：国四；形式：自走式；驱动方式/转向方式：四轮驱动、四轮转向；喷杆长度：20000mm；最小离地间隙：1100mm；药箱容积L：1500。 | 74 | 购机补贴(通用类) | 2028-01-11 | 山东省 | 通过
1057 | 田间管理机械 | 植保机械 | 喷雾机 | 100马力及以上自走式四轮转向喷杆喷雾机 | 青州歌尔特植保机械有限公司 | 喷杆式喷雾机 | 3WPZ-2000(G4)型自走式喷杆喷雾机 |  | 发动机名称：柴油机,结构型式：四缸、直列、水冷、四冲程；标定功率/转速：74kW/2400r/min；排放标准：国四；形式：自走式；驱动方式/转向方式：四轮驱动、四轮转向；喷杆长度：20000mm；最小离地间隙：960mm；药箱容积L：2000。 | 74 | 购机补贴(通用类) | 2028-01-11 | 山东省 | 通过
1058 | 田间管理机械 | 植保机械 | 喷雾机 | 100马力及以上自走式四轮转向喷杆喷雾机 | 青州歌尔特植保机械有限公司 | 喷杆式喷雾机 | 3WPZ-3000B(G4)型自走式喷杆喷雾机 |  | 发动机名称：柴油机,结构型式：四缸、直列、水冷、四冲程；标定功率/转速：74Kw/2400r/min；排放标准：国四；形式：自走式；驱动方式/转向方式：四轮驱动、四轮转向；喷杆长度：20000mm；最小离地间隙：1050mm；药箱容积L：1500+1500。 | 74 | 购机补贴(通用类) | 2028-01-11 | 山东省 | 通过
1059 | 田间管理机械 | 植保机械 | 喷雾机 | 100马力及以上自走式四轮转向喷杆喷雾机 | 青州金亿丰农业机械有限公司 | 自走式喷杆喷雾机 | 3WPZ-1000K型自走式喷杆喷雾机 |  | 功率/转速（kW/r/min）：74/2400（100.64马力）；喷杆长度（m）：20.5，药箱容积（L）：1000；最小离地间隙：（m）：0.95；型式：自走式，四轮驱动、四轮转向； | 74 | 购机补贴(通用类) | 2030-01-16 | 山东省 | 通过
1060 | 田间管理机械 | 植保机械 | 喷雾机 | 100马力及以上自走式四轮转向喷杆喷雾机 | 青州市鲁佳农业科技有限公司 | 喷杆式喷雾机 | 3WPZ-1500/20(G4)型自走式喷杆喷雾机 |  | 功率：100.64马力 药箱容积：1500L 喷杆长度：20.16m 离地间隙：0.95m 型式：自走式、四轮转向、四轮驱动 | 74 | 购机补贴(通用类) | 2027-10-10 | 山东省 | 通过
1061 | 田间管理机械 | 植保机械 | 喷雾机 | 100马力及以上自走式四轮转向喷杆喷雾机 | 山东保田智能科技有限公司 | 自走式喷杆喷雾机 | 3WPZ-2000X型自走式喷杆喷雾机 |  | 功率:100马力（74kW/2400r/min）;药箱:2000L;喷杆长度20.8m;离地间隙：1.24m;结构形式：自走式；驱动形式：四轮驱动，转向形式：四轮转向。达到GB 20891-2014第四阶段排放标准 | 74 | 购机补贴(通用类) | 2030-02-16 | 山东省 | 通过
1062 | 田间管理机械 | 植保机械 | 喷雾机 | 100马力及以上自走式四轮转向喷杆喷雾机 | 山东省庆迪农业装备有限公司 | 喷杆式喷雾机 | 3WPZ-2000AK型自走式喷杆喷雾机 |  | 功率;120马力;药箱：2000L：喷杆长度：22m：离地间隙：1.27m：型式：自走式：四轮驱动：四轮转向 | 89 | 购机补贴(通用类) | 2028-10-19 | 山东省 | 通过
1063 | 田间管理机械 | 植保机械 | 喷雾机 | 100马力及以上自走式四轮转向喷杆喷雾机 | 山东省庆迪农业装备有限公司 | 喷杆式喷雾机 | 3WPZ-2000GK型自走式喷杆喷雾机 |  | 功率:120马力;药箱容积:2000L;喷杆长度:22m;离地间隙:1.9m;型式:自走式 ;四轮驱动 ;四轮转向。 | 89 | 购机补贴(通用类) | 2028-10-19 | 山东省 | 通过
1064 | 田间管理机械 | 植保机械 | 喷雾机 | 100马力及以上自走式四轮转向喷杆喷雾机 | 山东省庆迪农业装备有限公司 | 喷杆式喷雾机 | 3WPZ-3000AK型自走式喷杆喷雾机 |  | 功率:120马力;药箱容积:3000L;喷杆长度:22m;离地间隙:1.22m;型式:自走式 ;四轮驱动 ;四轮转向。 | 89 | 购机补贴(通用类) | 2028-10-19 | 山东省 | 通过
1065 | 田间管理机械 | 植保机械 | 喷雾机 | 100马力及以上自走式四轮转向喷杆喷雾机 | 山东万佳赢机械科技有限公司 | 喷杆式喷雾机 | 3WPZ-1000L1-1型自走式喷杆喷雾机 |  | 功率：100马力（74kW）；形式：自走式，四轮驱动、四轮转向；药箱容量：1000L；喷杆长度：20000mm；最小离地间隙：1060mm；整机外形尺寸：5000×2200×2750mm；整机工作压力：0.3-0.5MPa；配套动力名称：柴油机； 配套动力型号：SDDWL4R16； 排放标准：国四；配套动力结构型式：四缸水冷四冲程；配套动力标定转速：2400r/min | 74 | 购机补贴(通用类) | 2030-01-25 | 山东省 | 通过
1066 | 田间管理机械 | 植保机械 | 喷雾机 | 100马力及以上自走式四轮转向喷杆喷雾机 | 山东万佳赢机械科技有限公司 | 喷杆式喷雾机 | 3WPZ-1000L1-2型自走式喷杆喷雾机 |  | 功率：100马力（74kW）；形式：自走式，四轮驱动、四轮转向；药箱容量：1000L；喷杆长度：20000mm；最小离地间隙：950mm；整机外形尺寸：5050×2200×2700mm；整机工作压力：0.3-0.5MPa；配套动力名称：柴油机； 配套动力型号：SDDWL4R16； 排放标准：国四；配套动力结构型式：四缸水冷四冲程；配套动力标定转速：2400r/min | 74 | 购机补贴(通用类) | 2030-01-25 | 山东省 | 通过
1067 | 田间管理机械 | 植保机械 | 喷雾机 | 100马力及以上自走式四轮转向喷杆喷雾机 | 山东万佳赢机械科技有限公司 | 喷杆式喷雾机 | 3WPZ-1000L型自走式喷杆喷雾机 |  | 功率：100马力（74kW）；形式：自走式，四轮驱动、四轮转向；药箱容量：1000L；喷杆长度：25000mm；最小离地间隙：1070mm；整机外形尺寸：5900×2350×2900mm；整机工作压力：0.3-0.5MPa；配套动力名称：柴油机； 配套动力型号：SDDWL4R16； 排放标准：国四；配套动力结构型式：四缸水冷四冲程；配套动力标定转速：2400r/min | 74 | 购机补贴(通用类) | 2030-01-25 | 山东省 | 通过
1068 | 田间管理机械 | 植保机械 | 喷雾机 | 100马力及以上自走式四轮转向喷杆喷雾机 | 山东万佳赢机械科技有限公司 | 喷杆式喷雾机 | 3WPZ-1300L1型自走式喷杆喷雾机 |  | 功率：100马力（74kW）；形式：自走式，四轮驱动、四轮转向；药箱容量：1300L；喷杆长度：20000mm；最小离地间隙：1230mm；整机外形尺寸：5500×2600×3220mm；整机工作压力：0.3-0.5MPa；配套动力名称：柴油机； 配套动力型号：SDDWL4R16； 排放标准：国四；配套动力结构型式：四缸水冷四冲程；配套动力标定转速：2400r/min | 74 | 购机补贴(通用类) | 2030-01-25 | 山东省 | 通过
1069 | 田间管理机械 | 植保机械 | 喷雾机 | 100马力及以上自走式四轮转向喷杆喷雾机 | 山东万佳赢机械科技有限公司 | 喷杆式喷雾机 | 3WPZ-1500LS型自走式喷杆喷雾机 |  | 功率：100马力（74kW）；形式：自走式，四轮驱动、四轮转向；药箱容量：1500L；喷杆长度：21000mm；最小离地间隙：1200mm；整机外形尺寸：5150×3250×3600mm；整机工作压力：0.3-0.5MPa；配套动力名称：柴油机； 配套动力型号：SDDWL4R16； 排放标准：国四；配套动力结构型式：四缸水冷四冲程；配套动力标定转速：2400r/min | 74 | 购机补贴(通用类) | 2030-01-25 | 山东省 | 通过
1070 | 田间管理机械 | 植保机械 | 喷雾机 | 100马力及以上自走式四轮转向喷杆喷雾机 | 山东万佳赢机械科技有限公司 | 喷杆式喷雾机 | 3WPZ-1500L型自走式喷杆喷雾机 |  | 功率：100马力（74kW）；形式：自走式，四轮驱动、四轮转向；药箱容量：1500L；喷杆长度：21000mm；最小离地间隙：1200mm；整机外形尺寸：5150×3250×2900mm；整机工作压力：0.3-0.5MPa；配套动力名称：柴油机； 配套动力型号：SDDWL4R16； 排放标准：国四；配套动力结构型式：四缸水冷四冲程；配套动力标定转速：2400r/min | 74 | 购机补贴(通用类) | 2030-01-25 | 山东省 | 通过
1071 | 田间管理机械 | 植保机械 | 喷雾机 | 100马力及以上自走式四轮转向喷杆喷雾机 | 山东裕丰农业装备有限公司 | 喷杆式喷雾机 | 3WPZ-1000S2(G4)型自走式喷杆喷雾机 |  | 功率:100马力;药箱容积:1000L;喷杆长度:25m;离地间隙:0.92m;型式:自走式 ;四轮驱动 ;四轮转向。 | 74 | 购机补贴(通用类) | 2026-08-04 | 山东省 | 通过
1072 | 田间管理机械 | 植保机械 | 喷雾机 | 100马力及以上自走式四轮转向喷杆喷雾机 | 山东裕丰农业装备有限公司 | 喷杆式喷雾机 | 3WPZ-2000Y(G4)型自走式喷杆喷雾机 |  | 功率:100马力;药箱容积:2000L;喷杆长度:24m;离地间隙:1.65m;型式:自走式 ;四轮驱动 ;四轮转向。 | 74 | 购机补贴(通用类) | 2026-08-04 | 山东省 | 通过
1073 | 田间管理机械 | 植保机械 | 喷雾机 | 自走式大豆玉米复合种植喷杆喷雾机 | 农沃农业机械（潍坊）有限公司 | 喷杆式喷雾机 | 3WPZ-600A型自走式大豆玉米复合种植喷杆喷雾机 |  | 功率:25马力；喷杆长度：2350mm；离地间隙：450mm；防飘喷头：是；雾滴隔离效果:漂移雾滴密度3个/cm2；型式:四轮自走式；药箱总容量：600L；双喷雾系统，具有明显的区分识别标识：是；药箱内部应安装搅拌装置：是；有隔离防护装置：是；且应垂直于地面并与机具行驶方向平行：是，前后宽度：610mm；大豆玉米带间隔离防护装置底端应贴地面：是；工作幅宽(全部):适用于1个复合种植单元。 | 18.4 | 购机补贴(通用类) | 2029-05-06 | 山东省 | 通过
1074 | 田间管理机械 | 植保机械 | 喷雾机 | 自走式大豆玉米复合种植喷杆喷雾机 | 农沃农业机械（潍坊）有限公司 | 喷杆式喷雾机 | 3WPZ-800型自走式大豆玉米复合种植喷杆喷雾机 |  | 功率:50马力；喷杆长度：2300mm；离地间隙：440mm；防飘喷头：是；雾滴隔离效果:漂移雾滴密度3个/cm2；型式:四轮自走式；药箱总容量：800L；双喷雾系统,具有明显的区分识别标识：是；搅拌装置:药箱内部应安装搅拌装置：是；有隔离防护装置：是,且应垂直于地面并与机具行驶方向平行：是，前后宽度：610mm,大豆玉米带间隔离防护装置底端应贴地面：是；工作幅宽(全部):适用于1个复合种植单元。 | 36.8 | 购机补贴(通用类) | 2029-05-06 | 山东省 | 通过
1075 | 田间管理机械 | 植保机械 | 喷雾机 | 自走式大豆玉米复合种植喷杆喷雾机 | 青州歌尔特植保机械有限公司 | 喷杆式喷雾机 | 3WPZ-600A型自走式大豆玉米复合种植喷杆喷雾机 |  | 功率：25.024马力;喷杆长度：2350mm;离地间隙：450mm;防飘喷头;雾滴隔离效果:漂移雾滴密度3个/cm;型式:四轮自走式;药箱(水箱)总容量600L;喷雾系统配置:双喷雾系统,具有明显的区分识别标识;搅拌装置:药箱内部安装搅拌装置;有隔离防护装置,且垂直于地面并与机具行驶方向平行,前后宽度610mm,大豆玉米带间隔离防护装置底端贴地面;工作幅宽(全部):适用于1个复合种植单元。 | 18.4 | 购机补贴(通用类) | 2028-01-11 | 山东省 | 通过
1076 | 田间管理机械 | 植保机械 | 喷雾机 | 自走式大豆玉米复合种植喷杆喷雾机 | 青州歌尔特植保机械有限公司 | 喷杆式喷雾机 | 3WPZ-600B型自走式大豆玉米复合种植喷杆喷雾机 |  | 功率：50.048马力;喷杆长度：2350mm;离地间隙：510mm;防飘喷头;雾滴隔离效果:漂移雾滴密度3个/cm;型式:四轮自走式;药箱(水箱)总容量600L;喷雾系统配置:双喷雾系统,具有明显的区分识别标识;搅拌装置:药箱内部安装搅拌装置;有隔离防护装置,且垂直于地面并与机具行驶方向平行,前后宽度610mm,大豆玉米带间隔离防护装置底端贴地面;工作幅宽(全部):适用于1个复合种植单元。 | 36.8 | 购机补贴(通用类) | 2028-01-11 | 山东省 | 通过
1077 | 田间管理机械 | 植保机械 | 喷雾机 | 自走式大豆玉米复合种植喷杆喷雾机 | 青州欧尚农业科技有限公司 | 喷杆式喷雾机 | 3WPZ-600F型自走式喷杆喷雾机 |  | 功率：20马力;喷杆长度:2120mm;离地间隙:400mm;防飘喷头;雾滴隔离效果:漂移雾滴密度:4个/cm²;型式:四轮自走式;药箱(水箱)总容量：600L;喷雾系统配置:双喷雾系统,具有明显的区分识别标识;搅拌装置:药箱内部安装搅拌装置;有隔离防护装置,且垂直于地面并与机具行驶方向平行,前后宽度600mm,大豆玉米带间隔离防护装置底端贴地面;工作幅宽(全部):适用于1个符合种植单元 | 14.7 | 购机补贴(通用类) | 2028-12-05 | 山东省 | 通过
1078 | 田间管理机械 | 植保机械 | 喷雾机 | 自走式大豆玉米复合种植喷杆喷雾机 | 山东乐佳佳机电科技有限公司 | 喷杆式喷雾机 | 3WPZ-600C型自走式大豆玉米复合种植喷杆喷雾机 |  | 功率:24.9968马力;喷杆长度:2300mm;离地间隙:630mm;喷头型式:防飘喷头 ;漂移雾滴密度:3个/cm2;型式:四轮自走式 ;药箱(水箱)总容量:600L;喷雾系统配置:双喷雾系统,具有明显的区分识别标识 ;搅拌装置：药箱内部安装搅拌装置；有隔离防护装置,且应垂直于地面并与机具行驶方向平行;前后宽度:690mm;大豆玉米带间隔离防护装置底端可紧贴地面；工作幅宽适用于1个复合种植单元 | 18.38 | 购机补贴(通用类) | 2026-01-25 | 山东省 | 通过
1079 | 田间管理机械 | 植保机械 | 喷雾机 | 自走式大豆玉米复合种植喷杆喷雾机 | 潍坊良禾农业装备有限公司 | 喷杆式喷雾机 | 3WPZ-600D型自走式喷杆喷雾机 |  | 功率：20马力;喷杆长度:2120mm;离地间隙:420mm;防飘喷头;雾滴隔离效果:漂移雾滴密度:3个/cm²;型式:四轮自走式;药箱(水箱)总容量：600L;喷雾系统配置:双喷雾系统,具有明显的区分识别标识;搅拌装置:药箱内部安装搅拌装置;有隔离防护装置,且垂直于地面并与机具行驶方向平行,前后宽度600mm,大豆玉米带间隔离防护装置底端贴地面;工作幅宽(全部):适用于1个符合种植单元 | 14.7 | 购机补贴(通用类) | 2028-08-17 | 山东省 | 通过
1080 | 田间管理机械 | 植保机械 | 喷雾机 | 自走式大豆玉米复合种植喷杆喷雾机 | 潍坊穗德世昌农业装备有限公司 | 喷杆式喷雾机 | 3WPZ-600E型自走式喷杆喷雾机 |  | 功率：20马力，喷杆长度：2120mm，离地间隙：410mm，防飘喷头；漂移雾滴密3个/㎡，型式：四轮自走式，药箱容积：600L，双喷雾系统配置，具有明显的区分识别标识，搅拌装置：药箱内部有安装搅拌装置，有隔离防护装置，且垂直于地面并于机具行驶方向平行，前后宽度600mm，大豆玉米带间隔离防护装置底端应贴地面，工作幅宽（全部）适用于1个复合种植单元。 | 14.7 | 购机补贴(通用类) | 2028-08-15 | 山东省 | 通过
1081 | 收获机械 | 粮食作物收获机械 | 谷物联合收割机 | 7kg/s及以上自走轮式谷物联合收割机（含自走半履带式） | 河北昊瑞机械制造有限公司 | 自走式谷物联合收割机 | 4LZ-10H2 |  | 喂入量:10kg/s；自走轮式；喂入方式:全喂入 | 147 | 购机补贴(通用类) | 2029-09-04 | 河北省 | 通过
1082 | 收获机械 | 粮食作物收获机械 | 谷物联合收割机 | 7kg/s及以上自走轮式谷物联合收割机（含自走半履带式） | 河北英虎农业机械股份有限公司 | 自走式谷物联合收割机 | 4LZ-10Y2 |  | 喂入量:10kg/s；自走轮式；喂入方式:全喂入; | 147 | 购机补贴(通用类) | 2029-09-04 | 河北省 | 通过
1083 | 收获机械 | 粮食作物收获机械 | 谷物联合收割机 | 7kg/s及以上自走轮式谷物联合收割机（含自走半履带式） | 江苏沃得农业机械股份有限公司（原：江苏沃得农业机械有限公司） | 轮式自走全喂入式谷物联合收割机 | 4LZ-10FB |  | 喂入量：10.0kg/s；结构型式：自走轮式 ；喂入方式：全喂入 。 | 147 | 购机补贴(通用类) | 2028-05-29 | 江苏省 | 通过
1084 | 收获机械 | 粮食作物收获机械 | 谷物联合收割机 | 7kg/s及以上自走轮式谷物联合收割机（含自走半履带式） | 江苏沃得农业机械股份有限公司（原：江苏沃得农业机械有限公司） | 轮式自走全喂入式谷物联合收割机 | 4LZ-9A |  | 喂入量：9.0kg/s；结构型式：自走轮式 ；喂入方式：全喂入 。 | 129 | 购机补贴(通用类) | 2027-12-29 | 江苏省 | 通过
1085 | 收获机械 | 粮食作物收获机械 | 谷物联合收割机 | 7kg/s及以上自走轮式谷物联合收割机（含自走半履带式） | 江苏沃得农业机械股份有限公司（原：江苏沃得农业机械有限公司） | 轮式自走全喂入式谷物联合收割机 | 现：4LZ-10F(G4)(原：4LZ-10F) |  | 喂入量：10.0kg/s；结构型式：自走轮式 ；喂入方式：全喂入 。 | 140 | 购机补贴(通用类) | 2026-12-29 | 江苏省 | 通过
1086 | 收获机械 | 粮食作物收获机械 | 谷物联合收割机 | 7kg/s及以上自走轮式谷物联合收割机（含自走半履带式） | 科乐收农业机械（山东）有限责任公司 | 自走式谷物联合收割机 | 4LZ-10H(G4) |  | 喂入量：10kg/s；结构型式：自走 轮式 全喂入 | 140 | 购机补贴(通用类) | 2029-10-22 | 山东省 | 通过
1087 | 收获机械 | 粮食作物收获机械 | 谷物联合收割机 | 7kg/s及以上自走轮式谷物联合收割机（含自走半履带式） | 科乐收农业机械（山东）有限责任公司 | 自走式谷物联合收割机 | 现：4LZ-10(Dominator260)(G4)（原：4LZ-10(Dominator260)） |  | 喂入量：10kg/s；结构型式：自走 轮式 全喂入 | 162 | 购机补贴(通用类) | 2027-11-07 | 山东省 | 通过
1088 | 收获机械 | 粮食作物收获机械 | 谷物联合收割机 | 7kg/s及以上自走轮式谷物联合收割机（含自走半履带式） | 科乐收农业机械（山东）有限责任公司 | 自走式谷物联合收割机 | 现：4LZ-10D(Dominator260)(G4)（原：4LZ-10D(Dominator260)） |  | 喂入量：10kg/s；结构型式：自走 轮式 全喂入 | 162 | 购机补贴(通用类) | 2027-11-07 | 山东省 | 通过
1089 | 收获机械 | 粮食作物收获机械 | 谷物联合收割机 | 7kg/s及以上自走轮式谷物联合收割机（含自走半履带式） | 科乐收农业机械（山东）有限责任公司 | 自走式谷物联合收割机 | 现：4LZ-12D (Dominator370)(G4)（原：4LZ-12D (Dominator370)） |  | 喂入量：12kg/s；结构型式：自走 轮式 全喂入 | 162 | 购机补贴(通用类) | 2026-11-02 | 山东省 | 通过
1090 | 收获机械 | 粮食作物收获机械 | 谷物联合收割机 | 7kg/s及以上自走轮式谷物联合收割机（含自走半履带式） | 科乐收农业机械（山东）有限责任公司 | 自走式谷物联合收割机 | 现：4LZ-8H1(G4)（原：4LZ-8H1） |  | 喂入量：8kg/s；结构型式：自走 轮式 全喂入 | 129 | 购机补贴(通用类) | 2025-07-05 | 山东省 | 通过
1091 | 收获机械 | 粮食作物收获机械 | 谷物联合收割机 | 7kg/s及以上自走轮式谷物联合收割机（含自走半履带式） | 山东金大丰机械有限公司 | 自走式谷物联合收割机 | 4LZ-10 |  | 喂入量：10kg/s;结构型式：自走轮式全喂入； | 162 | 购机补贴(通用类) | 2028-11-02 | 山东省 | 通过
1092 | 收获机械 | 粮食作物收获机械 | 谷物联合收割机 | 7kg/s及以上自走轮式谷物联合收割机（含自走半履带式） | 山东金大丰机械有限公司 | 自走式谷物联合收割机 | 4LZ-12 |  | 喂入量：12kg/s;自走轮式；喂入方式:全喂入 | 176 | 购机补贴(通用类) | 2029-07-04 | 山东省 | 通过
1093 | 收获机械 | 粮食作物收获机械 | 谷物联合收割机 | 7kg/s及以上自走轮式谷物联合收割机（含自走半履带式） | 山东金大丰机械有限公司 | 自走式谷物联合收割机 | 现：4LZ-8C(G4)（原：4LZ-8C） |  | 喂入量：8kg/s;结构型式：自走轮式全喂入； | 140 | 购机补贴(通用类) | 2027-11-28 | 山东省 | 通过
1094 | 收获机械 | 粮食作物收获机械 | 谷物联合收割机 | 7kg/s及以上自走轮式谷物联合收割机（含自走半履带式） | 山东金大丰机械有限公司 | 自走式谷物联合收割机 | 现：4LZ-9A(G4)（原：4LZ-9A） |  | 喂入量：9kg/s;结构型式：自走轮式全喂入； | 140 | 购机补贴(通用类) | 2027-11-28 | 山东省 | 通过
1095 | 收获机械 | 粮食作物收获机械 | 谷物联合收割机 | 7kg/s及以上自走轮式谷物联合收割机（含自走半履带式） | 山东天凯中锐机械科技有限公司 | 自走式谷物联合收割机 | 4LZ-9 |  | 结构型式：自走轮式全喂入；喂入量：9kg/s | 140 | 购机补贴(通用类) | 2027-09-01 | 山东省 | 通过
1096 | 收获机械 | 粮食作物收获机械 | 谷物联合收割机 | 7kg/s及以上自走轮式谷物联合收割机（含自走半履带式） | 山东天凯中锐机械科技有限公司 | 自走式谷物联合收割机 | 4LZ-9A |  | 喂入量：9kg/s；结构型式：自走轮式；喂入方式：全喂入 | 147 | 购机补贴(通用类) | 2029-12-30 | 山东省 | 通过
1097 | 收获机械 | 粮食作物收获机械 | 谷物联合收割机 | 7kg/s及以上自走轮式谷物联合收割机（含自走半履带式） | 潍柴雷沃智慧农业科技股份有限公司 | 自走式谷物联合收割机 | 4LZ-10E4 |  | 喂入量：10kg/s；自走轮式；喂入方式：全喂入 | 147 | 购机补贴(通用类) | 2028-09-05 | 山东省 | 通过
1098 | 收获机械 | 粮食作物收获机械 | 谷物联合收割机 | 7kg/s及以上自走轮式谷物联合收割机（含自走半履带式） | 潍柴雷沃智慧农业科技股份有限公司 | 自走式谷物联合收割机 | 4LZ-12M1 |  | 喂入量:12kg/s;型式:自走轮式(含自走半履带式) ;喂入方式:全喂入 ;幅宽:3.3m;配套动力:191kW; | 191 | 购机补贴(通用类) | 2028-09-05 | 山东省 | 通过
1099 | 收获机械 | 粮食作物收获机械 | 谷物联合收割机 | 7kg/s及以上自走轮式谷物联合收割机（含自走半履带式） | 潍柴雷沃智慧农业科技股份有限公司 | 自走式谷物联合收割机 | 4LZ-14R1 |  | 喂入量:14kg/s;型式:自走轮式(含自走半履带式) ;喂入方式:全喂入 ;幅宽:3.25m;配套动力:162kW; | 162 | 购机补贴(通用类) | 2028-09-05 | 山东省 | 通过
1100 | 收获机械 | 粮食作物收获机械 | 谷物联合收割机 | 7kg/s及以上自走轮式谷物联合收割机（含自走半履带式） | 潍柴雷沃智慧农业科技股份有限公司 | 自走式谷物联合收割机 | 4LZ-14R2 |  | 喂入量:14kg/s;型式:自走轮式(含自走半履带式) ;喂入方式:全喂入 ;幅宽:3.25m;配套动力:162kW; | 162 | 购机补贴(通用类) | 2028-09-05 | 山东省 | 通过
1101 | 收获机械 | 粮食作物收获机械 | 谷物联合收割机 | 7kg/s及以上自走轮式谷物联合收割机（含自走半履带式） | 潍柴雷沃智慧农业科技股份有限公司 | 自走式谷物联合收割机 | 4LZ-8R2 |  | 喂入量8kg/s；自走轮式；喂入方式：全喂入 | 129 | 购机补贴(通用类) | 2028-09-05 | 山东省 | 通过
1102 | 收获机械 | 粮食作物收获机械 | 谷物联合收割机 | 7kg/s及以上自走轮式谷物联合收割机（含自走半履带式） | 潍柴雷沃智慧农业科技股份有限公司 | 自走式谷物联合收割机 | 4LZ-8R3 |  | 喂入量8kg/s；自走轮式；喂入方式：全喂入 | 140 | 购机补贴(通用类) | 2028-11-02 | 山东省 | 通过
1103 | 收获机械 | 粮食作物收获机械 | 谷物联合收割机 | 7kg/s及以上自走轮式谷物联合收割机（含自走半履带式） | 潍柴雷沃智慧农业科技股份有限公司 | 自走式谷物联合收割机 | 现：4LZ-10E2(G4)（原：4LZ-10E2） |  | 喂入量：10kg/s；自走轮式；喂入方式：全喂入 | 147 | 购机补贴(通用类) | 2027-07-05 | 山东省 | 通过
1104 | 收获机械 | 粮食作物收获机械 | 谷物联合收割机 | 7kg/s及以上自走轮式谷物联合收割机（含自走半履带式） | 潍柴雷沃智慧农业科技股份有限公司 | 自走式谷物联合收割机 | 现：4LZ-10R(G4)（原：4LZ-10R） |  | 喂入量：10kg/s；自走轮式；喂入方式：全喂入 | 147 | 购机补贴(通用类) | 2026-12-30 | 山东省 | 通过
1105 | 收获机械 | 粮食作物收获机械 | 谷物联合收割机 | 7kg/s及以上自走轮式谷物联合收割机（含自走半履带式） | 潍柴雷沃智慧农业科技股份有限公司 | 自走式谷物联合收割机 | 现：4LZ-8E2(G4)（原：4LZ-8E2） |  | 喂入量8kg/s；自走轮式；喂入方式：全喂入 | 129 | 购机补贴(通用类) | 2025-12-30 | 山东省 | 通过
1106 | 收获机械 | 粮食作物收获机械 | 谷物联合收割机 | 7kg/s及以上自走轮式谷物联合收割机（含自走半履带式） | 潍柴雷沃智慧农业科技股份有限公司 | 自走式谷物联合收割机 | 现：4LZ-8E4(G4)（原：4LZ-8E4） |  | 喂入量8kg/s；自走轮式；喂入方式：全喂入 | 140 | 购机补贴(通用类) | 2026-08-31 | 山东省 | 通过
1107 | 收获机械 | 粮食作物收获机械 | 谷物联合收割机 | 7kg/s及以上自走轮式谷物联合收割机（含自走半履带式） | 潍柴雷沃智慧农业科技股份有限公司 | 自走式谷物联合收割机 | 现：4LZ-8R1(G4)（原：4LZ-8R1） |  | 结构型式：自走、轮式、全喂入；喂入量：8kg/s | 129 | 购机补贴(通用类) | 2026-08-31 | 山东省 | 通过
1108 | 收获机械 | 粮食作物收获机械 | 谷物联合收割机 | 7kg/s及以上自走轮式谷物联合收割机（含自走半履带式） | 潍柴雷沃智慧农业科技股份有限公司 | 自走式谷物联合收割机 | 现：4LZ-9E3(G4)（原：4LZ-9E3） |  | 喂入量9kg/s；自走轮式；喂入方式：全喂入 | 147 | 购机补贴(通用类) | 2026-08-31 | 山东省 | 通过
1109 | 收获机械 | 粮食作物收获机械 | 谷物联合收割机 | 7kg/s及以上自走轮式谷物联合收割机（含自走半履带式） | 潍柴雷沃智慧农业科技股份有限公司 | 自走式谷物联合收割机 | 现：4LZ-9E4(G4)（原：4LZ-9E4） |  | 喂入量9kg/s；自走轮式；喂入方式：全喂入 | 147 | 购机补贴(通用类) | 2027-09-01 | 山东省 | 通过
1110 | 收获机械 | 粮食作物收获机械 | 谷物联合收割机 | 7kg/s及以上自走轮式谷物联合收割机（含自走半履带式） | 郑州中联收获机械有限公司 | 自走轮式谷物联合收割机 | 4LZ-10 |  | 喂入量：10kg/s；自走轮式；喂入方式：全喂入 | 147 | 购机补贴(通用类) | 2028-11-02 | 河南省 | 通过
1111 | 收获机械 | 粮食作物收获机械 | 谷物联合收割机 | 7kg/s及以上自走轮式谷物联合收割机（含自走半履带式） | 郑州中联收获机械有限公司 | 自走轮式谷物联合收割机 | 4LZ-10F1 |  | 喂入量：10kg/s；自走轮式；喂入方式：全喂入 | 147 | 购机补贴(通用类) | 2029-07-15 | 河南省 | 通过
1112 | 收获机械 | 粮食作物收获机械 | 谷物联合收割机 | 7kg/s及以上自走轮式谷物联合收割机（含自走半履带式） | 郑州中联收获机械有限公司 | 自走轮式谷物联合收割机 | 4LZ-10L |  | 喂入量：10kg/s；自走轮式；喂入方式：全喂入 | 147.1 | 购机补贴(通用类) | 2028-11-02 | 河南省 | 通过
1113 | 收获机械 | 粮食作物收获机械 | 谷物联合收割机 | 7kg/s及以上自走轮式谷物联合收割机（含自走半履带式） | 郑州中联收获机械有限公司 | 自走轮式谷物联合收割机 | 4LZ-10LS |  | 喂入量：10kg/s；自走轮式；喂入方式：全喂入 | 147.1 | 购机补贴(通用类) | 2028-11-02 | 河南省 | 通过
1114 | 收获机械 | 粮食作物收获机械 | 谷物联合收割机 | 7kg/s及以上自走轮式谷物联合收割机（含自走半履带式） | 郑州中联收获机械有限公司 | 自走轮式谷物联合收割机 | 4LZ-12K |  | 喂入量：12kg/s；自走轮式；喂入方式：全喂入 | 147 | 购机补贴(通用类) | 2029-07-15 | 河南省 | 通过
1115 | 收获机械 | 粮食作物收获机械 | 谷物联合收割机 | 7kg/s及以上自走轮式谷物联合收割机（含自走半履带式） | 郑州中联收获机械有限公司 | 自走轮式谷物联合收割机 | 现：4LZ-9B(G4)（原：4LZ-9B） |  | 喂入量：9kg/s；自走轮式；喂入方式：全喂入 | 147 | 购机补贴(通用类) | 2027-04-10 | 河南省 | 通过
1116 | 收获机械 | 粮食作物收获机械 | 谷物联合收割机 | 7kg/s及以上自走轮式谷物联合收割机（含自走半履带式） | 郑州中联收获机械有限公司 | 自走轮式谷物联合收割机 | 现：4LZ-9L(G4)（原：4LZ-9L） |  | 喂入量：9kg/s；自走轮式；喂入方式：全喂入 | 140 | 购机补贴(通用类) | 2025-12-31 | 河南省 | 通过
1117 | 收获机械 | 粮食作物收获机械 | 谷物联合收割机 | 7kg/s及以上自走轮式谷物联合收割机（含自走半履带式） | 中联农业机械股份有限公司 | 自走式谷物联合收割机 | 4LZ-10B |  | 结构型式：全喂入自走轮式；喂入量(kg/s):10；发动机信息：国四，YCA05200-T400，玉柴，功率：147kW；国四，LR4M200-40，洛柴，功率：147.1kW； | 147 | 购机补贴(通用类) | 2027-11-07 | 安徽省 | 通过
1118 | 收获机械 | 粮食作物收获机械 | 谷物联合收割机 | 7kg/s及以上自走轮式谷物联合收割机（含自走半履带式） | 中联农业机械股份有限公司 | 自走式谷物联合收割机 | 4LZ-10BH |  | 结构型式：全喂入自走轮式；喂入量(kg/s):10；发动机信息：国四，YCA05200-T400，玉柴，功率：147kW； | 147 | 购机补贴(通用类) | 2027-11-07 | 安徽省 | 通过
1119 | 收获机械 | 粮食作物收获机械 | 谷物联合收割机 | 7kg/s及以上自走轮式谷物联合收割机（含自走半履带式） | 中联农业机械股份有限公司 | 自走式谷物联合收割机 | 4LZ-10BZH6 |  | 结构型式：全喂入自走轮式；喂入量(kg/s):10；发动机信息：国四，YCA05200-T400，玉柴，功率：147kW； | 147 | 购机补贴(通用类) | 2027-11-07 | 安徽省 | 通过
1120 | 收获机械 | 粮食作物收获机械 | 谷物联合收割机 | 7kg/s及以上自走轮式谷物联合收割机（含自走半履带式） | 中联农业机械股份有限公司 | 自走式谷物联合收割机 | 4LZ-10BZH6W |  | 结构型式：全喂入自走轮式；喂入量(kg/s):10；发动机信息：国四，YCA05200-T400，玉柴，功率：147kW； | 147 | 购机补贴(通用类) | 2028-07-03 | 安徽省 | 通过
1121 | 收获机械 | 粮食作物收获机械 | 谷物联合收割机 | 7kg/s及以上自走轮式谷物联合收割机（含自走半履带式） | 中联农业机械股份有限公司 | 自走式谷物联合收割机 | 4LZ-10BZH9 |  | 结构型式：全喂入自走轮式；喂入量(kg/s):10；发动机信息：国四，YCA05175-T400，玉柴，功率：129kW； | 129 | 购机补贴(通用类) | 2028-11-02 | 安徽省 | 通过
1122 | 收获机械 | 粮食作物收获机械 | 谷物联合收割机 | 7kg/s及以上自走轮式谷物联合收割机（含自走半履带式） | 中联农业机械股份有限公司 | 自走式谷物联合收割机 | 4LZ-10K1 |  | 结构型式：全喂入自走轮式；喂入量(kg/s):10；发动机信息：国四，YCA05200-T400，玉柴，功率：147kW； | 147 | 购机补贴(通用类) | 2028-11-02 | 安徽省 | 通过
1123 | 收获机械 | 粮食作物收获机械 | 谷物联合收割机 | 7kg/s及以上自走轮式谷物联合收割机（含自走半履带式） | 中联农业机械股份有限公司 | 自走式谷物联合收割机 | 4LZ-10KW |  | 结构型式：全喂入自走轮式；喂入量(kg/s):10；发动机信息1：国四，YCA05190-T400，玉柴，功率：140kW；发动机信息2：国四，LR4M190-40，洛柴，功率：140kW；发动机信息3：国四，YTN5190-40E，洛柴，功率：140kW；发动机信息4：国四，DEF47CADD4，云内，功率：147KW； | 140 | 购机补贴(通用类) | 2028-07-03 | 安徽省 | 通过
1124 | 收获机械 | 粮食作物收获机械 | 谷物联合收割机 | 7kg/s及以上自走轮式谷物联合收割机（含自走半履带式） | 中联农业机械股份有限公司 | 自走式谷物联合收割机 | 4LZ-12G |  | 结构型式：全喂入自走轮式；喂入量(kg/s):12；发动机信息：国四，YCA05200-T400，玉柴，功率：147kW；国四，YCA05K220-T402，玉柴，功率：161.5kW； | 147 | 购机补贴(通用类) | 2029-09-04 | 安徽省 | 通过
1125 | 收获机械 | 粮食作物收获机械 | 谷物联合收割机 | 7kg/s及以上自走轮式谷物联合收割机（含自走半履带式） | 中联农业机械股份有限公司 | 自走式谷物联合收割机 | 4LZ-9BW |  | 结构型式：全喂入自走轮式；喂入量(kg/s):9；发动机信息：国四，YCA05190-T400，玉柴，功率：140kW； | 140 | 购机补贴(通用类) | 2028-07-03 | 安徽省 | 通过
1126 | 收获机械 | 粮食作物收获机械 | 谷物联合收割机 | 7kg/s及以上自走轮式谷物联合收割机（含自走半履带式） | 中联农业机械股份有限公司 | 自走式谷物联合收割机 | 现：4LZ-10B(G4)（原：4LZ-10B） |  | 结构型式：全喂入自走轮式；喂入量(kg/s):10；发动机信息：国四，YCA05200-T400，玉柴，功率：147kW； | 147 | 购机补贴(通用类) | 2027-07-05 | 安徽省 | 通过
1127 | 收获机械 | 粮食作物收获机械 | 谷物联合收割机 | 7kg/s及以上自走轮式谷物联合收割机（含自走半履带式） | 中联农业机械股份有限公司 | 自走式谷物联合收割机 | 现：4LZ-10BZH(G4)（原：4LZ-10BZH） |  | 结构型式：全喂入自走轮式；喂入量(kg/s):10；发动机信息：国四，YCA05190-T400，玉柴，功率：140kW； | 140 | 购机补贴(通用类) | 2025-09-29 | 安徽省 | 通过
1128 | 收获机械 | 粮食作物收获机械 | 谷物联合收割机 | 7kg/s及以上自走轮式谷物联合收割机（含自走半履带式） | 中联农业机械股份有限公司 | 自走式谷物联合收割机 | 现：4LZ-10K(G4)（原：4LZ-10K） |  | 结构型式：全喂入自走轮式；喂入量(kg/s):10；发动机信息：国四，YCA05190-T400，玉柴，功率：140kW； | 140 | 购机补贴(通用类) | 2027-07-05 | 安徽省 | 通过
1129 | 收获机械 | 粮食作物收获机械 | 谷物联合收割机 | 7kg/s及以上自走轮式谷物联合收割机（含自走半履带式） | 中联农业机械股份有限公司 | 自走式谷物联合收割机 | 现：4LZ-9B(G4)（原：4LZ-9B） |  | 结构型式：全喂入自走轮式；喂入量(kg/s):9；发动机信息：国四，YCA05190-T400，玉柴，功率：140kW； | 140 | 购机补贴(通用类) | 2025-09-29 | 安徽省 | 通过
1130 | 收获机械 | 粮食作物收获机械 | 谷物联合收割机 | 12kg/s及以上自走轮式谷物联合收割机（含自走半履带式） | 科乐收农业机械（山东）有限责任公司 | 自走式谷物联合收割机 | 4LZ-12（Dominator370）(G4) |  | 喂入量：12kg/s；结构型式：自走 轮式 全喂入；鉴定报告工作幅宽：6290mm；自主变更工作幅宽最小值：5680mm；配套动力：162kW | 162 | 购机补贴(通用类) | 2029-10-22 | 山东省 | 通过
1131 | 收获机械 | 粮食作物收获机械 | 谷物联合收割机 | 12kg/s及以上自走轮式谷物联合收割机（含自走半履带式） | 科乐收农业机械（山东）有限责任公司 | 自走式谷物联合收割机 | 4LZ-13D |  | 喂入量：13kg/s；结构型式：自走 轮式 全喂入；工作幅宽：5070mm；配套动力:177 kW | 177 | 购机补贴(通用类) | 2029-09-04 | 山东省 | 通过
1132 | 收获机械 | 粮食作物收获机械 | 谷物联合收割机 | 12kg/s及以上自走轮式谷物联合收割机（含自走半履带式） | 科乐收农业机械（山东）有限责任公司 | 自走式谷物联合收割机 | 4LZ-13D1 |  | 喂入量：13kg/s；结构型式：自走 轮式 全喂入；工作幅宽：5680mm；配套动力:177 kW | 177 | 购机补贴(通用类) | 2029-09-04 | 山东省 | 通过
1133 | 收获机械 | 粮食作物收获机械 | 谷物联合收割机 | 12kg/s及以上自走轮式谷物联合收割机（含自走半履带式） | 科乐收农业机械（山东）有限责任公司 | 自走式谷物联合收割机 | 现：4LZ-12D1 (Dominator370)(G4)（原：4LZ-12D1 (Dominator370)） |  | 喂入量：12kg/s；结构型式：自走 轮式 全喂入；工作幅宽：5070mm；配套动力：162kW | 162 | 购机补贴(通用类) | 2026-11-02 | 山东省 | 通过
1134 | 收获机械 | 粮食作物收获机械 | 谷物联合收割机 | 12kg/s及以上自走轮式谷物联合收割机（含自走半履带式） | 山东金大丰机械有限公司 | 自走式谷物联合收割机 | 4LZ-13 |  | 喂入量:12kg/s;结构型式:自走轮式;喂入方式:全喂入;割台工作幅宽:5.4m;配套动力:191kW; | 191 | 购机补贴(通用类) | 2028-07-03 | 山东省 | 通过
1135 | 收获机械 | 粮食作物收获机械 | 谷物联合收割机 | 12kg/s及以上自走轮式谷物联合收割机（含自走半履带式） | 山东天凯中锐机械科技有限公司 | 自走式谷物联合收割机 | 4LZ-12 |  | 喂入量：12kg/s；结构型式：自走轮式全喂入；割台工作幅宽：5400mm；配套动力：191kW | 191 | 购机补贴(通用类) | 2028-09-05 | 山东省 | 通过
1136 | 收获机械 | 粮食作物收获机械 | 谷物联合收割机 | 12kg/s及以上自走轮式谷物联合收割机（含自走半履带式） | 潍柴雷沃智慧农业科技股份有限公司 | 自走式谷物联合收割机 | 4LZ-16K1 |  | 喂入量:16kg/s;型式:自走轮式(含自走半履带式) ;喂入方式:全喂入 ;幅宽:5.336m;配套动力:264kW; | 264 | 购机补贴(通用类) | 2029-09-04 | 山东省 | 通过
1137 | 收获机械 | 粮食作物收获机械 | 谷物联合收割机 | 12kg/s及以上自走轮式谷物联合收割机（含自走半履带式） | 约翰.迪尔(佳木斯)农业机械有限公司 | 谷物联合收割机 | 4LZ-13(C2 400) |  | 喂入量：13kg/s；自走轮式；喂入方式：全喂入； 幅宽：5.49m或5.405m；配套动力：175kw. | 175 | 购机补贴(通用类) | 2028-12-28 | 黑龙江 | 通过
1138 | 收获机械 | 粮食作物收获机械 | 谷物联合收割机 | 12kg/s及以上自走轮式谷物联合收割机（含自走半履带式） | 约翰.迪尔(佳木斯)农业机械有限公司 | 谷物联合收割机 | 4LZ-13B(C2 400) |  | 喂入量：13kg/s；自走轮式；喂入方式：全喂入 ； 幅宽：5.49m或5.405m；配套动力：175kw. | 175 | 购机补贴(通用类) | 2028-12-28 | 黑龙江 | 通过
1139 | 收获机械 | 粮食作物收获机械 | 谷物联合收割机 | 12kg/s及以上自走轮式谷物联合收割机（含自走半履带式） | 约翰.迪尔(佳木斯)农业机械有限公司 | 全喂入联合收割机 | 4LZ-18(S770) |  | 喂入量：18kg/s；自走轮式；喂入方式：全喂入；幅宽：9.3m；配套动力：292kw. | 292 | 购机补贴(通用类) | 2028-09-05 | 黑龙江 | 通过
1140 | 收获机械 | 粮食作物收获机械 | 谷物联合收割机 | 12kg/s及以上自走轮式谷物联合收割机（含自走半履带式） | 中联农业机械股份有限公司 | 自走式谷物联合收割机 | 4LZ-15F |  | 结构型式：全喂入自走轮式；喂入量(kg/s):15，割台工作幅宽：5.4m，功率：191kW； | 191 | 购机补贴(通用类) | 2027-07-05 | 安徽省 | 通过
1141 | 收获机械 | 粮食作物收获机械 | 谷物联合收割机 | 3—4kg/s自走履带式谷物联合收割机（全喂入），包含4—6kg/s自走履带式水稻联合收割机（全喂入） | 德阳市金兴农机制造有限责任公司 | 谷物联合收割机 | 4LZ-3.0ZB |  | 喂入量：3.0kg/s；自走履带式；喂入方式:全喂入 | 47.8 | 购机补贴(通用类) | 2028-04-21 | 四川省 | 通过
1142 | 收获机械 | 粮食作物收获机械 | 谷物联合收割机 | 3—4kg/s自走履带式谷物联合收割机（全喂入），包含4—6kg/s自走履带式水稻联合收割机（全喂入） | 潍柴雷沃智慧农业科技股份有限公司 | 履带式全喂入谷物联合收割机 | 4LZ-3A |  | 喂入量:3kg/s;喂入方式:全喂入 ;型式:自走履带式 ; | 36.8 | 购机补贴(通用类) | 2027-12-29 | 山东省 | 通过
1143 | 收获机械 | 粮食作物收获机械 | 谷物联合收割机 | 4—6kg/s自走履带式谷物联合收割机（全喂入），包含6kg/s及以上自走履带式水稻联合收割机（全喂入） | 德阳市金兴农机制造有限责任公司 | 谷物联合收割机 | 4LZ-5.0ZG |  | 喂入量：5.0kg/s；自走履带式；喂入方式:全喂入 | 81.5 | 购机补贴(通用类) | 2028-04-21 | 四川省 | 通过
1144 | 收获机械 | 粮食作物收获机械 | 谷物联合收割机 | 4—6kg/s自走履带式谷物联合收割机（全喂入），包含6kg/s及以上自走履带式水稻联合收割机（全喂入） | 江苏沃得农业机械股份有限公司（原：江苏沃得农业机械有限公司） | 履带自走全喂入式谷物联合收割机 | 4LZ-4.0XH |  | 喂入量：4.0kg/s；自走履带式；喂入方式：全喂入。 | 52.1 | 购机补贴(通用类) | 2028-12-27 | 江苏省 | 通过
1145 | 收获机械 | 粮食作物收获机械 | 谷物联合收割机 | 4—6kg/s自走履带式谷物联合收割机（全喂入），包含6kg/s及以上自走履带式水稻联合收割机（全喂入） | 江苏沃得农业机械股份有限公司（原：江苏沃得农业机械有限公司） | 履带自走全喂入式谷物联合收割机 | 4LZ-4.0XL |  | 喂入量：4.0kg/s；自走履带式；喂入方式：全喂入。 | 52.1 | 购机补贴(通用类) | 2027-10-31 | 江苏省 | 通过
1146 | 收获机械 | 粮食作物收获机械 | 谷物联合收割机 | 4—6kg/s自走履带式谷物联合收割机（全喂入），包含6kg/s及以上自走履带式水稻联合收割机（全喂入） | 江苏沃得农业机械股份有限公司（原：江苏沃得农业机械有限公司） | 履带自走全喂入式谷物联合收割机 | 4LZK-5.0FA |  | 喂入量：5.0kg/s；自走履带式；喂入方式：全喂入。 | 99.5 | 购机补贴(通用类) | 2027-12-29 | 江苏省 | 通过
1147 | 收获机械 | 粮食作物收获机械 | 谷物联合收割机 | 4—6kg/s自走履带式谷物联合收割机（全喂入），包含6kg/s及以上自走履带式水稻联合收割机（全喂入） | 久保田农业机械（苏州）有限公司 | 全喂入式联合收割机 | 4LZ-5G8 |  | 喂入量：5.0kg/s；自走履带式；喂入方式：全喂入 | 80.1 | 购机补贴(通用类) | 2029-09-26 | 江苏省 | 通过
1148 | 收获机械 | 粮食作物收获机械 | 谷物联合收割机 | 4—6kg/s自走履带式谷物联合收割机（全喂入），包含6kg/s及以上自走履带式水稻联合收割机（全喂入） | 久保田农业机械（苏州）有限公司 | 全喂入式联合收割机 | 4LZ-5H8 |  | 喂入量：5.0kg/s；自走履带式；喂入方式：全喂入 | 80.1 | 购机补贴(通用类) | 2029-09-26 | 江苏省 | 通过
1149 | 收获机械 | 粮食作物收获机械 | 谷物联合收割机 | 4—6kg/s自走履带式谷物联合收割机（全喂入），包含6kg/s及以上自走履带式水稻联合收割机（全喂入） | 久保田农业机械（苏州）有限公司 | 全喂入式联合收割机 | 现：4LZ-5C8（G4）（原：4LZ-5C8） |  | 喂入量：5.0kg/s；自走履带式；喂入方式：全喂入 | 80.1 | 购机补贴(通用类) | 2025-11-01 | 江苏省 | 通过
1150 | 收获机械 | 粮食作物收获机械 | 谷物联合收割机 | 4—6kg/s自走履带式谷物联合收割机（全喂入），包含6kg/s及以上自走履带式水稻联合收割机（全喂入） | 久保田农业机械（苏州）有限公司 | 全喂入式联合收割机 | 现：4LZ-5D8（G4）（原：4LZ-5D8） |  | 喂入量：5.0kg/s；自走履带式；喂入方式：全喂入 | 80.1 | 购机补贴(通用类) | 2025-11-01 | 江苏省 | 通过
1151 | 收获机械 | 粮食作物收获机械 | 谷物联合收割机 | 4—6kg/s自走履带式谷物联合收割机（全喂入），包含6kg/s及以上自走履带式水稻联合收割机（全喂入） | 久保田农业机械（苏州）有限公司 | 全喂入式联合收割机 | 现：4LZ-5E8（G4）（原：4LZ-5E8） |  | 喂入量：5.0kg/s；自走履带式；喂入方式：全喂入 | 87.0 | 购机补贴(通用类) | 2027-09-29 | 江苏省 | 通过
1152 | 收获机械 | 粮食作物收获机械 | 谷物联合收割机 | 4—6kg/s自走履带式谷物联合收割机（全喂入），包含6kg/s及以上自走履带式水稻联合收割机（全喂入） | 久保田农业机械（苏州）有限公司 | 全喂入式联合收割机 | 现：4LZ-5F8（G4）（原：4LZ-5F8） |  | 喂入量：5.0kg/s；自走履带式；喂入方式：全喂入 | 87.0 | 购机补贴(通用类) | 2027-09-29 | 江苏省 | 通过
1153 | 收获机械 | 粮食作物收获机械 | 谷物联合收割机 | 4—6kg/s自走履带式谷物联合收割机（全喂入），包含6kg/s及以上自走履带式水稻联合收割机（全喂入） | 潍柴雷沃智慧农业科技股份有限公司 | 履带式全喂入谷物联合收割机 | 4LZ-4A1 |  | 喂入量:4kg/s;喂入方式:全喂入 ;型式:自走履带式 ; | 59 | 购机补贴(通用类) | 2028-11-02 | 山东省 | 通过
1154 | 收获机械 | 粮食作物收获机械 | 谷物联合收割机 | 6kg/s及以上自走履带式谷物联合收割机（全喂入） | 常州东风农机集团有限公司 | 全喂入联合收割机 | 4LZ-6.0A |  | 该收割机为全喂入联合收割机、结构方式：履带自走式、喂入量：6kg/s、整机质量：3680Kg、发动机标定功率：96KW、发动机排放标准：国四阶段排放。 | 96 | 购机补贴(通用类) | 2027-11-29 | 江苏省 | 通过
1155 | 收获机械 | 粮食作物收获机械 | 谷物联合收割机 | 6kg/s及以上自走履带式谷物联合收割机（全喂入） | 常州东风农机集团有限公司 | 全喂入联合收割机 | 4LZ-6.0AJ |  | 该收割机为全喂入联合收割机、结构方式：履带自走式、喂入量：6kg/s、整机质量：3680Kg、发动机标定功率：96KW、发动机排放标准：国四阶段排放。 | 96 | 购机补贴(通用类) | 2027-11-29 | 江苏省 | 通过
1156 | 收获机械 | 粮食作物收获机械 | 谷物联合收割机 | 6kg/s及以上自走履带式谷物联合收割机（全喂入） | 常州东风农机集团有限公司 | 全喂入联合收割机 | 4LZ-8.0J |  | 该收割机为全喂入联合收割机、结构方式：履带自走式、喂入量：8kg/s、整机质量：4200Kg、发动机标定功率：99.5KW、发动机排放标准：国四阶段排放。 | 99.5 | 购机补贴(通用类) | 2028-08-30 | 江苏省 | 通过
1157 | 收获机械 | 粮食作物收获机械 | 谷物联合收割机 | 6kg/s及以上自走履带式谷物联合收割机（全喂入） | 德阳市金兴农机制造有限责任公司 | 谷物联合收割机 | 现：4LZ-6.0Z（G4）（原：4LZ-6.0Z） |  | 喂入量：6.0kg/s；自走履带式；喂入方式:全喂入 | 92.6 | 购机补贴(通用类) | 2026-12-29 | 四川省 | 通过
1158 | 收获机械 | 粮食作物收获机械 | 谷物联合收割机 | 6kg/s及以上自走履带式谷物联合收割机（全喂入） | 德阳市金兴农机制造有限责任公司 | 谷物联合收割机 | 现：4LZ-6.0ZJ（G4）（原：4LZ-6.0ZJ） |  | 喂入量：6.0kg/s；自走履带式；喂入方式:全喂入 | 92.6 | 购机补贴(通用类) | 2026-12-29 | 四川省 | 通过
1159 | 收获机械 | 粮食作物收获机械 | 谷物联合收割机 | 6kg/s及以上自走履带式谷物联合收割机（全喂入） | 江苏沃得农业机械股份有限公司（原：江苏沃得农业机械有限公司） | 履带自走全喂入式谷物联合收割机 | 4LZ-10.0CR |  | 喂入量：10.0kg/s；结构型式：自走履带式 ；喂入方式：全喂入 。 | 125 | 购机补贴(通用类) | 2029-12-29 | 江苏省 | 通过
1160 | 收获机械 | 粮食作物收获机械 | 谷物联合收割机 | 6kg/s及以上自走履带式谷物联合收割机（全喂入） | 江苏沃得农业机械股份有限公司（原：江苏沃得农业机械有限公司） | 履带自走全喂入式谷物联合收割机 | 4LZ-10.0CRA |  | 喂入量：10.0kg/s；结构型式：自走履带式 ；喂入方式：全喂入 。 | 125 | 购机补贴(通用类) | 2029-12-29 | 江苏省 | 通过
1161 | 收获机械 | 粮食作物收获机械 | 谷物联合收割机 | 6kg/s及以上自走履带式谷物联合收割机（全喂入） | 江苏沃得农业机械股份有限公司（原：江苏沃得农业机械有限公司） | 履带自走全喂入式谷物联合收割机 | 4LZ-6.0ME |  | 喂入量：6.0kg/s；自走履带式；喂入方式：全喂入。 | 92 | 购机补贴(通用类) | 2027-06-28 | 江苏省 | 通过
1162 | 收获机械 | 粮食作物收获机械 | 谷物联合收割机 | 6kg/s及以上自走履带式谷物联合收割机（全喂入） | 江苏沃得农业机械股份有限公司（原：江苏沃得农业机械有限公司） | 履带自走全喂入式谷物联合收割机 | 4LZ-6.0MEQ |  | 喂入量：6.0kg/s；自走履带式；喂入方式：全喂入。 | 92 | 购机补贴(通用类) | 2027-06-28 | 江苏省 | 通过
1163 | 收获机械 | 粮食作物收获机械 | 谷物联合收割机 | 6kg/s及以上自走履带式谷物联合收割机（全喂入） | 江苏沃得农业机械股份有限公司（原：江苏沃得农业机械有限公司） | 履带自走全喂入式谷物联合收割机 | 4LZ-8.0EP |  | 喂入量：8.0kg/s；自走履带式；喂入方式：全喂入。 | 99.5 | 购机补贴(通用类) | 2027-06-28 | 江苏省 | 通过
1164 | 收获机械 | 粮食作物收获机械 | 谷物联合收割机 | 6kg/s及以上自走履带式谷物联合收割机（全喂入） | 江苏沃得农业机械股份有限公司（原：江苏沃得农业机械有限公司） | 履带自走全喂入式谷物联合收割机 | 4LZ-8.0EPQ |  | 喂入量：8.0kg/s；自走履带式；喂入方式：全喂入。 | 99.5 | 购机补贴(通用类) | 2027-06-28 | 江苏省 | 通过
1165 | 收获机械 | 粮食作物收获机械 | 谷物联合收割机 | 6kg/s及以上自走履带式谷物联合收割机（全喂入） | 江苏沃得农业机械股份有限公司（原：江苏沃得农业机械有限公司） | 履带自走全喂入式谷物联合收割机 | 4LZ-8.0ER |  | 喂入量：8.0kg/s；自走履带式；喂入方式：全喂入。 | 99.5 | 购机补贴(通用类) | 2027-10-31 | 江苏省 | 通过
1166 | 收获机械 | 粮食作物收获机械 | 谷物联合收割机 | 6kg/s及以上自走履带式谷物联合收割机（全喂入） | 江苏沃得农业机械股份有限公司（原：江苏沃得农业机械有限公司） | 履带自走全喂入式谷物联合收割机 | 4LZ-8.0ERQ |  | 喂入量：8.0kg/s；自走履带式；喂入方式：全喂入。 | 99.5 | 购机补贴(通用类) | 2027-10-31 | 江苏省 | 通过
1167 | 收获机械 | 粮食作物收获机械 | 谷物联合收割机 | 6kg/s及以上自走履带式谷物联合收割机（全喂入） | 江苏沃得农业机械股份有限公司（原：江苏沃得农业机械有限公司） | 履带自走全喂入式谷物联合收割机 | 4LZ-8.0ET |  | 喂入量：8.0kg/s；自走履带式；喂入方式：全喂入。 | 103 | 购机补贴(通用类) | 2028-12-27 | 江苏省 | 通过
1168 | 收获机械 | 粮食作物收获机械 | 谷物联合收割机 | 6kg/s及以上自走履带式谷物联合收割机（全喂入） | 江苏沃得农业机械股份有限公司（原：江苏沃得农业机械有限公司） | 履带自走全喂入式谷物联合收割机 | 4LZ-8.0EY |  | 喂入量：8.0kg/s；自走履带式；喂入方式：全喂入。 | 103 | 购机补贴(通用类) | 2028-12-27 | 江苏省 | 通过
1169 | 收获机械 | 粮食作物收获机械 | 谷物联合收割机 | 6kg/s及以上自走履带式谷物联合收割机（全喂入） | 江苏沃得农业机械股份有限公司（原：江苏沃得农业机械有限公司） | 履带自走全喂入式谷物联合收割机 | 4LZ-8.0EZ |  | 喂入量：8.0kg/s；自走履带式；喂入方式：全喂入。 | 96 | 购机补贴(通用类) | 2027-06-28 | 江苏省 | 通过
1170 | 收获机械 | 粮食作物收获机械 | 谷物联合收割机 | 6kg/s及以上自走履带式谷物联合收割机（全喂入） | 江苏沃得农业机械股份有限公司（原：江苏沃得农业机械有限公司） | 履带自走全喂入式谷物联合收割机 | 4LZ-8.0EZQ |  | 喂入量：8.0kg/s；自走履带式；喂入方式：全喂入。 | 96 | 购机补贴(通用类) | 2027-06-28 | 江苏省 | 通过
1171 | 收获机械 | 粮食作物收获机械 | 谷物联合收割机 | 6kg/s及以上自走履带式谷物联合收割机（全喂入） | 江苏沃得农业机械股份有限公司（原：江苏沃得农业机械有限公司） | 履带自走全喂入式谷物联合收割机 | 4LZ-8.0FD |  | 喂入量：8.0kg/s；自走履带式；喂入方式：全喂入。 | 99.5 | 购机补贴(通用类) | 2027-10-31 | 江苏省 | 通过
1172 | 收获机械 | 粮食作物收获机械 | 谷物联合收割机 | 6kg/s及以上自走履带式谷物联合收割机（全喂入） | 江苏沃得农业机械股份有限公司（原：江苏沃得农业机械有限公司） | 履带自走全喂入式谷物联合收割机 | 4LZ-9.0CR |  | 喂入量：9.0kg/s；自走履带式；喂入方式：全喂入。 | 118 | 购机补贴(通用类) | 2027-06-28 | 江苏省 | 通过
1173 | 收获机械 | 粮食作物收获机械 | 谷物联合收割机 | 6kg/s及以上自走履带式谷物联合收割机（全喂入） | 江苏沃得农业机械股份有限公司（原：江苏沃得农业机械有限公司） | 履带自走全喂入式谷物联合收割机 | 4LZ-9.0CRA |  | 喂入量：9.0kg/s；自走履带式；喂入方式：全喂入。 | 118 | 购机补贴(通用类) | 2027-09-29 | 江苏省 | 通过
1174 | 收获机械 | 粮食作物收获机械 | 谷物联合收割机 | 6kg/s及以上自走履带式谷物联合收割机（全喂入） | 江苏沃得农业机械股份有限公司（原：江苏沃得农业机械有限公司） | 履带自走全喂入式谷物联合收割机 | 4LZ-9.0ET |  | 喂入量：9.0kg/s；型式：自走履带式 ；喂入方式：全喂入 。 | 114 | 购机补贴(通用类) | 2029-12-29 | 江苏省 | 通过
1175 | 收获机械 | 粮食作物收获机械 | 谷物联合收割机 | 6kg/s及以上自走履带式谷物联合收割机（全喂入） | 江苏沃得农业机械股份有限公司（原：江苏沃得农业机械有限公司） | 履带自走全喂入式谷物联合收割机 | 4LZ-9.0EY |  | 喂入量：9.0kg/s；型式：自走履带式 ；喂入方式：全喂入 。 | 114 | 购机补贴(通用类) | 2029-12-29 | 江苏省 | 通过
1176 | 收获机械 | 粮食作物收获机械 | 谷物联合收割机 | 6kg/s及以上自走履带式谷物联合收割机（全喂入） | 江苏沃得农业机械股份有限公司（原：江苏沃得农业机械有限公司） | 履带自走全喂入式谷物联合收割机 | 4LZ-9.0MK |  | 喂入量：9.0kg/s；自走履带式；喂入方式：全喂入。 | 110 | 购机补贴(通用类) | 2027-06-28 | 江苏省 | 通过
1177 | 收获机械 | 粮食作物收获机械 | 谷物联合收割机 | 6kg/s及以上自走履带式谷物联合收割机（全喂入） | 江苏沃得农业机械股份有限公司（原：江苏沃得农业机械有限公司） | 履带自走全喂入式谷物联合收割机 | 4LZ-9.0MKD |  | 喂入量：9.0kg/s；自走履带式；喂入方式：全喂入。 | 110 | 购机补贴(通用类) | 2027-06-28 | 江苏省 | 通过
1178 | 收获机械 | 粮食作物收获机械 | 谷物联合收割机 | 6kg/s及以上自走履带式谷物联合收割机（全喂入） | 江苏沃得农业机械股份有限公司（原：江苏沃得农业机械有限公司） | 履带自走全喂入式谷物联合收割机 | 4LZ-9.0MKE |  | 喂入量：9.0kg/s；自走履带式；喂入方式：全喂入。 | 110 | 购机补贴(通用类) | 2027-12-29 | 江苏省 | 通过
1179 | 收获机械 | 粮食作物收获机械 | 谷物联合收割机 | 6kg/s及以上自走履带式谷物联合收割机（全喂入） | 江苏沃得农业机械股份有限公司（原：江苏沃得农业机械有限公司） | 履带自走全喂入式谷物联合收割机 | 4LZ-9.0MKF |  | 喂入量：9.0kg/s；自走履带式；喂入方式：全喂入。 | 110 | 购机补贴(通用类) | 2027-12-29 | 江苏省 | 通过
1180 | 收获机械 | 粮食作物收获机械 | 谷物联合收割机 | 6kg/s及以上自走履带式谷物联合收割机（全喂入） | 江苏沃得农业机械股份有限公司（原：江苏沃得农业机械有限公司） | 履带自走全喂入式谷物联合收割机 | 4LZ-9.0MKG |  | 喂入量：9.0kg/s；自走履带式；喂入方式：全喂入。 | 110 | 购机补贴(通用类) | 2028-05-29 | 江苏省 | 通过
1181 | 收获机械 | 粮食作物收获机械 | 谷物联合收割机 | 6kg/s及以上自走履带式谷物联合收割机（全喂入） | 江西良田农业机械有限公司 | 履带自走式全喂入联合收割机 | 4LZ-7.0 |  | 喂入量：7.0kg/s，喂入方式：全喂入，结构形式:履带自走式全喂入联合收割机，结构型式：工作状态外形尺寸（长×宽×高）：;5700×2580×2980，整机质量：3850kg；割台宽度：2200mm，履带规格：90mm×(56) 节×500；发动机型号：V36-135C42（国四）；配套功率：99.3KW；制造商：安徽全柴动力股份有限公司，发动机排放阶段：国四。 | 99.3 | 购机补贴(通用类) | 2029-08-13 | 江西省 | 通过
1182 | 收获机械 | 粮食作物收获机械 | 谷物联合收割机 | 6kg/s及以上自走履带式谷物联合收割机（全喂入） | 久保田农业机械（苏州）有限公司 | 全喂入式联合收割机 | 4LZ-6.5C8 |  | 喂入量：6.5kg/s；自走履带式；喂入方式：全喂入 | 87.0 | 购机补贴(通用类) | 2028-10-31 | 江苏省 | 通过
1183 | 收获机械 | 粮食作物收获机械 | 谷物联合收割机 | 6kg/s及以上自走履带式谷物联合收割机（全喂入） | 久保田农业机械（苏州）有限公司 | 全喂入式联合收割机 | 4LZ-6.5D8 |  | 喂入量：6.5kg/s；自走履带式；喂入方式：全喂入 | 87.0 | 购机补贴(通用类) | 2028-10-31 | 江苏省 | 通过
1184 | 收获机械 | 粮食作物收获机械 | 谷物联合收割机 | 6kg/s及以上自走履带式谷物联合收割机（全喂入） | 久保田农业机械（苏州）有限公司 | 全喂入式联合收割机 | 现：4LZ-6.5A8（G4）（原：4LZ-6.5A8） |  | 喂入量：6.5kg/s；自走履带式；喂入方式：全喂入 | 87.0 | 购机补贴(通用类) | 2027-09-29 | 江苏省 | 通过
1185 | 收获机械 | 粮食作物收获机械 | 谷物联合收割机 | 6kg/s及以上自走履带式谷物联合收割机（全喂入） | 久保田农业机械（苏州）有限公司 | 全喂入式联合收割机 | 现：4LZ-6.5B8（G4）（原：4LZ-6.5B8） |  | 喂入量：6.5kg/s；自走履带式；喂入方式：全喂入 | 87.0 | 购机补贴(通用类) | 2027-09-29 | 江苏省 | 通过
1186 | 收获机械 | 粮食作物收获机械 | 谷物联合收割机 | 6kg/s及以上自走履带式谷物联合收割机（全喂入） | 久保田农业机械（苏州）有限公司 | 全喂入式联合收割机 | 现：4LZ-6C8（G4）（原：4LZ-6C8） |  | 喂入量：6.0kg/s；自走履带式；喂入方式：全喂入 | 80.1 | 购机补贴(通用类) | 2026-10-28 | 江苏省 | 通过
1187 | 收获机械 | 粮食作物收获机械 | 谷物联合收割机 | 6kg/s及以上自走履带式谷物联合收割机（全喂入） | 久保田农业机械（苏州）有限公司 | 全喂入式联合收割机 | 现：4LZ-6D8（G4）（原：4LZ-6D8） |  | 喂入量：6.0kg/s；自走履带式；喂入方式：全喂入 | 80.1 | 购机补贴(通用类) | 2026-10-28 | 江苏省 | 通过
1188 | 收获机械 | 粮食作物收获机械 | 谷物联合收割机 | 6kg/s及以上自走履带式谷物联合收割机（全喂入） | 苏州久富农业机械有限公司 | 全喂入联合收割机 | 4LZ-7.0J |  | 型号名称：4LZ-7.0J型全喂入联合收割机；结构型式：履带自走全喂入式；喂入量：7kg/s；割台工作幅宽：2230mm；作业挡位：前进无级、后退无级（副变速各3档）。 | 96 | 购机补贴(通用类) | 2028-11-30 | 江苏省 | 通过
1189 | 收获机械 | 粮食作物收获机械 | 谷物联合收割机 | 6kg/s及以上自走履带式谷物联合收割机（全喂入） | 苏州久富农业机械有限公司 | 全喂入联合收割机 | 现：4LZ-6.0(G4)(原：4LZ-6.0) |  | 型号名称：4LZ-6.0(G4)型全喂入联合收割机；结构型式：履带自走全喂入式；喂入量：6kg/s；割台工作幅宽：2200mm；作业挡位：前进无级、后退无级(副变速各3档)。 | 88 | 购机补贴(通用类) | 2026-10-07 | 江苏省 | 通过
1190 | 收获机械 | 粮食作物收获机械 | 谷物联合收割机 | 6kg/s及以上自走履带式谷物联合收割机（全喂入） | 泰州常发农业装备有限公司 | 履带自走式谷物联合收割机 | 4LZ-9 |  | 喂入量：9kg/s；履带自走式；喂入方式：全喂入 | 129 | 购机补贴(通用类) | 2029-06-06 | 江苏省 | 通过
1191 | 收获机械 | 粮食作物收获机械 | 谷物联合收割机 | 6kg/s及以上自走履带式谷物联合收割机（全喂入） | 泰州常发农业装备有限公司 | 履带自走式谷物联合收割机 | 现：4LZ-7B（G4）（原：4LZ-7B） |  | 喂入量：7kg/s；履带自走式；喂入方式：全喂入 | 102.9 | 购机补贴(通用类) | 2026-06-06 | 江苏省 | 通过
1192 | 收获机械 | 粮食作物收获机械 | 谷物联合收割机 | 6kg/s及以上自走履带式谷物联合收割机（全喂入） | 泰州常发农业装备有限公司 | 履带自走式谷物联合收割机 | 现：4LZ-7C（G4）（原：4LZ-7C） |  | 喂入量：7kg/s；履带自走式；喂入方式：全喂入 | 102.9 | 购机补贴(通用类) | 2026-12-29 | 江苏省 | 通过
1193 | 收获机械 | 粮食作物收获机械 | 谷物联合收割机 | 6kg/s及以上自走履带式谷物联合收割机（全喂入） | 潍柴雷沃智慧农业科技股份有限公司 | 履带式全喂入谷物联合收割机 | 4LZ-6G3(G4) |  | 结构型式：自走履带式；喂入方式：全喂入；喂入量：6kg/s | 84.6 | 购机补贴(通用类) | 2027-12-29 | 山东省 | 通过
1194 | 收获机械 | 粮食作物收获机械 | 谷物联合收割机 | 6kg/s及以上自走履带式谷物联合收割机（全喂入） | 潍柴雷沃智慧农业科技股份有限公司 | 履带式全喂入谷物联合收割机 | 4LZ-6G3A(G4) |  | 结构型式：自走履带式；喂入方式：全喂入；喂入量：6kg/s | 84.6 | 购机补贴(通用类) | 2027-12-29 | 山东省 | 通过
1195 | 收获机械 | 粮食作物收获机械 | 谷物联合收割机 | 6kg/s及以上自走履带式谷物联合收割机（全喂入） | 潍柴雷沃智慧农业科技股份有限公司 | 履带式全喂入谷物联合收割机 | 4LZ-7G4A |  | 喂入量:7kg/s;型式:自走履带式 ;喂入方式:全喂入 ; | 92 | 购机补贴(通用类) | 2029-12-30 | 山东省 | 通过
1196 | 收获机械 | 粮食作物收获机械 | 谷物联合收割机 | 6kg/s及以上自走履带式谷物联合收割机（全喂入） | 潍柴雷沃智慧农业科技股份有限公司 | 履带式全喂入谷物联合收割机 | 4LZ-8G8A |  | 结构型式：自走履带式；喂入方式：全喂入；喂入量：8kg/s | 103 | 购机补贴(通用类) | 2029-12-30 | 山东省 | 通过
1197 | 收获机械 | 粮食作物收获机械 | 谷物联合收割机 | 6kg/s及以上自走履带式谷物联合收割机（全喂入） | 潍柴雷沃智慧农业科技股份有限公司 | 履带式全喂入谷物联合收割机 | 现：4LZ-10MLA(G4)（原：4LZ-10MLA） |  | 结构型式：自走履带式；喂入方式：全喂入；喂入量：10kg/s | 118 | 购机补贴(通用类) | 2027-09-01 | 山东省 | 通过
1198 | 收获机械 | 粮食作物收获机械 | 谷物联合收割机 | 6kg/s及以上自走履带式谷物联合收割机（全喂入） | 潍柴雷沃智慧农业科技股份有限公司 | 履带式全喂入谷物联合收割机 | 现：4LZ-7G(G4)（原：4LZ-7G） |  | 结构型式：自走履带式；喂入方式：全喂入；喂入量：7kg/s | 96 | 购机补贴(通用类) | 2025-07-05 | 山东省 | 通过
1199 | 收获机械 | 粮食作物收获机械 | 谷物联合收割机 | 6kg/s及以上自走履带式谷物联合收割机（全喂入） | 潍柴雷沃智慧农业科技股份有限公司 | 履带式全喂入谷物联合收割机 | 现：4LZ-7G1(G4)（原：4LZ-7G1） |  | 结构型式：自走履带式；喂入方式：全喂入；喂入量：7kg/s | 92 | 购机补贴(通用类) | 2025-07-05 | 山东省 | 通过
1200 | 收获机械 | 粮食作物收获机械 | 谷物联合收割机 | 6kg/s及以上自走履带式谷物联合收割机（全喂入） | 潍柴雷沃智慧农业科技股份有限公司 | 履带式全喂入谷物联合收割机 | 现：4LZ-7G1A(G4)（原：4LZ-7G1A） |  | 结构型式：自走履带式；喂入方式：全喂入；喂入量：7kg/s | 92 | 购机补贴(通用类) | 2025-07-05 | 山东省 | 通过
1201 | 收获机械 | 粮食作物收获机械 | 谷物联合收割机 | 6kg/s及以上自走履带式谷物联合收割机（全喂入） | 潍柴雷沃智慧农业科技股份有限公司 | 履带式全喂入谷物联合收割机 | 现：4LZ-7G2(G4)（原：4LZ-7G2） |  | 结构型式：自走履带式；喂入方式：全喂入；喂入量：7kg/s | 99.3 | 购机补贴(通用类) | 2027-09-01 | 山东省 | 通过
1202 | 收获机械 | 粮食作物收获机械 | 谷物联合收割机 | 6kg/s及以上自走履带式谷物联合收割机（全喂入） | 潍柴雷沃智慧农业科技股份有限公司 | 履带式全喂入谷物联合收割机 | 现：4LZ-7G2A(G4)（原：4LZ-7G2A） |  | 结构型式：自走履带式；喂入方式：全喂入；喂入量：7kg/s | 99.3 | 购机补贴(通用类) | 2027-09-01 | 山东省 | 通过
1203 | 收获机械 | 粮食作物收获机械 | 谷物联合收割机 | 6kg/s及以上自走履带式谷物联合收割机（全喂入） | 潍柴雷沃智慧农业科技股份有限公司 | 履带式全喂入谷物联合收割机 | 现：4LZ-7G3(G4)（原：4LZ-7G3） |  | 结构型式：自走履带式；喂入方式：全喂入；喂入量：7kg/s | 99.3 | 购机补贴(通用类) | 2027-09-01 | 山东省 | 通过
1204 | 收获机械 | 粮食作物收获机械 | 谷物联合收割机 | 6kg/s及以上自走履带式谷物联合收割机（全喂入） | 潍柴雷沃智慧农业科技股份有限公司 | 履带式全喂入谷物联合收割机 | 现：4LZ-7G3A(G4)（原：4LZ-7G3A） |  | 结构型式：自走履带式；喂入方式：全喂入；喂入量：7kg/s | 99.3 | 购机补贴(通用类) | 2027-09-01 | 山东省 | 通过
1205 | 收获机械 | 粮食作物收获机械 | 谷物联合收割机 | 6kg/s及以上自走履带式谷物联合收割机（全喂入） | 潍柴雷沃智慧农业科技股份有限公司 | 履带式全喂入谷物联合收割机 | 现：4LZ-7GA(G4)（原：4LZ-7GA） |  | 结构型式：自走履带式；喂入方式：全喂入；喂入量：7kg/s | 96 | 购机补贴(通用类) | 2025-07-05 | 山东省 | 通过
1206 | 收获机械 | 粮食作物收获机械 | 谷物联合收割机 | 6kg/s及以上自走履带式谷物联合收割机（全喂入） | 潍柴雷沃智慧农业科技股份有限公司 | 履带式全喂入谷物联合收割机 | 现：4LZ-8G1(G4)（原：4LZ-8G1） |  | 结构型式：自走履带式；喂入方式：全喂入；喂入量：8kg/s | 103 | 购机补贴(通用类) | 2027-09-01 | 山东省 | 通过
1207 | 收获机械 | 粮食作物收获机械 | 谷物联合收割机 | 6kg/s及以上自走履带式谷物联合收割机（全喂入） | 潍柴雷沃智慧农业科技股份有限公司 | 履带式全喂入谷物联合收割机 | 现：4LZ-8G1A(G4)（原：4LZ-8G1A） |  | 结构型式：自走履带式；喂入方式：全喂入；喂入量：8kg/s | 103 | 购机补贴(通用类) | 2027-09-01 | 山东省 | 通过
1208 | 收获机械 | 粮食作物收获机械 | 谷物联合收割机 | 6kg/s及以上自走履带式谷物联合收割机（全喂入） | 潍柴雷沃智慧农业科技股份有限公司 | 履带式全喂入谷物联合收割机 | 现：4LZ-8G3(G4)（原：4LZ-8G3） |  | 结构型式：自走履带式；喂入方式：全喂入；喂入量：8kg/s | 99.3 | 购机补贴(通用类) | 2027-09-01 | 山东省 | 通过
1209 | 收获机械 | 粮食作物收获机械 | 谷物联合收割机 | 6kg/s及以上自走履带式谷物联合收割机（全喂入） | 潍柴雷沃智慧农业科技股份有限公司 | 履带式全喂入谷物联合收割机 | 现：4LZ-8G3A(G4)（原：4LZ-8G3A） |  | 结构型式：自走履带式；喂入方式：全喂入；喂入量：8kg/s | 99.3 | 购机补贴(通用类) | 2027-09-01 | 山东省 | 通过
1210 | 收获机械 | 粮食作物收获机械 | 谷物联合收割机 | 6kg/s及以上自走履带式谷物联合收割机（全喂入） | 潍柴雷沃智慧农业科技股份有限公司 | 履带式全喂入谷物联合收割机 | 现：4LZ-8G4(G4)（原：4LZ-8G4） |  | 结构型式：自走履带式；喂入方式：全喂入；喂入量：8kg/s | 99.3 | 购机补贴(通用类) | 2027-09-01 | 山东省 | 通过
1211 | 收获机械 | 粮食作物收获机械 | 谷物联合收割机 | 6kg/s及以上自走履带式谷物联合收割机（全喂入） | 潍柴雷沃智慧农业科技股份有限公司 | 履带式全喂入谷物联合收割机 | 现：4LZ-8G4A(G4)（原：4LZ-8G4A） |  | 结构型式：自走履带式；喂入方式：全喂入；喂入量：8kg/s | 99.3 | 购机补贴(通用类) | 2027-09-01 | 山东省 | 通过
1212 | 收获机械 | 粮食作物收获机械 | 谷物联合收割机 | 6kg/s及以上自走履带式谷物联合收割机（全喂入） | 潍柴雷沃智慧农业科技股份有限公司 | 履带式全喂入谷物联合收割机 | 现：4LZ-8G5A(G4)（原：4LZ-8G5A） |  | 结构型式：自走履带式；喂入方式：全喂入；喂入量：8kg/s | 103 | 购机补贴(通用类) | 2027-11-07 | 山东省 | 通过
1213 | 收获机械 | 粮食作物收获机械 | 谷物联合收割机 | 6kg/s及以上自走履带式谷物联合收割机（全喂入） | 沃得农机（沈阳）有限公司 | 履带自走全喂入式谷物联合收割机 | 4LZ-8.0EPS |  | 喂入量：8.0kg/s；结构型式：自走履带式 ；喂入方式：全喂入 。 | 99.5 | 购机补贴(通用类) | 2029-08-28 | 辽宁省 | 通过
1214 | 收获机械 | 粮食作物收获机械 | 谷物联合收割机 | 6kg/s及以上自走履带式谷物联合收割机（全喂入） | 沃得农机（沈阳）有限公司 | 履带自走全喂入式谷物联合收割机 | 4LZ-8.0EPSQ |  | 喂入量：8.0kg/s；结构型式：自走履带式 ；喂入方式：全喂入 。 | 99.5 | 购机补贴(通用类) | 2029-08-28 | 辽宁省 | 通过
1215 | 收获机械 | 粮食作物收获机械 | 谷物联合收割机 | 6kg/s及以上自走履带式谷物联合收割机（全喂入） | 沃得农机（沈阳）有限公司 | 履带自走全喂入式谷物联合收割机 | 4LZ-8.0ERS |  | 喂入量：8.0kg/s；结构型式：自走履带式 ；喂入方式：全喂入 。 | 99.5 | 购机补贴(通用类) | 2029-08-28 | 辽宁省 | 通过
1216 | 收获机械 | 粮食作物收获机械 | 谷物联合收割机 | 6kg/s及以上自走履带式谷物联合收割机（全喂入） | 沃得农机（沈阳）有限公司 | 履带自走全喂入式谷物联合收割机 | 4LZ-8.0ERSQ |  | 喂入量：8.0kg/s；结构型式：自走履带式 ；喂入方式：全喂入 。 | 99.5 | 购机补贴(通用类) | 2029-08-28 | 辽宁省 | 通过
1217 | 收获机械 | 粮食作物收获机械 | 谷物联合收割机 | 6kg/s及以上自走履带式谷物联合收割机（全喂入） | 沃得农机（沈阳）有限公司 | 履带自走全喂入式谷物联合收割机 | 4LZ-8.0EZS |  | 喂入量：8.0kg/s；结构型式：自走履带式 ；喂入方式：全喂入 。 | 96 | 购机补贴(通用类) | 2029-08-28 | 辽宁省 | 通过
1218 | 收获机械 | 粮食作物收获机械 | 谷物联合收割机 | 6kg/s及以上自走履带式谷物联合收割机（全喂入） | 沃得农机（沈阳）有限公司 | 履带自走全喂入式谷物联合收割机 | 4LZ-8.0EZSQ |  | 喂入量：8.0kg/s；结构型式：自走履带式 ；喂入方式：全喂入 。 | 96 | 购机补贴(通用类) | 2029-08-28 | 辽宁省 | 通过
1219 | 收获机械 | 粮食作物收获机械 | 谷物联合收割机 | 6kg/s及以上自走履带式谷物联合收割机（全喂入） | 星光农机股份有限公司 | 全喂入联合收割机 | 4LZ-7.0ZA |  | 结构型式：全喂入履带自走式；整机外形尺寸（长×宽×高)mm：5500mm×2780mm×2960mm；结构质量：3980kg；割台工作宽幅：2360mm；最小离地间隙：320mm；割刀型式 ：标准Ⅱ型；喂入量：7.0kg/s；拨禾轮型式：偏心拨齿式；脱粒机构布置方式：纵向；凹板筛型式：栅格筛式；变速机构型式：三挡齿轮变速箱+液压无级变速器（HST）；制动器型式：湿式摩擦片式；驾驶室类型：无驾驶室 | 96 | 购机补贴(通用类) | 2028-12-11 | 浙江省 | 通过
1220 | 收获机械 | 粮食作物收获机械 | 谷物联合收割机 | 6kg/s及以上自走履带式谷物联合收割机（全喂入） | 星光农机股份有限公司 | 全喂入联合收割机 | 4LZ-7.0ZJA |  | 结构型式：全喂入履带自走式；整机外形尺寸（长×宽×高)mm：5500mm×2780mm×2820mm；结构质量：4180kg；割台工作宽幅：2360mm；最小离地间隙：320mm；割刀型式 ：标准Ⅱ型；喂入量：7.0kg/s；拨禾轮型式：偏心拨齿式；脱粒机构布置方式：纵向；凹板筛型式：栅格筛式；变速机构型式：三挡齿轮变速箱+液压无级变速器（HST）；制动器型式：湿式摩擦片式；驾驶室类型：普通式 | 96 | 购机补贴(通用类) | 2028-12-11 | 浙江省 | 通过
1221 | 收获机械 | 粮食作物收获机械 | 谷物联合收割机 | 6kg/s及以上自走履带式谷物联合收割机（全喂入） | 星光农机股份有限公司 | 全喂入联合收割机 | 现：4LZ-6.0Z(G4)（原：4LZ-6.0Z） |  | 结构型式：全喂入履带自走式；外形尺寸（长×宽×高)mm：5170mm×2620mm×2930mm；结构质量：3180kg；割台宽度：2200mm；割刀型式 ：标准Ⅱ型；喂入量：6.0kg/s拨禾轮型式：偏心拨齿式；脱粒机构布置方式：纵向；凹板筛型式：栅格筛式；变速箱类型：三挡齿轮变速箱+液压无级变速器（HST）；制动器型式（前、后）：湿式摩擦片式；驱动桥型式：/；驾驶室类型：无 | 81 | 购机补贴(通用类) | 2026-12-30 | 浙江省 | 通过
1222 | 收获机械 | 粮食作物收获机械 | 谷物联合收割机 | 6kg/s及以上自走履带式谷物联合收割机（全喂入） | 星光农机股份有限公司 | 全喂入联合收割机 | 现：4LZ-6.0ZJ(G4)（原：4LZ-6.0ZJ） |  | 结构型式：全喂入履带自走式；外形尺寸（长×宽×高)mm：5120×2560×2810；结构质量：3300kg；割台宽度：2200mm；割刀型式 ：标准Ⅱ型；喂入量：6.0kg/s；拨禾轮型式：偏心拨齿式；脱粒机构布置方式：纵向；凹板筛型式：栅格筛式；变速箱类型：三挡齿轮变速箱+液压无级变速器（HST）；制动器型式（前、后）：湿式摩擦片式；驱动桥型式：/；驾驶室类型：普通式 | 81 | 购机补贴(通用类) | 2026-12-30 | 浙江省 | 通过
1223 | 收获机械 | 粮食作物收获机械 | 谷物联合收割机 | 6kg/s及以上自走履带式谷物联合收割机（全喂入） | 星光农机股份有限公司 | 全喂入联合收割机 | 现：4LZ-6.0ZJA(G4)(原：4LZ-6.0ZJA) |  | 结构型式：全喂入履带自走式；整机外形尺寸（长×宽×高)mm：5600mm×2620mm×2840mm；结构质量（kg）：4050kg；割台工作宽幅：2200mm；最小离地间隙：320mm；割刀型式 ：标准Ⅱ型；喂入量：6.0kg/s；拨禾轮型式：偏心拨齿式；脱粒机构布置方式：纵向；凹板筛型式：栅格筛式；变速机构型式：三挡齿轮变速箱+液压无级变速器（HST）；制动器型式：湿式摩擦片式 | 88.9 | 购机补贴(通用类) | 2026-03-04 | 浙江省 | 通过
1224 | 收获机械 | 粮食作物收获机械 | 谷物联合收割机 | 6kg/s及以上自走履带式谷物联合收割机（全喂入） | 星光农机股份有限公司 | 全喂入联合收割机 | 现：4LZ-7.0Z(G4)(原：4LZ-7.0Z) |  | 结构型式：全喂入履带自走式；外形尺寸（长×宽×高)mm：5375mm×2750mm×2960mm；结构质量：3500kg；割台宽度：2300MM；割刀型式 ：标准Ⅱ型；拨禾轮型式：喂入量：7.0kg/s；偏心拨齿式；脱粒机构布置方式：纵向；凹板筛型式：栅格式；变速箱类型：三挡齿轮变速箱+液压无级变速器（HST）；制动器型式：湿式摩擦片式；驱动桥型式：/；驾驶室类型：无；茎干切碎器型式：刀片旋转式 | 95 | 购机补贴(通用类) | 2026-12-22 | 浙江省 | 通过
1225 | 收获机械 | 粮食作物收获机械 | 谷物联合收割机 | 6kg/s及以上自走履带式谷物联合收割机（全喂入） | 星光农机股份有限公司 | 全喂入联合收割机 | 现：4LZ-7.0ZJ(G4)(原：4LZ-7.0ZJ) |  | 结构型式：全喂入履带自走式；外形尺寸（长×宽×高)mm：5375mm×2850mm×2840mm；结构质量：3650kg；割台工作宽幅：2300mm；割刀型式 ：标准Ⅱ型；喂入量：7.0kg/s；拨禾轮型式：偏心拨齿式；脱粒机构布置方式：纵向；凹板筛型式：栅格式；变速箱类型：三挡齿轮变速箱+液压无级变速器（HST）；制动器型式：湿式摩擦片式；驱动桥型式：/；驾驶室类型：普通式 | 95 | 购机补贴(通用类) | 2026-12-22 | 浙江省 | 通过
1226 | 收获机械 | 粮食作物收获机械 | 谷物联合收割机 | 6kg/s及以上自走履带式谷物联合收割机（全喂入） | 徐州徐工农业装备科技有限公司 | 履带自走全喂入式谷物联合收割机 | 4LZ-7.0C |  | 型号名称：4LZ-7.0C型履带自走全喂入式谷物联合收割机；结构型式 ：履带自走全喂入式；喂入量：7.0kg/s；配套发动机标定功率（kW）：92/84.6/92。 | 84.6 | 购机补贴(通用类) | 2028-12-27 | 江苏省 | 通过
1227 | 收获机械 | 粮食作物收获机械 | 谷物联合收割机 | 6kg/s及以上自走履带式谷物联合收割机（全喂入） | 徐州徐工农业装备科技有限公司 | 履带自走全喂入式谷物联合收割机 | 4LZ-7.0D |  | 型号名称：4LZ-7.0D型履带自走全喂入式谷物联合收割机；结构型式 ：履带自走全喂入式；喂入量：7.0kg/s；配套发动机标定功率（kW）：92/84.6。 | 84.6 | 购机补贴(通用类) | 2028-12-27 | 江苏省 | 通过
1228 | 收获机械 | 粮食作物收获机械 | 谷物联合收割机 | 6kg/s及以上自走履带式谷物联合收割机（全喂入） | 徐州徐工农业装备科技有限公司 | 履带自走全喂入式谷物联合收割机 | 现：4LZ-7.0A（G4）（原：4LZ-7.0A） |  | 型号名称：4LZ-7.0A(G4)型履带自走全喂入式谷物联合收割机；结构型式 ：履带自走全喂入式；喂入量：7.0kg/s；配套发动机标定功率（kW）：88/92/96/89/92/99.3。 | 92 | 购机补贴(通用类) | 2027-06-28 | 江苏省 | 通过
1229 | 收获机械 | 粮食作物收获机械 | 谷物联合收割机 | 6kg/s及以上自走履带式谷物联合收割机（全喂入） | 徐州徐工农业装备科技有限公司 | 履带自走全喂入式谷物联合收割机 | 现：4LZ-7.0B（G4）（原：4LZ-7.0B） |  | 型号名称：4LZ-7.0B(G4)型履带自走全喂入式谷物联合收割机；结构型式 ：履带自走全喂入式；喂入量：7.0kg/s；配套发动机标定功率（kW）：88/92/96/89/92/99.3。 | 92 | 购机补贴(通用类) | 2027-06-28 | 江苏省 | 通过
1230 | 收获机械 | 粮食作物收获机械 | 谷物联合收割机 | 6kg/s及以上自走履带式谷物联合收割机（全喂入） | 洋马农机（中国）有限公司 | 全喂入稻麦联合收割机 | 4LZ-7.0A |  | 喂入量:7.0kg/s；自走履带式；喂入方式：全喂入 | 88.4 | 购机补贴(通用类) | 2028-10-31 | 江苏省 | 通过
1231 | 收获机械 | 粮食作物收获机械 | 谷物联合收割机 | 6kg/s及以上自走履带式谷物联合收割机（全喂入） | 洋马农机（中国）有限公司 | 全喂入稻麦联合收割机 | 现：4LZ-6.0A（G4）（原：4LZ-6.0A） |  | 喂入量:6.0kg/s；自走履带式；喂入方式：全喂入 | 88.4 | 购机补贴(通用类) | 2025-08-31 | 江苏省 | 通过
1232 | 收获机械 | 粮食作物收获机械 | 谷物联合收割机 | 6kg/s及以上自走履带式谷物联合收割机（全喂入） | 中联农业机械股份有限公司 | 履带式全喂入谷物联合收割机 | 4LZT-6ZC |  | 结构型式：自走履带式，全喂入；喂入量（kg/s）：6； | 89 | 购机补贴(通用类) | 2029-11-03 | 安徽省 | 通过
1233 | 收获机械 | 粮食作物收获机械 | 谷物联合收割机 | 6kg/s及以上自走履带式谷物联合收割机（全喂入） | 中联农业机械股份有限公司 | 履带式全喂入谷物联合收割机 | 4LZT-6ZS |  | 结构型式：自走履带式，全喂入；喂入量（kg/s）：6； | 89 | 购机补贴(通用类) | 2029-11-03 | 安徽省 | 通过
1234 | 收获机械 | 粮食作物收获机械 | 谷物联合收割机 | 6kg/s及以上自走履带式谷物联合收割机（全喂入） | 中联农业机械股份有限公司 | 履带式全喂入谷物联合收割机 | 4LZT-7ZB |  | 结构型式：履带自走式全喂入；喂入量（kg/s）：7； | 103 | 购机补贴(通用类) | 2028-11-02 | 安徽省 | 通过
1235 | 收获机械 | 粮食作物收获机械 | 谷物联合收割机 | 6kg/s及以上自走履带式谷物联合收割机（全喂入） | 中联农业机械股份有限公司 | 履带式全喂入谷物联合收割机 | 4LZT-7ZB1 |  | 结构型式：履带自走式全喂入；喂入量（kg/s）：7； | 103 | 购机补贴(通用类) | 2028-11-02 | 安徽省 | 通过
1236 | 收获机械 | 粮食作物收获机械 | 谷物联合收割机 | 6kg/s及以上自走履带式谷物联合收割机（全喂入） | 中联农业机械股份有限公司 | 履带式全喂入谷物联合收割机 | 4LZT-7ZC |  | 结构型式：履带自走式全喂入；喂入量（kg/s）：7； | 103 | 购机补贴(通用类) | 2028-11-02 | 安徽省 | 通过
1237 | 收获机械 | 粮食作物收获机械 | 谷物联合收割机 | 6kg/s及以上自走履带式谷物联合收割机（全喂入） | 中联农业机械股份有限公司 | 履带式全喂入谷物联合收割机 | 4LZT-7ZC1 |  | 结构型式：履带自走式全喂入；喂入量（kg/s）：7； | 103 | 购机补贴(通用类) | 2028-11-02 | 安徽省 | 通过
1238 | 收获机械 | 粮食作物收获机械 | 谷物联合收割机 | 6kg/s及以上自走履带式谷物联合收割机（全喂入） | 中联农业机械股份有限公司 | 履带式全喂入谷物联合收割机 | 4LZT-8ZC |  | 结构型式：自走履带式，全喂入；喂入量（kg/s）：8； | 103 | 购机补贴(通用类) | 2029-11-03 | 安徽省 | 通过
1239 | 收获机械 | 粮食作物收获机械 | 谷物联合收割机 | 6kg/s及以上自走履带式谷物联合收割机（全喂入） | 中联农业机械股份有限公司 | 履带式全喂入谷物联合收割机 | 4LZT-8ZS |  | 结构型式：自走履带式，全喂入；喂入量（kg/s）：8； | 103 | 购机补贴(通用类) | 2029-11-03 | 安徽省 | 通过
1240 | 收获机械 | 粮食作物收获机械 | 谷物联合收割机 | 6kg/s及以上自走履带式谷物联合收割机（全喂入） | 中联重机浙江有限公司 | 履带式全喂入谷物联合收割机 | 4LZT-10.0Z |  | 喂入量：10.0kg/s；自走履带式；喂入方式：全喂入 | 118 | 购机补贴(通用类) | 2028-11-03 | 浙江省 | 通过
1241 | 收获机械 | 粮食作物收获机械 | 谷物联合收割机 | 6kg/s及以上自走履带式谷物联合收割机（全喂入） | 中联重机浙江有限公司 | 履带式全喂入谷物联合收割机 | 4LZT-6.0ZF |  | 喂入量：6.0kg/s；自走履带式；喂入方式：全喂入 | 88 | 购机补贴(通用类) | 2027-11-30 | 浙江省 | 通过
1242 | 收获机械 | 粮食作物收获机械 | 谷物联合收割机 | 6kg/s及以上自走履带式谷物联合收割机（全喂入） | 中联重机浙江有限公司 | 履带式全喂入谷物联合收割机 | 4LZT-6.0ZF1 |  | 喂入量：6.0kg/s；自走履带式；喂入方式：全喂入 | 88 | 购机补贴(通用类) | 2027-11-30 | 浙江省 | 通过
1243 | 收获机械 | 粮食作物收获机械 | 谷物联合收割机 | 6kg/s及以上自走履带式谷物联合收割机（全喂入） | 中联重机浙江有限公司 | 履带式全喂入谷物联合收割机 | 4LZT-6.0ZG |  | 喂入量：6.0kg/s；自走履带式；喂入方式：全喂入 | 88 | 购机补贴(通用类) | 2027-11-30 | 浙江省 | 通过
1244 | 收获机械 | 粮食作物收获机械 | 谷物联合收割机 | 6kg/s及以上自走履带式谷物联合收割机（全喂入） | 中联重机浙江有限公司 | 履带式全喂入谷物联合收割机 | 4LZT-6.0ZH |  | 喂入量：6.0kg/s；自走履带式；喂入方式：全喂入 | 81 | 购机补贴(通用类) | 2028-07-23 | 浙江省 | 通过
1245 | 收获机械 | 粮食作物收获机械 | 谷物联合收割机 | 6kg/s及以上自走履带式谷物联合收割机（全喂入） | 中联重机浙江有限公司 | 履带式全喂入谷物联合收割机 | 4LZT-6.0ZH1 |  | 喂入量：6.0kg/s；自走履带式；喂入方式：全喂入 | 81 | 购机补贴(通用类) | 2028-07-23 | 浙江省 | 通过
1246 | 收获机械 | 粮食作物收获机械 | 谷物联合收割机 | 6kg/s及以上自走履带式谷物联合收割机（全喂入） | 中联重机浙江有限公司 | 履带式全喂入谷物联合收割机 | 4LZT-7.0ZA |  | 喂入量：7.0kg/s；自走履带式；喂入方式：全喂入 | 99.5 | 购机补贴(通用类) | 2027-11-30 | 浙江省 | 通过
1247 | 收获机械 | 粮食作物收获机械 | 谷物联合收割机 | 6kg/s及以上自走履带式谷物联合收割机（全喂入） | 中联重机浙江有限公司 | 履带式全喂入谷物联合收割机 | 4LZT-7.0ZB |  | 喂入量：7.0kg/s；自走履带式；喂入方式：全喂入 | 99.5 | 购机补贴(通用类) | 2027-11-30 | 浙江省 | 通过
1248 | 收获机械 | 粮食作物收获机械 | 谷物联合收割机 | 6kg/s及以上自走履带式谷物联合收割机（全喂入） | 中联重机浙江有限公司 | 履带式全喂入谷物联合收割机 | 4LZT-7.0ZB1 |  | 喂入量：7.0kg/s；自走履带式；喂入方式：全喂入 | 99.5 | 购机补贴(通用类) | 2027-11-30 | 浙江省 | 通过
1249 | 收获机械 | 粮食作物收获机械 | 谷物联合收割机 | 6kg/s及以上自走履带式谷物联合收割机（全喂入） | 中联重机浙江有限公司 | 履带式全喂入谷物联合收割机 | 4LZT-8.0ZB |  | 喂入量：8.0kg/s；自走履带式；喂入方式：全喂入 | 106 | 购机补贴(通用类) | 2029-11-03 | 浙江省 | 通过
1250 | 收获机械 | 粮食作物收获机械 | 谷物联合收割机 | 6kg/s及以上自走履带式谷物联合收割机（全喂入） | 中联重机浙江有限公司 | 履带式全喂入谷物联合收割机 | 4LZT-8.0ZD |  | 喂入量：8.0kg/s；自走履带式；喂入方式：全喂入 | 106 | 购机补贴(通用类) | 2029-10-14 | 浙江省 | 通过
1251 | 收获机械 | 粮食作物收获机械 | 谷物联合收割机 | 4行及以上35马力及以上半喂入联合收割机 | 东风井关农业机械有限公司 | 半喂入自走式联合收割机 | 4LBZ-148(HF738G) |  | 收获行数：4行；喂入方式：半喂入；功率：53.7kW（73马力）； | 53.7 | 购机补贴(通用类) | 2027-10-26 | 湖北省 | 通过
1252 | 收获机械 | 粮食作物收获机械 | 谷物联合收割机 | 4行及以上35马力及以上半喂入联合收割机 | 东风井关农业机械有限公司 | 半喂入自走式联合收割机 | 现：4LBZ-145D1(ENF808G)(G4)（原：4LBZ-145D1(ENF808G)） |  | 收获行数：4行；喂入方式：半喂入；功率：65kW（88.4马力）； | 65 | 购机补贴(通用类) | 2026-11-23 | 湖北省 | 通过
1253 | 收获机械 | 粮食作物收获机械 | 谷物联合收割机 | 4行及以上35马力及以上半喂入联合收割机 | 久保田农业机械（苏州）有限公司 | 半喂入式联合收割机 | 4LBZ-172B(PRO888GM)(G4) |  | 作业行数（行）：5；喂入方式：半喂入；配套功率：89.896马力 | 66.1 | 购机补贴(通用类) | 2029-12-30 | 江苏省 | 通过
1254 | 收获机械 | 粮食作物收获机械 | 玉米收获机 | 2行摘穗剥皮型自走式玉米收获机 | 吉林鹏宇农业机械有限公司 | 自走式玉米收获机 | 4YZ-2B |  | 2行割台；工作幅宽：1.4m；型式：自走式(摘穗剥皮型) | 36.8 | 购机补贴(通用类) | 2028-12-13 | 吉林省 | 通过
1255 | 收获机械 | 粮食作物收获机械 | 玉米收获机 | 2行摘穗剥皮型自走式玉米收获机 | 蛟河鹏翔农业机械有限公司 | 自走式玉米收获机 | 4YZ-2B |  | 2行割台；工作幅宽：1.4m；型式：自走式(摘穗剥皮型) | 36.8 | 购机补贴(通用类) | 2028-12-13 | 吉林省 | 通过
1256 | 收获机械 | 粮食作物收获机械 | 玉米收获机 | 2行摘穗剥皮型自走式玉米收获机 | 蛟河鹏翔农业机械有限公司 | 自走式玉米收获机 | 现：4YZ-2A（G4）（原：4YZ-2A） |  | 2行割台；工作幅宽：1.4m；型式：自走式(摘穗剥皮型) | 36.8 | 购机补贴(通用类) | 2026-12-20 | 吉林省 | 通过
1257 | 收获机械 | 粮食作物收获机械 | 玉米收获机 | 2行摘穗剥皮型自走式玉米收获机 | 临禾（河北）智能农业装备有限公司 | 自走式玉米收获机 | 4YZ-2 |  | 结构型式：轮式,摘穗,剥皮；配套发动机型号规格：V28-50U42（国四），配套发动机生产企业：安徽全柴动力股份有限公司，发动机额定净功率：36.8kW，发动机额定转速：2400r/min；选配一：发动机型号：V32-50V44(国四)，发动机生产企业：安徽全柴动力股份有限公司，额定净功率：36.8kW，额定转速：2400r/min；工作行数（通道数）：2行；工作幅宽：1300mm； | 36.8 | 购机补贴(通用类) | 2029-01-25 | 河北省 | 通过
1258 | 收获机械 | 粮食作物收获机械 | 玉米收获机 | 2行摘穗剥皮型自走式玉米收获机 | 山东白龙机械有限公司 | 自走式玉米收获机 | 4YZP-2H |  | 结构型式:轮式，摘穗，剥皮，秸秆还田；外形尺寸(长×宽×高MM):5200×1800×2500；结构质量（kg）：3300kg；工作行数:2行；工作行距：570mm；工作幅宽：1250mm；果穗升运器结构型式：刮板式；摘穗机构型式：摘穗板式；剥皮机型式：橡胶辊式；剥皮辊数量（个）：8； | 73.5 | 购机补贴(通用类) | 2029-11-19 | 山东省 | 通过
1259 | 收获机械 | 粮食作物收获机械 | 玉米收获机 | 2行摘穗剥皮型自走式玉米收获机 | 山东白龙机械有限公司 | 自走式玉米收获机 | 4YZP-2K |  | 结构型式:自走式(摘穗剥皮型)；外形尺寸(长×宽×高MM):5750×1530×2500；结构质量（kg）：2960kg；工作行数:2行；工作行距：570mm；工作幅宽：1310mm；果穗升运器布置位置：中置；果穗升运器结构型式：刮板式；摘穗机构型式：板式；剥皮机型式：橡胶辊式；剥皮辊数量（个）：8；秸秆处理机构型式：滚刀式；秸秆处理机构幅宽:1140MM；位置：割台下方。驱动方式：四轮驱动； | 36.8 | 购机补贴(通用类) | 2028-10-15 | 山东省 | 通过
1260 | 收获机械 | 粮食作物收获机械 | 玉米收获机 | 2行摘穗剥皮型自走式玉米收获机 | 山东白龙机械有限公司 | 自走式玉米收获机 | 4YZP-2L |  | 结构型式:自走式(摘穗剥皮型)；外形尺寸(长×宽×高MM):5250×1800×2600；结构质量（kg）：2800kg；工作行数:2行；工作行距：600mm；工作幅宽:1200MM；果穗升运器布置位置：右置；果穗升运器结构型式：刮板式；摘穗机构型式：板式；剥皮机型式：橡胶辊式；剥皮辊数量（个）：8；秸秆处理机构型式：滚刀式；秸秆处理机构工作幅宽:970MM；位置：割台下方。驱动方式：四轮驱动； | 36.8 | 购机补贴(通用类) | 2028-10-15 | 山东省 | 通过
1261 | 收获机械 | 粮食作物收获机械 | 玉米收获机 | 2行摘穗剥皮型自走式玉米收获机 | 山东白龙机械有限公司 | 自走履带式玉米收获机 | 现：4YZLP-2(G4)（原：4YZLP-2） |  | 结构型式:履带式、摘穗、剥皮、秸秆还田；外形尺寸(长×宽×高MM):5800×1680×2480；结构质量（kg）：3630kg；工作行数:2行；工作行距：570mm；工作幅宽：1255mm；最小离地间隙：210mm；果穗升运器布置位置：中置；果穗升运器结构型式：刮板式；摘穗机构型式：摘穗板式；剥皮机构型式：橡胶辊式；剥皮辊数量（个）：8；秸秆切碎还田机构型式：滚刀式； | 66.2 | 购机补贴(通用类) | 2029-12-23 | 山东省 | 通过
1262 | 收获机械 | 粮食作物收获机械 | 玉米收获机 | 2行摘穗剥皮型自走式玉米收获机 | 山东白龙机械有限公司 | 自走式玉米收获机 | 现：4YZP-2A(G4)（原：4YZP-2A） |  | 外形尺寸（长×宽×高mm）：5100*1470*2550；工作行数：2行；工作幅宽:1170mm；结构形式：自走式（摘穗剥皮型）；行距:570；最小离地间隙：200mm；作业速度：2.2-5.0km/h；果穗升运器结构型式：刮板式；摘穗机构型式：摘穗板式；剥皮机构型式：橡胶辊式；剥皮辊数量：8：割台型式：卧式；秸秆粉碎还田机构型式：滚刀式 | 33.1 | 购机补贴(通用类) | 2026-11-02 | 山东省 | 通过
1263 | 收获机械 | 粮食作物收获机械 | 玉米收获机 | 2行摘穗剥皮型自走式玉米收获机 | 山东白龙机械有限公司 | 自走式玉米收获机 | 现：4YZP-2F(G4)（原：4YZP-2F） |  | 结构型式:摘穗，剥皮，秸秆还田；外形尺寸(长×宽×高MM):5650×1870×2450；结构质量（kg）：3070kg；工作行数:2行；工作行距：570mm；果穗升运器布置位置：中置；果穗升运器结构型式：刮板式；摘穗机构型式：摘穗板式；剥皮机型式：橡胶辊式；剥皮辊数量（个）：8；秸秆处理机构型式：滚刀式；秸秆处理机构幅宽:910MM；位置：割台下方。驱动方式：四轮驱动；制动器型式：盘式； | 51.5 | 购机补贴(通用类) | 2027-11-28 | 山东省 | 通过
1264 | 收获机械 | 粮食作物收获机械 | 玉米收获机 | 2行摘穗剥皮型自走式玉米收获机 | 山东金富尔机械有限公司 | 自走式玉米收获机 | 4YZ-2A |  | 工作行数(通道数)：2行；工作幅宽：1.5m(选配1.4m、1.35m)；结构型式：自走轮式；功能型式：果穗收获、剥皮； | 36.8 | 购机补贴(通用类) | 2029-11-19 | 山东省 | 通过
1265 | 收获机械 | 粮食作物收获机械 | 玉米收获机 | 2行摘穗剥皮型自走式玉米收获机 | 山东亿佳农农业装备有限公司 | 自走式玉米收获机 | 4YZP-2A |  | 配套发动机型号：SDDWL4R16，制造商：江苏四达动力机械集团有限公司，标定功率(KW)：74，标定转速(r/min)：2400，排放阶段:国四。【选配：配套发动机型号：4G33TC-106G412E制造商：常柴股份有限公司，标定功率(KW)：78标定转速(r/min)：2400，排放阶段：国四】割台行数:2行;幅宽:1.52m;型式:自走式(摘穗剥皮型) ;结构型式：轮式、摘穗、剥皮、秸秆还田 | 74 | 购机补贴(通用类) | 2027-11-21 | 山东省 | 通过
1266 | 收获机械 | 粮食作物收获机械 | 玉米收获机 | 2行摘穗剥皮型自走式玉米收获机 | 山东亿佳农农业装备有限公司 | 自走式玉米收获机 | 4YZP-2C |  | 配套发动机型号:V28-50U42制造商:安徽全柴动力股份有限公司，标定功率(KW):36.8，标定转速(r/min),2400，排放阶段:国四。【选配：配套发动机型号：ZN490B-50G410E制造商：常柴股份有限公司，标定功率(KW)：36.8标定转速(r/min)：2400，排放阶段：国四】割台行数:2行;幅宽:1.23m;型式:自走式(摘穗剥皮型) ;结构形式：轮式、摘穗、剥皮、秸秆还田 | 36.8 | 购机补贴(通用类) | 2027-11-21 | 山东省 | 通过
1267 | 收获机械 | 粮食作物收获机械 | 玉米收获机 | 2行摘穗剥皮型自走式玉米收获机 | 山东亿佳农农业装备有限公司 | 自走式玉米收获机 | 4YZP-2D |  | 配套发动机型号：4G33TC-106G412E，制造商：常柴股份有限公司，标定功率(KW)：78，标定转速(r/min)：2400，排放阶段：国四，工作幅宽:1.45m;型式:自走式(摘穗剥皮型) ;割台行数:2行 ; 结构型式：履带式 摘穗 剥皮 | 78 | 购机补贴(通用类) | 2029-03-25 | 山东省 | 通过
1268 | 收获机械 | 粮食作物收获机械 | 玉米收获机 | 2行摘穗剥皮型自走式玉米收获机 | 山东亿佳农农业装备有限公司 | 自走式玉米收获机 | 现：4YZP-2(G4)（原：4YZP-2） |  | 配套发动机型号：SDDWL4R16制造商：江苏四达动力机械集团有限公司，标定功率(KW)：74，标定转速(r/min)：2400，排放阶段：国四【选配：配套发动机型号：4G33TC-106G412E制造商：常柴股份有限公司，标定功率(KW)：78，标定转速(r/min)：2400，排放阶段：国四】；割台行数:2行;幅宽:1.23m;型式:自走式(摘穗剥皮型) ;结构形式：轮式、摘穗、剥皮、秸秆还田 | 74 | 购机补贴(通用类) | 2027-11-21 | 山东省 | 通过
1269 | 收获机械 | 粮食作物收获机械 | 玉米收获机 | 2行摘穗剥皮型自走式玉米收获机 | 沃得农机（沈阳）有限公司 | 自走履带式玉米联合收获机 | 现：4YZL-2C(G4)(原：4YZL-2C) |  | 割台行数：2行 ；工作幅宽：1.4m；型式：自走式(摘穗剥皮型) 。 | 73.5 | 购机补贴(通用类) | 2026-12-01 | 辽宁省 | 通过
1270 | 收获机械 | 粮食作物收获机械 | 玉米收获机 | 3行摘穗剥皮型自走式玉米收获机 | 沧州田霸农机有限公司 | 自走式玉米收获机 | 4YZB-3F |  | 结构型式：自走轮式，功能型式：果穗收获、剥皮、秸秆还田，发动机标定功率/额定净功率（KW）：110.3/110.3，发动机标定转速(r/min)：2400，整机外形尺寸（长×宽×高）mm：6350×2060×3200，工作行数（通道数）:3行，工作幅宽（mm）：1800，最小离地间隙（mm）:260，果穗升运器布置位置：中置，果穗升运器结构型式：链条刮板式，摘穗机构型式：摘穗辊式。 | 110.3 | 购机补贴(通用类) | 2029-11-19 | 河北省 | 通过
1271 | 收获机械 | 粮食作物收获机械 | 玉米收获机 | 3行摘穗剥皮型自走式玉米收获机 | 河北昊瑞机械制造有限公司 | 自走式玉米果穗收获机 | 4YZ-3HB2 |  | 割台行数:3行;工作幅宽:1.905m;型式:自走式（摘穗剥皮型）; | 147 | 购机补贴(通用类) | 2029-12-26 | 河北省 | 通过
1272 | 收获机械 | 粮食作物收获机械 | 玉米收获机 | 3行摘穗剥皮型自走式玉米收获机 | 河北英虎农业机械股份有限公司 | 自走式玉米果穗收获机 | 4YZ-3YB2 |  | 割台行数:3行;工作幅宽:1.905m;型式:自走式 ; | 147 | 购机补贴(通用类) | 2029-12-26 | 河北省 | 通过
1273 | 收获机械 | 粮食作物收获机械 | 玉米收获机 | 3行摘穗剥皮型自走式玉米收获机 | 吉林鹏宇农业机械有限公司 | 自走式玉米收获机 | 4YZ-3E |  | 3行割台；工作幅宽：2m；型式：自走式(摘穗剥皮型) | 89 | 购机补贴(通用类) | 2028-12-13 | 吉林省 | 通过
1274 | 收获机械 | 粮食作物收获机械 | 玉米收获机 | 3行摘穗剥皮型自走式玉米收获机 | 吉林顺昆电动车有限公司 | 自走履带式玉米联合收获机 | 现：4YZP-3B(G4)（原：4YZP-3B） |  | 型号名称:4YZP-3B（G4）型自走履带式玉米联合收获机;结构型式:履带式、摘穗、剥皮、秸秆还田;配套发动机型号规格:V38-160C41;配套发动机生产企业:安徽全柴动力股份有限公司;配套发动机结构型式:四缸、直列、水冷、四冲程;配套发动机额定功率:118KW;符合环保排放第四阶段要求；工作行数:3行；行距：650mm；工作幅宽：1850mm； | 118 | 购机补贴(通用类) | 2025-12-30 | 吉林省 | 通过
1275 | 收获机械 | 粮食作物收获机械 | 玉米收获机 | 3行摘穗剥皮型自走式玉米收获机 | 蛟河鹏翔农业机械有限公司 | 自走式玉米收获机 | 4YZ-3E |  | 3行割台；工作幅宽：2m；型式：自走式(摘穗剥皮型) | 89 | 购机补贴(通用类) | 2028-12-13 | 吉林省 | 通过
1276 | 收获机械 | 粮食作物收获机械 | 玉米收获机 | 3行摘穗剥皮型自走式玉米收获机 | 蛟河鹏翔农业机械有限公司 | 自走式玉米收获机 | 4YZ-3F |  | 3行割台；工作幅宽：1.65m；型式：自走式(摘穗剥皮型) | 36.8 | 购机补贴(通用类) | 2029-12-12 | 吉林省 | 通过
1277 | 收获机械 | 粮食作物收获机械 | 玉米收获机 | 3行摘穗剥皮型自走式玉米收获机 | 蛟河鹏翔农业机械有限公司 | 履带自走式玉米收获机 | 现：4YZL-3B(G4)（原：4YZL-3B） |  | 3行割台；工作幅宽：2.01m；型式：自走式(摘穗剥皮型) | 118 | 购机补贴(通用类) | 2026-12-30 | 吉林省 | 通过
1278 | 收获机械 | 粮食作物收获机械 | 玉米收获机 | 3行摘穗剥皮型自走式玉米收获机 | 临禾（河北）智能农业装备有限公司 | 自走式玉米收获机 | 4YZ-3P |  | 型号名称：4YZ-3P自走式玉米收获机；结构型式：自走轮式,果穗收获,剥皮，秸秆还田；配套发动机型号规格：V35-121C41（国四）；配套发动机生产企业：安徽全柴动力股份有限公司；配套发动机额定/标定功率：89kW/89kW；配套发动机标定转速：2400r/min；工作行数（通道数）：3行；工作幅宽：1810mm(选配：1710mm）。 | 89 | 购机补贴(通用类) | 2030-01-21 | 河北省 | 通过
1279 | 收获机械 | 粮食作物收获机械 | 玉米收获机 | 3行摘穗剥皮型自走式玉米收获机 | 山东白龙机械有限公司 | 自走式玉米收获机 | 4YZLP-3 |  | 结构型式:履带式，摘穗，剥皮，秸秆还田；外形尺寸(长×宽×高MM):6500×2400×2800；结构质量（kg）：5220kg；工作行数:3行；工作行距：610mm；工作幅宽：1810mm；果穗升运器结构型式：刮板式；摘穗机构型式：摘穗板式；剥皮机型式：橡胶辊式；剥皮辊数量（个）：14； | 110.3 | 购机补贴(通用类) | 2029-11-19 | 山东省 | 通过
1280 | 收获机械 | 粮食作物收获机械 | 玉米收获机 | 3行摘穗剥皮型自走式玉米收获机 | 山东白龙机械有限公司 | 自走式玉米收获机 | 4YZP-3H |  | 结构型式:轮式，摘穗，剥皮，秸秆还田；外形尺寸(长×宽×高MM):5200×1900×2500；结构质量（kg）：3800kg；工作行数:3行；工作行距：500mm；工作幅宽：1810mm；果穗升运器结构型式：刮板式；摘穗机构型式：摘穗板式；剥皮机型式：橡胶辊式；剥皮辊数量（个）：12； | 89 | 购机补贴(通用类) | 2029-11-19 | 山东省 | 通过
1281 | 收获机械 | 粮食作物收获机械 | 玉米收获机 | 3行摘穗剥皮型自走式玉米收获机 | 山东白龙机械有限公司 | 自走式玉米收获机 | 4YZP-3T |  | 结构型式:轮式，摘穗，剥皮，秸秆还田；外形尺寸(长×宽×高MM):5450×2300×2630；结构质量（kg）：3900kg；工作行数:3行；工作行距：570mm；工作幅宽：1830mm；果穗升运器结构型式：刮板式；摘穗机构型式：摘穗板式；剥皮机型式：橡胶辊式；剥皮辊数量（个）：12； | 89 | 购机补贴(通用类) | 2029-11-19 | 山东省 | 通过
1282 | 收获机械 | 粮食作物收获机械 | 玉米收获机 | 3行摘穗剥皮型自走式玉米收获机 | 山东白龙机械有限公司 | 自走式玉米收获机 | 现：4YZP-3D(G4)（原：4YZP-3D） |  | 结构型式:轮式、摘穗、剥皮、秸秆还田；外形尺寸(长×宽×高MM)：5500×1860×2550；工作行数:3行；工作行距：500mm；工作幅宽:1810MM；果穗升运器布置位置：中置；果穗升运器结构型式：刮板式；摘穗机构型式：摘穗板式；剥皮机构型式：橡胶辊式；剥皮辊数量（个）：12；轴距：1980mm；导向轮轮距：1200mm；驱动轮轮距：1200mm；导向轮轮胎规格：6.00-14 | 58.8 | 购机补贴(通用类) | 2025-12-30 | 山东省 | 通过
1283 | 收获机械 | 粮食作物收获机械 | 玉米收获机 | 3行摘穗剥皮型自走式玉米收获机 | 山东金大丰机械有限公司 | 自走式玉米收获机 | 4YZP-3H |  | 工作行数（通道数）:3行；工作幅宽：1.83（选配1.67）m；结构型式：自走轮式；功能型式：果穗收获、剥皮、秸秆还田； | 89 | 购机补贴(通用类) | 2029-11-19 | 山东省 | 通过
1284 | 收获机械 | 粮食作物收获机械 | 玉米收获机 | 3行摘穗剥皮型自走式玉米收获机 | 山东金富尔机械有限公司 | 自走式玉米收获机 | 4YZ-3F |  | 工作行数(通道数)：3行；工作幅宽：1.85m(选配1.7m、1.6m)；结构型式：自走轮式；功能型式：果穗收获、剥皮； | 74 | 购机补贴(通用类) | 2029-11-19 | 山东省 | 通过
1285 | 收获机械 | 粮食作物收获机械 | 玉米收获机 | 3行摘穗剥皮型自走式玉米收获机 | 山东金富尔机械有限公司 | 自走式玉米收获机 | 现：4YZP-3A(G4)（原：4YZP-3A） |  | 工作行数(通道数)：3行；工作幅宽：1.85m；结构型式：轮式、摘穗、剥皮、秸秆还田； | 89 | 购机补贴(通用类) | 2027-09-05 | 山东省 | 通过
1286 | 收获机械 | 粮食作物收获机械 | 玉米收获机 | 3行摘穗剥皮型自走式玉米收获机 | 山东亿佳农农业装备有限公司 | 自走式玉米收获机 | 现：4YZP-3D(G4)（原：4YZP-3D ） |  | 发动机型号:V36-150C42，标定功率（KW）：110.3，标定转速(r/min)：2400，制造商：安徽全柴动力股份有限公司，排放阶段：国Ⅳ。工作幅宽:1.89m;型式:自走式(摘穗剥皮型) ;割台行数:3行 ;结构型式：履带式、摘穗、剥皮、秸秆还田 | 110.3 | 购机补贴(通用类) | 2027-11-21 | 山东省 | 通过
1287 | 收获机械 | 粮食作物收获机械 | 玉米收获机 | 3行摘穗剥皮型自走式玉米收获机 | 潍柴雷沃智慧农业科技股份有限公司 | 自走式玉米收获机 | 4YZ-3DR1 |  | 结构型式：自走式（摘穗剥皮型）；收获行数：3行；工作幅宽：1.88m | 162 | 购机补贴(通用类) | 2028-01-17 | 山东省 | 通过
1288 | 收获机械 | 粮食作物收获机械 | 玉米收获机 | 3行摘穗剥皮型自走式玉米收获机 | 潍柴雷沃智慧农业科技股份有限公司 | 履带式玉米收获机 | 4YZ-3LP1 |  | 结构型式：自走式（摘穗剥皮型）；收获行数：3行；工作幅宽：2.06m。 | 110.3 | 购机补贴(通用类) | 2029-12-30 | 山东省 | 通过
1289 | 收获机械 | 粮食作物收获机械 | 玉米收获机 | 3行摘穗剥皮型自走式玉米收获机 | 潍柴雷沃智慧农业科技股份有限公司 | 自走式玉米收获机 | 现：4YZ-3DR(G4)（原：4YZ-3DR） |  | 结构型式：自走式（摘穗剥皮型）；收获行数：3行；工作幅宽：1.96m | 147 | 购机补贴(通用类) | 2026-04-01 | 山东省 | 通过
1290 | 收获机械 | 粮食作物收获机械 | 玉米收获机 | 3行摘穗剥皮型自走式玉米收获机 | 潍柴雷沃智慧农业科技股份有限公司 | 自走式玉米收获机 | 现：4YZ-3H2(G4)（原：4YZ-3H2） |  | 结构型式：自走式（摘穗剥皮型）；收获行数：3行；工作幅宽：1.86m | 140 | 购机补贴(通用类) | 2025-03-31 | 山东省 | 通过
1291 | 收获机械 | 粮食作物收获机械 | 玉米收获机 | 3行摘穗剥皮型自走式玉米收获机 | 沃得农机（沈阳）有限公司 | 自走履带式玉米联合收获机 | 4YZL-3B |  | 割台行数：3行 ；工作幅宽：2.05m；型式：自走式(摘穗剥皮型) 。 | 118 | 购机补贴(通用类) | 2029-06-06 | 辽宁省 | 通过
1292 | 收获机械 | 粮食作物收获机械 | 玉米收获机 | 3行摘穗剥皮型自走式玉米收获机 | 沃得农机（沈阳）有限公司 | 自走履带式玉米联合收获机 | 4YZL-3D |  | 割台行数：3行 ；工作幅宽：2.05m；型式：自走式(摘穗剥皮型) 。 | 118 | 购机补贴(通用类) | 2029-06-06 | 辽宁省 | 通过
1293 | 收获机械 | 粮食作物收获机械 | 玉米收获机 | 3行摘穗剥皮型自走式玉米收获机 | 沃得农机（沈阳）有限公司 | 自走履带式玉米联合收获机 | 现：4YZL-3A（G4）（原：4YZL-3A） |  | 割台行数：3行；工作幅宽：2.01m；型式：自走式(摘穗剥皮型) 。 | 110 | 购机补贴(通用类) | 2027-07-31 | 辽宁省 | 通过
1294 | 收获机械 | 粮食作物收获机械 | 玉米收获机 | 3行摘穗剥皮型自走式玉米收获机 | 郑州中联收获机械有限公司 | 自走式玉米收获机 | 现：4YZ-3W(G4)（原：4YZ-3W） |  | 3行割台；工作幅宽：1.86m；型式：自走式(摘穗剥皮型) | 110 | 购机补贴(通用类) | 2027-11-28 | 河南省 | 通过
1295 | 收获机械 | 粮食作物收获机械 | 玉米收获机 | 3行摘穗剥皮型自走式玉米收获机 | 郑州中联收获机械有限公司 | 自走式玉米收获机 | 现：4YZ-3WA(G4)（原：4YZ-3WA） |  | 3行割台；工作幅宽：1.84m；型式：自走式(摘穗剥皮型) | 129 | 购机补贴(通用类) | 2026-12-30 | 河南省 | 通过
1296 | 收获机械 | 粮食作物收获机械 | 玉米收获机 | 4行摘穗剥皮型自走式玉米收获机 | 沧州田霸农机有限公司 | 自走式玉米收获机 | 4YZB-4F |  | 结构型式：自走轮式，功能型式：果穗收获、剥皮、秸秆还田，发动机标定功率/额定净功率（KW）：128.7/128.7，发动机标定转速(r/min)：2400，整机外形尺寸（长×宽×高）mm：6500×2600×3340，工作行数（通道数）:4行，工作幅宽（mm）：2400，最小离地间隙（mm）：270，果穗升运器布置位置：中置，果穗升运器结构型式：链条刮板式，摘穗机构型式：摘穗辊式。 | 128.7 | 购机补贴(通用类) | 2029-12-30 | 河北省 | 通过
1297 | 收获机械 | 粮食作物收获机械 | 玉米收获机 | 4行摘穗剥皮型自走式玉米收获机 | 沧州田霸农机有限公司 | 自走式玉米收获机 | 4YZB-4F1 |  | 结构型式：自走轮式，功能型式：果穗收获、剥皮、秸秆还田，发动机标定功率/额定净功率（KW）：128.7/128.7，发动机标定转速(r/min)：2400，整机外形尺寸（长×宽×高）mm：6500×2600×3340，工作行数（通道数）:4行，工作幅宽（mm）：2400，最小离地间隙（mm）:270，果穗升运器布置位置：中置，果穗升运器结构型式：链条刮板式，摘穗机构型式：摘穗辊式。 | 128.7 | 购机补贴(通用类) | 2029-12-30 | 河北省 | 通过
1298 | 收获机械 | 粮食作物收获机械 | 玉米收获机 | 4行摘穗剥皮型自走式玉米收获机 | 河北昊瑞机械制造有限公司 | 自走式玉米果穗收获机 | 4YZ-4G1 |  | 割台行数:4行;工作幅宽:2.4m;型式:自走式（摘穗剥皮型） | 176 | 购机补贴(通用类) | 2028-03-30 | 河北省 | 通过
1299 | 收获机械 | 粮食作物收获机械 | 玉米收获机 | 4行摘穗剥皮型自走式玉米收获机 | 河北昊瑞机械制造有限公司 | 自走式玉米果穗收获机 | 4YZ-4HBJ4 |  | 割台行数:4行;工作幅宽:2.335m;型式:自走式（摘穗剥皮型） ; | 191 | 购机补贴(通用类) | 2029-12-30 | 河北省 | 通过
1300 | 收获机械 | 粮食作物收获机械 | 玉米收获机 | 4行摘穗剥皮型自走式玉米收获机 | 河北昊瑞机械制造有限公司 | 自走式玉米果穗收获机 | 4YZ-4HBK2 |  | 割台行数:4行;工作幅宽:2.5m;型式:自走式（摘穗剥皮型） ; | 191 | 购机补贴(通用类) | 2029-12-30 | 河北省 | 通过
1301 | 收获机械 | 粮食作物收获机械 | 玉米收获机 | 4行摘穗剥皮型自走式玉米收获机 | 河北昊瑞机械制造有限公司 | 自走式玉米果穗收获机 | 4YZ-4HBK4 |  | 割台行数:4行;工作幅宽:2.5m;型式:自走式（摘穗剥皮型） ; | 191 | 购机补贴(通用类) | 2029-12-30 | 河北省 | 通过
1302 | 收获机械 | 粮食作物收获机械 | 玉米收获机 | 4行摘穗剥皮型自走式玉米收获机 | 河北昊瑞机械制造有限公司 | 自走式玉米果穗收获机 | 4YZ-4HGK2 |  | 割台行数:4行;工作幅宽:2.46m;型式:自走式（摘穗剥皮型） ; | 191 | 购机补贴(通用类) | 2029-12-30 | 河北省 | 通过
1303 | 收获机械 | 粮食作物收获机械 | 玉米收获机 | 4行摘穗剥皮型自走式玉米收获机 | 河北英虎农业机械股份有限公司 | 自走式玉米果穗收获机 | 4YZ-4YBJ4 |  | 割台行数:4行;工作幅宽:2.335m;型式:自走式 ; | 191 | 购机补贴(通用类) | 2029-12-30 | 河北省 | 通过
1304 | 收获机械 | 粮食作物收获机械 | 玉米收获机 | 4行摘穗剥皮型自走式玉米收获机 | 河北英虎农业机械股份有限公司 | 自走式玉米果穗收获机 | 4YZ-4YBK2 |  | 割台行数:4行;工作幅宽:2.5m;型式:自走式 ; | 191 | 购机补贴(通用类) | 2029-12-30 | 河北省 | 通过
1305 | 收获机械 | 粮食作物收获机械 | 玉米收获机 | 4行摘穗剥皮型自走式玉米收获机 | 河北英虎农业机械股份有限公司 | 自走式玉米果穗收获机 | 4YZ-4YBK4 |  | 割台行数:4行;工作幅宽:2.5m;型式:自走式 ; | 191 | 购机补贴(通用类) | 2029-12-30 | 河北省 | 通过
1306 | 收获机械 | 粮食作物收获机械 | 玉米收获机 | 4行摘穗剥皮型自走式玉米收获机 | 河北英虎农业机械股份有限公司 | 自走式玉米果穗收获机 | 4YZ-4YGK2 |  | 割台行数:4行;工作幅宽:2.46m;型式:自走式 ; | 191 | 购机补贴(通用类) | 2029-12-30 | 河北省 | 通过
1307 | 收获机械 | 粮食作物收获机械 | 玉米收获机 | 4行摘穗剥皮型自走式玉米收获机 | 河南豪久科技有限公司 | 自走式玉米收获机 | 4YZ-4A |  | 4行割台；工作幅宽：2570mm（选配:2245mm）；型式：自走式（摘穗剥皮型） | 147.7 | 购机补贴(通用类) | 2029-11-03 | 河南省 | 通过
1308 | 收获机械 | 粮食作物收获机械 | 玉米收获机 | 4行摘穗剥皮型自走式玉米收获机 | 吉林牧神机械有限责任公司 | 自走式玉米收获机 | 4YZB-4L |  | 结构型式：自走轮式；功能型式：果穗收获、剥皮、秸秆还田；工作行数（通道数）：4行；工作幅宽：2.29m； | 191 | 购机补贴(通用类) | 2029-12-30 | 吉林省 | 通过
1309 | 收获机械 | 粮食作物收获机械 | 玉米收获机 | 4行摘穗剥皮型自走式玉米收获机 | 吉林牧神机械有限责任公司 | 自走式玉米收获机 | 4YZB-4LS |  | 结构型式：自走轮式；功能型式：果穗收获、剥皮、秸秆还田；工作行数（通道数）：4行；工作幅宽：2.29m； | 191 | 购机补贴(通用类) | 2029-12-30 | 吉林省 | 通过
1310 | 收获机械 | 粮食作物收获机械 | 玉米收获机 | 4行摘穗剥皮型自走式玉米收获机 | 吉林顺昆电动车有限公司 | 自走履带式玉米联合收获机 | 4YZP-4M |  | 型号名称：4YZP-4M型自走履带式玉米联合收获机；结构型式：自走履带式；功能型式：果穗收获、剥皮；配套发动机型号规格：V38-160C41（国四）；配套发动机生产企业：安徽全柴动力股份有限公司；配套发动机结构型式：直列、立式、水冷、四冲程；配套发动机额定功率118KW；工作行数（通道数）：4行；工作幅宽：2610mm（行距：620）； | 118 | 购机补贴(通用类) | 2029-12-30 | 吉林省 | 通过
1311 | 收获机械 | 粮食作物收获机械 | 玉米收获机 | 4行摘穗剥皮型自走式玉米收获机 | 吉林顺昆电动车有限公司 | 自走式玉米收获机 | 4YZP-4N |  | 型号名称：4YZP-4N型自走式玉米收获机；结构型式：自走轮式；功能型式：果穗收获、剥皮；配套发动机型号规格：V38-160C41（国四）；配套发动机生产企业：安徽全柴动力股份有限公司；配套发动机结构型式：直列、立式、水冷、四冲程；配套发动机额定功率118KW；工作行数（通道数）：4行；工作幅宽：2600mm（行距：620）； | 118 | 购机补贴(通用类) | 2029-12-30 | 吉林省 | 通过
1312 | 收获机械 | 粮食作物收获机械 | 玉米收获机 | 4行摘穗剥皮型自走式玉米收获机 | 江苏沃得农业机械股份有限公司（原：江苏沃得农业机械有限公司） | 自走式玉米联合收获机 | 4YZ-4DA |  | 工作行数（行）：4；工作幅宽（m）： 2.34 ；型式：自走式（摘穗剥皮型）。 | 206 | 购机补贴(通用类) | 2029-06-06 | 江苏省 | 通过
1313 | 收获机械 | 粮食作物收获机械 | 玉米收获机 | 4行摘穗剥皮型自走式玉米收获机 | 江苏沃得农业机械股份有限公司（原：江苏沃得农业机械有限公司） | 自走式玉米联合收获机 | 4YZ-4EA |  | 工作行数：4行；工作幅宽：2.37m ；型式：自走式（摘穗剥皮型）。 | 176 | 购机补贴(通用类) | 2028-06-29 | 江苏省 | 通过
1314 | 收获机械 | 粮食作物收获机械 | 玉米收获机 | 4行摘穗剥皮型自走式玉米收获机 | 江苏沃得农业机械股份有限公司（原：江苏沃得农业机械有限公司） | 自走式玉米联合收获机 | 现：4YZ-4D(G4)(原：4YZ-4D) |  | 工作行数（行）：4；工作幅宽（m）： 2.34 ；型式：自走式（摘穗剥皮型）。 | 176 | 购机补贴(通用类) | 2026-10-07 | 江苏省 | 通过
1315 | 收获机械 | 粮食作物收获机械 | 玉米收获机 | 4行摘穗剥皮型自走式玉米收获机 | 蛟河鹏翔农业机械有限公司 | 自走履带式玉米收获机 | 4YZL-4B |  | 4行割台；工作幅宽：2.57m；型式：自走式(摘穗剥皮型) | 118 | 购机补贴(通用类) | 2027-12-29 | 吉林省 | 通过
1316 | 收获机械 | 粮食作物收获机械 | 玉米收获机 | 4行摘穗剥皮型自走式玉米收获机 | 九方泰禾国际重工（青岛）股份有限公司 | 自走式玉米收获机 | 4YZ-4G2 |  | 4行割台；工作幅宽：2.52m；型式:自走式(摘穗剥皮型) | 147.1 | 购机补贴(通用类) | 2027-12-29 | 山东省 | 通过
1317 | 收获机械 | 粮食作物收获机械 | 玉米收获机 | 4行摘穗剥皮型自走式玉米收获机 | 九方泰禾国际重工（青岛）股份有限公司 | 自走式玉米收获机 | 4YZ-4G2f |  | 4行割台；工作幅宽：2.52m；型式:自走式(摘穗剥皮型) | 147.1 | 购机补贴(通用类) | 2027-12-29 | 山东省 | 通过
1318 | 收获机械 | 粮食作物收获机械 | 玉米收获机 | 4行摘穗剥皮型自走式玉米收获机 | 九方泰禾国际重工（青岛）股份有限公司 | 自走式玉米收获机 | 4YZ-4L |  | 4行割台；工作幅宽：2.38m；型式:自走式(摘穗剥皮型) | 147.1 | 购机补贴(通用类) | 2028-11-02 | 山东省 | 通过
1319 | 收获机械 | 粮食作物收获机械 | 玉米收获机 | 4行摘穗剥皮型自走式玉米收获机 | 九方泰禾国际重工（青岛）股份有限公司 | 自走式玉米收获机 | 4YZ-4Lf |  | 4行割台；工作幅宽：2.38m；型式:自走式(摘穗剥皮型) | 147.1 | 购机补贴(通用类) | 2028-11-02 | 山东省 | 通过
1320 | 收获机械 | 粮食作物收获机械 | 玉米收获机 | 4行摘穗剥皮型自走式玉米收获机 | 辽宁辽拓大益农业机械股份有限公司 | 自走式玉米收获机 | 4YZ-4F |  | 割台行数：4行 工作幅宽：2.475m（630行距）、2.325（选配580行距）、2.2m（选配520行距） 结构型式：自走式（摘穗剥皮型） | 120 | 购机补贴(通用类) | 2029-11-27 | 辽宁省 | 通过
1321 | 收获机械 | 粮食作物收获机械 | 玉米收获机 | 4行摘穗剥皮型自走式玉米收获机 | 辽宁辽拓大益农业机械股份有限公司 | 自走式玉米收获机 | 4YZ-4G |  | 割台行数：4行 工作幅宽：2.48m（630行距）、2.33m（选配580行距） 结构型式：自走式（摘穗剥皮型） | 177 | 购机补贴(通用类) | 2029-11-27 | 辽宁省 | 通过
1322 | 收获机械 | 粮食作物收获机械 | 玉米收获机 | 4行摘穗剥皮型自走式玉米收获机 | 临禾（河北）智能农业装备有限公司 | 自走式玉米收获机 | 4YZ-4 |  | 结构型式：轮式、摘穗、剥皮；发动机型号规格：S38-175C43（国四），发动机生产企业：安徽全柴动力股份有限公司，额定净功率：129kW；选配一：发动机型号：WP3.6NG175E440(国四)，发动机生产企业：潍柴动力股份有限公司，额定净功率：129kW；工作行数（通道数）：4行；工作幅宽：2620（行距：630） 选配：2420（行距：580） 选配：2250（行距：520）mm. | 129 | 购机补贴(通用类) | 2028-12-28 | 河北省 | 通过
1323 | 收获机械 | 粮食作物收获机械 | 玉米收获机 | 4行摘穗剥皮型自走式玉米收获机 | 临禾（河北）智能农业装备有限公司 | 自走式玉米收获机 | 4YZ-4H |  | 型式：自走轮式、果穗收获、剥皮、秸秆还田；发动机型号：V36-150C42（国四），发动机生产企业：安徽全柴动力股份有限公司，额定净功率：110.3kW，标定转速：2400r/min；选配一：发动机型号：V38-160C41(国四)，发动机生产企业：安徽全柴动力股份有限公司，额定净功率：118kW，标定转速：2400r/min；工作幅宽：2350(选配：2300、2210）mm；工作行数：4行。 | 110.3 | 购机补贴(通用类) | 2029-11-03 | 河北省 | 通过
1324 | 收获机械 | 粮食作物收获机械 | 玉米收获机 | 4行摘穗剥皮型自走式玉米收获机 | 临禾（河北）智能农业装备有限公司 | 自走式玉米收获机 | 4YZ-4HC |  | 型式：自走轮式、果穗收获、剥皮、秸秆还田；发动机型号：V36-150C42（国四），发动机生产企业：安徽全柴动力股份有限公司，额定净功率：110.3kW，标定转速：2400r/min；选配一：发动机型号：V38-160C41(国四)，发动机生产企业：安徽全柴动力股份有限公司，额定净功率：118kW，标定转速：2400r/min；工作幅宽：2540(选配：2400）mm；工作行数：4行。 | 110.3 | 购机补贴(通用类) | 2029-11-03 | 河北省 | 通过
1325 | 收获机械 | 粮食作物收获机械 | 玉米收获机 | 4行摘穗剥皮型自走式玉米收获机 | 临禾（河北）智能农业装备有限公司 | 自走式玉米收获机 | 4YZ-4P |  | 型式：自走轮式果穗收获剥皮秸秆还田；发动机型号：S38-175C43（国四），发动机生产企业：安徽全柴动力股份有限公司，额定净功率：129kW，标定转速：2300r/min；选配：发动机型号：WP3.6NG175E440(国四)，发动机生产企业：潍柴动力股份有限公司，额定净功率：129kW，标定转速：2400r/min；工作幅宽：2540(选配：2400、2350、2300）mm；工作行数:4行。 | 129 | 购机补贴(通用类) | 2029-11-03 | 河北省 | 通过
1326 | 收获机械 | 粮食作物收获机械 | 玉米收获机 | 4行摘穗剥皮型自走式玉米收获机 | 山东白龙机械有限公司 | 自走式玉米收获机 | 4YZP-4 |  | 结构型式:轮式，摘穗，剥皮，秸秆还田；外形尺寸(长×宽×高MM):6900×2850×2900；结构质量（kg）：5710kg；工作行数:4行；工作行距：630mm；工作幅宽：2430；果穗升运器结构型式：刮板式；摘穗机构型式：摘穗板式；剥皮机型式：橡胶辊式；剥皮辊数量（个）：16； | 110.3 | 购机补贴(通用类) | 2029-04-02 | 山东省 | 通过
1327 | 收获机械 | 粮食作物收获机械 | 玉米收获机 | 4行摘穗剥皮型自走式玉米收获机 | 山东悍沃农业装备有限公司 | 自走式玉米收获机 | 4YZ-4A1E1 |  | 工作行数（通道数）：4行；工作幅宽：2.47m；型式：自走式 | 191 | 购机补贴(通用类) | 2029-08-01 | 山东省 | 通过
1328 | 收获机械 | 粮食作物收获机械 | 玉米收获机 | 4行摘穗剥皮型自走式玉米收获机 | 山东悍沃农业装备有限公司 | 自走式玉米收获机 | 4YZ-4A2 |  | 工作行数（通道数）：4行；工作幅宽：2.325m；型式：自走式 | 206 | 购机补贴(通用类) | 2029-12-30 | 山东省 | 通过
1329 | 收获机械 | 粮食作物收获机械 | 玉米收获机 | 4行摘穗剥皮型自走式玉米收获机 | 山东金富尔机械有限公司 | 自走式玉米收获机 | 4YZP-4C |  | 工作行数(通道数)：4行；工作幅宽：2.61m(选配2.41m)；结构型式：轮式、摘穗、剥皮； | 110.3 | 购机补贴(通用类) | 2028-09-05 | 山东省 | 通过
1330 | 收获机械 | 粮食作物收获机械 | 玉米收获机 | 4行摘穗剥皮型自走式玉米收获机 | 山东金富尔机械有限公司 | 自走式玉米收获机 | 现：4YZP-4A(G4)（原：4YZP-4A） |  | 工作行数(通道数)：4行；工作幅宽：2.58m(选配2.41m、2.27m)；结构型式：轮式、摘穗、剥皮； | 103 | 购机补贴(通用类) | 2027-09-01 | 山东省 | 通过
1331 | 收获机械 | 粮食作物收获机械 | 玉米收获机 | 4行摘穗剥皮型自走式玉米收获机 | 山东双力现代农业装备有限公司 | 自走式玉米收获机 | 现：4YZ-4(G4)（原：4YZ-4） |  | 工作行数（通道数）：4行；工作幅宽：2.35m；结构型式：轮式、摘穗、剥皮、秸秆还田；排放标准：国四 | 176 | 购机补贴(通用类) | 2027-04-10 | 山东省 | 通过
1332 | 收获机械 | 粮食作物收获机械 | 玉米收获机 | 4行摘穗剥皮型自走式玉米收获机 | 山东亿佳农农业装备有限公司 | 自走式玉米收获机 | 现：4YZP-4 (G4)(原：4YZP-4) |  | 配套发动机型号：V35-121C41，标定功率（KW）：89，标定转速(r/min)：2400，制造商：安徽全柴动力股份有限公司，排放阶段：国Ⅳ。割台行数:4行;幅宽:2.48m;型式:自走式(摘穗剥皮型) ; 结构型式：轮式、摘穗、剥皮、秸秆还田 | 89 | 购机补贴(通用类) | 2025-12-01 | 山东省 | 通过
1333 | 收获机械 | 粮食作物收获机械 | 玉米收获机 | 4行摘穗剥皮型自走式玉米收获机 | 山东亿佳农农业装备有限公司 | 自走式玉米收获机 | 现：4YZP-4A(G4)（原：4YZP-4A） |  | 配套发动机型号：V35-121C41，标定功率（KW）：89，标定转速(r/min)：2400，制造商：安徽全柴动力股份有限公司，排放阶段：国Ⅳ。工作幅宽:2.26m;型式:自走式(摘穗剥皮型) ;割台:4行 ; 结构型式：轮式、摘穗、剥皮、秸秆还田 | 89 | 购机补贴(通用类) | 2025-12-01 | 山东省 | 通过
1334 | 收获机械 | 粮食作物收获机械 | 玉米收获机 | 4行摘穗剥皮型自走式玉米收获机 | 山东亿佳农农业装备有限公司 | 自走式玉米收获机 | 现：4YZP-4C(G4)（原：4YZP-4C） |  | 配套发动机型号:V36-150C31，制造商:安徽全柴动力股份有限公司，标定功率(KW):110.3，标定转速(r/min),2400，排放阶段:国四。割台行数:4行;幅宽:2.5m;型式:自走式(摘穗剥皮型) ;结构形式：轮式、摘穗、剥皮、秸秆还田 | 110.3 | 购机补贴(通用类) | 2027-09-01 | 山东省 | 通过
1335 | 收获机械 | 粮食作物收获机械 | 玉米收获机 | 4行摘穗剥皮型自走式玉米收获机 | 石家庄天人农业机械装备有限公司 | 自走式玉米收获机 | 4YZ-4FA |  | 型号名称：4YZ-4FA 型自走式玉米收获机；结构型式：自走轮式、果穗收获、剥皮、秸秆还田；工作行数（通道数）（行）：4；行距(mm)：600（选配1：570、选配2：550）；工作幅宽（mm）：2390（选配1：2300、选配2：2240） 。 | 206 | 购机补贴(通用类) | 2029-12-30 | 河北省 | 通过
1336 | 收获机械 | 粮食作物收获机械 | 玉米收获机 | 4行摘穗剥皮型自走式玉米收获机 | 潍柴雷沃智慧农业科技股份有限公司 | 自走式玉米收获机 | 4YZ-4EP |  | 结构型式：自走式（摘穗剥皮型）；收获行数：4行；工作幅宽：2.23m | 177 | 购机补贴(通用类) | 2027-12-29 | 山东省 | 通过
1337 | 收获机械 | 粮食作物收获机械 | 玉米收获机 | 4行摘穗剥皮型自走式玉米收获机 | 潍柴雷沃智慧农业科技股份有限公司 | 自走式玉米收获机 | 4YZ-4EP1 |  | 结构型式：自走式（摘穗剥皮型）；收获行数：4行；工作幅宽：2.23m | 177 | 购机补贴(通用类) | 2027-12-29 | 山东省 | 通过
1338 | 收获机械 | 粮食作物收获机械 | 玉米收获机 | 4行摘穗剥皮型自走式玉米收获机 | 潍柴雷沃智慧农业科技股份有限公司 | 自走式玉米收获机 | 4YZ-4EP2 |  | 结构型式：自走式（摘穗剥皮型）；收获行数：4行；工作幅宽：2.25m | 191 | 购机补贴(通用类) | 2028-11-02 | 山东省 | 通过
1339 | 收获机械 | 粮食作物收获机械 | 玉米收获机 | 4行摘穗剥皮型自走式玉米收获机 | 潍柴雷沃智慧农业科技股份有限公司 | 自走式玉米收获机 | 4YZ-4EP3 |  | 结构型式：自走式（摘穗剥皮型）；收获行数：4行；工作幅宽：2.25m | 191 | 购机补贴(通用类) | 2028-11-02 | 山东省 | 通过
1340 | 收获机械 | 粮食作物收获机械 | 玉米收获机 | 4行摘穗剥皮型自走式玉米收获机 | 潍柴雷沃智慧农业科技股份有限公司 | 自走式玉米收获机 | 4YZ-4ER1 |  | 结构型式：自走式（摘穗剥皮型）；收获行数：4行；工作幅宽：2.32m | 206 | 购机补贴(通用类) | 2027-12-29 | 山东省 | 通过
1341 | 收获机械 | 粮食作物收获机械 | 玉米收获机 | 4行摘穗剥皮型自走式玉米收获机 | 潍柴雷沃智慧农业科技股份有限公司 | 自走式玉米收获机 | 4YZ-4ER3 |  | 结构型式：自走式（摘穗剥皮型）；收获行数：4行；工作幅宽：2.32m | 206 | 购机补贴(通用类) | 2028-11-02 | 山东省 | 通过
1342 | 收获机械 | 粮食作物收获机械 | 玉米收获机 | 4行摘穗剥皮型自走式玉米收获机 | 潍柴雷沃智慧农业科技股份有限公司 | 自走式玉米收获机 | 4YZ-4HP |  | 结构型式：自走式（摘穗剥皮型）；收获行数：4行；工作幅宽：2.52m | 118 | 购机补贴(通用类) | 2027-12-29 | 山东省 | 通过
1343 | 收获机械 | 粮食作物收获机械 | 玉米收获机 | 4行摘穗剥皮型自走式玉米收获机 | 沃得农机（沈阳）有限公司 | 自走式玉米联合收获机 | 4YZ-4S |  | 割台行数：4行；工作幅宽：2.55m；型式：自走式(摘穗剥皮型)。 | 118 | 购机补贴(通用类) | 2029-06-06 | 辽宁省 | 通过
1344 | 收获机械 | 粮食作物收获机械 | 玉米收获机 | 4行摘穗剥皮型自走式玉米收获机 | 沃得农机（沈阳）有限公司 | 自走履带式玉米联合收获机 | 现：4YZL-4(G4)(原：4YZL-4) |  | 割台行数：4行；工作幅宽：2.6m；型式：自走式(摘穗剥皮型) 。 | 129 | 购机补贴(通用类) | 2027-09-29 | 辽宁省 | 通过
1345 | 收获机械 | 粮食作物收获机械 | 玉米收获机 | 4行摘穗剥皮型自走式玉米收获机 | 徐州徐工农业装备科技有限公司 | 自走式玉米收获机 | 4YZ-4B |  | 型号名称：4YZ-4B型自走式玉米收获机；工作行数：4行；结构型式：自走轮式；功能型式：果穗收获、剥皮、秸秆还田；配套发动机标定功率：140kW；行距（mm）：520/550/580/620/650；工作幅宽（mm）：2210/2300/2400/2480/2600；驱动型式:四驱。 | 140 | 购机补贴(通用类) | 2029-11-04 | 江苏省 | 通过
1346 | 收获机械 | 粮食作物收获机械 | 玉米收获机 | 4行摘穗剥皮型自走式玉米收获机 | 徐州徐工农业装备科技有限公司 | 自走式玉米收获机 | 4YZ-4B1 |  | 型号名称：4YZ-4B1型自走式玉米收获机；工作行数：4行；结构型式：自走轮式；功能型式：果穗收获、剥皮、秸秆还田；配套发动机标定功率：140kW；行距（mm）：520/550/580/620/650；工作幅宽（mm）：2210/2300/2400/2480/2600；驱动型式:两驱。 | 140 | 购机补贴(通用类) | 2029-11-04 | 江苏省 | 通过
1347 | 收获机械 | 粮食作物收获机械 | 玉米收获机 | 4行摘穗剥皮型自走式玉米收获机 | 徐州徐工农业装备科技有限公司 | 自走式玉米收获机 | 4YZ-4C |  | 型号名称：4YZ-4C型自走式玉米收获机；工作行数：4行；结构型式：自走轮式；功能型式：果穗收获、剥皮；配套发动机标定功率：117.6kW；行距（mm）：620/550/520；工作幅宽（mm）：2555/2345/2255；驱动型式:四驱。 | 117.6 | 购机补贴(通用类) | 2029-12-29 | 江苏省 | 通过
1348 | 收获机械 | 粮食作物收获机械 | 玉米收获机 | 4行摘穗剥皮型自走式玉米收获机 | 郑州中联收获机械有限公司 | 自走式玉米收获机 | 现：4YZ-4B(G4)（原：4YZ-4B） |  | 4行割台；工作幅宽：2.325m；型式：自走式(摘穗剥皮型) | 176 | 购机补贴(通用类) | 2027-11-28 | 河南省 | 通过
1349 | 收获机械 | 粮食作物收获机械 | 玉米收获机 | 4行摘穗剥皮型自走式玉米收获机 | 郑州中联收获机械有限公司 | 自走式玉米收获机 | 现：4YZ-4B1(G4)（原：4YZ-4B1） |  | 4行割台；工作幅宽：2.325m；型式：自走式(摘穗剥皮型) | 176 | 购机补贴(通用类) | 2027-11-28 | 河南省 | 通过
1350 | 收获机械 | 粮食作物收获机械 | 玉米收获机 | 4行摘穗剥皮型自走式玉米收获机 | 郑州中联收获机械有限公司 | 自走式玉米收获机 | 现：4YZ-4WA(G4)（原：4YZ-4WA） |  | 4行割台；工作幅宽：2.325m；型式：自走式(摘穗剥皮型) | 147 | 购机补贴(通用类) | 2026-04-01 | 河南省 | 通过
1351 | 收获机械 | 粮食作物收获机械 | 玉米收获机 | 5行及以上摘穗剥皮型自走式玉米收获机 | 吉林牧神机械有限责任公司 | 自走式玉米收获机 | 4YZB-10A |  | 结构型式：自走轮式；功能型式：果穗收获、剥皮、秸秆还田；工作行数（通道数）：10行；工作幅宽：3.5m； | 176 | 购机补贴(通用类) | 2029-12-30 | 吉林省 | 通过
1352 | 收获机械 | 粮食作物收获机械 | 玉米收获机 | 5行及以上摘穗剥皮型自走式玉米收获机 | 吉林牧神机械有限责任公司 | 自走式玉米收获机 | 4YZB-10AS |  | 结构型式：自走轮式；功能型式：果穗收获、剥皮、秸秆还田；工作行数（通道数）：10行；工作幅宽：3.5m； | 176 | 购机补贴(通用类) | 2029-12-30 | 吉林省 | 通过
1353 | 收获机械 | 粮食作物收获机械 | 玉米收获机 | 5行及以上摘穗剥皮型自走式玉米收获机 | 吉林牧神机械有限责任公司 | 自走式玉米收获机 | 4YZB-10E |  | 结构型式：自走轮式；功能型式：果穗收获、剥皮；工作行数（通道数）：10行；工作幅宽：3.5m； | 191 | 购机补贴(通用类) | 2029-12-30 | 吉林省 | 通过
1354 | 收获机械 | 粮食作物收获机械 | 玉米收获机 | 5行及以上摘穗剥皮型自走式玉米收获机 | 吉林牧神机械有限责任公司 | 自走式玉米收获机 | 4YZB-10ES |  | 结构型式：自走轮式；功能型式：果穗收获、剥皮；工作行数（通道数）：10行；工作幅宽：3.5m； | 191 | 购机补贴(通用类) | 2029-12-30 | 吉林省 | 通过
1355 | 收获机械 | 粮食作物收获机械 | 玉米收获机 | 5行及以上摘穗剥皮型自走式玉米收获机 | 吉林牧神机械有限责任公司 | 自走式玉米收获机 | 4YZB-5L |  | 结构型式：自走轮式；功能型式：果穗收获、剥皮；工作行数（通道数）：5行；工作幅宽：2.8m； | 191 | 购机补贴(通用类) | 2029-12-30 | 吉林省 | 通过
1356 | 收获机械 | 粮食作物收获机械 | 玉米收获机 | 5行及以上摘穗剥皮型自走式玉米收获机 | 吉林牧神机械有限责任公司 | 自走式玉米收获机 | 4YZB-5LS |  | 结构型式：自走轮式；功能型式：果穗收获、剥皮；工作行数（通道数）：5行；工作幅宽：2.8m； | 191 | 购机补贴(通用类) | 2029-12-30 | 吉林省 | 通过
1357 | 收获机械 | 粮食作物收获机械 | 玉米收获机 | 5行及以上摘穗剥皮型自走式玉米收获机 | 吉林牧神机械有限责任公司 | 自走式玉米收获机 | 4YZB-6L |  | 结构型式：自走轮式；功能型式：果穗收获、剥皮；工作行数（通道数）：6行；工作幅宽：3.25m； | 191 | 购机补贴(通用类) | 2029-12-30 | 吉林省 | 通过
1358 | 收获机械 | 粮食作物收获机械 | 玉米收获机 | 5行及以上摘穗剥皮型自走式玉米收获机 | 吉林牧神机械有限责任公司 | 自走式玉米收获机 | 4YZB-6LS |  | 结构型式：自走轮式；功能型式：果穗收获、剥皮；工作行数（通道数）：6行；工作幅宽：3.25m； | 191 | 购机补贴(通用类) | 2029-12-30 | 吉林省 | 通过
1359 | 收获机械 | 粮食作物收获机械 | 玉米收获机 | 5行及以上摘穗剥皮型自走式玉米收获机 | 九方泰禾国际重工（青岛）股份有限公司 | 自走式玉米收获机 | 4YZ-5L1 |  | 5行割台；工作幅宽：2.8m；型式:自走式(摘穗剥皮型) | 162 | 购机补贴(通用类) | 2028-12-28 | 山东省 | 通过
1360 | 收获机械 | 粮食作物收获机械 | 玉米收获机 | 5行及以上摘穗剥皮型自走式玉米收获机 | 九方泰禾国际重工（青岛）股份有限公司 | 自走式玉米收获机 | 4YZ-5L1f |  | 5行割台；工作幅宽：2.8m；型式:自走式(摘穗剥皮型) | 162 | 购机补贴(通用类) | 2028-12-28 | 山东省 | 通过
1361 | 收获机械 | 粮食作物收获机械 | 玉米收获机 | 5行及以上摘穗剥皮型自走式玉米收获机 | 九方泰禾国际重工（青岛）股份有限公司 | 自走式玉米收获机 | 4YZ-5L3 |  | 5行割台；工作幅宽：2.8m；型式:自走式(摘穗剥皮型) | 162 | 购机补贴(通用类) | 2028-12-28 | 山东省 | 通过
1362 | 收获机械 | 粮食作物收获机械 | 玉米收获机 | 5行及以上摘穗剥皮型自走式玉米收获机 | 九方泰禾国际重工（青岛）股份有限公司 | 自走式玉米收获机 | 4YZ-5L3f |  | 5行割台；工作幅宽：2.8m；型式:自走式(摘穗剥皮型) | 162 | 购机补贴(通用类) | 2028-12-28 | 山东省 | 通过
1363 | 收获机械 | 粮食作物收获机械 | 玉米收获机 | 5行及以上摘穗剥皮型自走式玉米收获机 | 临禾（河北）智能农业装备有限公司 | 自走式玉米收获机 | 4YZ-5 |  | 型式：自走轮式果穗收获剥皮秸秆还田；发动机型号：S38-175C43（国四），发动机生产企业：安徽全柴动力股份有限公司，额定净功率：129kW，标定转速：2300r/min；选配：发动机型号：WP3.6NG175E440(国四)，发动机生产企业：潍柴动力股份有限公司，额定净功率：129kW，标定转速：2400r/min；工作幅宽：3240(选配：3040、2960、2810）mm；工作行数：5行。 | 129 | 购机补贴(通用类) | 2029-11-03 | 河北省 | 通过
1364 | 收获机械 | 粮食作物收获机械 | 玉米收获机 | 5行及以上摘穗剥皮型自走式玉米收获机 | 山东国丰机械有限公司 | 自走式玉米收获机 | 4YZ-8 |  | 8行割台；工作幅宽：3.21m;型式：自走式（摘穗剥皮型） | 191 | 购机补贴(通用类) | 2029-11-03 | 山东省 | 通过
1365 | 收获机械 | 粮食作物收获机械 | 玉米收获机 | 5行及以上摘穗剥皮型自走式玉米收获机 | 山东天凯中锐机械科技有限公司 | 自走式玉米收获机 | 4YZP-5S |  | 结构型式：自走轮式；功能型式：果穗收获、剥皮、秸秆还田；工作行数：5行；工作幅宽：3320mm | 162 | 购机补贴(通用类) | 2029-12-30 | 山东省 | 通过
1366 | 收获机械 | 粮食作物收获机械 | 玉米收获机 | 5行及以上摘穗剥皮型自走式玉米收获机 | 山东天凯中锐机械科技有限公司 | 自走式玉米收获机 | 4YZP-6B |  | 结构型式：自走轮式；功能型式：果穗收获、剥皮、秸秆还田；工作行数：6行；工作幅宽：3520mm | 162 | 购机补贴(通用类) | 2029-12-30 | 山东省 | 通过
1367 | 收获机械 | 粮食作物收获机械 | 玉米收获机 | 5行及以上摘穗剥皮型自走式玉米收获机 | 山东亿佳农农业装备有限公司 | 自走式玉米收获机 | 4YZP-5 |  | 配套发动机型号：YTN3175-45，YTN4175-45、S38-175C42；制造商：一拖(洛阳)柴油机有限公司，安徽全柴动力股份有限公司，标定功率(KW)：128.7，129；标定转速(r/min)：2400，排放阶段：国四；工作幅宽:3.23m;型式:自走式(摘穗剥皮型) ;割台行数:5行 ;结构型式：轮式 摘穗 剥皮 | 128.7 | 购机补贴(通用类) | 2029-04-02 | 山东省 | 通过
1368 | 收获机械 | 粮食作物收获机械 | 玉米收获机 | 5行及以上摘穗剥皮型自走式玉米收获机 | 石家庄天人农业机械装备有限公司 | 自走式玉米收获机 | 4YZ-5F1(G4) |  | 型号名称：4YZ-5F1(G4)型自走式玉米收获机；结构型式：自走轮式、果穗收获、剥皮、秸秆还田；工作行数（通道数）（行）：5；行距(mm)：550（选配：530）；工作幅宽（mm）：2850（选配：2805） 。 | 161.5 | 购机补贴(通用类) | 2029-11-28 | 河北省 | 通过
1369 | 收获机械 | 粮食作物收获机械 | 玉米收获机 | 5行及以上摘穗剥皮型自走式玉米收获机 | 石家庄天人农业机械装备有限公司 | 自走式玉米收获机 | 4YZ-5S1(G4) |  | 型号名称：4YZ-5S1(G4) 型自走式玉米收获机；结构型式：自走轮式、果穗收获、剥皮、秸秆还田；工作行数（通道数）（行）：5；行距(mm)：630（选配：600；550）；工作幅宽（mm）：3150（选配：3030；2850） 。 | 161.5 | 购机补贴(通用类) | 2029-11-28 | 河北省 | 通过
1370 | 收获机械 | 粮食作物收获机械 | 玉米收获机 | 5行及以上摘穗剥皮型自走式玉米收获机 | 潍柴雷沃智慧农业科技股份有限公司 | 自走式玉米收获机 | 4YZ-5EP2 |  | 结构型式：自走式（摘穗剥皮型）；收获行数：5行；工作幅宽：2.8m | 162 | 购机补贴(通用类) | 2028-03-30 | 山东省 | 通过
1371 | 收获机械 | 粮食作物收获机械 | 玉米收获机 | 5行及以上摘穗剥皮型自走式玉米收获机 | 潍柴雷沃智慧农业科技股份有限公司 | 自走式玉米收获机 | 4YZ-5EP5 |  | 结构型式：自走式（摘穗剥皮型）；收获行数：5行；工作幅宽：2.96m | 206 | 购机补贴(通用类) | 2029-11-03 | 山东省 | 通过
1372 | 收获机械 | 粮食作物收获机械 | 玉米收获机 | 5行及以上摘穗剥皮型自走式玉米收获机 | 潍柴雷沃智慧农业科技股份有限公司 | 自走式玉米收获机 | 4YZ-5EP6 |  | 结构型式：自走式（摘穗剥皮型）；收获行数：5行；工作幅宽：2.96m | 206 | 购机补贴(通用类) | 2029-11-03 | 山东省 | 通过
1373 | 收获机械 | 粮食作物收获机械 | 玉米收获机 | 5行及以上摘穗剥皮型自走式玉米收获机 | 潍柴雷沃智慧农业科技股份有限公司 | 自走式玉米收获机 | 4YZ-6BP10 |  | 结构型式：自走式（摘穗剥皮型）；收获行数：6行；工作幅宽：3.78m。 | 162 | 购机补贴(通用类) | 2029-12-30 | 山东省 | 通过
1374 | 收获机械 | 粮食作物收获机械 | 玉米收获机 | 5行及以上摘穗剥皮型自走式玉米收获机 | 潍柴雷沃智慧农业科技股份有限公司 | 自走式玉米收获机 | 4YZ-6BP5 |  | 结构型式：自走式（摘穗剥皮型）；收获行数：6行；工作幅宽：3.25m | 154 | 购机补贴(通用类) | 2028-11-02 | 山东省 | 通过
1375 | 收获机械 | 粮食作物收获机械 | 薯类收获机 | 700—1000mm薯类挖掘机 | 德州鸿友农业机械有限公司 | 马铃薯收获机 | 4UD-90 |  | 型号名称：4UD-90型马铃薯收获机；结构型式：悬挂式；外形尺寸（长×宽×高）：2250×1190×1150mm；工作幅宽：90cm;限深机构型式：限深轮；挖掘装置型式：振动式平铲；清选分离装置型式： 输送链式格栅筛；输送装置型式：栅条链式；输出方式：后输出；配套动力：29.4-58.8kW； | 0 | 购机补贴(通用类) | 2029-12-30 | 山东省 | 通过
1376 | 收获机械 | 粮食作物收获机械 | 薯类收获机 | 700—1000mm薯类挖掘机 | 德州鸿友农业机械有限公司 | 马铃薯收获机 | 4UX-90 |  | 型号名称：4UX-90型马铃薯收获机；结构型式：悬挂式；外形尺寸（长×宽×高）：2100×1180×1050mm；工作幅宽：90cm;限深机构型式：限深轮；挖掘装置型式：固定式平铲；清选分离装置型式： 输送链式格栅筛；输送装置型式：栅条链式；输出方式：后输出；配套动力：29.4-58.8kW； | 0 | 购机补贴(通用类) | 2029-12-30 | 山东省 | 通过
1377 | 收获机械 | 粮食作物收获机械 | 薯类收获机 | 700—1000mm薯类挖掘机 | 德州鸿友农业机械有限公司 | 马铃薯收获机 | 4UXG-90 |  | 型号名称：4UXG-90型马铃薯收获机；结构型式：悬挂式；外形尺寸（长×宽×高）：1830×1220×1030mm；工作幅宽：90cm;限深机构型式：限深轮；挖掘装置型式：固定式平铲；清选分离装置型式： 输送链式格栅筛；输送装置型式：栅条链式；输出方式：后输出；配套动力：29.4-58.8kW； | 0 | 购机补贴(通用类) | 2029-12-30 | 山东省 | 通过
1378 | 收获机械 | 粮食作物收获机械 | 薯类收获机 | 700—1000mm薯类挖掘机 | 青岛洪珠农业机械有限公司 | 马铃薯收获机 | 4U-90 |  | 工作状态外形尺寸（长×宽×高）(mm)：2000×1200×1050;配套(发动机额定)功率（kW）:29.4-44.1;结构型式：悬挂式；工作幅宽（mm）：900；挖掘铲型式:固定式平铲；输送装置型式：输送链式；清选分离装置型式：输送链式格栅筛 | 0 | 购机补贴(通用类) | 2025-09-29 | 山东省 | 通过
1379 | 收获机械 | 粮食作物收获机械 | 薯类收获机 | 700—1000mm薯类挖掘机 | 青岛璞盛机械有限公司 | 马铃薯收获机 | 4U-85 |  | 工作幅宽:850mm;收获型式:挖掘机 ;结构型式:悬挂式 ; | 0 | 购机补贴(通用类) | 2026-12-30 | 山东青岛 | 通过
1380 | 收获机械 | 粮食作物收获机械 | 薯类收获机 | 700—1000mm薯类挖掘机 | 青岛璞盛机械有限公司 | 马铃薯收获机 | 4US-80 |  | 工作幅宽:800mm;收获型式:挖掘机 ;结构型式:牵引式 ; | 0 | 购机补贴(通用类) | 2026-12-30 | 山东青岛 | 通过
1381 | 收获机械 | 粮食作物收获机械 | 薯类收获机 | 700—1000mm薯类挖掘机 | 青岛璞盛机械有限公司 | 马铃薯收获机 | 4UX-90 |  | 工作幅宽:900mm;收获型式:挖掘机 ;结构型式:悬挂式 ; | 0 | 购机补贴(通用类) | 2026-12-30 | 山东青岛 | 通过
1382 | 收获机械 | 粮食作物收获机械 | 薯类收获机 | 700—1000mm薯类挖掘机 | 山东德农农业机械制造有限责任公司 | 马铃薯收获机 | 4U-90 |  | 结构型式:悬挂式；工作状态外形尺寸（长×宽×高）：2340×1180×1140mm；配套（发动机额定）功率：29.4～44.1kW；工作幅宽：900mm；挖掘铲型式：平铲；清选分离装置型式：输送链式格栅筛；输送装置型式：输送链。 | 0 | 购机补贴(通用类) | 2025-12-30 | 山东省 | 通过
1383 | 收获机械 | 粮食作物收获机械 | 薯类收获机 | 1000—1500mm薯类挖掘机 | 德州鸿友农业机械有限公司 | 马铃薯收获机 | 4UD-100 |  | 型号名称：4UD-100型马铃薯收获机；结构型式：悬挂式；外形尺寸（长×宽×高）：2250×1290×1150mm；工作幅宽：100cm;限深机构型式：限深轮；挖掘装置型式：振动式平铲；清选分离装置型式： 输送链式格栅筛；输送装置型式：栅条链式；输出方式：后输出；配套动力：29.4-58.8kW； | 0 | 购机补贴(通用类) | 2029-12-30 | 山东省 | 通过
1384 | 收获机械 | 粮食作物收获机械 | 薯类收获机 | 1000—1500mm薯类挖掘机 | 德州鸿友农业机械有限公司 | 马铃薯收获机 | 4UD-110 |  | 型号名称：4UD-110型马铃薯收获机；结构型式：悬挂式；外形尺寸（长×宽×高）：2250×1390×1150mm；工作幅宽：110cm;限深机构型式：限深轮；挖掘装置型式：振动式平铲；清选分离装置型式： 输送链式格栅筛；输送装置型式：栅条链式；输出方式：后输出；配套动力：29.4-58.8kW； | 0 | 购机补贴(通用类) | 2029-12-30 | 山东省 | 通过
1385 | 收获机械 | 粮食作物收获机械 | 薯类收获机 | 1000—1500mm薯类挖掘机 | 德州鸿友农业机械有限公司 | 马铃薯收获机 | 4UD-120 |  | 型号名称：4UD-120型马铃薯收获机；结构型式：悬挂式；外形尺寸（长×宽×高）：2250×1490×1150mm；工作幅宽：120cm;限深机构型式：限深轮；挖掘装置型式：振动式平铲；清选分离装置型式： 输送链式格栅筛；输送装置型式：栅条链式；输出方式：后输出；配套动力：29.4-66.2kW； |  | 购机补贴(通用类) | 2029-12-30 | 山东省 | 通过
1386 | 收获机械 | 粮食作物收获机械 | 薯类收获机 | 1000—1500mm薯类挖掘机 | 德州鸿友农业机械有限公司 | 马铃薯收获机 | 4UD-130 |  | 型号名称：4UD-130型马铃薯收获机；结构型式：悬挂式；外形尺寸（长×宽×高）：2250×1590×1150mm；工作幅宽：130cm;限深机构型式：限深轮；挖掘装置型式：振动式平铲；清选分离装置型式： 输送链式格栅筛；输送装置型式：栅条链式；输出方式：后输出；配套动力：44.1-88.2kW； | 0 | 购机补贴(通用类) | 2029-12-30 | 山东省 | 通过
1387 | 收获机械 | 粮食作物收获机械 | 薯类收获机 | 1000—1500mm薯类挖掘机 | 德州鸿友农业机械有限公司 | 马铃薯收获机 | 4UX-100 |  | 型号名称：4UX-100型马铃薯收获机；结构型式：悬挂式；外形尺寸（长×宽×高）：2100×1280×1050mm；工作幅宽：100cm;限深机构型式：限深轮；挖掘装置型式：固定式平铲；清选分离装置型式： 输送链式格栅筛；输送装置型式：栅条链式；输出方式：后输出；配套动力：29.4-58.8kW； | 0 | 购机补贴(通用类) | 2029-12-30 | 山东省 | 通过
1388 | 收获机械 | 粮食作物收获机械 | 薯类收获机 | 1000—1500mm薯类挖掘机 | 德州鸿友农业机械有限公司 | 马铃薯收获机 | 4UX-110 |  | 型号名称：4UX-110型马铃薯收获机；结构型式：悬挂式；外形尺寸（长×宽×高）：2100×1350×1050mm；工作幅宽：110cm;限深机构型式：限深轮；挖掘装置型式：固定式平铲；清选分离装置型式： 输送链式格栅筛；输送装置型式：栅条链式；输出方式：后输出；配套动力：29.4-58.8kW； | 0 | 购机补贴(通用类) | 2029-12-30 | 山东省 | 通过
1389 | 收获机械 | 粮食作物收获机械 | 薯类收获机 | 1000—1500mm薯类挖掘机 | 德州鸿友农业机械有限公司 | 马铃薯收获机 | 4UX-120 |  | 型号名称：4UX-120型马铃薯收获机；结构型式：悬挂式；外形尺寸（长×宽×高）：2100×1450×1050mm；工作幅宽：120cm;限深机构型式：限深轮；挖掘装置型式：固定式平铲；清选分离装置型式： 输送链式格栅筛；输送装置型式：栅条链式；输出方式：后输出；配套动力：29.4-58.8kW | 0 | 购机补贴(通用类) | 2029-12-30 | 山东省 | 通过
1390 | 收获机械 | 粮食作物收获机械 | 薯类收获机 | 1000—1500mm薯类挖掘机 | 德州鸿友农业机械有限公司 | 马铃薯收获机 | 4UX-130 |  | 型号名称：4UX-130型马铃薯收获机；结构型式：悬挂式；外形尺寸（长×宽×高）：2450×1600×1170mm；工作幅宽：130cm;限深机构型式：限深轮；挖掘装置型式：固定式尖铲；清选分离装置型式： 输送链式格栅筛；输送装置型式：栅条链式；输出方式：后输出；配套动力：44.1-88.2kW； | 0 | 购机补贴(通用类) | 2029-12-30 | 山东省 | 通过
1391 | 收获机械 | 粮食作物收获机械 | 薯类收获机 | 1000—1500mm薯类挖掘机 | 德州鸿友农业机械有限公司 | 马铃薯收获机 | 4UXG-100 |  | 型号名称：4UXG-100型马铃薯收获机；结构型式：悬挂式；外形尺寸（长×宽×高）：1830×1320×1030mm；工作幅宽：100cm;限深机构型式：限深轮；挖掘装置型式：固定式平铲；清选分离装置型式： 输送链式格栅筛；输送装置型式：栅条链式；输出方式：后输出；配套动力：29.4-58.8kW； | 0 | 购机补贴(通用类) | 2029-12-30 | 山东省 | 通过
1392 | 收获机械 | 粮食作物收获机械 | 薯类收获机 | 1000—1500mm薯类挖掘机 | 定西洪珠农机装备有限责任公司 | 马铃薯收获机 | 4U-110 |  | 结构型式：悬挂式；外形尺寸（长×宽×高）(mm)：2340×1420×1100;工作幅宽（cm）：110；限深机构型式：限深轮；挖掘深度调节范围（mm）：150-250；挖掘装置型式:平铲；清选分离装置型式：振动筛；输送装置型式：栅条链式；输出方式：后输出；配套动力（kW）：36.8-66.2；配套动力输出轴转速（r/min）：540 | 0 | 购机补贴(通用类) | 2029-02-04 | 甘肃省 | 通过
1393 | 收获机械 | 粮食作物收获机械 | 薯类收获机 | 1000—1500mm薯类挖掘机 | 定西洪珠农机装备有限责任公司 | 马铃薯收获机 | 4U-110D |  | 结构型式：悬挂式；外形尺寸（长×宽×高）(mm)：2750×1450×1130;工作幅宽（cm）：110；限深机构型式：限深轮；挖掘深度调节范围（mm）：150-250；挖掘装置型式:振动式平铲；清选分离装置型式：振动筛；输送装置型式：栅条链式；输出方式：后输出；配套动力（kW）:36.8-66.2；配套动力输出轴转速（r/min）：540 | 0 | 购机补贴(通用类) | 2029-02-04 | 甘肃省 | 通过
1394 | 收获机械 | 粮食作物收获机械 | 薯类收获机 | 1000—1500mm薯类挖掘机 | 定西洪珠农机装备有限责任公司 | 马铃薯收获机 | 4U-120 |  | 结构型式：悬挂式；外形尺寸（长×宽×高）(mm)：2340×1520×1100;工作幅宽（cm）：120；限深机构型式：限深轮；挖掘深度调节范围（mm）：150-250；挖掘装置型式:平铲；清选分离装置型式：振动筛；输送装置型式：栅条链式；输出方式：后输出；配套动力（kW）：36.8-66.2；配套动力输出轴转速（r/min）：540 | 0 | 购机补贴(通用类) | 2029-02-04 | 甘肃省 | 通过
1395 | 收获机械 | 粮食作物收获机械 | 薯类收获机 | 1000—1500mm薯类挖掘机 | 定西洪珠农机装备有限责任公司 | 马铃薯收获机 | 4U-120D |  | 结构型式：悬挂式；外形尺寸（长×宽×高）(mm)：2750×1550×1130;工作幅宽（cm）：120；限深机构型式：限深轮；挖掘深度调节范围（mm）：150-250；挖掘装置型式:振动式平铲；清选分离装置型式：振动筛；输送装置型式：栅条链式；输出方式：后输出；配套动力（kW）:36.8-66.2；配套动力输出轴转速（r/min）：540 | 0 | 购机补贴(通用类) | 2029-02-04 | 甘肃省 | 通过
1396 | 收获机械 | 粮食作物收获机械 | 薯类收获机 | 1000—1500mm薯类挖掘机 | 青岛洪珠农业机械有限公司 | 马铃薯收获机 | 4U-110 |  | 结构型式：悬挂式；外形尺寸（长×宽×高）(mm)：2300×1420×1100;工作幅宽（cm）：110；限深机构型式：限深轮；挖掘深度调节范围（mm）：150-250；挖掘装置型式:平铲；清选分离装置型式：输送链式格栅筛；输送装置型式：栅条链式；输出方式：后输出；配套动力（kW）：29.4-36.8；配套动力输出轴转速（r/min）：540 | 0 | 购机补贴(通用类) | 2027-11-21 | 山东省 | 通过
1397 | 收获机械 | 粮食作物收获机械 | 薯类收获机 | 1000—1500mm薯类挖掘机 | 青岛洪珠农业机械有限公司 | 马铃薯收获机 | 4U-130 |  | 工作状态外形尺寸（长×宽×高）(mm)：2400×1650×1140;配套(发动机额定)功率（kW）:36.7-51.48;结构型式：悬挂式；工作幅宽（mm）：1300；挖掘铲型式:固定式翼铲；输送装置型式：输送链式；清选分离装置型式：输送链式格栅筛 | 0 | 购机补贴(通用类) | 2025-09-29 | 山东省 | 通过
1398 | 收获机械 | 粮食作物收获机械 | 薯类收获机 | 1000—1500mm薯类挖掘机 | 青岛璞盛机械有限公司 | 马铃薯收获机 | 4UX-110B |  | 工作幅宽:1100mm;收获型式:挖掘机 ;结构型式:悬挂式 ; | 0 | 购机补贴(通用类) | 2026-12-30 | 山东青岛 | 通过
1399 | 收获机械 | 粮食作物收获机械 | 薯类收获机 | 1000—1500mm薯类挖掘机 | 青岛璞盛机械有限公司 | 马铃薯收获机 | 4UX-120 |  | 工作幅宽:1200mm;收获型式:挖掘机 ;结构型式:悬挂式 ; | 0 | 购机补贴(通用类) | 2026-12-30 | 山东青岛 | 通过
1400 | 收获机械 | 粮食作物收获机械 | 薯类收获机 | 1000—1500mm薯类挖掘机 | 青岛璞盛机械有限公司 | 马铃薯收获机 | 4UX-120B |  | 工作幅宽:1200mm;收获型式:挖掘机 ;结构型式:悬挂式 ; | 0 | 购机补贴(通用类) | 2026-12-30 | 山东青岛 | 通过
1401 | 收获机械 | 粮食作物收获机械 | 薯类收获机 | 1000—1500mm薯类挖掘机 | 青岛璞盛机械有限公司 | 马铃薯收获机 | 4UX-130 |  | 工作幅宽:1300mm;收获型式:挖掘机 ;结构型式:悬挂式 ; | 0 | 购机补贴(通用类) | 2026-12-30 | 山东青岛 | 通过
1402 | 收获机械 | 粮食作物收获机械 | 薯类收获机 | 1000—1500mm薯类挖掘机 | 山东德农农业机械制造有限责任公司 | 马铃薯收获机 | 4U-130 |  | 结构型式:悬挂式；工作状态外形尺寸（长×宽×高）：2320×1610×1120mm；配套（发动机额定）功率：44.1～58.8kW；工作幅宽：1300mm；挖掘铲型式：平铲；清选分离装置型式：输送链式格栅筛；输送装置型式：输送链。 | 0 | 购机补贴(通用类) | 2025-12-30 | 山东省 | 通过
1403 | 收获机械 | 粮食作物收获机械 | 薯类收获机 | 1500—1700mm薯类挖掘机 | 德州鸿友农业机械有限公司 | 马铃薯收获机 | 4UD-160 |  | 型号名称：4UD-160型马铃薯收获机；结构型式：悬挂式；外形尺寸（长×宽×高）：2250×1890×1150mm；工作幅宽：160cm;限深机构型式：限深轮；挖掘装置型式：振动式平铲；清选分离装置型式： 输送链式格栅筛；输送装置型式：栅条链式；输出方式：后输出；配套动力：51.4-110.2kW； | 0 | 购机补贴(通用类) | 2029-12-30 | 山东省 | 通过
1404 | 收获机械 | 粮食作物收获机械 | 薯类收获机 | 1500—1700mm薯类挖掘机 | 德州鸿友农业机械有限公司 | 马铃薯收获机 | 4UX-160 |  | 型号名称：4UX-160型马铃薯收获机；结构型式：悬挂式；外形尺寸（长×宽×高）：2450×1900×1170mm；工作幅宽：160cm;限深机构型式：限深轮；挖掘装置型式：固定式尖铲；清选分离装置型式： 输送链式格栅筛；输送装置型式：栅条链式；输出方式：后输出；配套动力：51.4-110.2kW； | 0 | 购机补贴(通用类) | 2029-12-30 | 山东省 | 通过
1405 | 收获机械 | 粮食作物收获机械 | 薯类收获机 | 1700mm及以上薯类挖掘机 | 青岛洪珠农业机械有限公司 | 马铃薯收获机 | 4U-170 |  | 工作状态外形尺寸（长×宽×高）(mm)：3380×2050×1320;配套(发动机额定)功率（kW）:88.2-110.3;结构型式：悬挂式；工作幅宽（mm）：1700；挖掘铲型式:固定式翼铲；输送装置型式：输送链式；清选分离装置型式：输送链式格栅筛 | 0 | 购机补贴(通用类) | 2025-09-29 | 山东省 | 通过
1406 | 收获机械 | 粮食作物收获机械 | 薯类收获机 | 1700mm及以上薯类挖掘机 | 青岛洪珠农业机械有限公司 | 马铃薯收获机 | 4U-180 |  | 工作状态外形尺寸（长×宽×高）(mm)：3430×2140×1310;配套(发动机额定)功率（kW）:88.2-110.3;结构型式：悬挂式；工作幅宽（mm）：1800；挖掘铲型式:固定式翼铲；输送装置型式：输送链式；清选分离装置型式：输送链式格栅筛 | 0 | 购机补贴(通用类) | 2025-09-29 | 山东省 | 通过
1407 | 收获机械 | 粮食作物收获机械 | 薯类收获机 | 1700mm及以上薯类挖掘机 | 青岛璞盛机械有限公司 | 马铃薯收获机 | 4UX-170 |  | 工作幅宽:1700mm;收获型式:挖掘机 ;结构型式:悬挂式 | 0 | 购机补贴(通用类) | 2026-12-30 | 山东青岛 | 通过
1408 | 收获机械 | 粮食作物收获机械 | 薯类收获机 | 1700mm及以上薯类挖掘机 | 青岛璞盛机械有限公司 | 马铃薯收获机 | 4UX-180 |  | 工作幅宽:1800mm;收获型式:挖掘机 ;结构型式:悬挂式 ; | 0 | 购机补贴(通用类) | 2026-12-30 | 山东青岛 | 通过
1409 | 收获机械 | 油料作物收获机械 | 大豆收获机 | 5—7kg/s自走轮式大豆收获机 | 潍柴雷沃智慧农业科技股份有限公司 | 自走式大豆联合收割机 | 4LZD-5M1 |  | 结构型式:自走轮式 ;喂入方式:全喂入 ;喂入量:5kg/s;拨禾轮型式:弹齿式 ; | 147 | 购机补贴(通用类) | 2028-12-24 | 山东省 | 通过
1410 | 收获机械 | 油料作物收获机械 | 大豆收获机 | 5—7kg/s自走轮式大豆收获机 | 潍柴雷沃智慧农业科技股份有限公司 | 自走式大豆联合收割机 | 4LZD-5R1 |  | 结构型式:自走轮式 ;喂入方式:全喂入 ;喂入量:5kg/s;拨禾轮型式:弹齿式 ; | 140 | 购机补贴(通用类) | 2028-12-28 | 山东省 | 通过
1411 | 收获机械 | 油料作物收获机械 | 大豆收获机 | 5—7kg/s自走轮式大豆收获机 | 潍柴雷沃智慧农业科技股份有限公司 | 自走式大豆联合收割机 | 4LZD-5R2 |  | 结构型式:自走轮式 ;喂入方式:全喂入 ;喂入量:5kg/s;拨禾轮型式:弹齿式 ; | 162 | 购机补贴(通用类) | 2028-12-28 | 山东省 | 通过
1412 | 收获机械 | 油料作物收获机械 | 大豆收获机 | 4—6kg/s自走履带式大豆收获机 | 潍柴雷沃智慧农业科技股份有限公司 | 履带式大豆联合收割机 | 4LZD-4G |  | 结构型式：自走履带式，全喂入；喂入量4kg/s；拨禾轮型式：偏心弹齿式。 | 110.3 | 购机补贴(通用类) | 2028-12-28 | 山东省 | 通过
1413 | 收获机械 | 油料作物收获机械 | 大豆收获机 | 4—6kg/s自走履带式大豆收获机 | 潍柴雷沃智慧农业科技股份有限公司 | 履带式大豆联合收割机 | 4LZD-4GA |  | 结构型式：自走履带式，全喂入；喂入量4kg/s；拨禾轮型式：偏心弹齿式。 | 110.3 | 购机补贴(通用类) | 2028-12-28 | 山东省 | 通过
1414 | 收获机械 | 油料作物收获机械 | 大豆收获机 | 4—6kg/s自走履带式大豆收获机 | 潍柴雷沃智慧农业科技股份有限公司 | 履带式大豆联合收割机 | 4LZD-5ML |  | 结构型式：自走履带式，全喂入；喂入量5kg/s；拨禾轮型式：偏心弹齿式。 | 118 | 购机补贴(通用类) | 2028-12-28 | 山东省 | 通过
1415 | 收获机械 | 油料作物收获机械 | 花生收获机 | 与四轮拖拉机配套,幅宽0.8-1.5米花生收获机 | 新乡市红石榴农业机械有限公司 | 花生挖掘机 | 4HW-2（1250） |  | 型号名称：4HW-2（1250）型花生挖掘机，结构型式：悬挂式，配套动力型式及功率：四轮15～30kW，工作状态外形尺寸 (长×宽×高)：1580×1300×720mm，工作垄/行数：1/2垄/行，挖掘机构型式：挖掘铲，挖掘机构工作幅宽：1250mm，作物输送机构型式：振动栅栏式，秧土分离机构型式：振动栅栏式 | 15 | 购机补贴(非通用类) | 2029-12-30 | 河南省 | 通过
1416 | 收获机械 | 油料作物收获机械 | 花生收获机 | 花生联合收获机 | 临沭县东泰机械有限公司 | 自走式花生联合收获机 | 现：4HD-2A(G4)（原：4HD-2A） |  | 结构型式：自走履带式半喂入；配备安徽全柴国四发动机，功率：33.8KW；外观尺寸(长×宽×高)：4700×2045×2640mm；工作幅宽：600mm；挖掘机构：铲式；分离机构：抖杆式；摘果机构：对辊差相式；清选机构：振动栅格式；集果方式：机械式；变速箱型式：机械+液压无级变速 | 33.8 | 购机补贴(非通用类) | 2029-12-26 | 山东省 | 通过
1417 | 收获机械 | 油料作物收获机械 | 油菜籽收获机 | 5—7kg/s自走轮式油菜籽收获机 | 江苏沃得农业机械股份有限公司（原：江苏沃得农业机械有限公司） | 轮式自走全喂入式油菜联合收割机 | 4LZY-6F |  | 喂入量：6.0kg/s；型式：自走轮式 。 | 118 | 购机补贴(通用类) | 2027-06-28 | 江苏省 | 通过
1418 | 收获机械 | 油料作物收获机械 | 油菜籽收获机 | 2.1—3kg/s自走履带式油菜籽收获机 | 江苏沃得农业机械股份有限公司（原：江苏沃得农业机械有限公司） | 履带自走全喂入式油菜联合收割机 | 4LZY-2.5D |  | 喂入量：2.5kg/s；型式：自走履带式 。 | 52.1 | 购机补贴(通用类) | 2029-06-06 | 江苏省 | 通过
1419 | 收获机械 | 油料作物收获机械 | 油菜籽收获机 | 4—6kg/s自走履带式油菜籽收获机 | 江苏沃得农业机械股份有限公司（原：江苏沃得农业机械有限公司） | 履带自走全喂入式油菜联合收割机 | 4LZY-5.0ZD |  | 喂入量：5.0kg/s；型式:：自走履带式 。 | 96 | 购机补贴(通用类) | 2027-06-28 | 江苏省 | 通过
1420 | 收获机械 | 油料作物收获机械 | 油菜籽收获机 | 4—6kg/s自走履带式油菜籽收获机 | 江苏沃得农业机械股份有限公司（原：江苏沃得农业机械有限公司） | 履带自走全喂入式油菜联合收割机 | 4LZY-5.0ZDQ |  | 喂入量：5.0kg/s；型式:：自走履带式 。 | 96 | 购机补贴(通用类) | 2027-06-28 | 江苏省 | 通过
1421 | 收获机械 | 油料作物收获机械 | 油菜籽收获机 | 4—6kg/s自走履带式油菜籽收获机 | 江苏沃得农业机械股份有限公司（原：江苏沃得农业机械有限公司） | 履带自走全喂入式油菜联合收割机 | 4LZY-5.0ZE |  | 喂入量：5.0kg/s；型式:：自走履带式 。 | 99.5 | 购机补贴(通用类) | 2027-06-28 | 江苏省 | 通过
1422 | 收获机械 | 油料作物收获机械 | 油菜籽收获机 | 4—6kg/s自走履带式油菜籽收获机 | 江苏沃得农业机械股份有限公司（原：江苏沃得农业机械有限公司） | 履带自走全喂入式油菜联合收割机 | 4LZY-5.0ZEQ |  | 喂入量：5.0kg/s；型式:：自走履带式 。 | 99.5 | 购机补贴(通用类) | 2027-06-28 | 江苏省 | 通过
1423 | 收获机械 | 油料作物收获机械 | 油菜籽收获机 | 4—6kg/s自走履带式油菜籽收获机 | 中联重机浙江有限公司 | 油菜联合收割机 | 4LZY-5.0ZA |  | 喂入量：5.0kg/s；自走履带式 | 74.5 | 购机补贴(通用类) | 2028-07-23 | 浙江省 | 通过
1424 | 收获机械 | 油料作物收获机械 | 油菜籽收获机 | 6kg/s及以上自走履带式油菜籽收获机 | 潍柴雷沃智慧农业科技股份有限公司 | 油菜联合收割机 | 现：4LZY-6G(G4)（原：4LZY-6G） |  | 结构型式：自走履带式；喂入方式：全喂入；喂入量：6kg/s | 96 | 购机补贴(通用类) | 2027-09-01 | 山东省 | 通过
1425 | 收获机械 | 秸秆收集处理机械 | 秸秆粉碎还田机 | 1.5—2m秸秆粉碎还田机 | 长葛市俊发农机配件有限公司 | 秸秆粉碎还田机 | 4JQ-165 |  | 型号名称;4JQ-165型秸秆粉碎还田机 配套动力范围;61～88kW 配套动力输出轴转速;760r/min 与配套拖拉机联接方式;三点悬挂 整机外形尺寸(长×宽×高);1400mm×1920mm×1000mm 作业幅宽;165cm 刀轴排列方式;双排 刀轴数量;1根 刀轴总成传动方式;侧边皮带传动 刀轴设计转速;2144r/min 刀轴回转半径;260mm 刀片型式;弯刀+直刀 刀片数量;1把 | 0 | 购机补贴(通用类) | 2027-09-20 | 河南省 | 通过
1426 | 收获机械 | 秸秆收集处理机械 | 秸秆粉碎还田机 | 1.5—2m秸秆粉碎还田机 | 长葛市俊发农机配件有限公司 | 秸秆粉碎还田机 | 4JQ-180 |  | 单轴4JQ-180型秸秆粉碎还田机.配套动力69-89KW.3点悬挂连接.长1400宽2070高1000cm.作业幅宽180cm .双排刀侧边皮带传动.转速2144.刀片120/90.个 | 0 | 购机补贴(通用类) | 2027-09-20 | 河南省 | 通过
1427 | 收获机械 | 秸秆收集处理机械 | 秸秆粉碎还田机 | 1.5—2m秸秆粉碎还田机 | 故城县利达农业机械有限公司 | 秸秆粉碎还田机 | 1JH-150A |  | 作业幅宽：1500mm | 0 | 购机补贴(通用类) | 2029-12-30 | 河北省 | 通过
1428 | 收获机械 | 秸秆收集处理机械 | 秸秆粉碎还田机 | 1.5—2m秸秆粉碎还田机 | 故城县利达农业机械有限公司 | 秸秆粉碎还田机 | 1JH-165A |  | 作业幅宽：1650mm |  | 购机补贴(通用类) | 2029-12-30 | 河北省 | 通过
1429 | 收获机械 | 秸秆收集处理机械 | 秸秆粉碎还田机 | 1.5—2m秸秆粉碎还田机 | 故城县利达农业机械有限公司 | 秸秆粉碎还田机 | 1JH-180A |  | 作业幅宽：1800mm |  | 购机补贴(通用类) | 2029-12-30 | 河北省 | 通过
1430 | 收获机械 | 秸秆收集处理机械 | 秸秆粉碎还田机 | 1.5—2m秸秆粉碎还田机 | 河北春耕机械制造有限公司 | 秸秆粉碎还田机 | 1JH-150 |  | 1JH-150 工作幅宽：150cm；刀轴总成传动方式：侧边皮带传动；外形尺寸(长×宽×高)mm：1250×1750×1100；切碎轴转速r/min：2100；配套动力范围（kW）：44.1～55；配套动力输出轴转速(r/min)：720切碎机构最大回转半径mm:260；切碎机构总安装刀数：96把，与配套拖拉机连接方式：三点悬挂。 | 0 | 购机补贴(通用类) | 2025-09-21 | 河北省 | 通过
1431 | 收获机械 | 秸秆收集处理机械 | 秸秆粉碎还田机 | 1.5—2m秸秆粉碎还田机 | 河北春耕机械制造有限公司 | 秸秆粉碎还田机 | 1JH-160 |  | 1JH-160 工作幅宽：160cm；刀轴总成传动方式：侧边皮带传动；外形尺寸(长×宽×高)mm：1250×1850×1100；切碎轴转速r/min：2100；配套动力范围（kW）：55～60；切碎机构最大回转半径mm:260；切碎机构总安装刀数：102把 | 0 | 购机补贴(通用类) | 2025-09-21 | 河北省 | 通过
1432 | 收获机械 | 秸秆收集处理机械 | 秸秆粉碎还田机 | 1.5—2m秸秆粉碎还田机 | 河北春耕机械制造有限公司 | 秸秆粉碎还田机 | 1JH-172 |  | 1JH-172 工作幅宽：172cm；刀轴总成传动方式：侧边皮带传动；外形尺寸(长×宽×高)mm：1250×1970×1100；切碎轴转速r/min：2100；配套动力范围（kW）：60～66.5；切碎机构最大回转半径mm:260；切碎机构总安装刀数：108把 | 0 | 购机补贴(通用类) | 2025-09-21 | 河北省 | 通过
1433 | 收获机械 | 秸秆收集处理机械 | 秸秆粉碎还田机 | 1.5—2m秸秆粉碎还田机 | 河北春耕机械制造有限公司 | 秸秆粉碎还田机 | 1JH-180 |  | 1JH-180 工作幅宽：180cm；刀轴总成传动方式：侧边皮带传动；外形尺寸(长×宽×高)mm：1250×2050×1100；切碎轴转速r/min：2100；配套动力范围（kW）：66.5～73.5；切碎机构最大回转半径mm:260；切碎机构总安装刀数：114把 | 0 | 购机补贴(通用类) | 2025-09-21 | 河北省 | 通过
1434 | 收获机械 | 秸秆收集处理机械 | 秸秆粉碎还田机 | 1.5—2m秸秆粉碎还田机 | 河北春耕机械制造有限公司 | 秸秆粉碎还田机 | 1JH-180B |  | 1JH-180B 工作幅宽：1.8m；结构型式：侧边皮带传动；外形尺寸(长×宽×高)mm：1250×2110×1180；切碎轴转速r/min：2000；配套动力范围（kW）：66.5-73.5；切碎机构最大回转半径mm:260；切碎机构总安装刀数：弯刀72 直刀36 | 0 | 购机补贴(通用类) | 2029-07-04 | 河北省 | 通过
1435 | 收获机械 | 秸秆收集处理机械 | 秸秆粉碎还田机 | 1.5—2m秸秆粉碎还田机 | 河北国昌农业机械有限公司 | 秸秆粉碎还田机 | 1JH-165 |  | 作业幅宽165cm | 0 | 购机补贴(通用类) | 2029-12-30 | 河北省 | 通过
1436 | 收获机械 | 秸秆收集处理机械 | 秸秆粉碎还田机 | 1.5—2m秸秆粉碎还田机 | 河北国昌农业机械有限公司 | 秸秆粉碎还田机 | 1JH-172 |  | 作业幅宽172cm | 0 | 购机补贴(通用类) | 2029-12-30 | 河北省 | 通过
1437 | 收获机械 | 秸秆收集处理机械 | 秸秆粉碎还田机 | 1.5—2m秸秆粉碎还田机 | 河北国昌农业机械有限公司 | 秸秆粉碎还田机 | 1JH-180 |  | 作业幅宽180cm | 0 | 购机补贴(通用类) | 2029-12-30 | 河北省 | 通过
1438 | 收获机械 | 秸秆收集处理机械 | 秸秆粉碎还田机 | 1.5—2m秸秆粉碎还田机 | 河北久丰农业机械有限公司 | 秸秆切碎还田机 | 1JQH-165 |  | 配套动力:51.5～58.8kw；配套动力输出轴转速：720/850；链接方式：三点悬挂；整机外形尺寸(长×宽×高):1300mm×1900mm×1100mm；作业幅宽:165cm；刀轴排列方式：单排；刀轴数量：1根；刀轴总成传动方式：带传动；刀轴设计转速：1850/2100；刀轴回转半径:260mm；刀片形式：弯刀；刀片数量:44把。 | 0 | 购机补贴(通用类) | 2029-12-30 | 河北省 | 通过
1439 | 收获机械 | 秸秆收集处理机械 | 秸秆粉碎还田机 | 1.5—2m秸秆粉碎还田机 | 河北久丰农业机械有限公司 | 秸秆切碎还田机 | 1JQH-180 |  | 配套动力:58.8～73.5kw；配套动力输出轴转速：720/850；链接方式：三点悬挂；整机外形尺寸(长×宽×高):1300mm×2050mm×1100mm；作业幅宽:180cm；刀轴排列方式：单排；刀轴数量：1根；刀轴总成传动方式：带传动；刀轴设计转速：1850/2100；刀轴回转半径:260mm；刀片形式：弯刀；刀片数量:48把。 | 0 | 购机补贴(通用类) | 2029-12-30 | 河北省 | 通过
1440 | 收获机械 | 秸秆收集处理机械 | 秸秆粉碎还田机 | 1.5—2m秸秆粉碎还田机 | 河北顺丰农业机械有限公司 | 秸秆粉碎还田机 | 1JH-150 |  | 作业幅宽（cm）：150； | 0 | 购机补贴(通用类) | 2030-01-20 | 河北省 | 通过
1441 | 收获机械 | 秸秆收集处理机械 | 秸秆粉碎还田机 | 1.5—2m秸秆粉碎还田机 | 河北顺丰农业机械有限公司 | 秸秆粉碎还田机 | 1JH-165 |  | 作业幅宽（cm）：165； | 0 | 购机补贴(通用类) | 2030-01-20 | 河北省 | 通过
1442 | 收获机械 | 秸秆收集处理机械 | 秸秆粉碎还田机 | 1.5—2m秸秆粉碎还田机 | 河北顺丰农业机械有限公司 | 秸秆粉碎还田机 | 1JH-172 |  | 作业幅宽（cm）：172； | 0 | 购机补贴(通用类) | 2030-01-20 | 河北省 | 通过
1443 | 收获机械 | 秸秆收集处理机械 | 秸秆粉碎还田机 | 1.5—2m秸秆粉碎还田机 | 河北顺丰农业机械有限公司 | 秸秆粉碎还田机 | 1JH-180 |  | 作业幅宽（cm）：180； | 0 | 购机补贴(通用类) | 2030-01-20 | 河北省 | 通过
1444 | 收获机械 | 秸秆收集处理机械 | 秸秆粉碎还田机 | 1.5—2m秸秆粉碎还田机 | 河北太阳升机械有限公司 | 秸秆切碎还田机 | 1JQ-165 |  | 配套动力:44.1-55.8kw;外形尺寸:长1300mm宽1900mm高1100mm;整机质量:480kg;工作幅宽:165cm | 0 | 购机补贴(通用类) | 2029-12-30 | 河北省 | 通过
1445 | 收获机械 | 秸秆收集处理机械 | 秸秆粉碎还田机 | 1.5—2m秸秆粉碎还田机 | 河北太阳升机械有限公司 | 秸秆切碎还田机 | 1JQ-180 |  | 配套动力:51.4-69.8kw;外形尺寸:长1300mm宽2050mm高1100mm;整机质量:510kg;工作幅宽:180cm | 0 | 购机补贴(通用类) | 2029-12-30 | 河北省 | 通过
1446 | 收获机械 | 秸秆收集处理机械 | 秸秆粉碎还田机 | 1.5—2m秸秆粉碎还田机 | 河北通田机械有限公司 | 秸秆切碎还田机 | 1JHY-172 |  | 作业幅宽：1.72m | 0 | 购机补贴(通用类) | 2029-12-08 | 河北省 | 通过
1447 | 收获机械 | 秸秆收集处理机械 | 秸秆粉碎还田机 | 1.5—2m秸秆粉碎还田机 | 河南豪丰农业装备有限公司 | 秸秆粉碎还田机 | 1JH-150 |  | 工作幅宽：1.5m | 0 | 购机补贴(通用类) | 2029-12-26 | 河南省 | 通过
1448 | 收获机械 | 秸秆收集处理机械 | 秸秆粉碎还田机 | 1.5—2m秸秆粉碎还田机 | 河南豪久科技有限公司 | 秸秆粉碎还田机 | 1JH-150F |  | 作业幅宽：1.5m | 0 | 购机补贴(通用类) | 2030-01-06 | 河南省 | 通过
1449 | 收获机械 | 秸秆收集处理机械 | 秸秆粉碎还田机 | 1.5—2m秸秆粉碎还田机 | 河南豪久科技有限公司 | 秸秆粉碎还田机 | 1JH-165F |  | 作业幅宽：1.65m | 0 | 购机补贴(通用类) | 2030-01-06 | 河南省 | 通过
1450 | 收获机械 | 秸秆收集处理机械 | 秸秆粉碎还田机 | 1.5—2m秸秆粉碎还田机 | 河南豪久科技有限公司 | 秸秆粉碎还田机 | 1JH-180F |  | 作业幅宽：1.8m | 0 | 购机补贴(通用类) | 2030-01-06 | 河南省 | 通过
1451 | 收获机械 | 秸秆收集处理机械 | 秸秆粉碎还田机 | 1.5—2m秸秆粉碎还田机 | 江苏沃得高新农业装备有限公司 | 秸秆粉碎还田机 | 1JH-165 |  | 作业幅宽：1.65m。 | 0 | 购机补贴(通用类) | 2025-12-28 | 江苏省 | 通过
1452 | 收获机械 | 秸秆收集处理机械 | 秸秆粉碎还田机 | 1.5—2m秸秆粉碎还田机 | 江苏沃得高新农业装备有限公司 | 秸秆粉碎还田机 | 1JH-180 |  | 作业幅宽：1.8m。 | 0 | 购机补贴(通用类) | 2025-12-28 | 江苏省 | 通过
1453 | 收获机械 | 秸秆收集处理机械 | 秸秆粉碎还田机 | 1.5—2m秸秆粉碎还田机 | 石家庄海澳机械制造有限公司 | 秸秆切碎还田机 | 1JH-150 |  | 配套动力范围:35～50kW ;配套动力输出轴转速:760r/min;与配套拖拉机联接方式:三点悬挂;工作状态外形尺寸(长×宽×高):1300×1800×1030mm;工作幅宽：150cm；刀轴总成传动方式：带传动；刀轴设计转速：2200r/min；刀轴最大回转半径：260mm；刀片型式：弯刀+直刀；刀片总安装数量：78把 | 0 | 购机补贴(通用类) | 2029-12-08 | 河北省 | 通过
1454 | 收获机械 | 秸秆收集处理机械 | 秸秆粉碎还田机 | 1.5—2m秸秆粉碎还田机 | 石家庄海澳机械制造有限公司 | 秸秆切碎还田机 | 1JH-165 |  | 配套动力范围:45～55kW ;配套动力输出轴转速:760r/min;与配套拖拉机联接方式:三点悬挂;工作状态外形尺寸(长×宽×高):1300×1930×1030mm;工作幅宽：165cm；刀轴总成传动方式：带传动；刀轴设计转速：2200r/min；刀轴最大回转半径：260mm；刀片型式：弯刀+直刀；刀片总安装数量：90把 | 0 | 购机补贴(通用类) | 2029-12-08 | 河北省 | 通过
1455 | 收获机械 | 秸秆收集处理机械 | 秸秆粉碎还田机 | 1.5—2m秸秆粉碎还田机 | 石家庄海澳机械制造有限公司 | 秸秆切碎还田机 | 1JH-180 |  | 配套动力范围:55～65kW;配套动力输出轴转速:760r/min;与配套拖拉机联接方式:三点悬挂;工作状态外形尺寸(长×宽×高):1300×2070×1030mm;工作幅宽：180cm；刀轴总成传动方式：带传动；刀轴设计转速：2200r/min；刀轴最大回转半径：260mm；刀片型式：弯刀+直刀；刀片总安装数量：102把 | 0 | 购机补贴(通用类) | 2029-12-08 | 河北省 | 通过
1456 | 收获机械 | 秸秆收集处理机械 | 秸秆粉碎还田机 | 1.5—2m秸秆粉碎还田机 | 石家庄惠田机械有限公司 | 秸秆粉碎还田机 | 1JH-172 |  | 工作幅宽:172cm; | 0 | 购机补贴(通用类) | 2029-11-28 | 河北省 | 通过
1457 | 收获机械 | 秸秆收集处理机械 | 秸秆粉碎还田机 | 1.5—2m秸秆粉碎还田机 | 石家庄惠田机械有限公司 | 秸秆粉碎还田机 | 1JH-190 |  | 作业幅宽190cm | 0 | 购机补贴(通用类) | 2030-01-20 | 河北省 | 通过
1458 | 收获机械 | 秸秆收集处理机械 | 秸秆粉碎还田机 | 1.5—2m秸秆粉碎还田机 | 石家庄市中州机械制造有限公司 | 秸秆切碎还田机 | 1JQ-165 |  | 配套动力范围：47.8～55.1kW，配套动力输出轴转速：760r/min,与配套拖拉机联接方式：三点悬挂连接，整机外形尺寸（长×宽×高）：1300×1900×1100mm，作业幅宽：165cm，刀轴排列方式：单排，刀轴数量：1根，刀轴总成传动方式：带传动，刀轴设计转速*：2000r/min，刀轴回转半径：260mm，刀片型式：弯刀，刀片数量：44把。 | 0 | 购机补贴(通用类) | 2029-12-30 | 河北省 | 通过
1459 | 收获机械 | 秸秆收集处理机械 | 秸秆粉碎还田机 | 1.5—2m秸秆粉碎还田机 | 石家庄市中州机械制造有限公司 | 秸秆切碎还田机 | 1JQ-180 |  | 配套动力范围：55.1～62.5kW，配套动力输出轴转速：760r/min,与配套拖拉机联接方式：三点悬挂连接，整机外形尺寸（长×宽×高）：1300×2050×1100mm，作业幅宽：180cm，刀轴排列方式：单排，刀轴数量：1根，刀轴总成传动方式：带传动，刀轴设计转速*，2000r/min，刀轴回转半径：260mm，刀片型式：弯刀，刀片数量：56把。 | 0 | 购机补贴(通用类) | 2029-12-30 | 河北省 | 通过
1460 | 收获机械 | 秸秆收集处理机械 | 秸秆粉碎还田机 | 1.5—2m秸秆粉碎还田机 | 石家庄顺森农业机械有限公司 | 秸秆切碎还田机 | 4JQ-150 |  | 配套动力范围kw:36-60；与配套拖拉机的联接方式:三点悬挂；工作幅宽:150cm | 0 | 购机补贴(通用类) | 2029-12-30 | 河北省 | 通过
1461 | 收获机械 | 秸秆收集处理机械 | 秸秆粉碎还田机 | 1.5—2m秸秆粉碎还田机 | 石家庄顺森农业机械有限公司 | 秸秆切碎还田机 | 4JQ-165 |  | 配套动力范围kw:36-70；与配套拖拉机的联接方式:三点悬挂；工作幅宽:165cm | 0 | 购机补贴(通用类) | 2029-12-30 | 河北省 | 通过
1462 | 收获机械 | 秸秆收集处理机械 | 秸秆粉碎还田机 | 1.5—2m秸秆粉碎还田机 | 石家庄顺森农业机械有限公司 | 秸秆切碎还田机 | 4JQ-180 |  | 配套动力范围kw:58-81；与配套拖拉机的联接方式:三点悬挂；工作幅宽:180cm | 0 | 购机补贴(通用类) | 2029-12-30 | 河北省 | 通过
1463 | 收获机械 | 秸秆收集处理机械 | 秸秆粉碎还田机 | 1.5—2m秸秆粉碎还田机 | 石家庄兴农机械制造有限公司 | 秸秆切碎还田机 | 1JQ-165 |  | 配套动力范围:45～55Kw；配套动力输出轴转速:740r/min；与配套拖拉机联接方式:三点悬挂；整机外形尺寸（长×宽×高）1400x2000x1000mm；作业幅宽165cm；刀轴排列方式:单排；刀轴数量:1根；刀轴总成传动方式带传动；刀轴设计转速:2200r/min；刀轴回转半径:270mm；刀片型式:弯刀；刀片数量:44把。 | 0 | 购机补贴(通用类) | 2029-11-28 | 河北省 | 通过
1464 | 收获机械 | 秸秆收集处理机械 | 秸秆粉碎还田机 | 1.5—2m秸秆粉碎还田机 | 石家庄兴农机械制造有限公司 | 秸秆切碎还田机 | 1JQ-180 |  | 配套动力范围:55～65Kw；配套动力输出轴转速:740r/min；与配套拖拉机联接方式:三点悬挂；整机外形尺寸（长×宽×高）1400x2100x1000mm； 作业幅宽:180cm；刀轴排列方式:单排；刀轴数量:1根；刀轴总成传动方式:带传动；刀轴设计转速:2200r/min；刀轴回转半径:270mm；刀片型式:弯刀；刀片数量:48把。 | 0 | 购机补贴(通用类) | 2029-11-28 | 河北省 | 通过
1465 | 收获机械 | 秸秆收集处理机械 | 秸秆粉碎还田机 | 1.5—2m秸秆粉碎还田机 | 石家庄兴田机械有限公司 | 秸秆粉碎还田机 | 1JH-150 |  | 配套动力范围：40.4-58.8kW；配套动力输出轴转速:720r/min, 与配套拖拉机联接方式：三点悬挂式,工作状态外形尺寸（长x宽X高）:1240x1770x1030mm;作业速度3-5km/h;工作幅宽:150cm;刀轴总成传动方式：侧边皮带传动；刀轴数量：1根；刀轴设计转速:2120r/min;刀轴最大回转半径:R260mm;刀片型式:弯刀+直刀;切碎机构总安装刀数：60+30把； | 0 | 购机补贴(通用类) | 2029-11-28 | 河北省 | 通过
1466 | 收获机械 | 秸秆收集处理机械 | 秸秆粉碎还田机 | 1.5—2m秸秆粉碎还田机 | 石家庄兴田机械有限公司 | 秸秆切碎还田机 | 1JH-165 |  | 配套动力范围：40-55kW；配套动力输出轴转速:720r/min, 与配套拖拉机联接方式：三点悬挂式,工作状态外形尺寸（长x宽X高）:1150x1900x1030mm;作业速度3-5km/h;工作幅宽:165cm;刀轴总成传动方式：侧边皮带传动；刀轴数量：1根；刀轴设计转速:2120r/min;刀轴最大回转半径:R260mm;刀片型式:弯刀;切碎机构总安装刀数：44把； | 0 | 购机补贴(通用类) | 2029-11-28 | 河北省 | 通过
1467 | 收获机械 | 秸秆收集处理机械 | 秸秆粉碎还田机 | 1.5—2m秸秆粉碎还田机 | 石家庄兴田机械有限公司 | 秸秆切碎还田机 | 1JH-172 |  | 配套动力范围：45-55kW；配套动力输出轴转速:720r/min, 与配套拖拉机联接方式：三点悬挂式,工作状态外形尺寸（长x宽X高）:1150x1970x1030mm;作业速度3-5km/h;工作幅宽:172cm;刀轴总成传动方式：侧边皮带传动；刀轴数量：1根；刀轴设计转速:2120r/min;刀轴最大回转半径:R260mm;刀片型式:弯刀+直刀;切碎机构总安装刀数：60+30把 | 0 | 购机补贴(通用类) | 2029-11-28 | 河北省 | 通过
1468 | 收获机械 | 秸秆收集处理机械 | 秸秆粉碎还田机 | 1.5—2m秸秆粉碎还田机 | 石家庄兴田机械有限公司 | 秸秆切碎还田机 | 1JH-180 |  | 配套动力范围：45-65kW；配套动力输出轴转速:720r/min, 与配套拖拉机联接方式：三点悬挂式,工作状态外形尺寸（长x宽X高）:1150x2050x1030mm;作业速度3-5km/h;工作幅宽:180cm;刀轴总成传动方式：侧边皮带传动；刀轴数量：1根；刀轴设计转速:2120r/min;刀轴最大回转半径:R260mm;刀片型式:弯刀;切碎机构总安装刀数：48把； | 0 | 购机补贴(通用类) | 2029-11-28 | 河北省 | 通过
1469 | 收获机械 | 秸秆收集处理机械 | 秸秆粉碎还田机 | 1.5—2m秸秆粉碎还田机 | 石家庄益旺田机械制造有限公司 | 秸秆切碎还田机 | 4JQ-150 |  | 配套动力：40-55kw；与配套拖拉机联接方式：三点悬挂；工作幅宽：1.5m | 0 | 购机补贴(通用类) | 2029-12-08 | 河北省 | 通过
1470 | 收获机械 | 秸秆收集处理机械 | 秸秆粉碎还田机 | 1.5—2m秸秆粉碎还田机 | 石家庄益旺田机械制造有限公司 | 秸秆切碎还田机 | 4JQ-172 |  | 配套动力范围（kW）：55-66kw；与配套拖拉机联接方式：三点悬挂；工作状态外形尺寸（长×宽×高）mm：长1300mm宽1970mm高1030mm;工作宽幅：172cm；配套动力输出轴转速（r/min）：720；刀轴数量：1；刀片型式：弯刀+直刀；总安装刀数量(把)：96。 | 0 | 购机补贴(通用类) | 2029-12-08 | 河北省 | 通过
1471 | 收获机械 | 秸秆收集处理机械 | 秸秆粉碎还田机 | 1.5—2m秸秆粉碎还田机 | 石家庄益旺田机械制造有限公司 | 秸秆切碎还田机 | 4JQ-180 |  | 配套动力范围（kW）：62-75kw；与配套拖拉机联接方式：三点悬挂；工作状态外形尺寸（长×宽×高）mm：长1300mm宽2050mm高1040mm;工作宽幅：180cm；配套动力输出轴转速（r/min）：720；刀轴数量：1；刀片型式：弯刀+直刀；总安装刀数量(把)：102。 | 0 | 购机补贴(通用类) | 2029-12-08 | 河北省 | 通过
1472 | 收获机械 | 秸秆收集处理机械 | 秸秆粉碎还田机 | 1.5—2m秸秆粉碎还田机 | 潍坊市宏胜工贸有限公司 | 秸秆粉碎还田机 | 1JH-X150 |  | 配套动力范围:33～36.8kW,配套动力输出轴转速:540、720r/min,与配套拖拉机联接方式:三点悬挂式, 工作状态外形尺寸 （长×宽×高）:1040×1720×850mm，刀轴排列方式：单排，工作幅宽:150cm,刀轴总成传动方式:侧边皮带传动,刀轴数量:1根,刀轴设计转速:2200～2300r/min, 刀轴回转半径:225mm,刀片型式:甩刀式（弯刀+直刀+弯刀）,刀片数量:60 | 0 | 购机补贴(通用类) | 2029-12-30 | 山东省 | 通过
1473 | 收获机械 | 秸秆收集处理机械 | 秸秆粉碎还田机 | 1.5—2m秸秆粉碎还田机 | 潍坊市宏胜工贸有限公司 | 秸秆粉碎还田机 | 1JH-X160 |  | 配套动力范围:36.8～47.8kW,配套动力输出轴转速:540、720r/min,与配套拖拉机联接方式:三点悬挂式, 工作状态外形尺寸 （长×宽×高）:1040×1820×850mm,工作幅宽:160cm,刀轴排列方式：单排，刀轴总成传动方式:侧边皮带传动,刀轴数量:1根,刀轴设计转速:2200～2300r/min, 刀轴回转半径:225mm,刀片型式:甩刀式（弯刀+直刀+弯刀）,刀片数量:66 | 0 | 购机补贴(通用类) | 2029-12-30 | 山东省 | 通过
1474 | 收获机械 | 秸秆收集处理机械 | 秸秆粉碎还田机 | 2—2.5m秸秆粉碎还田机 | 安徽宏翔农业机械有限公司 | 秸秆粉碎还田机 | 1JHY-200 |  | 配套动力范围：60-70KW；配套拖拉机动力输出轴转速：540/720r/min;与配套拖拉机联接方式：三点悬挂；外形尺寸：1400×2320×980mm；工作幅宽：200cm；刀轴总成传动方式：侧边皮带传动; | 0 | 购机补贴(通用类) | 2029-12-23 | 安徽省 | 通过
1475 | 收获机械 | 秸秆收集处理机械 | 秸秆粉碎还田机 | 2—2.5m秸秆粉碎还田机 | 长葛市俊发农机配件有限公司 | 秸秆粉碎还田机 | 4JQ-200 |  | 单轴4JQ-200型秸秆粉碎还田机.配套动力92-112KW.3点悬挂连接.长1400宽2270干1000mm.作业幅宽200cm.双排刀.侧边皮带传动.转速2144.刀片数132/108个 | 0 | 购机补贴(通用类) | 2027-09-20 | 河南省 | 通过
1476 | 收获机械 | 秸秆收集处理机械 | 秸秆粉碎还田机 | 2—2.5m秸秆粉碎还田机 | 德州青金农业机械制造有限公司 | 秸秆粉碎还田机 | 1JH-230-S |  | 幅宽=2.3m | 0 | 购机补贴(通用类) | 2029-12-30 | 山东省 | 通过
1477 | 收获机械 | 秸秆收集处理机械 | 秸秆粉碎还田机 | 2—2.5m秸秆粉碎还田机 | 故城县利达农业机械有限公司 | 秸秆粉碎还田机 | 1JH-200A |  | 作业幅宽：2000mm | 0 | 购机补贴(通用类) | 2029-12-30 | 河北省 | 通过
1478 | 收获机械 | 秸秆收集处理机械 | 秸秆粉碎还田机 | 2—2.5m秸秆粉碎还田机 | 故城县祥兆环保设备有限公司 | 秸秆粉碎还田机 | 1JH-200A |  | 配套动力范围 81～103KW配套动力输出轴转速720r/min 与配套拖拉机联接方式:三点悬挂 整机外形尺寸(长X宽X高)1320×2450×1080mm 作业幅宽 200cm 刀轴排列方式:单排 刀轴1根 刀轴总成传动方式:单侧带传动 刀轴设计转速2287r/min刀轴回转半径260mm 刀片型式 弯刀+直刀 刀片数量弯刀:80把，直刀:40把 | 103 | 购机补贴(通用类) | 2029-12-30 | 河北省 | 通过
1479 | 收获机械 | 秸秆收集处理机械 | 秸秆粉碎还田机 | 2—2.5m秸秆粉碎还田机 | 故城县祥兆环保设备有限公司 | 秸秆粉碎还田机 | 1JH-200S |  | 配套动力范围 81～103KW配套动力输出轴转速720r/min 与配套拖拉机联接方式:三点悬挂 整机外形尺寸(长X宽×高)1450×2550×1080mm 作业幅宽 200cm 刀轴排列方式:单排 刀轴1根 刀轴总成传动方式:双侧带传动 刀轴设计转速2287r/min刀轴回转半径260mm 刀片型式 弯刀+直刀 刀片数量弯刀:80把，直刀:40把 | 103 | 购机补贴(通用类) | 2029-12-30 | 河北省 | 通过
1480 | 收获机械 | 秸秆收集处理机械 | 秸秆粉碎还田机 | 2—2.5m秸秆粉碎还田机 | 河北春耕机械制造有限公司 | 秸秆粉碎还田机 | 1JH-200 |  | 1JH-200 工作幅宽：200cm;刀轴总成传动方式：侧边皮带传动；外形尺寸(长×宽×高)mm：1250×2250×1100；切碎轴转速r/min：2100；配套动力范围（kW）：73.5～88.2；切碎机构最大回转半径mm:260；切碎机构总安装刀数：126把 | 0 | 购机补贴(通用类) | 2025-09-21 | 河北省 | 通过
1481 | 收获机械 | 秸秆收集处理机械 | 秸秆粉碎还田机 | 2—2.5m秸秆粉碎还田机 | 河北春耕机械制造有限公司 | 秸秆粉碎还田机 | 1JH-200B |  | 1JH-200B 工作幅宽：2m；刀轴总成传动方式：侧边皮带传动；外形尺寸(长×宽×高)mm：1330×2320×1180；切碎轴转速r/min：2000；配套动力范围（kW）：73.5～88.2；切碎机构最大回转半径mm:260；切碎机构总安装刀数：弯刀80 直刀40 | 0 | 购机补贴(通用类) | 2029-07-04 | 河北省 | 通过
1482 | 收获机械 | 秸秆收集处理机械 | 秸秆粉碎还田机 | 2—2.5m秸秆粉碎还田机 | 河北春耕机械制造有限公司 | 秸秆粉碎还田机 | 1JH-220B |  | 1JH-220B 工作幅宽：2.2m；刀轴总成传动方式：侧边皮带传动；外形尺寸(长×宽×高)mm：1330×2510×1180；切碎轴转速r/min：2000；配套动力范围（kW）：80.9-99.2；配套动力输出轴转速（r/min）：720；切碎机构最大回转半径mm:260；切碎机构总安装刀数：弯刀88 直刀44 | 0 | 购机补贴(通用类) | 2029-07-04 | 河北省 | 通过
1483 | 收获机械 | 秸秆收集处理机械 | 秸秆粉碎还田机 | 2—2.5m秸秆粉碎还田机 | 河北春耕机械制造有限公司 | 秸秆粉碎还田机 | 1JH-230 |  | 1JH-230 工作幅宽：2.3m；刀轴总成传动方式：侧边皮带传动；外形尺寸(长×宽×高)mm：1350×2595×1070；切碎轴转速r/min：2000；配套动力范围（kW）80.9～110.3：；切碎机构最大回转半径mm：260；切碎机构总安装刀数：144把 | 0 | 购机补贴(通用类) | 2025-12-30 | 河北省 | 通过
1484 | 收获机械 | 秸秆收集处理机械 | 秸秆粉碎还田机 | 2—2.5m秸秆粉碎还田机 | 河北春耕机械制造有限公司 | 秸秆粉碎还田机 | 1JH-230B |  | JH-230B 工作幅宽：2.3m；刀轴总成传动方式：侧边皮带传动；外形尺寸(长×宽×高)mm：1330×2610×1180；切碎轴转速r/min：2000；配套动力范围（kW）：80.9-110.3；配套动力输出轴转速（r/min）：720；切碎机构最大回转半径mm:260；切碎机构总安装刀数：;弯刀96 直刀48 | 0 | 购机补贴(通用类) | 2029-07-04 | 河北省 | 通过
1485 | 收获机械 | 秸秆收集处理机械 | 秸秆粉碎还田机 | 2—2.5m秸秆粉碎还田机 | 河北耕耘农业机械制造有限公司 | 秸秆粉碎还田机 | 1JHY-220B |  | 作业幅宽（cm）：220 | 0 | 购机补贴(通用类) | 2029-11-03 | 河北省 | 通过
1486 | 收获机械 | 秸秆收集处理机械 | 秸秆粉碎还田机 | 2—2.5m秸秆粉碎还田机 | 河北国昌农业机械有限公司 | 秸秆粉碎还田机 | 1JH-200 |  | 作业幅宽200cm | 0 | 购机补贴(通用类) | 2029-12-30 | 河北省 | 通过
1487 | 收获机械 | 秸秆收集处理机械 | 秸秆粉碎还田机 | 2—2.5m秸秆粉碎还田机 | 河北久丰农业机械有限公司 | 秸秆切碎还田机 | 1JQH-230 |  | 配套动力:73.5～88.2kw；配套动力输出轴转速：720/850；链接方式：三点悬挂；整机外形尺寸(长×宽×高):1300mm×2550mm×1100mm；作业幅宽:230cm；刀轴排列方式：单排；刀轴数量：1根；刀轴总成传动方式：带传动；刀轴设计转速：1850/2100；刀轴回转半径:270mm；刀片形式：弯刀；刀片数量:60把。 | 0 | 购机补贴(通用类) | 2029-12-30 | 河北省 | 通过
1488 | 收获机械 | 秸秆收集处理机械 | 秸秆粉碎还田机 | 2—2.5m秸秆粉碎还田机 | 河北双天机械制造有限公司 | 秸秆粉碎还田机 | 1JH-200M |  | 作业幅宽：2m | 0 | 购机补贴(通用类) | 2029-01-25 | 河北省 | 通过
1489 | 收获机械 | 秸秆收集处理机械 | 秸秆粉碎还田机 | 2—2.5m秸秆粉碎还田机 | 河北双天机械制造有限公司 | 秸秆粉碎还田机 | 1JH-220 |  | 作业幅宽：2.2m | 0 | 购机补贴(通用类) | 2029-12-30 | 河北省 | 通过
1490 | 收获机械 | 秸秆收集处理机械 | 秸秆粉碎还田机 | 2—2.5m秸秆粉碎还田机 | 河北顺丰农业机械有限公司 | 秸秆粉碎还田机 | 1JH-200 |  | 作业幅宽（cm）：200； | 0 | 购机补贴(通用类) | 2030-01-20 | 河北省 | 通过
1491 | 收获机械 | 秸秆收集处理机械 | 秸秆粉碎还田机 | 2—2.5m秸秆粉碎还田机 | 河北太阳升机械有限公司 | 秸秆切碎还田机 | 1JQ-200 |  | 配套动力:69.8-73.5kw；外形尺寸:长1300mm宽2250mm高1100mm；整机质量:550kg；工作幅宽:200cm | 0 | 购机补贴(通用类) | 2029-12-30 | 河北省 | 通过
1492 | 收获机械 | 秸秆收集处理机械 | 秸秆粉碎还田机 | 2—2.5m秸秆粉碎还田机 | 河北太阳升机械有限公司 | 秸秆切碎还田机 | 1JQ-220 |  | 配套动力:80.9-95.6kw；外形尺寸:长1300mm宽2460mm高1100mm；整机质量:680kg；工作幅宽:220cm | 0 | 购机补贴(通用类) | 2029-12-30 | 河北省 | 通过
1493 | 收获机械 | 秸秆收集处理机械 | 秸秆粉碎还田机 | 2—2.5m秸秆粉碎还田机 | 河北太阳升机械有限公司 | 秸秆切碎还田机 | 1JQ-240 |  | 配套动力:80.9-95.6kw；外形尺寸:长1300mm宽2660mm高1100mm；整机质量:705kg；工作幅宽:240cm | 0 | 购机补贴(通用类) | 2029-12-30 | 河北省 | 通过
1494 | 收获机械 | 秸秆收集处理机械 | 秸秆粉碎还田机 | 2—2.5m秸秆粉碎还田机 | 河北通田机械有限公司 | 秸秆切碎还田机 | 1JHY-200 |  | 作业幅宽：2m | 0 | 购机补贴(通用类) | 2029-12-30 | 河北省 | 通过
1495 | 收获机械 | 秸秆收集处理机械 | 秸秆粉碎还田机 | 2—2.5m秸秆粉碎还田机 | 河北通田机械有限公司 | 秸秆切碎还田机 | 1JHY-220 |  | 作业幅宽：2.2m | 0 | 购机补贴(通用类) | 2029-12-08 | 河北省 | 通过
1496 | 收获机械 | 秸秆收集处理机械 | 秸秆粉碎还田机 | 2—2.5m秸秆粉碎还田机 | 河北通田机械有限公司 | 秸秆切碎还田机 | 1JHY-240 |  | 作业幅宽：2.4m | 0 | 购机补贴(通用类) | 2029-12-08 | 河北省 | 通过
1497 | 收获机械 | 秸秆收集处理机械 | 秸秆粉碎还田机 | 2—2.5m秸秆粉碎还田机 | 河南豪丰农业装备有限公司 | 秸秆粉碎还田机 | 1JH-220C |  | 作业幅宽：2.2m | 0 | 购机补贴(通用类) | 2029-12-26 | 河南省 | 通过
1498 | 收获机械 | 秸秆收集处理机械 | 秸秆粉碎还田机 | 2—2.5m秸秆粉碎还田机 | 河南豪久科技有限公司 | 秸秆粉碎还田机 | 1JH-200F |  | 作业幅宽：2m | 0 | 购机补贴(通用类) | 2029-11-03 | 河南省 | 通过
1499 | 收获机械 | 秸秆收集处理机械 | 秸秆粉碎还田机 | 2—2.5m秸秆粉碎还田机 | 河南豪久科技有限公司 | 秸秆粉碎还田机 | 1JH-220A |  | 作业幅宽：2.2m | 0 | 购机补贴(通用类) | 2029-11-03 | 河南省 | 通过
1500 | 收获机械 | 秸秆收集处理机械 | 秸秆粉碎还田机 | 2—2.5m秸秆粉碎还田机 | 河南豪久科技有限公司 | 秸秆粉碎还田机 | 1JH-220B |  | 作业幅宽：2.2m | 0 | 购机补贴(通用类) | 2029-11-03 | 河南省 | 通过
1501 | 收获机械 | 秸秆收集处理机械 | 秸秆粉碎还田机 | 2—2.5m秸秆粉碎还田机 | 河南豪久科技有限公司 | 秸秆粉碎还田机 | 1JH-220F |  | 作业幅宽：2.2m | 0 | 购机补贴(通用类) | 2029-11-03 | 河南省 | 通过
1502 | 收获机械 | 秸秆收集处理机械 | 秸秆粉碎还田机 | 2—2.5m秸秆粉碎还田机 | 江苏沃得高新农业装备有限公司 | 秸秆粉碎还田机 | 1JH-200 |  | 作业幅宽：2.0m。 | 0 | 购机补贴(通用类) | 2025-12-28 | 江苏省 | 通过
1503 | 收获机械 | 秸秆收集处理机械 | 秸秆粉碎还田机 | 2—2.5m秸秆粉碎还田机 | 江苏沃得高新农业装备有限公司 | 秸秆粉碎还田机 | 1JH-220 |  | 作业幅宽：2.2m。 | 0 | 购机补贴(通用类) | 2025-12-28 | 江苏省 | 通过
1504 | 收获机械 | 秸秆收集处理机械 | 秸秆粉碎还田机 | 2—2.5m秸秆粉碎还田机 | 江苏正大永达科技有限公司 | 秸秆粉碎还田机 | 1JH-200 |  | 作业幅宽：2m | 0 | 购机补贴(通用类) | 2026-12-01 | 江苏省 | 通过
1505 | 收获机械 | 秸秆收集处理机械 | 秸秆粉碎还田机 | 2—2.5m秸秆粉碎还田机 | 连云港市连发机械有限公司 | 秸秆粉碎还田机 | 1JH-200 |  | 配套动力范围（kW）：58.8-69.8；工作幅宽：200㎝。 | 0 | 购机补贴(通用类) | 2029-12-30 | 江苏省 | 通过
1506 | 收获机械 | 秸秆收集处理机械 | 秸秆粉碎还田机 | 2—2.5m秸秆粉碎还田机 | 普劳恩德河北农业机械有限公司 | 秸秆粉碎还田机 | 1JH-215C |  | 工作幅宽：2.15m；配套动力范围：88.2～102.9kW；配套动力输出轴转速：760r/min；与配套拖拉机联接方式：三点悬挂；整机外形尺寸（长×宽×高）：1410×2400×1100mm ；刀轴排列方式：单排；刀轴数量：1根；刀轴总成传动方式：带传动；刀轴设计转速：2440r/min；刀轴回转半径：260mm；刀片型式：弯刀+直刀；刀片数量：弯刀：88，直刀：44。 | 0 | 购机补贴(通用类) | 2029-11-19 | 河北省 | 通过
1507 | 收获机械 | 秸秆收集处理机械 | 秸秆粉碎还田机 | 2—2.5m秸秆粉碎还田机 | 普劳恩德河北农业机械有限公司 | 秸秆粉碎还田机 | 1JH-230C |  | 工作幅宽：2.3m；配套动力范围：102.9～110.3kW；配套动力输出轴转速：760r/min；与配套拖拉机联接方式：三点悬挂；整机外形尺寸（长×宽×高）：1410×2550×1100mm ；刀轴排列方式：单排；刀轴数量：1根；刀轴总成传动方式：带传动；刀轴设计转速：2440r/min；刀轴回转半径：260mm；刀片型式：弯刀+直刀；刀片数量：弯刀：96，直刀：48。 | 0 | 购机补贴(通用类) | 2029-11-19 | 河北省 | 通过
1508 | 收获机械 | 秸秆收集处理机械 | 秸秆粉碎还田机 | 2—2.5m秸秆粉碎还田机 | 山东奥龙农业机械制造有限公司 | 秸秆粉碎还田机 | 4Q-2.2Z |  | 工作幅宽：2.2m | 0 | 购机补贴(通用类) | 2029-12-23 | 山东省 | 通过
1509 | 收获机械 | 秸秆收集处理机械 | 秸秆粉碎还田机 | 2—2.5m秸秆粉碎还田机 | 石家庄惠田机械有限公司 | 秸秆粉碎还田机 | 1JH-230 |  | 工作幅宽:230cm; | 0 | 购机补贴(通用类) | 2029-12-08 | 河北省 | 通过
1510 | 收获机械 | 秸秆收集处理机械 | 秸秆粉碎还田机 | 2—2.5m秸秆粉碎还田机 | 石家庄惠田机械有限公司 | 秸秆粉碎还田机 | 1JH-230A |  | 工作幅宽:230cm; | 0 | 购机补贴(通用类) | 2029-11-28 | 河北省 | 通过
1511 | 收获机械 | 秸秆收集处理机械 | 秸秆粉碎还田机 | 2—2.5m秸秆粉碎还田机 | 石家庄市中州机械制造有限公司 | 秸秆切碎还田机 | 1JQ-200 |  | 配套动力范围：62.5～69.9kW，配套动力输出轴转速：760r/min,与配套拖拉机联接方式：三点悬挂连接，整机外形尺寸（长×宽×高）：1300×2250×1100mm，作业幅宽：200cm，刀轴排列方式：单排，刀轴数量：1根，刀轴总成传动方式：带传动，刀轴设计转速*：2000r/min，刀轴回转半径：260mm，刀片型式：弯刀，刀片数量：60把。 | 0 | 购机补贴(通用类) | 2029-12-30 | 河北省 | 通过
1512 | 收获机械 | 秸秆收集处理机械 | 秸秆粉碎还田机 | 2—2.5m秸秆粉碎还田机 | 石家庄顺森农业机械有限公司 | 秸秆切碎还田机 | 4JQ-200 |  | 配套动力范围kw:69-104；与配套拖拉机的联接方式:三点悬挂；工作幅宽:200cm | 0 | 购机补贴(通用类) | 2029-12-30 | 河北省 | 通过
1513 | 收获机械 | 秸秆收集处理机械 | 秸秆粉碎还田机 | 2—2.5m秸秆粉碎还田机 | 石家庄顺森农业机械有限公司 | 秸秆切碎还田机 | 4JQ-220 |  | 配套动力范围kw:80-104；与配套拖拉机的联接方式:三点悬挂；工作幅宽:220cm | 0 | 购机补贴(通用类) | 2029-12-30 | 河北省 | 通过
1514 | 收获机械 | 秸秆收集处理机械 | 秸秆粉碎还田机 | 2—2.5m秸秆粉碎还田机 | 石家庄兴田机械有限公司 | 秸秆切碎还田机 | 1JH-200 |  | 配套动力范围：60-70kW；配套动力输出轴转速:720r/min, 与配套拖拉机联接方式：三点悬挂式,工作状态外形尺寸（长x宽X高）:1150x2250x1030mm;作业速度3-5km/h;工作幅宽:200cm;刀轴总成传动方式：侧边皮带传动；刀轴数量：1根；刀轴设计转速:2120r/min;刀轴最大回转半径:R260mm;刀片型式:弯刀+直刀;切碎机构总安装刀数：72+36把； | 0 | 购机补贴(通用类) | 2029-11-28 | 河北省 | 通过
1515 | 收获机械 | 秸秆收集处理机械 | 秸秆粉碎还田机 | 2—2.5m秸秆粉碎还田机 | 石家庄兴田机械有限公司 | 秸秆粉碎还田机 | 1JH-220 |  | 配套动力范围：73.5-95.6kW；配套动力输出轴转速:720r/min, 与配套拖拉机联接方式：三点悬挂式,工作状态外形尺寸（长x宽X高）:1260x2490x1030mm;作业速度3-5km/h;工作幅宽:220cm;刀轴总成传动方式：侧边皮带传动；刀轴数量：1根；刀轴设计转速:2120r/min;刀轴最大回转半径:R270mm;刀片型式:弯刀+直刀;切碎机构总安装刀数：84+42把； | 0 | 购机补贴(通用类) | 2029-11-28 | 河北省 | 通过
1516 | 收获机械 | 秸秆收集处理机械 | 秸秆粉碎还田机 | 2—2.5m秸秆粉碎还田机 | 石家庄兴田机械有限公司 | 秸秆切碎还田机 | 1JH-230 |  | ,配套动力范围：81-90kW；配套动力输出轴转速:720r/min, 与配套拖拉机联接方式：三点悬挂式,工作状态外形尺寸（长x宽X高）:1300x2550x1100mm;作业速度3-5km/h;工作幅宽:230cm;刀轴总成传动方式：侧边皮带传动；刀轴设计转速:2160r/min;刀轴最大回转半径:R260mm;刀片型式:弯刀;切碎机构总安装刀数：60把； | 0 | 购机补贴(通用类) | 2027-07-29 | 河北省 | 通过
1517 | 收获机械 | 秸秆收集处理机械 | 秸秆粉碎还田机 | 2—2.5m秸秆粉碎还田机 | 石家庄兴田机械有限公司 | 秸秆粉碎还田机 | 1JH-240 |  | 配套动力范围：80.8-102.9kW；配套动力输出轴转速:720r/min, 与配套拖拉机联接方式：三点悬挂式,工作状态外形尺寸（长x宽X高）:1260x2690x1030mm;作业速度3-5km/h;工作幅宽:240cm;刀轴总成传动方式：侧边皮带传动；刀轴数量：1根；刀轴设计转速:2120r/min;刀轴最大回转半径:R270mm;刀片型式:弯刀+直刀;切碎机构总安装刀数：88+44把； | 0 | 购机补贴(通用类) | 2029-11-28 | 河北省 | 通过
1518 | 收获机械 | 秸秆收集处理机械 | 秸秆粉碎还田机 | 2—2.5m秸秆粉碎还田机 | 赵县联行机械有限公司 | 秸秆切碎还田机 | 1JQ-220 |  | 工作幅宽为：2.2m |  | 购机补贴(通用类) | 2029-12-08 | 河北省 | 通过
1519 | 收获机械 | 秸秆收集处理机械 | 秸秆粉碎还田机 | 2—2.5m秸秆粉碎还田机 | 中堃农业装备（山东）有限公司(原：济宁中堃农业机械科技有限公司) | 秸秆粉碎还田机 | 1JH-220 |  | 作业幅宽：2.2m | 0 | 购机补贴(通用类) | 2029-04-02 | 山东省 | 通过
1520 | 收获机械 | 秸秆收集处理机械 | 秸秆粉碎还田机 | 2.5m及以上秸秆粉碎还田机 | 长葛市俊发农机配件有限公司 | 秸秆粉碎还田机 | 1JH-250 |  | 单轴1JH-250型秸秆粉碎还田机.配套动力110.3-147.1KW.3点悬挂连接.长1440宽3000高1010mm.作业幅宽250cm.双排刀.侧边皮带传动.转速2140.刀片数108个 | 0 | 购机补贴(通用类) | 2028-12-28 | 河南省 | 通过
1521 | 收获机械 | 秸秆收集处理机械 | 秸秆粉碎还田机 | 2.5m及以上秸秆粉碎还田机 | 德州市沃田机械有限公司 | 秸秆粉碎还田机 | 1JH-250 |  | 作业幅宽：2.5m | 0 | 购机补贴(通用类) | 2029-11-28 | 山东省 | 通过
1522 | 收获机械 | 秸秆收集处理机械 | 秸秆粉碎还田机 | 2.5m及以上秸秆粉碎还田机 | 德州市沃田机械有限公司 | 秸秆粉碎还田机 | 1JH-260 |  | 作业幅宽：2.6m | 0 | 购机补贴(通用类) | 2029-12-30 | 山东省 | 通过
1523 | 收获机械 | 秸秆收集处理机械 | 秸秆粉碎还田机 | 2.5m及以上秸秆粉碎还田机 | 故城县祥兆环保设备有限公司 | 秸秆粉碎还田机 | 1JH-360 |  | 配套动力范围 147.1～169.1KW配套动力输出轴转速720r/min 与配套拖拉机联接方式:三点悬挂 整机外形尺寸(长X宽X高)1430×4080×1080mm 作业幅宽 360cm 刀轴排列方式:单排 刀轴2根 刀轴总成传动方式:双侧带传动 刀轴设计转速2287r/min刀轴回转半径260mm 刀片型式 弯刀+直刀 刀片数量弯刀:152把，直刀:76把 | 169.1 | 购机补贴(通用类) | 2029-12-30 | 河北省 | 通过
1524 | 收获机械 | 秸秆收集处理机械 | 秸秆粉碎还田机 | 2.5m及以上秸秆粉碎还田机 | 河北春耕机械制造有限公司 | 秸秆粉碎还田机 | 1JH-250 |  | 1JH-250 工作幅宽：2.5m；刀轴总成传动方式：侧边皮带传动；外形尺寸(长×宽×高)mm：1350x2795x1070；切碎轴转速r/min：2000；配套动力范围（kW）：102.9～132.3；切碎机构最大回转半径mm:260；切碎机构总安装刀数：156把 | 0 | 购机补贴(通用类) | 2025-12-30 | 河北省 | 通过
1525 | 收获机械 | 秸秆收集处理机械 | 秸秆粉碎还田机 | 2.5m及以上秸秆粉碎还田机 | 河北春耕机械制造有限公司 | 秸秆粉碎还田机 | 1JH-250B |  | JH-250B 工作幅宽：2.5m；刀轴总成传动方式：侧边皮带传动；外形尺寸(长×宽×高)mm：1330×2820×1180；切碎轴转速r/min：2000；配套动力范围（kW）：102.9-132.3；配套动力输出轴转速（r/min）：720；切碎机构最大回转半径mm:260；切碎机构总安装刀数：弯刀104 直刀52 | 0 | 购机补贴(通用类) | 2029-07-04 | 河北省 | 通过
1526 | 收获机械 | 秸秆收集处理机械 | 秸秆粉碎还田机 | 2.5m及以上秸秆粉碎还田机 | 河北春耕机械制造有限公司 | 秸秆粉碎还田机 | 1JH-260B |  | JH-260B 工作幅宽：2.6m；刀轴总成传动方式：侧边皮带传动；外形尺寸(长×宽×高)mm：1470×3100×1180；切碎轴转速r/min：2100；配套动力范围（kW）：110.3-132.3；配套动力输出轴转速（r/min）：720；切碎机构最大回转半径mm:260；切碎机构总安装刀数：弯刀108 直刀54 | 0 | 购机补贴(通用类) | 2029-07-04 | 河北省 | 通过
1527 | 收获机械 | 秸秆收集处理机械 | 秸秆粉碎还田机 | 2.5m及以上秸秆粉碎还田机 | 河北春耕机械制造有限公司 | 秸秆粉碎还田机 | 1JH-280B |  | JH-280B 工作幅宽：2.8m；刀轴总成传动方式：侧边皮带传动；外形尺寸(长×宽×高)mm：1470×3300×1180；切碎轴转速r/min：2100；配套动力范围（kW）：117.6-147；配套动力输出轴转速（r/min）：720；切碎机构最大回转半径mm:260；切碎机构总安装刀数：弯刀116 直刀58 | 0 | 购机补贴(通用类) | 2029-07-04 | 河北省 | 通过
1528 | 收获机械 | 秸秆收集处理机械 | 秸秆粉碎还田机 | 2.5m及以上秸秆粉碎还田机 | 河北春耕机械制造有限公司 | 秸秆粉碎还田机 | 1JH-300B |  | JH-300B 工作幅宽：3m；刀轴总成传动方式：带传动；外形尺寸(长×宽×高)mm：1480×3500×1180；切碎轴转速r/min：2160；配套动力范围（kW）：117.6-147.1；配套动力输出轴转速（r/min）：720；切碎机构最大回转半径mm:275；切碎机构总安装刀数：88把; | 0 | 购机补贴(通用类) | 2029-12-30 | 河北省 | 通过
1529 | 收获机械 | 秸秆收集处理机械 | 秸秆粉碎还田机 | 2.5m及以上秸秆粉碎还田机 | 河北春耕机械制造有限公司 | 秸秆粉碎还田机 | 1JH-330B |  | JH-330B 工作幅宽：3.3m；刀轴总成传动方式：侧边皮带传动；外形尺寸(长×宽×高)mm：1480×3825×1180；切碎轴转速r/min：2160；配套动力范围（kW）：132.3-161.7；配套动力输出轴转速（r/min）：720；切碎机构最大回转半径mm:260；切碎机构总安装刀数：96把; | 0 | 购机补贴(通用类) | 2029-07-04 | 河北省 | 通过
1530 | 收获机械 | 秸秆收集处理机械 | 秸秆粉碎还田机 | 2.5m及以上秸秆粉碎还田机 | 河北春耕机械制造有限公司 | 秸秆粉碎还田机 | 1JH-360B |  | JH-360B 工作幅宽：3.6m；刀轴总成传动方式：带传动；外形尺寸(长×宽×高)mm：1480×4100×1180；切碎轴转速r/min：2160；配套动力范围（kW）：147.0-176.4；配套动力输出轴转速（r/min）：720；切碎机构最大回转半径mm:275；切碎机构总安装刀数：104把; | 0 | 购机补贴(通用类) | 2029-12-30 | 河北省 | 通过
1531 | 收获机械 | 秸秆收集处理机械 | 秸秆粉碎还田机 | 2.5m及以上秸秆粉碎还田机 | 河北春耕机械制造有限公司 | 秸秆粉碎还田机 | 1JH-455B |  | JH-455B 工作幅宽：4.55m；刀轴总成传动方式：带传动；外形尺寸(长×宽×高)mm：1480×5050×1180；切碎轴转速r/min：2160；配套动力范围（kW）：161.7-191.1；配套动力输出轴转速（r/min）：720；切碎机构最大回转半径mm:275；切碎机构总安装刀数：132把; | 0 | 购机补贴(通用类) | 2029-12-30 | 河北省 | 通过
1532 | 收获机械 | 秸秆收集处理机械 | 秸秆粉碎还田机 | 2.5m及以上秸秆粉碎还田机 | 河北耕耘农业机械制造有限公司 | 秸秆粉碎还田机 | 1JHY-250B |  | 作业幅宽（cm）：250 | 0 | 购机补贴(通用类) | 2029-11-03 | 河北省 | 通过
1533 | 收获机械 | 秸秆收集处理机械 | 秸秆粉碎还田机 | 2.5m及以上秸秆粉碎还田机 | 河北久丰农业机械有限公司 | 秸秆切碎还田机 | 1JQH-260 |  | 配套动力:88.2～110.3kw；配套动力输出轴转速：720/850；链接方式：三点悬挂；整机外形尺寸(长×宽×高):1300mm×3050mm×1100mm；作业幅宽:260cm；刀轴排列方式：单排；刀轴数量：1根；刀轴总成传动方式：带传动；刀轴设计转速：1850/2100；刀轴回转半径:270mm；刀片形式：弯刀；刀片数量:68把 | 0 | 购机补贴(通用类) | 2029-12-30 | 河北省 | 通过
1534 | 收获机械 | 秸秆收集处理机械 | 秸秆粉碎还田机 | 2.5m及以上秸秆粉碎还田机 | 河北圣和农业机械有限公司 | 秸秆切碎还田机 | 1JQ-330 |  | 作业幅宽：330cm；配套动力范围：132.3～147kW；配套动力输出轴转速:760 r/min；与配套拖拉机联接方式:三点悬挂；整机外形尺寸（长×宽×高）：1540×3800×1300mm；刀轴排列方式：单排；刀轴数量：2根；刀轴总成传动方式：带传动；刀轴设计转速：2000r/min；刀轴回转半径：250mm；刀片型式：弯刀+直刀；刀片数量：弯刀：128，直刀：64。 | 0 | 购机补贴(通用类) | 2029-11-19 | 河北省 | 通过
1535 | 收获机械 | 秸秆收集处理机械 | 秸秆粉碎还田机 | 2.5m及以上秸秆粉碎还田机 | 河北圣和农业机械有限公司 | 秸秆切碎还田机 | 1JQ-440 |  | 作业幅宽：440cm；配套动力范围：147～176.5kW；配套动力输出轴转速:760 r/min；与配套拖拉机联接方式:三点悬挂；整机外形尺寸（长×宽×高）：1540×4900×1300mm；刀轴排列方式：单排；刀轴数量：2根；刀轴总成传动方式：带传动；刀轴设计转速：2000r/min；刀轴回转半径：250mm；刀片型式：弯刀+直刀；刀片数量：弯刀：176，直刀：88。 | 0 | 购机补贴(通用类) | 2029-11-19 | 河北省 | 通过
1536 | 收获机械 | 秸秆收集处理机械 | 秸秆粉碎还田机 | 2.5m及以上秸秆粉碎还田机 | 河北太阳升机械有限公司 | 秸秆切碎还田机 | 1JQ-400 |  | 配套动力:132.4-161.8kw;外形尺寸:长1610mm宽4420mm高1165mm;工作幅宽:400cm | 0 | 购机补贴(通用类) | 2027-11-07 | 河北省 | 通过
1537 | 收获机械 | 秸秆收集处理机械 | 秸秆粉碎还田机 | 2.5m及以上秸秆粉碎还田机 | 河北太阳升机械有限公司 | 秸秆切碎还田机 | 1JQ-440 |  | 配套动力:132.3-176.4kw;外形尺寸:长1610mm宽4830mm高1170mm;工作幅宽:440cm | 0 | 购机补贴(通用类) | 2027-12-29 | 河北省 | 通过
1538 | 收获机械 | 秸秆收集处理机械 | 秸秆粉碎还田机 | 2.5m及以上秸秆粉碎还田机 | 河北通田机械有限公司 | 秸秆切碎还田机 | 1JHY-260 |  | 作业幅宽：2.6m | 0 | 购机补贴(通用类) | 2029-12-30 | 河北省 | 通过
1539 | 收获机械 | 秸秆收集处理机械 | 秸秆粉碎还田机 | 2.5m及以上秸秆粉碎还田机 | 河北通田机械有限公司 | 秸秆切碎还田机 | 1JHY-260A |  | 作业幅宽：2.6m | 0 | 购机补贴(通用类) | 2029-12-30 | 河北省 | 通过
1540 | 收获机械 | 秸秆收集处理机械 | 秸秆粉碎还田机 | 2.5m及以上秸秆粉碎还田机 | 河北通田机械有限公司 | 秸秆切碎还田机 | 1JHY-340 |  | 作业幅宽：3.4m | 0 | 购机补贴(通用类) | 2029-11-03 | 河北省 | 通过
1541 | 收获机械 | 秸秆收集处理机械 | 秸秆粉碎还田机 | 2.5m及以上秸秆粉碎还田机 | 河北通田机械有限公司 | 秸秆切碎还田机 | 1JHY-460 |  | 作业幅宽：4.6m | 0 | 购机补贴(通用类) | 2029-11-03 | 河北省 | 通过
1542 | 收获机械 | 秸秆收集处理机械 | 秸秆粉碎还田机 | 2.5m及以上秸秆粉碎还田机 | 河南豪丰农业装备有限公司 | 秸秆粉碎还田机 | 1JH-250C |  | 作业幅宽：2.5m | 0 | 购机补贴(通用类) | 2029-12-26 | 河南省 | 通过
1543 | 收获机械 | 秸秆收集处理机械 | 秸秆粉碎还田机 | 2.5m及以上秸秆粉碎还田机 | 河南豪久科技有限公司 | 秸秆粉碎还田机 | 1JH-250B |  | 作业幅宽：2.5m | 0 | 购机补贴(通用类) | 2029-11-03 | 河南省 | 通过
1544 | 收获机械 | 秸秆收集处理机械 | 秸秆粉碎还田机 | 2.5m及以上秸秆粉碎还田机 | 连云港市连发机械有限公司 | 秸秆粉碎还田机 | 1JH-260 |  | 配套动力范围（kW）：73.5-88.2；工作幅宽：260㎝。 | 0 | 购机补贴(通用类) | 2029-12-30 | 江苏省 | 通过
1545 | 收获机械 | 秸秆收集处理机械 | 秸秆粉碎还田机 | 2.5m及以上秸秆粉碎还田机 | 普劳恩德河北农业机械有限公司 | 秸秆粉碎还田机 | 1JH-250C |  | 工作幅宽：2.5m；配套动力范围：117.6～132.3kW；配套动力输出轴转速：760r/min；与配套拖拉机联接方式：三点悬挂；整机外形尺寸（长×宽×高）：1410×2750×1100mm ；刀轴排列方式：单排；刀轴数量：1根；刀轴总成传动方式：带传动；刀轴设计转速：2440r/min；刀轴回转半径：260mm；刀片型式：弯刀+直刀；刀片数量：弯刀：104，直刀：52。 | 0 | 购机补贴(通用类) | 2029-11-19 | 河北省 | 通过
1546 | 收获机械 | 秸秆收集处理机械 | 秸秆粉碎还田机 | 2.5m及以上秸秆粉碎还田机 | 石家庄惠田机械有限公司 | 秸秆粉碎还田机 | 1JH-250A |  | 工作幅宽:250cm; | 0 | 购机补贴(通用类) | 2029-11-28 | 河北省 | 通过
1547 | 收获机械 | 秸秆收集处理机械 | 秸秆粉碎还田机 | 2.5m及以上秸秆粉碎还田机 | 石家庄惠田机械有限公司 | 秸秆粉碎还田机 | 1JH-320 |  | 工作幅宽:320cm; | 0 | 购机补贴(通用类) | 2029-11-28 | 河北省 | 通过
1548 | 收获机械 | 秸秆收集处理机械 | 秸秆粉碎还田机 | 2.5m及以上秸秆粉碎还田机 | 石家庄惠田机械有限公司 | 秸秆粉碎还田机 | 1JH-360 |  | 工作幅宽:360cm; | 0 | 购机补贴(通用类) | 2029-11-28 | 河北省 | 通过
1549 | 收获机械 | 秸秆收集处理机械 | 秸秆粉碎还田机 | 2.5m及以上秸秆粉碎还田机 | 石家庄市中州机械制造有限公司 | 秸秆切碎还田机 | 1JQ-260 |  | 配套动力范围：88.2～99.3kW，配套动力输出轴转速：760r/min,与配套拖拉机联接方式：三点悬挂连接，整机外形尺寸（长×宽×高）：1400×3040×1160mm，作业幅宽：260cm，刀轴排列方式：单排，刀轴数量：1根，刀轴总成传动方式：带传动，刀轴设计转速*：2000r/min，刀轴回转半径：260mm，刀片型式：弯刀，刀片数量：84把。 | 0 | 购机补贴(通用类) | 2029-12-30 | 河北省 | 通过
1550 | 收获机械 | 秸秆收集处理机械 | 秸秆粉碎还田机 | 2.5m及以上秸秆粉碎还田机 | 石家庄市中州机械制造有限公司 | 秸秆切碎还田机 | 1JQ-300 |  | 配套动力范围：88.2～117.6kW，配套动力输出轴转速：760r/min,与配套拖拉机联接方式：三点悬挂连接，整机外形尺寸（长×宽×高）：1400×3440×1160mm，作业幅宽：300cm，刀轴排列方式：单排，刀轴数量：1根，刀轴总成传动方式：带传动，刀轴设计转速*：2000r/min，刀轴回转半径：260mm，刀片型式：弯刀，刀片数量：88把。 | 0 | 购机补贴(通用类) | 2029-12-30 | 河北省 | 通过
1551 | 收获机械 | 秸秆收集处理机械 | 秸秆粉碎还田机 | 2.5m及以上秸秆粉碎还田机 | 石家庄市中州机械制造有限公司 | 秸秆切碎还田机 | 1JQ-360 |  | 配套动力范围：99.3～132.3kW，配套动力输出轴转速：760r/min,与配套拖拉机联接方式：三点悬挂连接，整机外形尺寸（长×宽×高）：1400×4040×1160mm，作业幅宽：360cm，刀轴排列方式：单排，刀轴数量：1根，刀轴总成传动方式：带传动，刀轴设计转速*：2000r/min，刀轴回转半径：260mm，刀片型式：锤爪，刀片数量：24把。 | 0 | 购机补贴(通用类) | 2029-12-30 | 河北省 | 通过
1552 | 收获机械 | 秸秆收集处理机械 | 秸秆粉碎还田机 | 2.5m及以上秸秆粉碎还田机 | 石家庄顺森农业机械有限公司 | 秸秆切碎还田机 | 4JQ-250 |  | 配套动力范围kw:102-134；与配套拖拉机的联接方式:三点悬挂；工作幅宽:250cm | 0 | 购机补贴(通用类) | 2029-12-30 | 河北省 | 通过
1553 | 收获机械 | 秸秆收集处理机械 | 秸秆粉碎还田机 | 2.5m及以上秸秆粉碎还田机 | 石家庄兴田机械有限公司 | 秸秆粉碎还田机 | 1JH-250 |  | 型号名称:1JH-250秸秆粉碎还田机,配套动力范围：88.2-110.2kW；配套动力输出轴转速:720r/min, 与配套拖拉机联接方式：三点悬挂式,工作状态外形尺寸（长x宽X高）:1260x2790x1030mm;作业速度3-5km/h;工作幅宽:250cm;刀轴总成传动方式：侧边皮带传动；刀轴数量：1根；刀轴设计转速:2120r/min;刀轴最大回转半径:R270mm;刀片型式:弯刀+直刀 | 0 | 购机补贴(通用类) | 2029-11-28 | 河北省 | 通过
1554 | 收获机械 | 秸秆收集处理机械 | 秸秆粉碎还田机 | 2.5m及以上秸秆粉碎还田机 | 石家庄兴田机械有限公司 | 秸秆粉碎还田机 | 1JH-260 |  | ,配套动力范围：88.2-117.6kW；配套动力输出轴转速:720r/min, 与配套拖拉机联接方式：三点悬挂式,工作状态外形尺寸（长x宽X高）:1260x3070x1030mm;作业速度3-5km/h;工作幅宽:260cm;刀轴总成传动方式：双侧边皮带传动；刀轴数量：1根；刀轴设计转速:2120r/min;刀轴最大回转半径:R270mm;刀片型式:弯刀+直刀;切碎机构总安装刀数：96+48把； | 0 | 购机补贴(通用类) | 2029-11-28 | 河北省 | 通过
1555 | 收获机械 | 秸秆收集处理机械 | 秸秆粉碎还田机 | 2.5m及以上秸秆粉碎还田机 | 石家庄兴田机械有限公司 | 秸秆粉碎还田机 | 1JH-280 |  | 配套动力范围：95.6-132.4kW；配套动力输出轴转速:720r/min, 与配套拖拉机联接方式：三点悬挂式,工作状态外形尺寸（长x宽X高）:1260x3270x1030mm;作业速度3-5km/h;工作幅宽:280cm;刀轴总成传动方式：双侧边皮带传动；刀轴数量：1根；刀轴设计转速:2120r/min;刀轴最大回转半径:R270mm;刀片型式:弯刀+直刀;切碎机构总安装刀数：104+52把； | 0 | 购机补贴(通用类) | 2029-11-28 | 河北省 | 通过
1556 | 收获机械 | 秸秆收集处理机械 | 秸秆粉碎还田机 | 2.5m及以上秸秆粉碎还田机 | 石家庄兴田机械有限公司 | 秸秆粉碎还田机 | 1JH-300 |  | 配套动力范围：102.9-147.0kW；配套动力输出轴转速:720r/min, 与配套拖拉机联接方式：三点悬挂式,工作状态外形尺寸（长x宽X高）:1260x3470x1030mm;作业速度3-5km/h;工作幅宽:300cm;刀轴总成传动方式：双侧边皮带传动；刀轴数量：2根；刀轴设计转速:2120r/min;刀轴最大回转半径:R260mm;刀片型式:弯刀+直刀;切碎机构总安装刀数：120+60把 | 0 | 购机补贴(通用类) | 2029-11-28 | 河北省 | 通过
1557 | 收获机械 | 秸秆收集处理机械 | 秸秆粉碎还田机 | 2.5m及以上秸秆粉碎还田机 | 石家庄兴田机械有限公司 | 秸秆粉碎还田机 | 1JH-330 |  | 配套动力范围：110.2-161.7kW；配套动力输出轴转速:720r/min, 与配套拖拉机联接方式：三点悬挂式,工作状态外形尺寸（长x宽X高）:1380x3720x1170mm;作业速度3-5km/h;工作幅宽:330cm;刀轴总成传动方式：双侧边皮带传动；刀轴数量：2根；刀轴设计转速:2120r/min;刀轴最大回转半径:R270mm;刀片型式:弯刀+直刀;切碎机构总安装刀数：128+64把 | 0 | 购机补贴(通用类) | 2029-11-28 | 河北省 | 通过
1558 | 收获机械 | 秸秆收集处理机械 | 秸秆粉碎还田机 | 2.5m及以上秸秆粉碎还田机 | 石家庄兴田机械有限公司 | 秸秆粉碎还田机 | 1JH-360 |  | 配套动力范围：117.6-191.1kW；配套动力输出轴转速:720r/min, 与配套拖拉机联接方式：三点悬挂式,工作状态外形尺寸（长x宽X高）:1260x4070x1030mm;作业速度3-5km/h;工作幅宽:360cm;刀轴总成传动方式：双侧边皮带传动；刀轴数量：2根；刀轴设计转速:2120r/min;刀轴最大回转半径:R270mm;刀片型式:弯刀+直刀;切碎机构总安装刀数：144+72把 | 0 | 购机补贴(通用类) | 2029-11-28 | 河北省 | 通过
1559 | 收获机械 | 秸秆收集处理机械 | 秸秆粉碎还田机 | 2.5m及以上秸秆粉碎还田机 | 石家庄益旺田机械制造有限公司 | 秸秆切碎还田机 | 4JQ-250 |  | 配套动力范围（kW）：88.2-132.3kw；与配套拖拉机联接方式：三点悬挂；工作状态外形尺寸（长×宽×高）mm：长1300mm宽2800mm高1050mm;工作宽幅：250cm；刀轴排列方式：单排；配套动力输出轴转速（r/min）：760/720；刀轴数量：1；刀轴设计转速（r/min）：2310/2190；刀轴回转半径：255；刀片型式：弯刀+直刀；总安装刀数量(把)：弯刀92.直刀46。 | 0 | 购机补贴(通用类) | 2029-11-03 | 河北省 | 通过
1560 | 收获机械 | 秸秆收集处理机械 | 秸秆粉碎还田机 | 2.5m及以上秸秆粉碎还田机 | 石家庄益旺田机械制造有限公司 | 秸秆切碎还田机 | 4JQ-300 |  | 配套动力范围（kW）：117.6-176.4kw；与配套拖拉机联接方式：三点悬挂；工作状态外形尺寸（长×宽×高）mm：长1550mm宽3450mm高1200mm;工作宽幅：300cm；刀轴排列方式：单排；配套动力输出轴转速（r/min）：760/720；刀轴数量：2；刀轴设计转速（r/min）：2310/2190；刀轴回转半径：255；刀片型式：弯刀；总安装刀数量(把)：88。 | 0 | 购机补贴(通用类) | 2029-11-03 | 河北省 | 通过
1561 | 收获机械 | 秸秆收集处理机械 | 秸秆粉碎还田机 | 2.5m及以上秸秆粉碎还田机 | 中堃农业装备（山东）有限公司(原：济宁中堃农业机械科技有限公司) | 秸秆粉碎还田机 | 1JH-260 |  | 作业幅宽：2.6m | 0 | 购机补贴(通用类) | 2029-04-02 | 山东省 | 通过
1562 | 收获机械 | 秸秆收集处理机械 | 秸秆粉碎还田机 | 2.5m及以上秸秆粉碎还田机 | 中堃农业装备（山东）有限公司(原：济宁中堃农业机械科技有限公司) | 秸秆粉碎还田机 | 1JH-300 |  | 作业幅宽：3m | 0 | 购机补贴(通用类) | 2029-04-02 | 山东省 | 通过
1563 | 收获机械 | 收获割台 | 大豆收获专用割台 | 2.5—5m大豆收获挠性专用割台 | 潍柴雷沃智慧农业科技股份有限公司 | 大豆收获割台 | 4GS-275 |  | 工作幅宽：2.75m；结构型式：全喂入挠式；仿形机构型式：四连杆机械仿形；仿形量(垂直水平面方向)：100mm。 | 0 | 购机补贴(通用类) | 2028-12-24 | 山东省 | 通过
1564 | 收获机械 | 收获割台 | 大豆收获专用割台 | 2.5—5m大豆收获挠性专用割台 | 潍柴雷沃智慧农业科技股份有限公司 | 大豆收获割台 | 4GS-325 |  | 工作幅宽：3.25m；结构型式：全喂入挠式；仿形机构型式：四连杆机械仿形；仿形量(垂直水平面方向)：100mm。 | 0 | 购机补贴(通用类) | 2028-12-24 | 山东省 | 通过
1565 | 收获机械 | 收获割台 | 大豆收获专用割台 | 2.5—5m大豆收获挠性专用割台 | 潍柴雷沃智慧农业科技股份有限公司 | 大豆收获割台 | 4GS-386 |  | 工作幅宽:3851mm;结构型式:全喂入挠式;仿形机构型式:四连杆机械仿形 ;仿形量(垂直水平面方向):100mm; | 0 | 购机补贴(通用类) | 2028-12-24 | 山东省 | 通过
1566 | 收获机械 | 收获割台 | 大豆收获专用割台 | 2.5—5m大豆收获挠性专用割台 | 潍柴雷沃智慧农业科技股份有限公司 | 大豆收获割台 | 4GS-457 |  | 工作幅宽:4570mm;结构型式:全喂入挠式 ;仿形机构型式:四连杆机械仿形 ;仿形量(垂直水平面方向):100mm; | 0 | 购机补贴(通用类) | 2028-12-24 | 山东省 | 通过
1567 | 收获机械 | 收获割台 | 大豆收获专用割台 | 2.5—5m大豆收获挠性专用割台 | 潍坊德恩机械有限公司 | 大豆收获割台 | 4GF-258 |  | 工作幅宽：2.58m;结构型式:全喂入挠式;仿形机构型式:四连杆机械仿形;仿形量(垂直水平面方向)：95mm | 0 | 购机补贴(通用类) | 2029-12-30 | 山东省 | 通过
1568 | 收获机械 | 收获割台 | 大豆收获专用割台 | 2.5—5m大豆收获挠性专用割台 | 潍坊德恩机械有限公司 | 大豆收获割台 | 4GF-300 |  | 工作幅宽：3m;结构型式:全喂入挠式;仿形机构型式:四连杆机械仿形;仿形量(垂直水平面方向)：95mm | 0 | 购机补贴(通用类) | 2029-12-30 | 山东省 | 通过
1569 | 收获机械 | 收获割台 | 大豆收获专用割台 | 2.5—5m大豆收获挠性专用割台 | 潍坊德恩机械有限公司 | 大豆收获割台 | 4GF-325 |  | 工作幅宽：3.25m;结构型式:全喂入挠式;仿形机构型式:四连杆机械仿形;仿形量(垂直水平面方向)：95mm | 0 | 购机补贴(通用类) | 2029-12-30 | 山东省 | 通过
1570 | 收获机械 | 收获割台 | 大豆收获专用割台 | 2.5—5m大豆收获挠性专用割台 | 潍坊德恩机械有限公司 | 大豆收获割台 | 4GF-386 |  | 工作幅宽：3.86m;结构型式:全喂入挠式;仿形机构型式:四连杆机械仿形;仿形量(垂直水平面方向)：95mm | 0 | 购机补贴(通用类) | 2029-12-30 | 山东省 | 通过
1571 | 收获机械 | 收获割台 | 大豆收获专用割台 | 2.5—5m大豆收获挠性专用割台 | 潍坊德恩机械有限公司 | 大豆收获割台 | 4GF-457 |  | 工作幅宽：4.57m;结构型式:全喂入挠式;仿形机构型式:四连杆机械仿形;仿形量(垂直水平面方向)：95mm | 0 | 购机补贴(通用类) | 2029-12-30 | 山东省 | 通过
1572 | 收获机械 | 收获割台 | 大豆收获专用割台 | 5m及以上大豆收获挠性专用割台 | 凯斯纽荷兰工业(哈尔滨)机械有限公司 | 大豆收获割台 | 4DG-6100 |  | 工作幅宽6.1m；结构型式：全喂入挠式，仿形机构型式：四连杆机械仿形；仿形量（垂直水平面方向）160mm | 0 | 购机补贴(通用类) | 2029-12-30 | 黑龙江 | 通过
1573 | 收获机械 | 收获割台 | 大豆收获专用割台 | 5m及以上大豆收获挠性专用割台 | 潍柴雷沃智慧农业科技股份有限公司 | 大豆收获割台 | 4GS-534 |  | 工作幅宽:5340mm;结构型式:全喂入挠式 ;仿形机构型式:四连杆机械仿形 ;仿形量(垂直水平面方向):100mm; | 0 | 购机补贴(通用类) | 2028-12-24 | 山东省 | 通过
1574 | 饲料（草）收获加工运输设备 | 饲料（草）收获机械 | 打（压）捆机 | 压缩室截面积（宽×高）0.154m2及以上方捆捡拾压捆机 | 爱科（济宁）农业机械有限公司 | 捡拾压捆机 | 9YF-1.92(MF1840) |  | 型号名称：9YF-1.92(MF1840)型捡拾压捆机；挂接方式：牵引式；捡拾宽度：1928mm；捡拾器结构型式：弹齿式；喂入器结构型式：拨叉喂入机构；打结器型式：D型；打结器数量：2个；压缩室截面尺寸（宽×高）：454mm×368.5mm；配套动力范围：≥35kw | 0 | 购机补贴(通用类) | 2029-12-30 | 山东省 | 通过
1575 | 饲料（草）收获加工运输设备 | 饲料（草）收获机械 | 打（压）捆机 | 压缩室截面积（宽×高）0.154m2及以上方捆捡拾压捆机 | 星光玉龙机械（湖北）有限公司 | 捡拾式方捆压捆机 | YLYQ1950 |  | 方捆；压缩室截图积：0.1656m2；打结器个数：2个；捡拾宽度：1.95m | 0 | 购机补贴(通用类) | 2029-07-15 | 湖北省 | 通过
1576 | 饲料（草）收获加工运输设备 | 饲料（草）收获机械 | 打（压）捆机 | 压缩室截面积（宽×高）0.162m2及以上方捆捡拾压捆机 | 爱科（济宁）农业机械有限公司 | 破碎型捡拾压捆机 | 9YF-2.2P（MF 1840P） |  | 挂接方式：牵引式；捡拾宽度：2200mm；捡拾器结构型式：甩刀式、锤爪式；喂入器结构型式：拨叉喂入机构；打结器型式：D型；打结器数量：2；压缩室截面尺寸（宽×高）：457mm×356mm；捆扎方式：自动绳打捆；配套动力范围： ≥88kw | 0 | 购机补贴(通用类) | 2029-11-24 | 山东省 | 通过
1577 | 饲料（草）收获加工运输设备 | 饲料（草）收获机械 | 打（压）捆机 | 压缩室截面积（宽×高）0.162m2及以上方捆捡拾压捆机 | 大余奥博汽车零部件制造有限公司 | 方草捆打捆机 | 9YF-2.2E |  | 方捆；打结器数量2个；捡拾宽度2.2米；压缩室截面积（宽x高）0.1728平方米。 | 0 | 购机补贴(通用类) | 2030-01-20 | 江西省 | 通过
1578 | 饲料（草）收获加工运输设备 | 饲料（草）收获机械 | 打（压）捆机 | 压缩室截面积（宽×高）0.162m2及以上方捆捡拾压捆机 | 江苏沃得高新农业装备有限公司 | 方草捆打捆机 | 9YFQ-2250B |  | 打捆型式:：方捆 ；压缩室截面积(宽×高)：0.1656㎡；打结器数量：2个；捡拾宽度：2.25m。 | 0 | 购机补贴(通用类) | 2029-10-30 | 江苏省 | 通过
1579 | 饲料（草）收获加工运输设备 | 饲料（草）收获机械 | 打（压）捆机 | 压缩室截面积（宽×高）0.162m2及以上方捆捡拾压捆机 | 星光玉龙机械（湖北）有限公司 | 方草捆打捆机 | 9YFQC-2210S |  | 方捆；压缩室截图积：0.1656m2；打结器个数：2个；捡拾宽度：2.21m | 0 | 购机补贴(通用类) | 2029-07-15 | 湖北省 | 通过
1580 | 饲料（草）收获加工运输设备 | 饲料（草）收获机械 | 打（压）捆机 | 压缩室截面积（宽×高）0.1998m2及以上方捆捡拾压捆机（3个及以上打结器） | 爱科（济宁）农业机械有限公司 | 捡拾压捆机 | 9YF-2.26(MF2270) |  | 型号名称：9YF-2.26(MF2270)型捡拾压捆机；挂接方式：牵引式；捡拾宽度：2260mm；捡拾器结构型式：弹齿式；喂入器结构型式：拨叉喂入机构；打结器型式：D型；打结器数量：6个；压缩室截面尺寸（宽×高）：1200mm×875mm；配套动力范围：不带切草刀≥112kw，带切草刀≥134kw | 0 | 购机补贴(通用类) | 2029-12-30 | 山东省 | 通过
1581 | 饲料（草）收获加工运输设备 | 饲料（草）收获机械 | 打（压）捆机 | 压缩室截面积（宽×高）0.1998m2及以上方捆捡拾压捆机（3个及以上打结器） | 山东鲁福农业机械有限公司 | 方草捆打捆机 | 9YF-2.2F |  | 方捆，压缩室截面积0.2088m²，打结器数量3个，捡拾宽度2.2m | 0 | 购机补贴(通用类) | 2026-11-02 | 山东省 | 通过
1582 | 饲料（草）收获加工运输设备 | 饲料（草）收获机械 | 打（压）捆机 | 压缩室直径1m及以上圆捆捡拾压捆机 | 爱科（济宁）农业机械有限公司 | 圆草捆捡拾压捆机 | 9YG-1.25（MF RB3130F） |  | 型号名称: 9YG-1.25（MF RB3130F）型圆草捆捡拾压捆机; 挂接方式：牵引式；捡拾宽度：1950mm；捡拾器结构型式：弹齿式；喂入器结构型式：螺旋连续喂入机构；压缩室成捆机构型式：滚筒式；压缩室宽度：1230mm；压缩室直径：1250mm；卷压工作部件数量：18个；卷压滚筒直径：220mm（17个），240mm（1个）；捆扎方式：自动缠网；配套动力范围：≥73.5kW | 0 | 购机补贴(通用类) | 2029-11-24 | 山东省 | 通过
1583 | 饲料（草）收获加工运输设备 | 饲料（草）收获机械 | 打（压）捆机 | 压缩室直径1m及以上圆捆捡拾压捆机 | 天津库恩农业机械有限公司 | 圆捆机 | FB3130 |  | 圆捆；压缩室直径：1.22米；压缩室宽度：1.22米；捡拾宽度2.13米 | 0 | 购机补贴(通用类) | 2027-01-26 | 天津市 | 通过
1584 | 饲料（草）收获加工运输设备 | 饲料（草）收获机械 | 打（压）捆机 | 压缩室直径1m及以上圆捆捡拾压捆机 | 天津威猛机械制造有限公司 | 圆草捆打捆机 | 404Pro |  | 草捆直径：125厘米，草捆宽度：122厘米；捡拾宽度:197厘米，压捆室类型：固定式， 成型辊配置：标配50mm/加强型轴承成型辊，成型辊数量：总计18个（2个主要成型辊，16个从成型辊） | 75 | 购机补贴(通用类) | 2026-12-23 | 天津市 | 通过
1585 | 饲料（草）收获加工运输设备 | 饲料（草）收获机械 | 打（压）捆机 | 压缩室直径1.2m及以上圆捆捡拾压捆机 | 山东川国机械制造有限公司 | 圆草捆打捆机 | 9YQ-2300 |  | 捡拾宽度:2.3m;压缩室直径:1.25m;压缩室宽度:1.25m;草捆类型：圆捆。 | 0 | 购机补贴(通用类) | 2030-01-18 | 山东省 | 通过
1586 | 饲料（草）收获加工运输设备 | 饲料（草）收获机械 | 青（黄）饲料收获机 | 2—2.6m自走圆盘式青饲料收获机，带对辊式籽粒破碎机构 | 山东五征集团有限公司 | 自走式青饲料收获机 | 现：4QZ-30A(G4)（原：4QZ-30A） |  | 型式:自走圆盘式;割幅:2.08m;籽粒破碎机构:对辊式;配套发动机功率:177kW; | 177 | 购机补贴(通用类) | 2027-09-01 | 山东省 | 通过
1587 | 饲料（草）收获加工运输设备 | 饲料（草）收获机械 | 青（黄）饲料收获机 | 2.6m及以上自走圆盘式青饲料收获机，带对辊式籽粒破碎机构 | 河北牧泽农牧机械有限公司 | 青饲料收获机 | 4QZ-18A(G4) |  | 配套动力型号：SC9DF360G4；制造商：上海新动力汽车科技股份有限公司；标定功率(kW)：265；标定转速（r/min）：2200；排放标准：第四阶段 | 265 | 购机补贴(通用类) | 2029-10-22 | 河北省 | 通过
1588 | 饲料（草）收获加工运输设备 | 饲料（草）收获机械 | 青（黄）饲料收获机 | 2.6m及以上自走圆盘式青饲料收获机，带对辊式籽粒破碎机构 | 河北元正农业机械有限公司 | 青饲料收获机 | 9QZ-3500 |  | 自走圆盘式;割幅≥2.6m;籽粒破碎机构:对辊式;配套发动机功率≥150kW | 294 | 购机补贴(通用类) | 2027-12-29 | 河北省 | 通过
1589 | 饲料（草）收获加工运输设备 | 饲料（草）收获机械 | 青（黄）饲料收获机 | 2.6m及以上自走圆盘式青饲料收获机，带对辊式籽粒破碎机构 | 获嘉县神牛机械制造有限公司 | 青饲料收获机 | 4QZ-2900 |  | 自走圆盘式； 割幅：2.9 m； 籽粒破碎机构：对辊式； 配套发动机功率：228 kW | 228 | 购机补贴(通用类) | 2029-11-03 | 河南省 | 通过
1590 | 饲料（草）收获加工运输设备 | 饲料（草）收获机械 | 青（黄）饲料收获机 | 2.6m及以上自走圆盘式青饲料收获机，带对辊式籽粒破碎机构 | 九方泰禾国际重工（青岛）股份有限公司 | 自走式青饲料收获机 | 4QZ-3000 |  | 自走圆盘式；割幅：3m；籽粒破碎机构：对辊式；配套发动机功率：235kW | 235 | 购机补贴(通用类) | 2028-12-28 | 山东省 | 通过
1591 | 饲料（草）收获加工运输设备 | 饲料（草）收获机械 | 青（黄）饲料收获机 | 2.6m及以上自走圆盘式青饲料收获机，带对辊式籽粒破碎机构 | 九方泰禾国际重工（青岛）股份有限公司 | 自走式青饲料收获机 | 4QZ-4500 |  | 自走圆盘式；割幅：4.5m；籽粒破碎机构：对辊式；配套发动机功率：353kW | 353 | 购机补贴(通用类) | 2028-11-02 | 山东省 | 通过
1592 | 饲料（草）收获加工运输设备 | 饲料（草）收获机械 | 青（黄）饲料收获机 | 2.6m及以上自走圆盘式青饲料收获机，带对辊式籽粒破碎机构 | 山东五征集团有限公司 | 自走式青饲料收获机 | 现：4QZ-350(G4)（原：4QZ-350） |  | 型式:自走圆盘式;割幅:3.5m;籽粒破碎机构:对辊式;配套发动机功率:266.5kW; | 266.5 | 购机补贴(通用类) | 2025-03-31 | 山东省 | 通过
1593 | 饲料（草）收获加工运输设备 | 饲料（草）收获机械 | 青（黄）饲料收获机 | 2.6m及以上自走圆盘式青饲料收获机，带对辊式籽粒破碎机构 | 新乡市豫东轻工机械有限公司 | 自走式青饲料收获机 | 4QZ-300 |  | 工作状态外形尺寸（长×宽×高）：7503mm×3110mm×5340mm;型式：自走式；配套发动机额定功率：236Kw（国四）；配套发动机额定转速：2200r/min;割台的有效收获宽度：3000mm;柴油机型号：WP7G320E472; 功率：236kw; 制造商：潍柴动力股份有限公司 排放标准：GB 20891-2014（非道路移动机械第四阶段） | 236 | 购机补贴(通用类) | 2029-09-04 | 河南省 | 通过
1594 | 饲料（草）收获加工运输设备 | 饲料（草）收获机械 | 青（黄）饲料收获机 | 2.6m及以上自走圆盘式青饲料收获机，带对辊式籽粒破碎机构 | 新乡市豫东轻工机械有限公司 | 自走式青饲料收获机 | 9QZ-365 |  | 工作状态外形尺寸（长×宽×高）：7495mm×3730mm×5754.4mm;型式：自走式；配套发动机额定功率：353Kw（国四）；配套发动机额定转速：1900r/min;割台的有效收获宽度：3500mm; 柴油机型号：SC13E480G4 功率：353kw; 制造商：上海新动力汽车科技股份有限公司 排放标准：GB 20891-2014（非道路移动机械第四阶段） | 353 | 购机补贴(通用类) | 2029-09-04 | 河南省 | 通过
1595 | 水产养殖机械 | 投饲机械 | 投（饲）饵机 | 风送式投料机 | 佛山市南海区渔牌机械科技有限公司 | 风送式鱼塘投料机 | STFF-750/1.5 |  | 料箱容积400KG,风机功率1.5KW，最大投料量800KG/小时，最大投送距离50米。 | 1.5 | 购机补贴(非通用类) | 2028-05-28 | 广东省 | 通过
1596 | 水产养殖机械 | 投饲机械 | 投（饲）饵机 | 风送式投料机 | 佛山市南海区渔牌机械科技有限公司 | 风送式鱼塘投料机 | STFF-750/3 |  | 料箱容积400KG,风机功率3.0KW,最大投料量800KG/小时，最大投送距离100米。 | 3.0 | 购机补贴(非通用类) | 2028-05-28 | 广东省 | 通过
1597 | 水产养殖机械 | 投饲机械 | 投（饲）饵机 | 风送式投料机 | 淮安源通机械有限公司 | 风送投饲机 | STFL-1500 |  | 送料风机≥1.5KW、每小时投饲量≥300kg、料箱容量≥360kg | 1.5 | 购机补贴(非通用类) | 2029-12-01 | 江苏省 | 通过
1598 | 水产养殖机械 | 投饲机械 | 投（饲）饵机 | 风送式投料机 | 淮安源通机械有限公司 | 风送投饲机 | STFL-2200 |  | 送料风机≥1.5KW、每小时投饲量≥300kg、料箱容量≥360kg | 2.2 | 购机补贴(非通用类) | 2029-12-01 | 江苏省 | 通过
1599 | 水产养殖机械 | 投饲机械 | 投（饲）饵机 | 风送式投料机 | 淮安源通机械有限公司 | 风送投饲机 | STFL-3000 |  | 送料风机≥1.5KW、每小时投饲量≥300kg、料箱容量≥360kg | 3 | 购机补贴(非通用类) | 2029-12-01 | 江苏省 | 通过
1600 | 水产养殖机械 | 投饲机械 | 投（饲）饵机 | 风送式投料机 | 金湖县华能机电有限公司 | 正压风送式投饲机 | STFF-3000W |  | 产品型号名称:STFF-3000W型正压风送式投饲机结构型式:风送式.工作状态外形尺寸（长×宽×高）:1000×1000×1300(MM).输送管最大长度:100M.下料装置结构型式:翻板式.抛料电机功率:1500W.风机功率（空气压缩机功率）:3KW.下料电机功率:550W. | 3 | 购机补贴(非通用类) | 2029-12-01 | 江苏省 | 通过
1601 | 水产养殖机械 | 投饲机械 | 投（饲）饵机 | 风送式投料机 | 武汉市新海农机械有限公司 | 风送投饲机 | STFF-1500C |  | 送料风机：1.5 kW、 每小时投饲量：300 kg、 料箱容量：400 kg | 3.37 | 购机补贴(非通用类) | 2029-03-29 | 湖北省 | 通过
1602 | 水产养殖机械 | 投饲机械 | 投（饲）饵机 | 风送式投料机 | 武汉市新海农机械有限公司 | 风送投饲机 | STFF-2200 |  | 送料风机：2.2 kW、 每小时投饲量：300 kg、 料箱容量：400 kg | 4.07 | 购机补贴(非通用类) | 2029-03-29 | 湖北省 | 通过
1603 | 水产养殖机械 | 投饲机械 | 投（饲）饵机 | 风送式投料机 | 武汉市新海农机械有限公司 | 风送投饲机 | STFF-3000 |  | 送料风机：3 kW、 每小时投饲量：300 kg、 料箱容量：400 kg | 4.87 | 购机补贴(非通用类) | 2029-03-29 | 湖北省 | 通过
1604 | 水产养殖机械 | 投饲机械 | 投（饲）饵机 | 风送式投料机 | 浙江富地机械有限公司 | 360°远程投饲机 | STFF-1500 |  | 风机功率3.0KW,最大投饲能力1000kg/h,料箱容量300kg | 3.0 | 购机补贴(非通用类) | 2029-07-21 | 浙江省 | 通过
1605 | 水产养殖机械 | 水质调控设备 | 增氧机 | 微孔曝气式增氧机 | 台州富农特农业机械有限公司 | 微孔曝气式增氧机 | FNT-11 |  | 曝气式增氧机；功率：11KW;气泵和配套电机1套，通气总管（PVC）+微孔增氧管1400m | 11 | 购机补贴(非通用类) | 2029-12-30 | 浙江省 | 通过
1606 | 水产养殖机械 | 水质调控设备 | 增氧机 | 微孔曝气式增氧机 | 台州富农特农业机械有限公司 | 微孔曝气式增氧机 | FNT-15 |  | 曝气式增氧机；功率：15KW;气泵和配套电机1套，通气总管（PVC）+微孔增氧管1600m | 15 | 购机补贴(非通用类) | 2029-12-30 | 浙江省 | 通过
1607 | 水产养殖机械 | 水质调控设备 | 增氧机 | 微孔曝气式增氧机 | 台州富农特农业机械有限公司 | 微孔曝气式增氧机 | FNT-5.5 |  | 曝气式增氧机；功率：5.5KW;气泵和配套电机1套，通气总管（PVC）+微孔增氧管800m | 5.5 | 购机补贴(非通用类) | 2029-12-30 | 浙江省 | 通过
1608 | 水产养殖机械 | 水质调控设备 | 增氧机 | 微孔曝气式增氧机 | 台州富农特农业机械有限公司 | 微孔曝气式增氧机 | FNT-7.5 |  | 曝气式增氧机；功率：7.5KW;气泵和配套电机1套，通气总管（PVC）+微孔增氧管1000m | 7.5 | 购机补贴(非通用类) | 2029-12-30 | 浙江省 | 通过
1609 | 水产养殖机械 | 水质调控设备 | 增氧机 | 微孔曝气式增氧机 | 台州富农特农业机械有限公司 | 微孔曝气式增氧机 | FNT-9 |  | 曝气式增氧机；功率：9KW;气泵和配套电机1套，通气总管（PVC）+微孔增氧管1200m | 9 | 购机补贴(非通用类) | 2029-12-30 | 浙江省 | 通过
1610 | 水产养殖机械 | 水质调控设备 | 增氧机 | 微孔曝气式增氧机 | 浙江百拓机电有限公司 | 曝气式增氧机 | YSW-5.5 |  | 曝气式增氧机;功率：5.5kW;气泵和配套电机1套,通气总管(PVC)+微孔增氧管:300m | 5.5 | 购机补贴(非通用类) | 2026-12-30 | 浙江省 | 通过
1611 | 水产养殖机械 | 水质调控设备 | 增氧机 | 微孔曝气式增氧机 | 浙江富地机械有限公司 | 曝气式增氧机 | BQ-3.0 |  | 曝气式增氧机，功率3.0KW，气泵和配套电机1套，通气总管（PVC）+微孔增氧管500m | 3.0 | 购机补贴(非通用类) | 2026-12-30 | 浙江省 | 通过
1612 | 水产养殖机械 | 水质调控设备 | 增氧机 | 微孔曝气式增氧机 | 浙江富地机械有限公司 | 曝气式增氧机 | BQ-5.5 |  | 曝气式增氧机，功率5.5KW，气泵和配套电机1套，通气总管（PVC）+微孔增氧管900m | 5.5 | 购机补贴(非通用类) | 2026-12-30 | 浙江省 | 通过
1613 | 水产养殖机械 | 水质调控设备 | 增氧机 | 微孔曝气式增氧机 | 浙江富地机械有限公司 | 曝气式增氧机 | BQ-7.5 |  | 曝气式增氧机，功率7.5KW，气泵和配套电机1套，通气总管（PVC）+微孔增氧管1200m | 7.5 | 购机补贴(非通用类) | 2026-12-30 | 浙江省 | 通过
1614 | 粮油糖初加工机械 | 粮食初加工机械 | 谷物（粮食）干燥机（烘干机） | 批处理量10—20t循环式谷物烘干机 | 安徽辰宇机械科技有限公司 | 谷物干燥机 | 5H-10 |  | 批处理量：10吨/批；结构型式：循环式；整机质量：2700(KG)；尺寸：2106*2080*6880mm ；干燥速率 ：0.5～1.2%/h；总频率：50HZ | 9 | 购机补贴(通用类) | 2029-12-30 | 安徽省 | 通过
1615 | 粮油糖初加工机械 | 粮食初加工机械 | 谷物（粮食）干燥机（烘干机） | 批处理量10—20t循环式谷物烘干机 | 安徽辰宇机械科技有限公司 | 谷物干燥机 | 5HCY-15H |  | 批处理量：15吨/批；结构型式：循环式；外形尺寸：2106*2080*9000mm；整机质量：3000(KG)；干燥速率 ：0.5～1.2%/h；总频率：50HZ | 9 | 购机补贴(通用类) | 2029-12-30 | 安徽省 | 通过
1616 | 粮油糖初加工机械 | 粮食初加工机械 | 谷物（粮食）干燥机（烘干机） | 批处理量10—20t循环式谷物烘干机 | 安徽赛威机械有限公司 | 批式循环谷物干燥机 | 5H-12A |  | 结构型式：批式循环；干燥方式：间接加热；干燥工艺：横流；烘干机机体外形尺寸(长×宽×高)：2220×1850×7820mm;批处理量:12t；降水速率(%/h)：0.5-1.0；干燥段数量1个，缓苏段数量1个，干燥段总高度：1200mm，缓苏段总高度：5490mm，有效容积(立方米）：22.3；热风温度范围（℃）:50-80；烘干机电机总功率：8.3kw | 8.3 | 购机补贴(通用类) | 2027-12-27 | 安徽省 | 通过
1617 | 粮油糖初加工机械 | 粮食初加工机械 | 谷物（粮食）干燥机（烘干机） | 批处理量10—20t循环式谷物烘干机 | 安徽赛威机械有限公司 | 批式循环谷物干燥机 | 5H-12B |  | 结构型式：批式循环；干燥方式：直接加热；干燥工艺：横流；烘干机机体外形尺寸(长×宽×高)：2220×1850×7820mm;批处理量:12t；降水速率(%/h)：0.5-1.0；干燥段数量1个，缓苏段数量1个，干燥段总高度：1200mm，缓苏段总高度：5490mm，有效容积(立方米）：22.3；热风温度范围（℃）:50-80；烘干机电机总功率：8.3kw | 8.3 | 购机补贴(通用类) | 2027-12-27 | 安徽省 | 通过
1618 | 粮油糖初加工机械 | 粮食初加工机械 | 谷物（粮食）干燥机（烘干机） | 批处理量10—20t循环式谷物烘干机 | 安徽赛威机械有限公司 | 批式循环谷物干燥机 | 5H-15D |  | 结构型式：批式循环；干燥方式：间接加热；干燥工艺：横流；烘干机机体外形尺寸(长×宽×高)：1850×2220×9010mm;批处理量:15t；降水速率(%/h)：0.5-1.0；干燥段数量1个，缓苏段数量1个，干燥段总高度：1200mm，缓苏段总高度：6710mm，有效容积(立方米）：27.46；热风温度范围（℃）:40-80；烘干机电机总功率：8.5kw | 8.5 | 购机补贴(通用类) | 2026-12-26 | 安徽省 | 通过
1619 | 粮油糖初加工机械 | 粮食初加工机械 | 谷物（粮食）干燥机（烘干机） | 批处理量10—20t循环式谷物烘干机 | 河北皓凯农业机械有限公司 | 气吸循环式粮食干燥机 | 5HQX-10 |  | 型号：5HQX-10 批次循环 直接加热 混流 外形尺寸（直径x高）：2850x9600。 批处理量：10T 降水速率：0.6-2.5% | 23 | 购机补贴(通用类) | 2027-12-29 | 河北省 | 通过
1620 | 粮油糖初加工机械 | 粮食初加工机械 | 谷物（粮食）干燥机（烘干机） | 批处理量10—20t循环式谷物烘干机 | 河南省农鑫农业机械设备有限公司 | 循环式谷物烘干机 | 5HHX-10A |  | 结构型式（连续式/循环式）：批示循环；批处理量：10t；型号名称：5HHX-10A；烘干机机体外形尺寸(长×宽×高)mm：2400×2400×6000；干燥方式（直接加热/间接加热）：间接加热；干燥工艺：混流；干燥段数量：1个；缓苏段数量：1个；干燥段总高度：1900mm；缓苏段总高度：2500mm；有效容积：17.85m3 | 22.8 | 购机补贴(通用类) | 2030-01-14 | 河南省 | 通过
1621 | 粮油糖初加工机械 | 粮食初加工机械 | 谷物（粮食）干燥机（烘干机） | 批处理量10—20t循环式谷物烘干机 | 滑县宏峰机械有限公司 | 移动式循环谷物烘干机 | 5HLX-10A |  | 批处理量：10T；循环式 | 23.8 | 购机补贴(通用类) | 2029-07-28 | 河南省 | 通过
1622 | 粮油糖初加工机械 | 粮食初加工机械 | 谷物（粮食）干燥机（烘干机） | 批处理量10—20t循环式谷物烘干机 | 江西红星机械有限责任公司 | 谷物烘干机 | 5HP-120B |  | 结构形式：循环式；干燥方式：间接加热；干燥工艺：混流；外形尺寸(长×宽×高):2600X2500X6500MM；批处理量(T):10.08；降水速率(%/h):1-3；有效容积(M3):18；热风机数量：1个；热风机型号：FJ-120离心风机；热风机电机功率：15KW；烘干机电机总功率：31.5KW; 热源形式：燃油、生物质；热源热功率：4300000 kcal/h。 | 31.5 | 购机补贴(通用类) | 2027-10-11 | 江西省 | 通过
1623 | 粮油糖初加工机械 | 粮食初加工机械 | 谷物（粮食）干燥机（烘干机） | 批处理量10—20t循环式谷物烘干机 | 金子农机（无锡）有限公司 | 批式循环谷物干燥机 | 5HX-12 |  | 型号名称:5HX-12批式循环谷物干燥机；结构型式：批式循环；干燥方式：直接加热/间接加热；烘干机机体外形尺寸(长×宽×高)（mm）：2180×3070×6974；批处理量(t):稻谷12；烘干机电机总功率（kw）：10.862；热源型式(燃煤/燃油/燃气/耗电)：燃油(可选配燃煤/燃气/耗电/生物质/蒸汽)。 | 10.862 | 购机补贴(通用类) | 2029-09-28 | 江苏省 | 通过
1624 | 粮油糖初加工机械 | 粮食初加工机械 | 谷物（粮食）干燥机（烘干机） | 批处理量10—20t循环式谷物烘干机 | 金子农机（无锡）有限公司 | 批式循环谷物干燥机 | 5HX-15 |  | 型号名称:5HX-15批式循环谷物干燥机；结构型式：批式循环；干燥方式：直接加热/间接加热；烘干机机体外形尺寸(长×宽×高)（mm）：2180×3070×7974；批处理量(t):稻谷15；烘干机电机总功率（kw）：10.862；热源型式(燃煤/燃油/燃气/耗电)：燃油(可选配燃煤/燃气/耗电/生物质/蒸汽) | 10.862 | 购机补贴(通用类) | 2029-09-28 | 江苏省 | 通过
1625 | 粮油糖初加工机械 | 粮食初加工机械 | 谷物（粮食）干燥机（烘干机） | 批处理量10—20t循环式谷物烘干机 | 金子农机（无锡）有限公司 | 通用型谷物干燥机 | CEL-1000 |  | 型号名称：CEL-1000 通用型谷物干燥机；结构型式（连续式/批式循环/批式静态）：批式循环；干燥方式：直接加热、选配间接加热；烘干机机体外形尺寸(长×宽×高)：2065×1660×7098（mm）；批处理量：10（t）；降水速率：0.5～1.0（%/h）；烘干机电机总功率：6.408（kW）；热源型式(燃煤/燃油/燃气/耗电)：燃油(可选配燃煤/燃气/耗电/生物质/蒸汽) | 6.408 | 购机补贴(通用类) | 2029-12-30 | 江苏省 | 通过
1626 | 粮油糖初加工机械 | 粮食初加工机械 | 谷物（粮食）干燥机（烘干机） | 批处理量10—20t循环式谷物烘干机 | 金子农机（无锡）有限公司 | 通用型谷物干燥机 | CEL-1200 |  | 型号名称：CEL-1200 通用型谷物干燥机；结构型式（连续式/批式循环/批式静态）：批式循环；干燥方式：直接加热、选配间接加热；烘干机机体外形尺寸(长×宽×高)：2065×1660×8098（mm）；批处理量：12（t）；降水速率：0.5～1.0（%/h）；烘干机电机总功率：6.408（kW）；热源型式(燃煤/燃油/燃气/耗电)：燃油(可选配燃煤/燃气/耗电/生物质/蒸汽) | 6.408 | 购机补贴(通用类) | 2029-12-30 | 江苏省 | 通过
1627 | 粮油糖初加工机械 | 粮食初加工机械 | 谷物（粮食）干燥机（烘干机） | 批处理量10—20t循环式谷物烘干机 | 金子农机（无锡）有限公司 | 远红外线干燥机 | RVF-1000 |  | 型号名称：RVF-1000 远红外线干燥机；结构型式（连续式/批式循环/批式静态）：批式循环；干燥方式：直接加热；烘干机机体外形尺寸(长×宽×高)：2065×1660×7493（mm）；批处理量：10（t）；降水速率：0.5～1.0（%/h）；烘干机电机总功率： 6.168（kW）；提供热源的设备型号名称：TC-40AD枪式燃烧炉；热源型式：煤油或高清洁柴油； | 6.168 | 购机补贴(通用类) | 2029-12-30 | 江苏省 | 通过
1628 | 粮油糖初加工机械 | 粮食初加工机械 | 谷物（粮食）干燥机（烘干机） | 批处理量10—20t循环式谷物烘干机 | 滕州益民农业机械有限公司 | 谷物干燥机 | 5HY-10 |  | 结构 批式循环 干燥方式 直接加热 干燥工艺 横流 外形尺寸2400×2400×6850 批处理量 10 降水速率 0.6~2.0 干燥段1 缓苏段1 干燥段总高度3000 缓苏段总高度1950 有效容积18.55 热风温度45~120 热风机1 热风机负压 1号风机Y5-54 1号功率11 总功率17 热源燃油 热源ZJSD-YDF-035 热源功率300000 生产率15-55 | 17 | 购机补贴(通用类) | 2029-07-04 | 山东省 | 通过
1629 | 粮油糖初加工机械 | 粮食初加工机械 | 谷物（粮食）干燥机（烘干机） | 批处理量20—30t循环式谷物烘干机 | 安徽赛威机械有限公司 | 批式循环谷物干燥机 | 5H-20B |  | 结构型式：批式循环；干燥方式：间接加热；干燥工艺：横流；烘干机机体外形尺寸(长×宽×高)：2640×2220×10180mm;批处理量:20t；降水速率(%/h)：0.5-1.0；干燥段数量1个，缓苏段数量1个，干燥段总高度：1800mm，缓苏段总高度：5740mm，有效容积(立方米）：35.9；热风温度范围（℃）:40-80；烘干机电机总功率：11.4kw | 11.4 | 购机补贴(通用类) | 2026-12-26 | 安徽省 | 通过
1630 | 粮油糖初加工机械 | 粮食初加工机械 | 谷物（粮食）干燥机（烘干机） | 批处理量20—30t循环式谷物烘干机 | 扶沟县启源科技有限公司 | 循环式谷物烘干机 | 5HX-22 |  | 批处理量：22 t； 循环式 | 11.5 | 购机补贴(通用类) | 2029-10-30 | 河南省 | 通过
1631 | 粮油糖初加工机械 | 粮食初加工机械 | 谷物（粮食）干燥机（烘干机） | 批处理量20—30t循环式谷物烘干机 | 江苏景锐机械有限公司 | 粮食烘干机 | 5HXG-21B |  | 低温循环式粮食烘干机，产品型号5HXG-21B，批处理量21T，机体外型尺寸(长×宽×高)2680mm×2270mm×9750mm，双离心通风机，电机总功率15.65kW，产品执行标准JB∕T13628-2020。 | 15.65 | 购机补贴(通用类) | 2029-09-26 | 江苏省 | 通过
1632 | 粮油糖初加工机械 | 粮食初加工机械 | 谷物（粮食）干燥机（烘干机） | 批处理量20—30t循环式谷物烘干机 | 江西红星机械有限责任公司 | 谷物烘干机 | 5HP-270B |  | 结构形式：循环式；干燥方式：间接加热；干燥工艺：混流；外形尺寸(长×宽×高):3240X3320X7800MM；批处理量(T):21；降水速率(%/h):1-3；有效容积(M3):38；干燥段数量/高度：1个/4000 mm；缓苏段数量/高度：1个/2720mm；热风机型号：FJ-270离心风机；热风机电机功率：22KW；烘干机电机总功率：51KW; 热源形式：燃油、生物质；热源热功率：60000 | 51 | 购机补贴(通用类) | 2027-10-11 | 江西省 | 通过
1633 | 粮油糖初加工机械 | 粮食初加工机械 | 谷物（粮食）干燥机（烘干机） | 批处理量20—30t循环式谷物烘干机 | 金子农机（无锡）有限公司 | 批式循环谷物干燥机 | 5HX-21 |  | 型号名称:5HX-21批式循环谷物干燥机；结构型式：批式循环；干燥方式：直接加热/间接加热；烘干机机体外形尺寸(长×宽×高)（mm）：2180×3070×9474；批处理量(t):稻谷21；烘干机电机总功率（kw）：10.862；热源型式(燃煤/燃油/燃气/耗电)：燃油(可选配燃煤/燃气/耗电/生物质/蒸汽) | 10.862 | 购机补贴(通用类) | 2029-09-28 | 江苏省 | 通过
1634 | 粮油糖初加工机械 | 粮食初加工机械 | 谷物（粮食）干燥机（烘干机） | 批处理量20—30t循环式谷物烘干机 | 滕州益民农业机械有限公司 | 谷物干燥机 | 5HY-20 |  | 结构 批式循环 干燥方式 直接加热 干燥工艺 横流 外形尺寸2900×2900×8780 批处理量 20 降水速率 0.6~2.0 干燥段1 缓苏段1 干燥段总高度3350 缓苏段总高度3000 有效容积35.78 热风温度45~120 热风机1 热风机 负压 1号风机Y4-68 1号功率22 总功率28 热源燃油 热源 ZJSD-YDF-070 热源功率700000 生产率20-60 | 28 | 购机补贴(通用类) | 2029-07-04 | 山东省 | 通过
1635 | 粮油糖初加工机械 | 粮食初加工机械 | 谷物（粮食）干燥机（烘干机） | 批处理量20—30t循环式谷物烘干机 | 星光农机股份有限公司 | 批式循环谷物干燥机 | 5HHL-21 |  | 结构形式：批式循环；干燥方式：间接加热；干燥工艺：混流；烘干机机体外形尺寸(长×宽×高)：2695mm×2275mm×10365mm；批处理量：21T；烘干机电机总功率：15.65KW；热源型式：生物质颗粒热风炉. | 15.65 | 购机补贴(通用类) | 2029-09-02 | 浙江省 | 通过
1636 | 粮油糖初加工机械 | 粮食初加工机械 | 谷物（粮食）干燥机（烘干机） | 批处理量30t及以上循环式谷物烘干机 | 安徽华谷机械科技有限公司 | 批式循环谷物干燥机 | 5HXG-30 |  | 结构型式：循环式；批处理量：30吨 | 16.57 | 购机补贴(通用类) | 2030-03-19 | 安徽省 | 通过
1637 | 粮油糖初加工机械 | 粮食初加工机械 | 谷物（粮食）干燥机（烘干机） | 批处理量30t及以上循环式谷物烘干机 | 安徽金锡机械科技有限公司 | 批式循环谷物干燥机 | 5HP-30A |  | 机体外形尺寸（长*宽*高mm）：3360*3060*10586； 干燥方式：间接加热；整机质量（kg）：8000； 配套动力（kw）：17.97； 处理方式：循环式； 结构形式：固定式； 非燃煤型； 循环式批处理量（t）：30 | 17.97 | 购机补贴(通用类) | 2029-12-30 | 安徽省 | 通过
1638 | 粮油糖初加工机械 | 粮食初加工机械 | 谷物（粮食）干燥机（烘干机） | 批处理量30t及以上循环式谷物烘干机 | 安徽金锡机械科技有限公司 | 批式循环谷物干燥机 | 5HP-60 |  | 机体外形尺寸（长*宽*高mm）：4460*3060*14131； 干燥方式：间接加热；整机质量（kg）：16300； 配套动力（kw）：30.15； 处理方式：循环式； 结构形式：固定式； 非燃煤型； 循环式批处理量（t）：60 | 30.15 | 购机补贴(通用类) | 2029-12-30 | 安徽省 | 通过
1639 | 粮油糖初加工机械 | 粮食初加工机械 | 谷物（粮食）干燥机（烘干机） | 批处理量30t及以上循环式谷物烘干机 | 安徽赛威机械有限公司 | 批式循环谷物干燥机 | 5H-30A |  | 结构型式：批式循环；干燥方式：间接加热；干燥工艺：横流；烘干机机体外形尺寸(长×宽×高)：3100×2220×10470mm;批处理量:30t；降水速率(%/h)：0.5-1.0；干燥段数量1个，缓苏段数量1个，干燥段总高度：1800mm，缓苏段总高度：7320mm，有效容积(立方米）：53.74；热风温度范围（℃）:40-80；烘干机电机总功率：15.85kw | 15.85 | 购机补贴(通用类) | 2026-12-26 | 安徽省 | 通过
1640 | 粮油糖初加工机械 | 粮食初加工机械 | 谷物（粮食）干燥机（烘干机） | 批处理量30t及以上循环式谷物烘干机 | 安徽赛威机械有限公司 | 批式循环谷物干燥机 | 5H-30B |  | 结构型式：批式循环；干燥方式：间接加热；干燥工艺：横流；烘干机机体外形尺寸(长×宽×高)：3160×2225×11770mm;批处理量:30t；降水速率(%/h)：0.5-1.0；干燥段数量1个，缓苏段数量1个，干燥段总高度：1800mm，缓苏段总高度：7320mm，有效容积(立方米）：54.7；热风温度范围（℃）:50-80；烘干机电机总功率：16.2kw | 16.2 | 购机补贴(通用类) | 2026-06-29 | 安徽省 | 通过
1641 | 粮油糖初加工机械 | 粮食初加工机械 | 谷物（粮食）干燥机（烘干机） | 批处理量30t及以上循环式谷物烘干机 | 扶沟县启源科技有限公司 | 循环式谷物烘干机 | 5HX-35 |  | 批处理量：35 t；循环式 | 22 | 购机补贴(通用类) | 2029-11-27 | 河南省 | 通过
1642 | 粮油糖初加工机械 | 粮食初加工机械 | 谷物（粮食）干燥机（烘干机） | 批处理量30t及以上循环式谷物烘干机 | 合肥光裕机械有限责任公司 | 批式循环谷物干燥机 | 5HXG-35 |  | 循环式；间接加热；4.烘干机机体外形尺寸 (长X宽X高):3150×2980×10100mm；5.批处理量:35.0T；6.干燥速率：0.7~1.0%/h；7.干燥段高度：1500mm；8.缓苏段高度：6600mm；9.有效容积：63.5m3;10.热风温度范围：50~85℃；11.排粮电机功率：0.4×2kw；12.提升机生产率：40.0t/h；13.提升机电机功率：4.0kw； | 18 | 购机补贴(通用类) | 2029-12-23 | 安徽省 | 通过
1643 | 粮油糖初加工机械 | 粮食初加工机械 | 谷物（粮食）干燥机（烘干机） | 批处理量30t及以上循环式谷物烘干机 | 河南恒联粮油机械设备有限公司 | 批式循环谷物干燥机 | 5HP-32 |  | 结构型式：批式循环；干燥方式：直接加热；干燥工艺：横流；烘干机机体外形尺寸(长×宽×高)：（3000×3000×10500）mm；批处理量：32t；烘干机电机总功率：22kW | 22 | 购机补贴(通用类) | 2026-12-30 | 河南省 | 通过
1644 | 粮油糖初加工机械 | 粮食初加工机械 | 谷物（粮食）干燥机（烘干机） | 批处理量30t及以上循环式谷物烘干机 | 河南英启机械设备有限公司 | 批式循环谷物干燥机 | 5HP-40 |  | 结构型式：批式循环；干燥方式：间接加热；干燥工艺：混流；烘干机机体外形尺寸(长×宽×高)：（4000×2060×12750）mm；批处理量：40t；烘干机电机总功率：42.5kW。 | 42.5 | 购机补贴(通用类) | 2028-12-28 | 河南省 | 通过
1645 | 粮油糖初加工机械 | 粮食初加工机械 | 谷物（粮食）干燥机（烘干机） | 批处理量30t及以上循环式谷物烘干机 | 湖南湘源金穗智能装备有限公司 | 批式循环谷物干燥机 | 5H-30 |  | 1.型号名称：5H-30型批式循环谷物干燥剂；2.结构型式：循环式；3.干燥方式：间接加热；4.烘干机机体外形尺寸（长×宽×高）：2960×2570×10800mm;5.批处理量：30t;6.烘干机电机总功率：17.8KW; | 17.8 | 购机补贴(通用类) | 2029-12-18 | 湖南省 | 通过
1646 | 粮油糖初加工机械 | 粮食初加工机械 | 谷物（粮食）干燥机（烘干机） | 批处理量30t及以上循环式谷物烘干机 | 滑县星火机械设备有限公司 | 循环式谷物烘干机 | 5HHX-30 |  | 批处理量30t，循环式 | 15.2 | 购机补贴(通用类) | 2028-04-02 | 河南省 | 通过
1647 | 粮油糖初加工机械 | 粮食初加工机械 | 谷物（粮食）干燥机（烘干机） | 批处理量30t及以上循环式谷物烘干机 | 江苏景锐机械有限公司 | 谷物烘干机 | 5HXG-30B |  | 低温循环式粮食烘干机，产品型号5HXG-30B，批处理量30T，机体外型尺寸(长×宽×高)3580mm×2290mm×11900mm，双离心通风机，电机总功率16.37kW，产品执行标准JB∕T13628-2020。 | 16.37 | 购机补贴(通用类) | 2029-09-26 | 江苏省 | 通过
1648 | 粮油糖初加工机械 | 粮食初加工机械 | 谷物（粮食）干燥机（烘干机） | 批处理量30t及以上循环式谷物烘干机 | 江苏三喜机械有限公司 | 循环式谷物干燥机 | 5HX-30 |  | 1.结构形式：循环式；2.批处理量：30t；3.外形尺寸：3840mm*2280mm*10721mm；4.烘干机总功率：13.6KW | 13.6 | 购机补贴(通用类) | 2029-12-29 | 江苏省 | 通过
1649 | 粮油糖初加工机械 | 粮食初加工机械 | 谷物（粮食）干燥机（烘干机） | 批处理量30t及以上循环式谷物烘干机 | 江苏沃得高新农业装备有限公司 | 谷物干燥机 | 5H-30E |  | 批处理量：30t；循环式。 | 15.65 | 购机补贴(通用类) | 2029-12-29 | 江苏省 | 通过
1650 | 粮油糖初加工机械 | 粮食初加工机械 | 谷物（粮食）干燥机（烘干机） | 批处理量30t及以上循环式谷物烘干机 | 六安久久机械科技有限公司 | 批式循环谷物干燥机 | 5HJJ-30 |  | 电机功率： 提升机电机功率：2.2KW 上绞龙电机功率：0.75KW 下绞龙电机功率：1.5KW 排粮轮电机功率：0.4KW 抽风机电机功率：5.5KW*2 满粮报警器功率：0.003KW 合计功率：15.853KW 1、结构形式：批式循环。 2、装载量：稻谷（KG）12000-30000，小麦（KG）16000-30000。 3、外形尺寸（长X宽X高）mm ：2911 X 2274 X 1156 | 15.853 | 购机补贴(通用类) | 2025-12-30 | 安徽省 | 通过
1651 | 粮油糖初加工机械 | 粮食初加工机械 | 谷物（粮食）干燥机（烘干机） | 批处理量30t及以上循环式谷物烘干机 | 滕州益民农业机械有限公司 | 谷物干燥机 | 5HY-35 |  | 结构 批式循环 干燥方式 直接加热 干燥工艺 混流 外形尺寸3000×3000×9920 批处理量 35 降水速率 0.6~2.0 干燥段1 缓苏段1 干燥段总高度3900 缓苏段总高度3900 有效容积64.25 热风温度45~120 热风机1 热风机 负压 1号风机Y4-68 1号功率22 总功率33 热源 燃油 热源ZJSD-YDF-070 热源功率700000 生产率35-65 | 33 | 购机补贴(通用类) | 2029-07-04 | 山东省 | 通过
1652 | 粮油糖初加工机械 | 粮食初加工机械 | 谷物（粮食）干燥机（烘干机） | 批处理量30t及以上循环式谷物烘干机 | 星光农机股份有限公司 | 批式循环谷物干燥机 | 5HHL-32 |  | 结构形式：批式循环；干燥方式：间接加热；干燥工艺：混流；烘干机机体外形尺寸(长×宽×高)：3275mm×2275mm×11865mm；批处理量：32T；烘干机电机总功率：20.05KW；热源型式：生物质颗粒热风炉. | 20.05 | 购机补贴(通用类) | 2029-09-02 | 浙江省 | 通过
1653 | 粮油糖初加工机械 | 粮食初加工机械 | 谷物（粮食）干燥机（烘干机） | 批处理量30t及以上循环式谷物烘干机 | 郑州英启机械设备有限公司 | 批式循环谷物干燥机 | 5HP-32 |  | 结构型式：循环式；干燥方式：间接加热；烘干机机体外形尺寸(长×宽×高)：（3800×2060×10160）mm；批处理量：32t；烘干机电机总功率：18.4kW。 | 18.4 | 购机补贴(通用类) | 2026-04-01 | 河南省 | 通过
1654 | 粮油糖初加工机械 | 粮食初加工机械 | 谷物（粮食）干燥机（烘干机） | 处理量100—300t/d连续式谷物烘干机 | 安徽赛威机械有限公司 | 连续式粮食烘干机 | 5HL-100A |  | 结构型式：连续式 干燥方式：间接加热； 干燥工艺：混流； 烘干机机体外形尺寸(长×宽×高)：3050×2216×10350mm ；处理量：100t/d ；降水幅度：3%-10%；干燥段数量：2个 缓苏段数量：2个 干燥段总高度：3050mm 缓苏段总高度：5490mm 冷却段高度：610mm 有效容积：49m3 热风温度范围：50-120℃ ；烘干机总功率：32.64kw；热源型式：生物质颗粒 | 32.64 | 购机补贴(通用类) | 2029-12-29 | 安徽省 | 通过
1655 | 粮油糖初加工机械 | 粮食初加工机械 | 谷物（粮食）干燥机（烘干机） | 处理量100—300t/d连续式谷物烘干机 | 河南躬耕机械有限公司 | 连续式谷物烘干机 | 5HL-100 |  | 处理量：100t/d;连续式 | 48 | 购机补贴(通用类) | 2027-09-01 | 河南省 | 通过
1656 | 粮油糖初加工机械 | 粮食初加工机械 | 谷物（粮食）干燥机（烘干机） | 处理量100—300t/d连续式谷物烘干机 | 河南躬耕机械有限公司 | 连续式谷物烘干机 | 5HL-120 |  | 处理量：120t/d;连续式 | 48 | 购机补贴(通用类) | 2027-09-01 | 河南省 | 通过
1657 | 粮油糖初加工机械 | 粮食初加工机械 | 谷物（粮食）干燥机（烘干机） | 处理量100—300t/d连续式谷物烘干机 | 河南躬耕机械有限公司 | 连续式谷物烘干机 | 5HL-150 |  | 处理量：150t/d;连续式 | 75.5 | 购机补贴(通用类) | 2027-09-01 | 河南省 | 通过
1658 | 粮油糖初加工机械 | 粮食初加工机械 | 谷物（粮食）干燥机（烘干机） | 处理量100—300t/d连续式谷物烘干机 | 河南躬耕机械有限公司 | 连续式谷物烘干机 | 5HL-200 |  | 处理量：200t/d;连续式 | 116 | 购机补贴(通用类) | 2027-09-01 | 河南省 | 通过
1659 | 粮油糖初加工机械 | 粮食初加工机械 | 谷物（粮食）干燥机（烘干机） | 处理量100—300t/d连续式谷物烘干机 | 河南恒联粮油机械设备有限公司 | 连续式粮食干燥机 | 5HL-120 |  | 结构型式：连续式；干燥方式：间接加热；烘干机机体外形尺寸(长×宽×高)：（3000×2700×19150）mm；处理量：120t/d；烘干机电机总功率：54.5kW | 54.5 | 购机补贴(通用类) | 2025-12-30 | 河南省 | 通过
1660 | 粮油糖初加工机械 | 粮食初加工机械 | 谷物（粮食）干燥机（烘干机） | 处理量100—300t/d连续式谷物烘干机 | 河南恒联粮油机械设备有限公司 | 连续式粮食干燥机 | 5HL-120A |  | 结构型式：连续式；干燥方式：直接加热；干燥工艺：混流；烘干机机体外形尺寸(长×宽×高)：（2800×2100×15300）mm；处理量：120t/d；烘干机电机总功率：48kW。 | 48 | 购机补贴(通用类) | 2029-11-03 | 河南省 | 通过
1661 | 粮油糖初加工机械 | 粮食初加工机械 | 谷物（粮食）干燥机（烘干机） | 处理量100—300t/d连续式谷物烘干机 | 河南恒联粮油机械设备有限公司 | 连续式粮食干燥机 | 5HL-200A |  | 结构型式：连续式；干燥方式：直接加热；干燥工艺：混流；烘干机机体外形尺寸(长×宽×高)：（3400×2700×17900）mm；处理量：200t/d；烘干机电机总功率：100kW。 | 100 | 购机补贴(通用类) | 2029-11-03 | 河南省 | 通过
1662 | 粮油糖初加工机械 | 粮食初加工机械 | 谷物（粮食）干燥机（烘干机） | 处理量100—300t/d连续式谷物烘干机 | 河南宏粮科技有限公司 | 连续式谷物烘干机 | 5HL-120 |  | 处理量：120 t/d；连续式 | 48 | 购机补贴(通用类) | 2029-10-30 | 河南省 | 通过
1663 | 粮油糖初加工机械 | 粮食初加工机械 | 谷物（粮食）干燥机（烘干机） | 处理量100—300t/d连续式谷物烘干机 | 河南金正粮油机械科技有限公司 | 连续式粮食干燥机 | 5HL-100 |  | 1.结构型式：连续式；2.处理量：100t/d；3.烘干机电机总功率：56.7Kw；4.热风机数量：1台；5.热风机电机功率：45Kw；6.冷却风机数量：1台；7.冷却风机电机功率：4Kw；8.提供热源的设备型号名称：RS130型燃烧器；9.热源热功率（输出热量）：5443200kcal/h。 | 56.7 | 购机补贴(通用类) | 2027-03-23 | 河南省 | 通过
1664 | 粮油糖初加工机械 | 粮食初加工机械 | 谷物（粮食）干燥机（烘干机） | 处理量100—300t/d连续式谷物烘干机 | 河南金正粮油机械科技有限公司 | 连续式粮食干燥机 | 5HL-150 |  | 1.结构型式：连续式；2.处理量：150t/d；3.烘干机电机总功率：81.5Kw；4.热风机数量：2台；5.1号热风机电机功率：37Kw；6.2号热风机电机功率：30Kw；7.冷却风机数量：1台；8.冷却风机电机功率：7.5Kw；9.提供热源的设备型号名称：RS180型燃烧器；10.热源热功率（输出热量）：1800000kcal/h。 | 81.5 | 购机补贴(通用类) | 2028-09-05 | 河南省 | 通过
1665 | 粮油糖初加工机械 | 粮食初加工机械 | 谷物（粮食）干燥机（烘干机） | 处理量100—300t/d连续式谷物烘干机 | 河南康隆机械有限公司 | 连续式谷物干燥机 | 5HL-120 |  | 处理量：120t/d;连续式 | 60.5 | 购机补贴(通用类) | 2025-11-01 | 河南省 | 通过
1666 | 粮油糖初加工机械 | 粮食初加工机械 | 谷物（粮食）干燥机（烘干机） | 处理量100—300t/d连续式谷物烘干机 | 河南康隆机械有限公司 | 连续式谷物干燥机 | 5HL-120A |  | 处理量：120t/d;连续式 | 48 | 购机补贴(通用类) | 2028-12-28 | 河南省 | 通过
1667 | 粮油糖初加工机械 | 粮食初加工机械 | 谷物（粮食）干燥机（烘干机） | 处理量100—300t/d连续式谷物烘干机 | 河南康隆机械有限公司 | 连续式谷物干燥机 | 5HL-150 |  | 处理量：150t/d;连续式 | 81.5 | 购机补贴(通用类) | 2028-09-05 | 河南省 | 通过
1668 | 粮油糖初加工机械 | 粮食初加工机械 | 谷物（粮食）干燥机（烘干机） | 处理量100—300t/d连续式谷物烘干机 | 河南康隆机械有限公司 | 连续式谷物干燥机 | 5HL-200 |  | 处理量：200t/d;连续式 | 118 | 购机补贴(通用类) | 2025-11-01 | 河南省 | 通过
1669 | 粮油糖初加工机械 | 粮食初加工机械 | 谷物（粮食）干燥机（烘干机） | 处理量100—300t/d连续式谷物烘干机 | 河南省丰盛机械有限公司 | 连续式谷物烘干机 | 5HL-100 |  | 处理量<：100t/d;连续式 | 46.8 | 购机补贴(通用类) | 2027-11-07 | 河南省 | 通过
1670 | 粮油糖初加工机械 | 粮食初加工机械 | 谷物（粮食）干燥机（烘干机） | 处理量100—300t/d连续式谷物烘干机 | 河南省丰盛机械有限公司 | 连续式谷物烘干机 | 5HL-100A |  | 处理量：100t/d;连续式 | 56 | 购机补贴(通用类) | 2028-12-28 | 河南省 | 通过
1671 | 粮油糖初加工机械 | 粮食初加工机械 | 谷物（粮食）干燥机（烘干机） | 处理量100—300t/d连续式谷物烘干机 | 河南省丰盛机械有限公司 | 连续式谷物烘干机 | 5HL-120 |  | 处理量：120t/d;连续式 | 50.6 | 购机补贴(通用类) | 2026-02-07 | 河南省 | 通过
1672 | 粮油糖初加工机械 | 粮食初加工机械 | 谷物（粮食）干燥机（烘干机） | 处理量100—300t/d连续式谷物烘干机 | 河南省丰盛机械有限公司 | 连续式谷物烘干机 | 5HL-150 |  | 处理量：150t/d;连续式 | 96.5 | 购机补贴(通用类) | 2028-12-28 | 河南省 | 通过
1673 | 粮油糖初加工机械 | 粮食初加工机械 | 谷物（粮食）干燥机（烘干机） | 处理量100—300t/d连续式谷物烘干机 | 河南省丰盛机械有限公司 | 连续式谷物烘干机 | 5HL-200 |  | 处理量：200t/d;连续式 | 105.5 | 购机补贴(通用类) | 2026-02-07 | 河南省 | 通过
1674 | 粮油糖初加工机械 | 粮食初加工机械 | 谷物（粮食）干燥机（烘干机） | 处理量100—300t/d连续式谷物烘干机 | 河南省丰盛机械有限公司 | 连续式谷物烘干机 | 5HL-200A |  | 处理量：200t/d;连续式 | 102.5 | 购机补贴(通用类) | 2028-12-28 | 河南省 | 通过
1675 | 粮油糖初加工机械 | 粮食初加工机械 | 谷物（粮食）干燥机（烘干机） | 处理量100—300t/d连续式谷物烘干机 | 河南晟鸿农业机械有限公司 | 连续式谷物干燥机 | 5HL-100 |  | 处理量：100t/d;连续式 | 35.5 | 购机补贴(通用类) | 2026-11-23 | 河南省 | 通过
1676 | 粮油糖初加工机械 | 粮食初加工机械 | 谷物（粮食）干燥机（烘干机） | 处理量100—300t/d连续式谷物烘干机 | 河南晟鸿农业机械有限公司 | 连续式谷物干燥机 | 5HL-150A |  | 处理量：150t/d;连续式 | 66.5 | 购机补贴(通用类) | 2027-11-07 | 河南省 | 通过
1677 | 粮油糖初加工机械 | 粮食初加工机械 | 谷物（粮食）干燥机（烘干机） | 处理量100—300t/d连续式谷物烘干机 | 河南拓鼎现代农业机械有限公司 | 连续式谷物烘干机 | 5HL-120B |  | 处理量：120t/d;连续式 | 46.5 | 购机补贴(通用类) | 2027-07-05 | 河南省 | 通过
1678 | 粮油糖初加工机械 | 粮食初加工机械 | 谷物（粮食）干燥机（烘干机） | 处理量100—300t/d连续式谷物烘干机 | 河南拓鼎现代农业机械有限公司 | 连续式谷物烘干机 | 5HL-200 |  | 处理量：200t/d;连续式 | 83.5 | 购机补贴(通用类) | 2028-12-28 | 河南省 | 通过
1679 | 粮油糖初加工机械 | 粮食初加工机械 | 谷物（粮食）干燥机（烘干机） | 处理量100—300t/d连续式谷物烘干机 | 河南拓鑫现代农机装备有限公司 | 连续式谷物干燥机 | 5HL-120 |  | 处理量：120t/d;连续式 | 57.1 | 购机补贴(通用类) | 2025-12-23 | 河南省 | 通过
1680 | 粮油糖初加工机械 | 粮食初加工机械 | 谷物（粮食）干燥机（烘干机） | 处理量100—300t/d连续式谷物烘干机 | 河南拓鑫现代农机装备有限公司 | 连续式谷物烘干机 | 5HL-200 |  | 处理量：200t/d;连续式 | 102 | 购机补贴(通用类) | 2028-12-28 | 河南省 | 通过
1681 | 粮油糖初加工机械 | 粮食初加工机械 | 谷物（粮食）干燥机（烘干机） | 处理量100—300t/d连续式谷物烘干机 | 河南亿农机械科技有限公司 | 连续式谷物烘干机 | 5H-120 |  | 主电机：热风机电机型号名称：LNLSHG No.8C；功率：37kW；制造商名称：新乡市乐诺风机； | 47.6 | 购机补贴(通用类) | 2026-06-30 | 河南省 | 通过
1682 | 粮油糖初加工机械 | 粮食初加工机械 | 谷物（粮食）干燥机（烘干机） | 处理量100—300t/d连续式谷物烘干机 | 河南亿农机械科技有限公司 | 连续式谷物烘干机 | 5H-200 |  | 处理量：200t/d;连续式 | 104.5 | 购机补贴(通用类) | 2025-11-01 | 河南省 | 通过
1683 | 粮油糖初加工机械 | 粮食初加工机械 | 谷物（粮食）干燥机（烘干机） | 处理量100—300t/d连续式谷物烘干机 | 河南英启机械设备有限公司 | 连续式粮食干燥机 | 5HL-120 |  | 结构型式：连续式；干燥方式：间接加热；干燥工艺：混流；烘干机机体外形尺寸(长×宽×高)：（2400×2400×15450）mm；处理量：120t/d；烘干机电机总功率：58.2kW。 | 58.2 | 购机补贴(通用类) | 2029-11-03 | 河南省 | 通过
1684 | 粮油糖初加工机械 | 粮食初加工机械 | 谷物（粮食）干燥机（烘干机） | 处理量100—300t/d连续式谷物烘干机 | 河南英启机械设备有限公司 | 连续式粮食干燥机 | 5HL-150 |  | 结构型式：连续式；干燥方式：间接加热；干燥工艺：混流；烘干机机体外形尺寸(长×宽×高)：（2400×2960×15500）mm；处理量：150t/d；烘干机电机总功率：92kW。 | 92 | 购机补贴(通用类) | 2028-12-28 | 河南省 | 通过
1685 | 粮油糖初加工机械 | 粮食初加工机械 | 谷物（粮食）干燥机（烘干机） | 处理量100—300t/d连续式谷物烘干机 | 河南英启机械设备有限公司 | 连续式粮食干燥机 | 5HL-200 |  | 结构型式：连续式；干燥方式：间接加热；干燥工艺：混流；烘干机机体外形尺寸(长×宽×高)：（2965×2425×19230）mm；处理量：200t/d；烘干机电机总功率：131.7kW。 | 131.7 | 购机补贴(通用类) | 2029-11-03 | 河南省 | 通过
1686 | 粮油糖初加工机械 | 粮食初加工机械 | 谷物（粮食）干燥机（烘干机） | 处理量100—300t/d连续式谷物烘干机 | 滑县宏峰机械有限公司 | 连续式谷物烘干机 | 5HLX-200 |  | 处理量：200t/d；连续式 | 102 | 购机补贴(通用类) | 2029-11-03 | 河南省 | 通过
1687 | 粮油糖初加工机械 | 粮食初加工机械 | 谷物（粮食）干燥机（烘干机） | 处理量100—300t/d连续式谷物烘干机 | 滑县宏鑫机械有限公司 | 连续式谷物干燥机 | 5HL-120 |  | 处理量：120t/d;连续式 | 46.5 | 购机补贴(通用类) | 2027-07-05 | 河南省 | 通过
1688 | 粮油糖初加工机械 | 粮食初加工机械 | 谷物（粮食）干燥机（烘干机） | 处理量100—300t/d连续式谷物烘干机 | 滑县星火机械设备有限公司 | 连续式谷物烘干机 | 5HLX-100 |  | 结构型式（连续式/循环式）：连续式；处理量：100t/d；型号名称：5HLX-100；烘干机机体外形尺寸(长×宽×高)mm：2400×2400×10900；干燥方式（直接加热/间接加热）：直接加热；干燥工艺：顺流、逆流；干燥段数量：3个；缓苏段数量：1个；干燥段总高度：3300mm；缓苏段总高度：1100mm；冷却段高度：1100mm；有效容积：40.5m3；热风温度范围：50～160℃ | 39.5 | 购机补贴(通用类) | 2028-04-02 | 河南省 | 通过
1689 | 粮油糖初加工机械 | 粮食初加工机械 | 谷物（粮食）干燥机（烘干机） | 处理量100—300t/d连续式谷物烘干机 | 滑县星火机械设备有限公司 | 连续式谷物烘干机 | 5HLX-120 |  | 结构型式（连续式/循环式）：连续式；处理量：120t/d；型号名称：5HLX-120；烘干机机体外形尺寸(长×宽×高)mm：2400×2400×14000；干燥方式（直接加热/间接加热）：直接加热；干燥工艺：顺流、逆流；干燥段数量：6个；缓苏段数量：1个；干燥段总高度：6600mm；缓苏段总高度：1100mm；冷却段高度：1100mm；有效容积：50.4m3；热风温度范围：50～160℃ | 46.5 | 购机补贴(通用类) | 2028-04-02 | 河南省 | 通过
1690 | 粮油糖初加工机械 | 粮食初加工机械 | 谷物（粮食）干燥机（烘干机） | 处理量100—300t/d连续式谷物烘干机 | 滑县友发农业机械有限公司 | 连续式谷物烘干机 | 5HL-120 |  | 处理量： 120 t/d； 连续式 | 48 | 购机补贴(通用类) | 2029-12-30 | 河南省 | 通过
1691 | 粮油糖初加工机械 | 粮食初加工机械 | 谷物（粮食）干燥机（烘干机） | 处理量100—300t/d连续式谷物烘干机 | 滑县豫都机械有限公司 | 连续式粮食干燥机 | 5HL-120A |  | 结构型式：连续式；干燥方式：间接加热；干燥工艺：混流；烘干机机体外形尺寸(长×宽×高)：（2600×2400×15680）mm；处理量：120t/d；烘干机电机总功率：46.5kW。 | 46.5 | 购机补贴(通用类) | 2029-07-04 | 河南省 | 通过
1692 | 粮油糖初加工机械 | 粮食初加工机械 | 谷物（粮食）干燥机（烘干机） | 处理量100—300t/d连续式谷物烘干机 | 滑县豫都机械有限公司 | 连续式粮食干燥机 | 5HL-150 |  | 结构型式：连续式；干燥方式：间接加热；干燥工艺：混流；烘干机机体外形尺寸(长×宽×高)：（2600×2400×17180）mm；处理量：150t/d；烘干机电机总功率：79.5kW。 | 79.5 | 购机补贴(通用类) | 2029-07-04 | 河南省 | 通过
1693 | 粮油糖初加工机械 | 粮食初加工机械 | 谷物（粮食）干燥机（烘干机） | 处理量100—300t/d连续式谷物烘干机 | 江苏沃得高新农业装备有限公司 | 谷物干燥机 | 5H-100L |  | 处理量：100t/d；型式：连续式 。 | 45.7 | 购机补贴(通用类) | 2026-01-28 | 江苏省 | 通过
1694 | 粮油糖初加工机械 | 粮食初加工机械 | 谷物（粮食）干燥机（烘干机） | 处理量100—300t/d连续式谷物烘干机 | 江苏沃得高新农业装备有限公司 | 连续式谷物干燥机 | 5H-150L |  | 处理量：150t/d；型式：连续式 。 | 43.2 | 购机补贴(通用类) | 2028-12-27 | 江苏省 | 通过
1695 | 粮油糖初加工机械 | 粮食初加工机械 | 谷物（粮食）干燥机（烘干机） | 处理量100—300t/d连续式谷物烘干机 | 江苏沃得高新农业装备有限公司 | 连续式谷物干燥机 | 5H-200F |  | 处理量：200t/d；型式：连续式 。 | 92.7 | 购机补贴(通用类) | 2029-11-04 | 江苏省 | 通过
1696 | 粮油糖初加工机械 | 粮食初加工机械 | 谷物（粮食）干燥机（烘干机） | 处理量100—300t/d连续式谷物烘干机 | 江苏沃得高新农业装备有限公司 | 连续式谷物干燥机 | 5H-200L |  | 处理量：200t/d；型式：连续式 。 | 80.2 | 购机补贴(通用类) | 2028-11-30 | 江苏省 | 通过
1697 | 粮油糖初加工机械 | 粮食初加工机械 | 谷物（粮食）干燥机（烘干机） | 处理量100—300t/d连续式谷物烘干机 | 南阳奥科耒科技有限公司 | 连续式粮食烘干机 | 5H-100 |  | 5H-100型连续式粮食烘干机结构型式:连续式;处理量(t/d):100;热风机电机功率(kw):22;冷却风机电机功率(kw):5.5;排粮电机功率(kw):0.75;提升机电机功率：4kw. | 32.25 | 购机补贴(通用类) | 2027-11-07 | 河南省 | 通过
1698 | 粮油糖初加工机械 | 粮食初加工机械 | 谷物（粮食）干燥机（烘干机） | 处理量100—300t/d连续式谷物烘干机 | 南阳奥科耒科技有限公司 | 连续式粮食干燥机 | 5H-120 |  | 结构型式连续式,处理量≥120t/d,热风机数量1个热风机型号名称4-72-8型离心式通风机电机功率22kW，冷却风机数量1个冷却风机型号名称4-72-3.6型离心式通风机电机功率4kW，提升机型号HL-30电机功率4kw排粮机YE2-100L-2电机功率0.75kw烘干机总功率30.75kW，热源型式燃油提供热源的设备型号名称ZJSD-YDF-0.7型全自动燃烧机热源热功率2520000kJ/h | 30.75 | 购机补贴(通用类) | 2029-07-04 | 河南省 | 通过
1699 | 粮油糖初加工机械 | 粮食初加工机械 | 谷物（粮食）干燥机（烘干机） | 处理量100—300t/d连续式谷物烘干机 | 滕州益民农业机械有限公司 | 谷物干燥机 | 5HL-120 |  | 结构连续式 干燥方式直接加热 干燥工艺混流 外形尺寸2380×2380×14730 处理量120 降水幅度3~12 干燥段2 缓苏段2 干燥段总高度5650 缓苏段总高度4520 冷却段高度1130 有效容积55 热风温度45~120 热风机1 热风机负压 1号风机4-68 1号功率37 冷却风机1 冷却风机4-72 冷却风机电机功率4 总功率48 热源燃油 热源AR-100 热源1000000 | 48 | 购机补贴(通用类) | 2029-09-04 | 山东省 | 通过
1700 | 粮油糖初加工机械 | 粮食初加工机械 | 谷物（粮食）干燥机（烘干机） | 处理量100—300t/d连续式谷物烘干机 | 滕州益民农业机械有限公司 | 谷物干燥机 | 5HL-150 |  | 结构 连续式 干燥方式 直接加热 干燥工艺 混流 外形尺寸2380×2380×16990 处理量150 降水幅度3~12 干燥段2 缓苏段3 干燥段总高度6780 缓苏段总高度5650 冷却段高度1130 有效容积66 热风温度45~120 热风机1 热风机 负压 1号风机4-68 1号功率45 冷却风机1 冷却风机4-72 冷却风机电机功率4 总功率58 热源AR-180 热源1800000 | 58 | 购机补贴(通用类) | 2029-09-04 | 山东省 | 通过
1701 | 粮油糖初加工机械 | 粮食初加工机械 | 谷物（粮食）干燥机（烘干机） | 处理量100—300t/d连续式谷物烘干机 | 新野县为农农机有限公司 | 连续式粮食烘干机 | 5H-100C |  | 产品型号名称：5H-100C型连续式粮食烘干机；结构形式：连续式；处理量（t/d）：100；热风机电机功率（kw）：11；冷却风机电机功率（kw）：3；烘干机电机总功率（kW）：17.75 | 17.75 | 购机补贴(通用类) | 2026-08-31 | 河南省 | 通过
1702 | 粮油糖初加工机械 | 粮食初加工机械 | 谷物（粮食）干燥机（烘干机） | 处理量100—300t/d连续式谷物烘干机 | 郑州英启机械设备有限公司 | 连续式粮食干燥机 | 5HL-120 |  | 结构型式：连续式；干燥方式：间接加热；烘干机机体外形尺寸(长×宽×高)：（2400×2960×15880）mm；处理量：120t/d；烘干机电机总功率：70.5kW。 | 70.5 | 购机补贴(通用类) | 2026-04-01 | 河南省 | 通过
1703 | 粮油糖初加工机械 | 粮食初加工机械 | 谷物（粮食）干燥机（烘干机） | 处理量100—300t/d连续式谷物烘干机 | 郑州英启机械设备有限公司 | 连续式粮食干燥机 | 5HL-200 |  | 结构型式：连续式；干燥方式：间接加热；烘干机机体外形尺寸(长×宽×高)：（3580×2960×19320）mm；处理量：200t/d；烘干机电机总功率：126.5kW。 | 126.5 | 购机补贴(通用类) | 2026-04-01 | 河南省 | 通过
1704 | 粮油糖初加工机械 | 粮食初加工机械 | 谷物（粮食）干燥机（烘干机） | 处理量100—300t/d连续式谷物烘干机 | 郑州郑谷智能装备有限公司 | 连续式谷物烘干机 | 5HL-150 |  | 处理量：150 t/d; 连续式 | 48 | 购机补贴(通用类) | 2028-09-05 | 河南省 | 通过
1705 | 粮油糖初加工机械 | 粮食初加工机械 | 谷物（粮食）干燥机（烘干机） | 处理量100—300t/d连续式谷物烘干机 | 邹平昊鑫机械设备有限公司 | 连续式谷物烘干机 | 5HL-150 |  | 处理量：150 t/d; 连续式 | 89.5 | 购机补贴(通用类) | 2028-12-28 | 山东省 | 通过
1706 | 粮油糖初加工机械 | 粮食初加工机械 | 谷物（粮食）干燥机（烘干机） | 处理量300t/d及以上连续式谷物烘干机 | 河南躬耕机械有限公司 | 连续式谷物烘干机 | 5HL-300 |  | 处理量：300t/d;连续式 | 140 | 购机补贴(通用类) | 2027-09-01 | 河南省 | 通过
1707 | 粮油糖初加工机械 | 粮食初加工机械 | 谷物（粮食）干燥机（烘干机） | 处理量300t/d及以上连续式谷物烘干机 | 河南恒联粮油机械设备有限公司 | 连续式粮食干燥机 | 5HL-300 |  | 结构型式：连续式；干燥方式：间接加热；干燥工艺：混流；烘干机机体外形尺寸(长×宽×高)：（3400×3000×25500）mm；处理量：300t/d；烘干机电机总功率：120.5kW | 120.5 | 购机补贴(通用类) | 2028-12-28 | 河南省 | 通过
1708 | 粮油糖初加工机械 | 粮食初加工机械 | 谷物（粮食）干燥机（烘干机） | 处理量300t/d及以上连续式谷物烘干机 | 河南金正粮油机械科技有限公司 | 连续式粮食干燥机 | 5HL-300 |  | 1.结构型式：连续式；2.处理量：300t/d；3.烘干机电机总功率：129.5Kw；4.热风机数量：3台；5.1号热风机电机功率：45Kw；6.2号热风机电机功率：30Kw；7.3号热风机电机功率：22Kw；8.冷却风机数量：1台；9.冷却风机电机功率：18.5Kw；10.提供热源的设备型号名称：RS300型燃烧器；10.热源热功率（输出热量）：1632960kcal/h。 | 129.5 | 购机补贴(通用类) | 2027-03-23 | 河南省 | 通过
1709 | 粮油糖初加工机械 | 粮食初加工机械 | 谷物（粮食）干燥机（烘干机） | 处理量300t/d及以上连续式谷物烘干机 | 河南金正粮油机械科技有限公司 | 连续式粮食干燥机 | 5HL-500 |  | 1.结构型式：连续式；2.处理量：500t/d；3.烘干机电机总功率：230Kw；4.热风机数量：3台；5.1号热风机电机功率：75Kw；6.2号热风机电机功率：55Kw；7.3号热风机电机功率:45Kw；8.冷却风机数量：1台；9.冷却风机电机功率：37Kw；10.提供热源的设备型号名称：RS600型燃烧器；11.热源热功率（输出热量）：6000000kcal/h。 | 230 | 购机补贴(通用类) | 2028-09-05 | 河南省 | 通过
1710 | 粮油糖初加工机械 | 粮食初加工机械 | 谷物（粮食）干燥机（烘干机） | 处理量300t/d及以上连续式谷物烘干机 | 河南康隆机械有限公司 | 连续式谷物干燥机 | 5HL-300 |  | 处理量：300t/d;连续式 | 121.7 | 购机补贴(通用类) | 2029-09-04 | 河南省 | 通过
1711 | 粮油糖初加工机械 | 粮食初加工机械 | 谷物（粮食）干燥机（烘干机） | 处理量300t/d及以上连续式谷物烘干机 | 河南省丰谷农业机械有限公司 | 粮食烘干机 | FGH-300 |  | 处理量300t/d，连续式 | 146 | 购机补贴(通用类) | 2028-12-28 | 河南省 | 通过
1712 | 粮油糖初加工机械 | 粮食初加工机械 | 谷物（粮食）干燥机（烘干机） | 处理量300t/d及以上连续式谷物烘干机 | 河南省丰谷农业机械有限公司 | 粮食烘干机 | FGH-500 |  | 处理量500t/d，连续式 | 215.7 | 购机补贴(通用类) | 2028-12-28 | 河南省 | 通过
1713 | 粮油糖初加工机械 | 粮食初加工机械 | 谷物（粮食）干燥机（烘干机） | 处理量300t/d及以上连续式谷物烘干机 | 河南省丰盛机械有限公司 | 连续式谷物烘干机 | 5HL-300A |  | 处理量：300t/d;连续式 | 155 | 购机补贴(通用类) | 2028-12-28 | 河南省 | 通过
1714 | 粮油糖初加工机械 | 粮食初加工机械 | 谷物（粮食）干燥机（烘干机） | 处理量300t/d及以上连续式谷物烘干机 | 河南省丰盛机械有限公司 | 连续式谷物烘干机 | 5HL-500 |  | 处理量：500t/d;连续式 | 207 | 购机补贴(通用类) | 2028-12-28 | 河南省 | 通过
1715 | 粮油糖初加工机械 | 粮食初加工机械 | 谷物（粮食）干燥机（烘干机） | 处理量300t/d及以上连续式谷物烘干机 | 河南省农鑫农业机械设备有限公司 | 连续式谷物烘干机 | 5HLX-300 |  | 结构型式（连续式/循环式）：连续式；处理量：300t/d；型号名称：5HLX-300；烘干机机体外形尺寸(长×宽×高)mm：2400×2400×22000；干燥工艺：混流；干燥段数量：7个；缓苏段数量：5个；干燥段总高度：9730mm；缓苏段总高度：6750mm；冷却段高度：1390mm；有效容积：108.6m3 | 96.5 | 购机补贴(通用类) | 2030-01-14 | 河南省 | 通过
1716 | 粮油糖初加工机械 | 粮食初加工机械 | 谷物（粮食）干燥机（烘干机） | 处理量300t/d及以上连续式谷物烘干机 | 河南晟鸿农业机械有限公司 | 连续式谷物干燥机 | 5HL-300 |  | 处理量：300t/d;连续式 | 110 | 购机补贴(通用类) | 2026-11-23 | 河南省 | 通过
1717 | 粮油糖初加工机械 | 粮食初加工机械 | 谷物（粮食）干燥机（烘干机） | 处理量300t/d及以上连续式谷物烘干机 | 河南晟鸿农业机械有限公司 | 连续式谷物干燥机 | 5HL-500 |  | 处理量：500t/d;连续式 | 205.2 | 购机补贴(通用类) | 2027-11-07 | 河南省 | 通过
1718 | 粮油糖初加工机械 | 粮食初加工机械 | 谷物（粮食）干燥机（烘干机） | 处理量300t/d及以上连续式谷物烘干机 | 河南拓鼎现代农业机械有限公司 | 连续式谷物烘干机 | 5HL-300 |  | 处理量：300t/d;连续式 | 123 | 购机补贴(通用类) | 2028-12-28 | 河南省 | 通过
1719 | 粮油糖初加工机械 | 粮食初加工机械 | 谷物（粮食）干燥机（烘干机） | 处理量300t/d及以上连续式谷物烘干机 | 河南拓鑫现代农机装备有限公司 | 连续式谷物烘干机 | 5HL-300 |  | 处理量：300t/d;连续式 | 95 | 购机补贴(通用类) | 2027-11-07 | 河南省 | 通过
1720 | 粮油糖初加工机械 | 粮食初加工机械 | 谷物（粮食）干燥机（烘干机） | 处理量300t/d及以上连续式谷物烘干机 | 河南拓鑫现代农机装备有限公司 | 连续式谷物烘干机 | 5HL-500 |  | 处理量：500t/d;连续式 | 230 | 购机补贴(通用类) | 2028-12-28 | 河南省 | 通过
1721 | 粮油糖初加工机械 | 粮食初加工机械 | 谷物（粮食）干燥机（烘干机） | 处理量300t/d及以上连续式谷物烘干机 | 河南英启机械设备有限公司 | 连续式粮食干燥机 | 5HL-300 |  | 结构型式：连续式；干燥方式：间接加热；干燥工艺：混流；烘干机机体外形尺寸(长×宽×高)：（3580×2960×22360）mm；处理量：300t/d；烘干机电机总功率：175.5kW。 | 175.5 | 购机补贴(通用类) | 2028-12-28 | 河南省 | 通过
1722 | 粮油糖初加工机械 | 粮食初加工机械 | 谷物（粮食）干燥机（烘干机） | 处理量300t/d及以上连续式谷物烘干机 | 河南英启机械设备有限公司 | 连续式粮食干燥机 | 5HL-300A |  | 结构型式：连续式；干燥方式：间接加热；干燥工艺：混流；烘干机机体外形尺寸(长×宽×高)：（2960×2960×23310）mm；处理量：300t/d；烘干机电机总功率：160.5kW。 | 160.5 | 购机补贴(通用类) | 2029-11-03 | 河南省 | 通过
1723 | 粮油糖初加工机械 | 粮食初加工机械 | 谷物（粮食）干燥机（烘干机） | 处理量300t/d及以上连续式谷物烘干机 | 滑县宏峰机械有限公司 | 连续式谷物烘干机 | 5HLX-300 |  | 处理量：300t/d；连续式 | 137.7 | 购机补贴(通用类) | 2028-12-28 | 河南省 | 通过
1724 | 粮油糖初加工机械 | 粮食初加工机械 | 谷物（粮食）干燥机（烘干机） | 处理量300t/d及以上连续式谷物烘干机 | 江苏沃得高新农业装备有限公司 | 连续式谷物干燥机 | 5H-800L |  | 处理量：800t/d；型式：连续式 。 | 322.4 | 购机补贴(通用类) | 2029-11-04 | 江苏省 | 通过
1725 | 粮油糖初加工机械 | 粮食初加工机械 | 谷物（粮食）干燥机（烘干机） | 处理量300t/d及以上连续式谷物烘干机 | 潍柴雷沃智慧农业科技股份有限公司 | 连续式粮食干燥机 | 5HLH-400 |  | 结构型式：连续式；干燥方式：直接加热；处理量：400t/d。 | 78.2 | 购机补贴(通用类) | 2028-12-28 | 山东省 | 通过
1726 | 粮油糖初加工机械 | 粮食初加工机械 | 谷物（粮食）干燥机（烘干机） | 处理量300t/d及以上连续式谷物烘干机 | 郑州中谷机械制造有限公司 | 谷物干燥机 | 5HZG-300 |  | 结构型式:连续式 ； 处理量:300t/d; 热源型式:非燃煤型 ; 干燥方式：间接加热； 干燥段数量：3个 缓苏段数量：2个 冷却段高度：2700mm 干燥段高度：13500mm 热风机型号：Y4-73No10D型离心通风机 热风机数量：3台 热风电机功率：37KW 冷却风机型号名称：G4-72No8C型离心通风机 冷却风机数量：1台 冷却风机电机功率：22KW 排粮电机功率：2.2KW | 139.2 | 购机补贴(通用类) | 2027-01-26 | 河南省 | 通过
1727 | 粮油糖初加工机械 | 粮食初加工机械 | 谷物（粮食）干燥机（烘干机） | 处理量300t/d及以上连续式谷物烘干机 | 郑州中谷机械制造有限公司 | 谷物干燥机 | 5HZG-500 |  | 结构型式:连续式 ; 处理量:500t/d; 热源型式:非燃煤型 ; 干燥方式：间接加热；干燥段数量：3个 缓苏段数量：2个 冷却段高度：2700mm 干燥段高度：13500mm 热风机型号：Y4-73No10D型离心通风机 热风机数量：3台 热风电机功率：55KW 冷却风机型号名称：G4-72No8C型离心通风机 冷却风机数量：1台 冷却风机电机功率：37KW 排粮电机功率：2.2KW | 220 | 购机补贴(通用类) | 2027-01-26 | 河南省 | 通过
1728 | 粮油糖初加工机械 | 粮食初加工机械 | 碾米机 | 7.5kW及以上组合米机 | 安徽东亚机械有限公司 | 砻碾组合米机 | 6LNZ-15ⅢA |  | 配套总功率：25.87（kW）；产品配置：剥壳机一台；清选机一台；碾米装置一套；抛光装置一台；谷糙分离一台；粉碎机一台；结构型式：砻碾组合米机；碾米辊数量：1（个）；碾米辊尺寸(大端直径×长度)：Φ150×400(mm)；主机外形尺寸(长×宽×高):4200×2200×3000(mm)；碾米机主轴转速：1350（r/min）。 | 25.87 | 购机补贴(非通用类) | 2030-02-26 | 安徽省 | 通过
1729 | 粮油糖初加工机械 | 粮食初加工机械 | 碾米机 | 7.5kW及以上组合米机 | 安徽东亚机械有限公司 | 砻碾组合米机 | 6LNZ-18A |  | 配套总功率：29.37（kW）；产品配置：剥壳机一台；清选机一台；碾米装置一套；抛光装置一台；谷糙分离一台；粉碎机一台；结构型式：砻碾组合米机；碾米辊数量：1（个）；碾米辊尺寸(大端直径×长度)：Φ150×400(mm)；主机外形尺寸(长×宽×高):4300×2200×3000(mm)；碾米机主轴转速：1350（r/min）。 | 29.37 | 购机补贴(非通用类) | 2030-02-26 | 安徽省 | 通过
1730 | 粮油糖初加工机械 | 粮食初加工机械 | 碾米机 | 7.5kW及以上组合米机 | 湖南省湘粮机械制造有限公司 | 砻碾组合米机 | 6LN-15/15S20 |  | 6LN-15/15S20型砻碾组合米机结构型式为组合式，配套总功率25.37kW，由料斗、去石机构、提升机构、砻谷机、谷糙分离机构、碾米机、筛选机构、清理筛选机构 抛光装置等组成。 | 25.37 | 购机补贴(非通用类) | 2026-04-05 | 湖南省 | 通过
1731 | 粮油糖初加工机械 | 粮食初加工机械 | 碾米机 | 7.5kW及以上组合米机 | 平阳县凯森实业有限公司 | 砻碾组合米机 | NZJ-15/15-Ⅲ |  | 总功率21.87kW，配套剥壳机一台，清选机一台，碾米装置一套，抛光装置一台。 | 21.87 | 购机补贴(非通用类) | 2029-10-22 | 浙江省 | 通过
1732 | 粮油糖初加工机械 | 粮食初加工机械 | 碾米机 | 7.5kW及以上组合米机 | 遂川新瑞林机械有限公司 | 砻碾组合米机 | 6LN-15/15SF4-2 |  | 总功率：25.72kw 碾米机功率：11kw 碾米辊：砂辊式 碾米辊数量：1个 碾米辊尺寸：Ф150×长400mm 胶辊：2个 胶辊尺寸：Ф223×长152mm 主机外形尺寸（长×宽×高）：2320×2450×2800mm 碾米机主轴转速：1230r/min 上料方式：自动上料 清选型式：风选+抛式 砻谷型式：胶辊式 谷糙分离型式：比重筛选 米糠粉碎型式：锤片式 抛光装置：有 | 25.72 | 购机补贴(非通用类) | 2028-10-10 | 江西省 | 通过
1733 | 粮油糖初加工机械 | 粮食初加工机械 | 碾米机 | 7.5kW及以上组合米机 | 遂川新瑞林机械有限公司 | 砻碾组合米机 | 6LN-15/15SF5 |  | 总功率：22.95kw 碾米机功率：15kw 碾米辊：砂辊式 碾米辊数量：1个 碾米辊尺寸：Ф150×长400mm 胶辊：2个 胶辊尺寸：Ф223×长152mm 主机外形尺寸（长×宽×高）：3000×2450×2800mm 碾米机主轴转速：1230r/min 上料方式：自动上料 清选型式：推筛式 砻谷型式：胶辊式 谷糙分离型式：比重筛选 米糠粉碎型式：锤片式 抛光装置：有 | 22.95 | 购机补贴(非通用类) | 2027-08-14 | 江西省 | 通过
1734 | 粮油糖初加工机械 | 粮食初加工机械 | 碾米机 | 7.5kW及以上组合米机 | 遂川新瑞林机械有限公司 | 砻碾组合米机 | 6LN-15/15SF7 |  | 总功率：25.37kw 碾米机功率：11kw 碾米辊：砂辊式 碾米辊数量：1个 碾米辊尺寸：Ф150×长400mm 胶辊：2个 胶辊尺寸：Ф223×长152mm 主机外形尺寸（长×宽×高）：2230×1100×2800mm 碾米机主轴转速：1300r/min 上料方式：挖斗自动上料 清选型式：强拉风抛式清选 砻谷型式：胶辊差速 谷糙分离型式：比重筛选 米糠粉碎型式：锤片式 抛光装置：有 | 25.37 | 购机补贴(非通用类) | 2029-11-07 | 江西省 | 通过
1735 | 粮油糖初加工机械 | 粮食初加工机械 | 碾米机 | 7.5kW及以上组合米机 | 遂川新瑞林机械有限公司 | 砻碾组合米机 | 6LN-18/15SF5 |  | 总功率：26.07kw 碾米机功率：11kw 碾米辊：砂辊式 碾米辊数量：1个 碾米辊尺寸：Ф150×长400mm 胶辊：2个 胶辊尺寸：Ф223×长178mm 主机外形尺寸（长×宽×高）：3000×2450×2800mm 碾米机主轴转速：1230r/min 上料方式：自动上料 清选型式：推筛式 砻谷型式：胶辊式 谷糙分离型式：比重筛选 米糠粉碎型式：锤片式 抛光装置：有 | 26.07 | 购机补贴(非通用类) | 2026-12-31 | 江西省 | 通过
1736 | 粮油糖初加工机械 | 粮食初加工机械 | 碾米机 | 7.5kW及以上组合米机 | 遂川新瑞林机械有限公司 | 砻碾组合米机 | 6LN-20/15SF6 |  | 总功率：26.47kw 碾米机功率：11kw 碾米辊：砂辊式 碾米辊数量：1个 碾米辊尺寸：Ф150×长400mm 胶辊：2个 胶辊尺寸：Ф223×长200mm 主机外形尺寸（长×宽×高）：3030×2450×2800mm 碾米机主轴转速：1280r/min 上料方式：自动上料 清选型式：风选+抛式 砻谷型式：胶辊式 谷糙分离型式：比重筛选 米糠粉碎型式：锤片式 抛光装置：有 | 26.47 | 购机补贴(非通用类) | 2028-10-10 | 江西省 | 通过
1737 | 粮油糖初加工机械 | 粮食初加工机械 | 碾米机 | 7.5kW及以上组合米机 | 遂川新瑞林机械有限公司 | 砻碾组合米机 | 6LN-20/15SF8 |  | 总功率：33.72kw 碾米机功率：15kw 碾米辊：砂辊式 碾米辊数量：1个 碾米辊尺寸：Ф150×长450mm 胶辊：2个 胶辊尺寸：Ф223×长200mm 主机外形尺寸（长×宽×高）：2200×1100×2800mm 碾米机主轴转速：1300r/min 上料方式：挖斗自动上料 清选型式：强拉风抛式清选 砻谷型式：胶辊差速 谷糙分离型式：比重筛选 米糠粉碎型式：锤片式 抛光装置：有 | 33.72 | 购机补贴(非通用类) | 2029-11-07 | 江西省 | 通过
1738 | 粮油糖初加工机械 | 粮食初加工机械 | 碾米机 | 7.5kW及以上组合米机 | 遂川新瑞林机械有限公司 | 全自动砻碾组合米机 | 6LN-20/15SF8-a |  | 总功率：33.72kw 碾米机功率：15kw 碾米辊：砂辊式 碾米辊数量：1个 碾米辊尺寸：Ф150×长450mm 胶辊：2个 胶辊尺寸：Ф223×长200mm 主机外形尺寸（长×宽×高）：2200×1100×2800mm 碾米机主轴转速：1300r/min 上料方式：挖斗自动上料 清选型式：强拉风抛式清选 砻谷型式：胶辊差速 谷糙分离型式：比重筛选 米糠粉碎型式：锤片式 抛光装置：有 | 33.72 | 购机补贴(非通用类) | 2029-11-07 | 江西省 | 通过
1739 | 果菜茶初加工机械 | 茶叶初加工机械 | 茶叶杀青机 | 滚筒直径30-60CM杀青机 | 衢州进强茶机有限公司 | 茶叶滚筒杀青机 | 6CST-40D |  | 滚筒直径：40cm。 | 21.25 | 购机补贴(非通用类) | 2029-08-01 | 浙江省 | 通过
1740 | 果菜茶初加工机械 | 茶叶初加工机械 | 茶叶杀青机 | 滚筒直径30-60CM杀青机 | 衢州进强茶机有限公司 | 茶叶滚筒杀青机 | 6CST-50D |  | 滚筒直径：50cm。 | 24.75 | 购机补贴(非通用类) | 2029-08-01 | 浙江省 | 通过
1741 | 果菜茶初加工机械 | 茶叶初加工机械 | 茶叶杀青机 | 滚筒直径60CM及以上杀青机 | 衢州进强茶机有限公司 | 茶叶滚筒杀青机 | 6CST-110 |  | 滚筒直径：110cm。 | 1.5 | 购机补贴(非通用类) | 2029-08-01 | 浙江省 | 通过
1742 | 果菜茶初加工机械 | 茶叶初加工机械 | 茶叶杀青机 | 滚筒直径60CM及以上杀青机 | 衢州进强茶机有限公司 | 茶叶滚筒杀青机 | 6CST-60D |  | 滚筒直径：60cm。 | 61.1 | 购机补贴(非通用类) | 2029-08-01 | 浙江省 | 通过
1743 | 果菜茶初加工机械 | 茶叶初加工机械 | 茶叶杀青机 | 滚筒直径60CM及以上杀青机 | 衢州进强茶机有限公司 | 茶叶滚筒杀青机 | 6CST-70 |  | 滚筒直径：70cm。 | 1.1 | 购机补贴(非通用类) | 2029-08-01 | 浙江省 | 通过
1744 | 果菜茶初加工机械 | 茶叶初加工机械 | 茶叶杀青机 | 滚筒直径60CM及以上杀青机 | 衢州进强茶机有限公司 | 茶叶滚筒杀青机 | 6CST-80 |  | 滚筒直径：80cm。 | 1.1 | 购机补贴(非通用类) | 2029-08-01 | 浙江省 | 通过
1745 | 果菜茶初加工机械 | 茶叶初加工机械 | 茶叶杀青机 | 滚筒直径60CM及以上杀青机 | 浙江珠峰机械有限公司 | 茶叶滚筒杀青机 | 6CST-110 |  | 结构型式：滚筒式，热源形式：柴煤式，滚筒外径:1100mm，滚筒内部直段长度：6000mm，滚筒转速:14±2r/min，运转电机功率：1.1kW | 4.77 | 购机补贴(非通用类) | 2030-03-30 | 浙江省 | 通过
1746 | 果菜茶初加工机械 | 茶叶初加工机械 | 茶叶理条机 | 锅槽面积1m²及以上理条烘干机 | 衢州进强茶机有限公司 | 茶叶理条机 | 6CL-1280D |  | 锅槽面积：1.14㎡。 | 27.75 | 购机补贴(非通用类) | 2029-03-05 | 浙江省 | 通过
1747 | 果菜茶初加工机械 | 茶叶初加工机械 | 茶叶理条机 | 锅槽面积1m²及以上理条烘干机 | 衢州进强茶机有限公司 | 茶叶理条机 | 6CL-1680D |  | 锅槽面积：1.14㎡。 | 27.75 | 购机补贴(非通用类) | 2029-03-05 | 浙江省 | 通过
1748 | 农用动力机械 | 拖拉机 | 轮式拖拉机 | 30—40马力两轮驱动拖拉机 | 第一拖拉机股份有限公司 | 轮式拖拉机 | SE300-2 |  | 功率：30马力，驱动方式：两轮驱动，排放阶段：国四 | 22.7 | 购机补贴(通用类) | 2025-12-19 | 河南省 | 通过 |  | FH24GW0181 | 洛阳西苑车辆与动力检验所有限公司 | LT23GK0181 | 洛阳西苑车辆与动力检验所有限公司
1749 | 农用动力机械 | 拖拉机 | 轮式拖拉机 | 30—40马力两轮驱动拖拉机 | 山东双力现代农业装备有限公司 | 轮式拖拉机 | SL300 |  | 功率：30马力；驱动方式：两轮驱动；最小使用比质量（kg/kw）：60.79；排放标准：国四。 | 22.7 | 购机补贴(通用类) | 2029-12-26 | 山东省 | 通过 |  | NW202405017 | 山东省农业机械科学研究院（山东省泵类产品质量检测中心）（山东省农业机械与工程机械产品质量检测中心） | YJW202405016 | 河南省机械设计研究院检验检测技术有限公司
1750 | 农用动力机械 | 拖拉机 | 轮式拖拉机 | 40—50马力两轮驱动拖拉机 | 第一拖拉机股份有限公司 | 轮式拖拉机 | SE400-2 |  | 功率：40马力，驱动方式：两轮驱动，排放阶段：国四 | 30.1 | 购机补贴(通用类) | 2025-12-19 | 河南省 | 通过 |  | FH24GW0181 | 洛阳西苑车辆与动力检验所有限公司 | LT23GK0181 | 洛阳西苑车辆与动力检验所有限公司
1751 | 农用动力机械 | 拖拉机 | 轮式拖拉机 | 50—60马力两轮驱动拖拉机 | 常力工贸有限公司 | 轮式拖拉机 | CL500(G4) |  | 功率：50马力；驱动方式：两轮驱动； 最小使用比质量(kg/kW)：39.7 | 36.8 | 购机补贴(通用类) | 2029-10-22 | 山东省 | 通过 |  | WJ2019IFH018/WJ2019IFH019 | 河南省拖拉机柴油机产品质量监督检验中心 | （2019）2040108 | 潍坊市产品质量检验所
1752 | 农用动力机械 | 拖拉机 | 轮式拖拉机 | 50—60马力两轮驱动拖拉机 | 第一拖拉机股份有限公司 | 轮式拖拉机 | MC500-3(G4) |  | 功率：50马力；驱动形式：两轮驱动；排放阶段：国四 | 36.8 | 购机补贴(通用类) | 2025-12-19 | 河南省 | 通过 |  | FH22GW0091、FH23GW1221、FH22GW0061、FH22GW1471、FH22GW1481 | 洛阳西苑车辆与动力检验所有限公司 | LT22GK0191 | 洛阳西苑车辆与动力检验所有限公司
1753 | 农用动力机械 | 拖拉机 | 轮式拖拉机 | 50—60马力两轮驱动拖拉机 | 洛阳格朗斯机械制造有限公司 | 轮式拖拉机 | 500 |  | 功率：50马力；驱动方式：两轮驱动；最小使用比质量（kg/kW）：42.1；排放标准：第四阶段。 | 36.8 | 购机补贴(通用类) | 2028-11-08 | 河南省 | 通过 |  | FH23GW0851 | 洛阳西苑车辆与动力检验所有限公司 | LT23GK0031 | 洛阳西苑车辆与动力检验所有限公司
1754 | 农用动力机械 | 拖拉机 | 轮式拖拉机 | 50—60马力两轮驱动拖拉机 | 洛阳瑞得拖拉机有限公司 | 轮式拖拉机 | 现:RE500(G4)(原:RE500) |  | 功率：50马力；最小使用质量：1330kg；最小使用比质量：36.1kg/kW;驱动方式：两轮驱动 | 36.8 | 购机补贴(通用类) | 2027-11-21 | 河南省 | 通过 |  | SZ22FH006K(安全框架）、SZ22FH007K（400.45.001简易驾驶室）、SZ22FH04010（RE800.45.001简易驾驶室） | 湖北三智农业机械检测有限公司(安全框架）、湖北三智农业机械检测有限公司（400.45.001简易驾驶室）、湖北三智农业机械检测有限公司（RE800.45.001简易驾驶室） | 2016KKX050T | 河南省拖拉机柴油机产品质量监督检验中心
1755 | 农用动力机械 | 拖拉机 | 轮式拖拉机 | 50—60马力两轮驱动拖拉机 | 山东巴博斯重工有限公司 | 轮式拖拉机 | 500 |  | 功率(马力):50马力；发动机标定功率:36.8kW；驱动方式:两轮驱动；最小使用质量:1620kg；最小使用比质量：44.02kg/kW；排放阶段：国四 | 36.8 | 购机补贴(通用类) | 2029-12-29 | 山东省 | 通过 |  | SZ23FH07020K | 湖北三智农业机械检测有限公司 | NW202306011 | 山东省农业机械科学研究院
1756 | 农用动力机械 | 拖拉机 | 轮式拖拉机 | 50—60马力两轮驱动拖拉机 | 山东金大丰机械有限公司 | 轮式拖拉机 | XL500-A |  | 50马力，功率（kW）:36.8,两轮驱动，最小使用比质量（kg/kW）:41.74 | 36.8 | 购机补贴(通用类) | 2028-06-29 | 山东省 | 通过 |  | JW202301050 | 机械工业农业机械产品质量检测中心（济南） | JW202301061 | 机械工业农业机械产品质量检测中心（济南）
1757 | 农用动力机械 | 拖拉机 | 轮式拖拉机 | 50—60马力两轮驱动拖拉机 | 山东萨丁重工有限公司 | 轮式拖拉机 | 现：SD500G(G4)（原：SD500G） |  | 功率：50马力，驱动形式：两轮驱动，最小使用比质量：37.09kg/kw。 | 36.8 | 购机补贴(通用类) | 2029-11-14 | 山东省 | 通过 |  | HB2019FHZ011 | 湖北三智农业机械检测有限公司 | HBNJ201909034 | 湖北三智农业机械检测有限公司
1758 | 农用动力机械 | 拖拉机 | 轮式拖拉机 | 50—60马力两轮驱动拖拉机 | 山东萨丁重工有限公司 | 轮式拖拉机 | 现：SD500-X(G4)（原：SD500-X ） |  | 功率：50马力，驱动形式：两轮驱动，最小使用比质量：42.4kg/kw。 | 36.8 | 购机补贴(通用类) | 2027-11-21 | 山东省 | 通过 |  | NW202202011/WJ2022CFH04G | 山东省农业机械科学研究院产品质量检测中心/河南省拖拉机柴油机产品质量监督检验中心 | YH2022WJ01100 | 江苏沿海农业机械检测有限公司
1759 | 农用动力机械 | 拖拉机 | 轮式拖拉机 | 50—60马力两轮驱动拖拉机 | 山东晟拖重工有限公司 | 轮式拖拉机 | 500-E |  | 功率：50马力，驱动方式：两轮驱动。 | 36.8 | 购机补贴(通用类) | 2029-12-29 | 山东省 | 通过 |  | SZ23FH07019K | 湖北三智 农业机械检测有限公司 | GY2023G04K | 国优众信检测科技（山东）有限公司
1760 | 农用动力机械 | 拖拉机 | 轮式拖拉机 | 50—60马力两轮驱动拖拉机 | 山东双力现代农业装备有限公司 | 轮式拖拉机 | 现：SL500-C(G4)（原：SL500-C） |  | 功率：50马力；驱动方式：两轮驱动；最小使用比质量（kg/kw）：38.86；排放标准：国四 | 36.8 | 购机补贴(通用类) | 2025-07-05 | 山东省 | 通过 |  | YJW202407021，NW202010056 | 河南省机械设计研究院检验检测技术有限公司，山东省农业机械科学研究院产品质量检测中心 | 2016KKX072, 2016KKX072G | 河南省拖拉机柴油机产品质量监督检验中心，河南省拖拉机柴油机产品质量监督检验中心
1761 | 农用动力机械 | 拖拉机 | 轮式拖拉机 | 50—60马力两轮驱动拖拉机 | 潍坊力王农业装备有限公司 | 轮式拖拉机 | TS500 |  | 功率：36.8kW（50马力）；驱动型式：两轮驱动 | 36.8 | 购机补贴(通用类) | 2029-05-19 | 山东省 | 通过 |  | WJ2024EFH08G | 河南省拖拉机柴油机产品质量监督检验中心 | YJW202405001 | 河南省机械设计研究院检验检测技术有限公司
1762 | 农用动力机械 | 拖拉机 | 轮式拖拉机 | 50—60马力两轮驱动拖拉机 | 潍坊力王农业装备有限公司 | 轮式拖拉机 | 现：500(G4)（原：500） |  | 功率：36.8kW（50马力）；驱动型式：两轮驱动 | 36.8 | 购机补贴(通用类) | 2026-12-30 | 山东省 | 通过 |  | NW201704006 | 山东省农业机械科学研究院产品质量检测中心 | WJ2017CKKX001 | 河南省拖拉机柴油机产品质量监督检验中心
1763 | 农用动力机械 | 拖拉机 | 轮式拖拉机 | 60—70马力两轮驱动拖拉机 | 山东潍坊鲁中拖拉机有限公司 | 轮式拖拉机 | 现：600-F(G4)（原：600-F） |  | 发动机标定功率：60马力，驱动方式：两轮驱动，最小使用质量：1780kg，最小使用比质量(kg/kw)：40.27，排放阶段：国四 | 44.2 | 购机补贴(通用类) | 2025-07-05 | 山东省 | 通过 |  | NW201909035 | 山东省农业机械科学研究院产品质量检测中心 | （2019）2240041 | 潍坊市产品质量检验所
1764 | 农用动力机械 | 拖拉机 | 轮式拖拉机 | 70—80马力两轮驱动拖拉机 | 第一拖拉机股份有限公司 | 轮式拖拉机 | MC700-5 |  | 功率：70马力；驱动形式：两轮驱动；排放阶段：国四 | 52.1 | 购机补贴(通用类) | 2025-12-19 | 河南省 | 通过 |  | FH23GW1211、FH23GW1221、FH22GW1461、FH22GW1471、FH22GW1481 | 洛阳西苑车辆与动力检验所有限公司 | LT22GK0191 | 洛阳西苑车辆与动力检验所有限公司
1765 | 农用动力机械 | 拖拉机 | 轮式拖拉机 | 70—80马力两轮驱动拖拉机 | 第一拖拉机股份有限公司 | 轮式拖拉机 | MC700-6 |  | 功率：70马力；驱动形式：两轮驱动；排放阶段：国四 | 52.1 | 购机补贴(通用类) | 2025-12-19 | 河南省 | 通过 |  | FH23GW1211、FH23GW1221、FH22GW1461、FH22GW1471、FH22GW1481 | 洛阳西苑车辆与动力检验所有限公司 | LT22GK0191 | 洛阳西苑车辆与动力检验所有限公司
1766 | 农用动力机械 | 拖拉机 | 轮式拖拉机 | 70—80马力两轮驱动拖拉机 | 第一拖拉机股份有限公司 | 轮式拖拉机 | SK700(G4) |  | 功率：70马力；驱动形式：两轮驱动；排放阶段：国四 | 52.1 | 购机补贴(通用类) | 2025-12-19 | 河南省 | 通过 |  | FH22GW0051、FH22GW0061 | 洛阳西苑车辆与动力检验所有限公司 | LT23GK0221 | 洛阳西苑车辆与动力检验所有限公司
1767 | 农用动力机械 | 拖拉机 | 轮式拖拉机 | 70—80马力两轮驱动拖拉机 | 山东巴博斯重工有限公司 | 轮式拖拉机 | 700 |  | 功率(马力):70马力；发动机标定功率:51.5kW；驱动方式:两轮驱动；最小使用质量:1740kg；最小使用比质量：33.8kg/kW；排放阶段：国四 | 51.5 | 购机补贴(通用类) | 2029-12-29 | 山东省 | 通过 |  | SZ23FH07020K | 湖北三智农业机械检测有限公司 | NW202306011 | 山东省农业机械科学研究院
1768 | 农用动力机械 | 拖拉机 | 轮式拖拉机 | 70—80马力两轮驱动拖拉机 | 山东晟拖重工有限公司 | 轮式拖拉机 | 700-E |  | 功率：70马力，驱动方式：两轮驱动。 | 51.5 | 购机补贴(通用类) | 2029-12-29 | 山东省 | 通过 |  | SZ23FH07019K | 湖北三智 农业机械检测有限公司 | GY2023G04K | 国优众信检测科技（山东）有限公司
1769 | 农用动力机械 | 拖拉机 | 轮式拖拉机 | 80—90马力两轮驱动拖拉机 | 山东金大丰机械有限公司 | 轮式拖拉机 | ZL800 |  | 80马力，功率（kW）:59.5,两轮驱动，最小使用比质量（kg/kW）:43.7 | 59.5 | 购机补贴(通用类) | 2028-09-21 | 山东省 | 通过 |  | JW202301046 、JW202301045 | 机械工业农业机械产品质量检测中心（济南）、机械工业农业机械产品质量检测中心（济南） | JW202301058 | 机械工业农业机械产品质量检测中心（济南）
1770 | 农用动力机械 | 拖拉机 | 轮式拖拉机 | 90—100马力两轮驱动拖拉机 | 山东金大丰机械有限公司 | 轮式拖拉机 | ZL900 |  | 90马力，功率（kW）:66.8,两轮驱动，最小使用比质量（kg/kW）:38.92 | 66.8 | 购机补贴(通用类) | 2028-09-21 | 山东省 | 通过 |  | JW202301046 、JW202301045 | 机械工业农业机械产品质量检测中心（济南）、机械工业农业机械产品质量检测中心（济南） | JW202301058 | 机械工业农业机械产品质量检测中心（济南）
1771 | 农用动力机械 | 拖拉机 | 轮式拖拉机 | 90—100马力两轮驱动拖拉机 | 泰安泰山国泰拖拉机制造有限公司 | 轮式拖拉机 | N900-1 |  | 功率：90马力（66.2KW），驱动方式：两轮驱动 | 66.2 | 购机补贴(通用类) | 2029-04-29 | 山东省 | 通过 |  | NW202402007-X01 | 山东省农业机械科学研究院 | YJW202312015 | 河南省机械设计研究院检验检测技术有限公司
1772 | 农用动力机械 | 拖拉机 | 轮式拖拉机 | 100马力及以上两轮驱动拖拉机 | 第一拖拉机股份有限公司 | 轮式拖拉机 | LX1800 |  | 功率:133kW/180马力;驱动方式:两轮驱动;排放阶段：国四 | 133 | 购机补贴(通用类) | 2029-12-30 | 河南省 | 通过 |  | FH22GW1501/FH24GW1241 | 洛阳西苑车辆与动力检验所有限公司(国家拖拉机质量检验检测中心) | LT23GK0291 | 洛阳西苑车辆与动力检验所有限公司(国家拖拉机质量检验检测中心)
1773 | 农用动力机械 | 拖拉机 | 轮式拖拉机 | 100马力及以上两轮驱动拖拉机 | 洛阳丰收芬美得农业机械装备有限公司 | 轮式拖拉机 | FB1000 |  | 发动机标定功率（kW）：73.6；驱动方式：两轮驱动；最小使用质量（kg）：安全架：2670、驾驶室2780；最小使用比质量kg/kw：36.28(安全架)；37.77(驾驶室）；排放阶段：国四 | 73.6 | 购机补贴(通用类) | 2029-11-03 | 河南省 | 通过 |  | 安全架报告编号：WJ2024DFH09G；驾驶室报告编号：YJW202404047 | 河南省拖拉机柴油机产品质量监督检验中心 / 河南省机械设计研究院检验检测技术有限公司 | YJW202402014 | 河南省机械设计研究院检验检测技术有限公司
1774 | 农用动力机械 | 拖拉机 | 轮式拖拉机 | 100马力及以上两轮驱动拖拉机 | 洛阳丰收芬美得农业机械装备有限公司 | 轮式拖拉机 | FB1200 |  | 发动机标定功率（kW）：88.3；驱动方式：两轮驱动；最小使用质量（kg）：安全架：2945、驾驶室2990；最小使用比质量kg/kw：33.35(安全架)；33.86(驾驶室）；排放阶段：国四 | 88.3 | 购机补贴(通用类) | 2029-11-03 | 河南省 | 通过 |  | 安全架报告编号：WJ2024DFH09G；驾驶室报告编号：YJW202404047 | 河南省拖拉机柴油机产品质量监督检验中心 / 河南省机械设计研究院检验检测技术有限公司 | YJW202402014 | 河南省机械设计研究院检验检测技术有限公司
1775 | 农用动力机械 | 拖拉机 | 轮式拖拉机 | 100马力及以上两轮驱动拖拉机 | 洛阳格朗斯机械制造有限公司 | 轮式拖拉机 | 1000-1 |  | 功率：100马力；驱动方式：两轮驱动；最小使用比质量（kg/kW）：34.9；排放标准：第四阶段 | 74 | 购机补贴(通用类) | 2029-04-02 | 河南省 | 通过 |  | 安全框架：FH23GW1591；驾驶室：FH23GW1581 | 洛阳西苑车辆与动力检验所有限公司 | LT23GK0112 | 洛阳西苑车辆与动力检验所有限公司
1776 | 农用动力机械 | 拖拉机 | 轮式拖拉机 | 100马力及以上两轮驱动拖拉机 | 洛阳格朗斯机械制造有限公司 | 轮式拖拉机 | 1200-1 |  | 功率：120马力；驱动方式：两轮驱动；最小使用比质量（kg/kW）：29.2；排放标准：第四阶段 | 88.3 | 购机补贴(通用类) | 2029-04-02 | 河南省 | 通过 |  | 安全框架：FH23GW1591；驾驶室：FH23GW1581 | 洛阳西苑车辆与动力检验所有限公司 | LT23GK0112 | 洛阳西苑车辆与动力检验所有限公司
1777 | 农用动力机械 | 拖拉机 | 轮式拖拉机 | 100马力及以上两轮驱动拖拉机 | 洛阳世英机械制造有限公司 | 轮式拖拉机 | 现：SJH1200（G4）（原：SJH1200） |  | 120马力轮式拖拉机，发动机型号：LR6A140-40E，发动机功率88.3kW，发动机制造商：一拖（洛阳）柴油机有限公司，排放阶段：国四，驱动型式为两驱，最小使用质量,3890kg（架）/4050kg（室），最小使用比质量(kg/kW)：44.05（架）/45.86（室） | 88.3 | 购机补贴(通用类) | 2026-10-28 | 河南省 | 通过 |  | FH20GW0071（架）/FH22GW0301（室） | 国家拖拉机质量监督检验中心（架）/洛阳西苑车辆与动力检验所有限公司（室） | 2016KKX053T | 河南省拖拉机柴油机产品质量监督检验中心
1778 | 农用动力机械 | 拖拉机 | 轮式拖拉机 | 100马力及以上两轮驱动拖拉机 | 山东海山拖拉机有限公司 | 轮式拖拉机 | SL1000 |  | 功率:100马力;驱动方式:两轮驱动 ;最小使用比质量:33.78kg/kW; | 74 | 购机补贴(通用类) | 2029-07-04 | 山东省 | 通过 |  | SZ23FH12052 | 湖北三智农业机械检测有限公司 | 2023J10035K | 湖北三智农业机械检测有限公司
1779 | 农用动力机械 | 拖拉机 | 轮式拖拉机 | 100马力及以上两轮驱动拖拉机 | 山东海山拖拉机有限公司 | 轮式拖拉机 | SL1200 |  | 功率:120马力;驱动方式:两轮驱动 ;最小使用比质量:28.88kg/kW; | 88.3 | 购机补贴(通用类) | 2029-07-04 | 山东省 | 通过 |  | SZ23FH12052 | 湖北三智农业机械检测有限公司 | 2023J10035K | 湖北三智农业机械检测有限公司
1780 | 农用动力机械 | 拖拉机 | 轮式拖拉机 | 100马力及以上两轮驱动拖拉机 | 山东悍沃农业装备有限公司 | 轮式拖拉机 | HWB1000-A |  | 整机外廓尺寸（长×宽×高）：4170×1980×2815mm（驾驶室顶）；轴距：2030mm；整机型式：两轮驱动；标准配重：前175kg/后90kg；发动机标定功率：74kW；轮胎型号：前轮7.5-20/后轮14.9-30；最小使用质量：3000kg. | 74 | 购机补贴(通用类) | 2028-12-28 | 山东省 | 通过 |  | YJW202305008 | 河南省机械设计研究院检验检测技术有限公司 | YH2023WJ01167 | 江苏沿海农业机械检测有限公司
1781 | 农用动力机械 | 拖拉机 | 轮式拖拉机 | 100马力及以上两轮驱动拖拉机 | 山东悍沃农业装备有限公司 | 轮式拖拉机 | HWB1000-B |  | 整机外廓尺寸（长×宽×高）：4170×1980×2685mm（安全架顶部）；轴距：2030mm；整机型式：两轮驱动；标准配重：前175kg/后90kg；发动机标定功率：74kW；轮胎型号：前轮7.5-20/后轮14.9-30；最小使用质量：2810kg. | 74 | 购机补贴(通用类) | 2028-12-28 | 山东省 | 通过 |  | WJ2023FFH10G | 河南省拖拉机柴油机产品质量监督检验中心 | YH2023WJ01167 | 江苏沿海农业机械检测有限公司
1782 | 农用动力机械 | 拖拉机 | 轮式拖拉机 | 100马力及以上两轮驱动拖拉机 | 山东悍沃农业装备有限公司 | 轮式拖拉机 | HWB1200-A |  | 整机外廓尺寸（长×宽×高）：4170×1980×2815mm（驾驶室顶）；轴距：2030mm；整机型式：两轮驱动；标准配重：前175kg/后90kg；发动机标定功率：88.3kW；轮胎型号：前轮7.5-20/后轮14.9-30；最小使用质量：3365kg. | 88.3 | 购机补贴(通用类) | 2028-12-28 | 山东省 | 通过 |  | YJW202305008 | 河南省机械设计研究院检验检测技术有限公司 | YH2023WJ01167 | 江苏沿海农业机械检测有限公司
1783 | 农用动力机械 | 拖拉机 | 轮式拖拉机 | 100马力及以上两轮驱动拖拉机 | 山东悍沃农业装备有限公司 | 轮式拖拉机 | HWB1200-B |  | 整机外廓尺寸（长×宽×高）：4170×1980×2685mm（安全架顶部）；轴距：2030mm；整机型式：两轮驱动；标准配重：前175kg/后90kg；发动机标定功率：88.3kW；轮胎型号：前轮7.5-20/后轮14.9-30；最小使用质量：3365kg. | 88.3 | 购机补贴(通用类) | 2028-12-28 | 山东省 | 通过 |  | WJ2023FFH10G | 河南省拖拉机柴油机产品质量监督检验中心 | YH2023WJ01167 | 江苏沿海农业机械检测有限公司
1784 | 农用动力机械 | 拖拉机 | 轮式拖拉机 | 100马力及以上两轮驱动拖拉机 | 山东悍沃农业装备有限公司 | 轮式拖拉机 | HWD1600-A |  | 整机外廓尺寸（长×宽×高）：5125×2110×3012mm（驾驶室顶灯）；轴距：2520mm；整机型式：两轮驱动；标准配重：前275kg/后180kg；发动机标定功率：117.7kW；轮胎型号：前轮7.5-20/后轮16.9-34；最小使用质量：4485kg. | 117.7 | 购机补贴(通用类) | 2028-12-28 | 山东省 | 通过 |  | WJ2023FFH12G | 河南省拖拉机柴油机产品质量监督检验中心 | YH2023WJ01164 | 江苏沿海农业机械检测有限公司
1785 | 农用动力机械 | 拖拉机 | 轮式拖拉机 | 100马力及以上两轮驱动拖拉机 | 山东悍沃农业装备有限公司 | 轮式拖拉机 | HWD1600-B |  | 整机外廓尺寸（长×宽×高）：5125×2110×2845mm（安全架顶部）；轴距：2520mm；整机型式：两轮驱动；标准配重：前275kg/后180kg；发动机标定功率：117.7kW；轮胎型号：前轮7.5-20/后轮16.9-34；最小使用质量：4485kg. | 117.7 | 购机补贴(通用类) | 2028-12-28 | 山东省 | 通过 |  | WJ2023FFH10G | 河南省拖拉机柴油机产品质量监督检验中心 | YH2023WJ01164 | 江苏沿海农业机械检测有限公司
1786 | 农用动力机械 | 拖拉机 | 轮式拖拉机 | 100马力及以上两轮驱动拖拉机 | 山东萨丁重工有限公司 | 轮式拖拉机 | 现：SD1200(G4)（原：SD1200） |  | 功率：120马力，驱动形式：两轮驱动，最小使用比质量：44.1kg/kw。 | 88.2 | 购机补贴(通用类) | 2029-11-14 | 山东省 | 通过 |  | NW201909027 | 山东省农业机械科学研究院产品质量检测中心 | HBNJ201909028 | 湖北三智农业机械检测有限公司
1787 | 农用动力机械 | 拖拉机 | 轮式拖拉机 | 100马力及以上两轮驱动拖拉机 | 山东萨丁重工有限公司 | 轮式拖拉机 | 现：SD1400(G4)（原：SD1400） |  | 功率：140马力，驱动形式：两轮驱动，最小使用比质量：43.15kg/kw。 | 102.9 | 购机补贴(通用类) | 2025-12-28 | 山东省 | 通过 |  | HB2019FHZ022 | 湖北三智农业机械检测有限公司 | 2016KKX108 | 河南省拖拉机柴油机产品质量监督检验中心
1788 | 农用动力机械 | 拖拉机 | 轮式拖拉机 | 100马力及以上两轮驱动拖拉机 | 山东萨丁重工有限公司 | 轮式拖拉机 | 现：SD1600(G4)（原：SD1600） |  | 功率：160马力，驱动形式：两轮驱动，最小使用比质量：34.78kg/kw。 | 117.6 | 购机补贴(通用类) | 2027-09-01 | 山东省 | 通过 |  | NW202202012/NW202111017 | 山东省农业机械科学研究院产品质量检测中心 | YH2022WJ01099 | 江苏沿海农业机械检测有限公司
1789 | 农用动力机械 | 拖拉机 | 轮式拖拉机 | 100马力及以上两轮驱动拖拉机 | 山东双力现代农业装备有限公司 | 轮式拖拉机 | SL1400 |  | 功率：140马力；驱动方式：两轮驱动；最小使用比质量（kg/kw）：41.3；排放标准：国四 | 103 | 购机补贴(通用类) | 2029-12-30 | 山东省 | 通过 |  | JW202405004，WJ2024EFH05G | 山东省农业机械科学研究院机械工业农业机械产品质量检测中心（济南），河南省拖拉机柴油机产品质量监督检验中心 | YH2024WJ01058 | 江苏沿海农业机械检测有限公司
1790 | 农用动力机械 | 拖拉机 | 轮式拖拉机 | 100马力及以上两轮驱动拖拉机 | 山东双力现代农业装备有限公司 | 轮式拖拉机 | SL1600 |  | 功率：160马力；驱动方式：两轮驱动；最小使用比质量（kg/kw）：36.5；排放标准：国四 | 117.7 | 购机补贴(通用类) | 2029-12-30 | 山东省 | 通过 |  | JW202405004，WJ2024EFH05G | 山东省农业机械科学研究院机械工业农业机械产品质量检测中心（济南），河南省拖拉机柴油机产品质量监督检验中心 | YH2024WJ01058 | 江苏沿海农业机械检测有限公司
1791 | 农用动力机械 | 拖拉机 | 轮式拖拉机 | 100马力及以上两轮驱动拖拉机 | 山东双力现代农业装备有限公司 | 轮式拖拉机 | SL1800 |  | 功率：180马力；驱动方式：两轮驱动；最小使用比质量（kg/kw）：34.1；排放标准：国四 | 132.4 | 购机补贴(通用类) | 2029-12-30 | 山东省 | 通过 |  | JW202405004，WJ2024EFH05G | 山东省农业机械科学研究院机械工业农业机械产品质量检测中心（济南），河南省拖拉机柴油机产品质量监督检验中心 | YH2024WJ01058 | 江苏沿海农业机械检测有限公司
1792 | 农用动力机械 | 拖拉机 | 轮式拖拉机 | 100马力及以上两轮驱动拖拉机 | 山东双力现代农业装备有限公司 | 轮式拖拉机 | SLA1200 |  | 功率：120马力；驱动方式：两轮驱动；最小使用比质量（kg/kw）：32.6；排放标准：国四 | 88.3 | 购机补贴(通用类) | 2029-07-04 | 山东省 | 通过 |  | NW202307027，NW202401016 | 山东省农业机械科学研究院，山东省农业机械科学研究院 | NW202311017 | 山东省农业机械科学研究院
1793 | 农用动力机械 | 拖拉机 | 轮式拖拉机 | 100马力及以上两轮驱动拖拉机 | 山东双力现代农业装备有限公司 | 轮式拖拉机 | SLD1000 |  | 功率：100马力；驱动方式：两轮驱动；最小使用比质量（kg/kw）：36.5；排放标准：国四 | 74 | 购机补贴(通用类) | 2028-09-05 | 山东省 | 通过 |  | NW202208010，NW202208011 | 山东省农业机械科学研究院产品质量检测中心，山东省农业机械科学研究院产品质量检测中心 | YH2022WJ01173 | 江苏沿海农业机械检测有限公司
1794 | 农用动力机械 | 拖拉机 | 轮式拖拉机 | 100马力及以上两轮驱动拖拉机 | 山东双力现代农业装备有限公司 | 轮式拖拉机 | 现：SL1600-2(G4)（原：SL1600-2） |  | 功率：160马力；驱动方式：两轮驱动；最小使用比质量（kg/kw）：34.3；排放标准：国四 | 118 | 购机补贴(通用类) | 2027-07-05 | 山东省 | 通过 |  | NW202202040,WJ2022CFH02G | 山东省农业机械科学研究院产品质量检测中心,河南省拖拉机柴油机产品质量监督检验中心 | YH2021WJ01075 | 江苏沿海农业机械检测有限公司
1795 | 农用动力机械 | 拖拉机 | 轮式拖拉机 | 100马力及以上两轮驱动拖拉机 | 山东潍坊鲁中拖拉机有限公司 | 轮式拖拉机 | LZD1000-H |  | 发动机标定功率：100马力，驱动方式：两轮驱动，最小使用质量：2600kg，最小使用比质量(kg/kw)：35.4，排放阶段：国四 | 73.5 | 购机补贴(通用类) | 2029-07-04 | 山东省 | 通过 |  | JW202305051-X01/JW202301023-X01 | 山东省农业机械科学研究院产品质量检测中心 | JW202303066 | 山东省农业机械科学研究院产品质量检测中心
1796 | 农用动力机械 | 拖拉机 | 轮式拖拉机 | 100马力及以上两轮驱动拖拉机 | 山东潍坊鲁中拖拉机有限公司 | 轮式拖拉机 | LZD1200-H |  | 发动机标定功率：120马力，驱动方式：两轮驱动，最小使用质量：2600kg，最小使用比质量(kg/kw)：29.5，排放阶段：国四 | 88.2 | 购机补贴(通用类) | 2029-07-04 | 山东省 | 通过 |  | JW202305051-X01/JW202301023-X01 | 山东省农业机械科学研究院产品质量检测中心 | JW202303066 | 山东省农业机械科学研究院产品质量检测中心
1797 | 农用动力机械 | 拖拉机 | 轮式拖拉机 | 100马力及以上两轮驱动拖拉机 | 山东潍坊鲁中拖拉机有限公司 | 轮式拖拉机 | 现：LZF1600-F1(G4)（原：LZF1600-F1） |  | 发动机标定功率：160马力，驱动方式：两轮驱动，最小使用质量：4350kg，最小使用比质量(kg/kw)：36.86，排放阶段：国四 | 118 | 购机补贴(通用类) | 2027-09-01 | 山东省 | 通过 |  | NW202202038 | 山东省农业机械科学研究院产品质量检测中心 | NW202107042 | 山东省农业机械科学研究院产品质量检测中心
1798 | 农用动力机械 | 拖拉机 | 轮式拖拉机 | 100马力及以上两轮驱动拖拉机 | 山东五征集团有限公司 | 轮式拖拉机 | 现：ME1600-F6(G4)（原：ME1600-F6） |  | 功率：160马力；驱动方式：两轮驱动 | 117.7 | 购机补贴(通用类) | 2027-09-01 | 山东省 | 通过 |  | NW202202008；NW202204005 | 山东省农业机械科学研究院产品质量检测中心；山东省农业机械科学研究院产品质量检测中心 | NW202111011 | 山东省农业机械科学研究院产品质量检测中心
1799 | 农用动力机械 | 拖拉机 | 轮式拖拉机 | 100马力及以上两轮驱动拖拉机 | 泰安泰山国泰拖拉机制造有限公司 | 轮式拖拉机 | B1000-1 |  | 功率：100马力（73.6KW），驱动方式：两轮驱动 | 73.6 | 购机补贴(通用类) | 2029-07-04 | 山东省 | 通过 |  | NW202402007（安全架）、NW202402008（驾驶室） | 山东省农业机械科学研究院、山东省农业机械科学研究院 | YJW202401008 | 河南省机械设计研究院检验检测技术有限公司
1800 | 农用动力机械 | 拖拉机 | 轮式拖拉机 | 100马力及以上两轮驱动拖拉机 | 中联农业机械股份有限公司 | 轮式拖拉机 | RN1600 |  | 功率：160马力；型式：两轮驱动；最小使用比质量（kg/kw）：37.29；选装驾驶室配置最小使用比质量（kg/kw）：39.15； | 118 | 购机补贴(通用类) | 2029-04-02 | 安徽省 | 通过 |  | YJW202309032 、YJW202310021 | 河南省机械设计研究院检验检测技术有限公司 | GY2023K02K | 国优众信检测科技（山东）有限公司
1801 | 农用动力机械 | 拖拉机 | 轮式拖拉机 | 30—40马力四轮驱动拖拉机 | 第一拖拉机股份有限公司 | 轮式拖拉机 | SE304-2 |  | 功率：30马力，驱动方式：四轮驱动，排放阶段：国四 | 22.7 | 购机补贴(通用类) | 2025-12-19 | 河南省 | 通过 |  | FH24GW0181 | 洛阳西苑车辆与动力检验所有限公司 | LT23GK0171 | 洛阳西苑车辆与动力检验所有限公司
1802 | 农用动力机械 | 拖拉机 | 轮式拖拉机 | 30—40马力四轮驱动拖拉机 | 山东盛禾重工有限公司 | 轮式拖拉机 | J354-CA |  | 35马力；驱动方式：四轮驱动 | 26.4 | 购机补贴(通用类) | 2030-01-14 | 山东省 | 通过 |  | NW202409009 | 山东省农业机械科学研究院 | 2023SJ12043K | 湖北三智农业机械检测有限公司
1803 | 农用动力机械 | 拖拉机 | 轮式拖拉机 | 30—40马力四轮驱动拖拉机 | 山东双力现代农业装备有限公司 | 轮式拖拉机 | SL304 |  | 功率：30马力；驱动方式：四轮驱动；最小使用比质量（kg/kw）：64.76；排放标准：国四 | 22.7 | 购机补贴(通用类) | 2029-12-26 | 山东省 | 通过 |  | NW202405017 | 山东省农业机械科学研究院（山东省泵类产品质量检测中心）（山东省农业机械与工程机械产品质量检测中心） | YJW202405019 | 河南省机械设计研究院检验检测技术有限公司
1804 | 农用动力机械 | 拖拉机 | 轮式拖拉机 | 30—40马力四轮驱动拖拉机 | 潍坊泰山拖拉机有限公司 | 轮式拖拉机 | TT304 |  | 30马力，四轮驱动 | 22.7 | 购机补贴(通用类) | 2029-11-07 | 山东省 | 通过 |  | WJ2024DFH03G | 河南省拖拉机柴油机产品质量监督检验中心 | SAM2023080 | 南京赛姆认证科技发展有限公司
1805 | 农用动力机械 | 拖拉机 | 轮式拖拉机 | 40—50马力四轮驱动拖拉机 | 常州东风农机集团有限公司 | 轮式拖拉机 | DF404-10(G4) |  | 该拖拉机为40马力轮式拖拉机、驱动方式：四轮驱动、发动机标定功率：29.4KW、最小使用质量：1535Kg、最小使用比质量为：52.21kg/kW、换挡方式为：机械换挡、排放标准：国四阶段排放。 | 29.4 | 购机补贴(通用类) | 2029-12-30 | 江苏省 | 通过 |  | FH19GW1791 | 国家拖拉机质量监督检验中心 | （2019）委检字整机类第0023号 | 盐城市农业机械试验鉴定站
1806 | 农用动力机械 | 拖拉机 | 轮式拖拉机 | 40—50马力四轮驱动拖拉机 | 常州东风农机集团有限公司 | 轮式拖拉机 | DF404-15(G4) |  | 该拖拉机为40马力轮式拖拉机、驱动方式：四轮驱动、发动机标定功率：29.4KW、最小使用质量：1360Kg、最小使用比质量为：46.26kg/kW、换挡方式为：机械换挡、排放标准：国四阶段排放。 | 29.4 | 购机补贴(通用类) | 2029-12-30 | 江苏省 | 通过 |  | FH19GW1781 | 国家拖拉机质量监督检验中心 | （2019）委检字整机类第0023号 | 盐城市农业机械鉴定试验站
1807 | 农用动力机械 | 拖拉机 | 轮式拖拉机 | 40—50马力四轮驱动拖拉机 | 常州东风农机集团有限公司 | 轮式拖拉机 | DF454-15(G4) |  | 该拖拉机为45马力轮式拖拉机、驱动方式：四轮驱动、发动机标定功率：33.1KW、最小使用质量：1450Kg、最小使用比质量为：43.81kg/kW、换挡方式为：机械换挡、排放标准：国四阶段排放。 | 33.1 | 购机补贴(通用类) | 2029-12-30 | 江苏省 | 通过 |  | FH19GW1781 | 国家拖拉机质量监督检验中心 | （2019）委检字整机类第0023号 | 盐城市农业机械鉴定试验站
1808 | 农用动力机械 | 拖拉机 | 轮式拖拉机 | 40—50马力四轮驱动拖拉机 | 山东安华传动机械有限公司 | 轮式拖拉机 | AH404-Y |  | 功率：40马力（29.4KW），驱动方式：四轮驱动 | 29.4 | 购机补贴(通用类) | 2029-04-29 | 山东省 | 通过 |  | YJW202401051 | 河南省机械设计研究院检验检测技术有限公司 | YJW202401005 | 河南省机械设计研究院检验检测技术有限公司
1809 | 农用动力机械 | 拖拉机 | 轮式拖拉机 | 40—50马力四轮驱动拖拉机 | 山东盛禾重工有限公司 | 轮式拖拉机 | J404-CA |  | 40马力；驱动方式：四轮驱动 | 30.1 | 购机补贴(通用类) | 2030-01-14 | 山东省 | 通过 |  | NW202409009 | 山东省农业机械科学研究院 | 2023SJ12043K | 湖北三智农业机械检测有限公司
1810 | 农用动力机械 | 拖拉机 | 轮式拖拉机 | 40—50马力四轮驱动拖拉机 | 山东盛禾重工有限公司 | 轮式拖拉机 | J454-CA |  | 45马力；驱动方式：四轮驱动 | 33.8 | 购机补贴(通用类) | 2030-01-14 | 山东省 | 通过 |  | NW202409009 | 山东省农业机械科学研究院 | 2023SJ12043K | 湖北三智农业机械检测有限公司
1811 | 农用动力机械 | 拖拉机 | 轮式拖拉机 | 40—50马力四轮驱动拖拉机 | 潍坊恒源拖拉机有限公司 | 轮式拖拉机 | 404（G4）（原：浙野-404） |  | 40马力，四轮驱动 | 29.5 | 购机补贴(通用类) | 2029-12-23 | 山东省 | 通过 |  | WJ2021HFH014 | 河南省拖拉机柴油机产品质量监督检验中心 | W201501021-Ⅱ | 山东省农业机械产品质量监督检验站
1812 | 农用动力机械 | 拖拉机 | 轮式拖拉机 | 40—50马力四轮驱动拖拉机 | 浙江星莱和农业装备有限公司 | 轮式拖拉机 | TD404-A9 |  | 为40马力四轮驱动 | 29.6 | 购机补贴(通用类) | 2029-11-20 | 浙江省 | 通过 |  | ZNJJ/JC2024056 | 浙江省农业科学院农业装备检测中心 | YH2024WJ01083 | 江苏沿海农业机械检测有限公司
1813 | 农用动力机械 | 拖拉机 | 轮式拖拉机 | 50—60马力四轮驱动拖拉机 | 安徽聚福智造机械有限公司 | 轮式拖拉机 | JF504-B |  | 功率：50马力；驱动方式:四轮驱动 | 36.8 | 购机补贴(通用类) | 2028-06-04 | 安徽省 | 通过 |  | 安全架：JW202301002 驾驶室：JW202301001 | 安全架：机械工业农业机械产品质量检测中心（济南） 驾驶室：机械工业农业机械产品质量检测中心（济南） | GY2022M01K | 国优众信检测科技（山东）有限公司
1814 | 农用动力机械 | 拖拉机 | 轮式拖拉机 | 50—60马力四轮驱动拖拉机 | 奔野（山东）拖拉机有限公司 | 轮式拖拉机 | 504-K |  | 功率：50马力，驱动方式：四轮驱动 | 36.8 | 购机补贴(通用类) | 2028-12-27 | 山东省 | 通过 |  | WJ2023JFH02G；WJ2023JFH07G | 河南省拖拉机柴油机产品质量监督检验中心；河南省拖拉机柴油机产品质量监督检验中心 | YJW202309018 | 河南省机械设计研究院检验检测技术有限公司
1815 | 农用动力机械 | 拖拉机 | 轮式拖拉机 | 50—60马力四轮驱动拖拉机 | 奔野优森拖拉机制造有限公司 | 轮式拖拉机 | 504-3B |  | 50马力，四轮驱动 | 36.8 | 购机补贴(通用类) | 2028-11-01 | 浙江省 | 通过 |  | FH23GW0691/FH23GW0701 | 洛阳西苑车辆与动力检验所有限公司（国家拖拉机质量检验检测中心） | GY2023D07K | 国优众信检测科技（山东）有限公司
1816 | 农用动力机械 | 拖拉机 | 轮式拖拉机 | 50—60马力四轮驱动拖拉机 | 奔野优森拖拉机制造有限公司 | 轮式拖拉机 | 504-B |  | 50马力，四轮驱动 | 36.8 | 购机补贴(通用类) | 2028-11-01 | 浙江省 | 通过 |  | FH23GW0691 | 洛阳西苑车辆与动力检验所有限公司（国家拖拉机质量检验检测中心） | GY2023H03K | 国优众信检测科技（山东）有限公司
1817 | 农用动力机械 | 拖拉机 | 轮式拖拉机 | 50—60马力四轮驱动拖拉机 | 奔野优森拖拉机制造有限公司 | 轮式拖拉机 | 现：504-A(G4)(原：504-A) |  | 50马力，四轮驱动 | 36.8 | 购机补贴(通用类) | 2026-03-15 | 浙江省 | 通过 |  | FH20GW1301 | 国家拖拉机质量监督检验中心 | （2018）委字整机类第0180800626 | 盐城市农业机械试验鉴定站
1818 | 农用动力机械 | 拖拉机 | 轮式拖拉机 | 50—60马力四轮驱动拖拉机 | 昌乐杭奔野农业装备有限公司 | 轮式拖拉机 | 504-B1 |  | 50马力，四轮驱动 | 36.8 | 购机补贴(通用类) | 2029-05-13 | 山东省 | 通过 |  | SAM2023072/YJW202312019 | 南京赛姆认证科技发展有限公司/河南省机械设计研究院检验检测技术有限公司 | SAM2022074 | 南京赛姆认证科技发展有限公司
1819 | 农用动力机械 | 拖拉机 | 轮式拖拉机 | 50—60马力四轮驱动拖拉机 | 昌乐杭奔野农业装备有限公司 | 轮式拖拉机 | 504-X |  | 50马力，四轮驱动 | 36.8 | 购机补贴(通用类) | 2029-05-13 | 山东省 | 通过 |  | WJ2023LFH02G/YJW202312019 | 河南省拖拉机柴油机产品质量监督检验中心/河南省机械设计研究院检验检测技术有限公司 | SAM2022076 | 南京赛姆认证科技发展有限公司
1820 | 农用动力机械 | 拖拉机 | 轮式拖拉机 | 50—60马力四轮驱动拖拉机 | 常力工贸有限公司 | 轮式拖拉机 | CL504(G4) |  | 功率：50马力；驱动方式：四轮驱动；最小使用比质量(kg/kW)：42.39 | 36.8 | 购机补贴(通用类) | 2029-10-22 | 山东省 | 通过 |  | WJ2019IFH018/WJ2019IFH019 | 河南省拖拉机柴油机产品质量监督检验中心 | （2019）2040107 | 潍坊市产品质量检验所
1821 | 农用动力机械 | 拖拉机 | 轮式拖拉机 | 50—60马力四轮驱动拖拉机 | 第一拖拉机股份有限公司 | 轮式拖拉机 | MC504-3(G4) |  | 功率：50马力；驱动形式：四轮驱动；排放阶段：国四 | 36.8 | 购机补贴(通用类) | 2025-12-19 | 河南省 | 通过 |  | FH22GW0091、FH23GW1221、FH22GW0061、FH22GW1471、FH22GW1481 | 洛阳西苑车辆与动力检验所有限公司 | LT21GK0321 | 洛阳西苑车辆与动力检验所有限公司
1822 | 农用动力机械 | 拖拉机 | 轮式拖拉机 | 50—60马力四轮驱动拖拉机 | 第一拖拉机股份有限公司 | 轮式拖拉机 | ME504-5(G4) |  | 功率：50马力；驱动形式：四轮驱动；排放阶段：国四 | 36.8 | 购机补贴(通用类) | 2025-12-19 | 河南省 | 通过 |  | FH22GW0031、FH22GW0081、FH22GW0051、FH22GW0041、FH22GW0071、FH22GW0061、FH22GW0811 | 洛阳西苑车辆与动力检验所有限公司 | LT21GK0012 | 国家拖拉机质量监督检验中心
1823 | 农用动力机械 | 拖拉机 | 轮式拖拉机 | 50—60马力四轮驱动拖拉机 | 第一拖拉机股份有限公司 | 轮式拖拉机 | ME504-5N |  | 功率：50马力；驱动形式：四轮驱动；排放阶段：国四 | 36.8 | 购机补贴(通用类) | 2030-01-07 | 河南省 | 通过 |  | FH24GW0821、FH24GW0841、FH24GW0861、FH24GW0831、FH24GW0801、FH24GW0851 | 洛阳西苑车辆与动力检验所有限公司（原：国家拖拉机质量检验检测中心） | LT23GK0071 | 洛阳西苑车辆与动力检验所有限公司（原：国家拖拉机质量检验检测中心）
1824 | 农用动力机械 | 拖拉机 | 轮式拖拉机 | 50—60马力四轮驱动拖拉机 | 第一拖拉机股份有限公司 | 轮式拖拉机 | MF504-5(G4) |  | 功率：50马力；驱动形式：四轮驱动；排放阶段：国四 | 36.8 | 购机补贴(通用类) | 2025-12-19 | 河南省 | 通过 |  | FH21GW2001、FH21GW1991 | 国家拖拉机质量检验检测中心 | LT21GK0381 | 国家拖拉机质量检验检测中心
1825 | 农用动力机械 | 拖拉机 | 轮式拖拉机 | 50—60马力四轮驱动拖拉机 | 第一拖拉机股份有限公司 | 轮式拖拉机 | SN504(G4) |  | 功率：50马力；驱动形式：四轮驱动；排放阶段：国四 | 36.8 | 购机补贴(通用类) | 2025-12-19 | 河南省 | 通过 |  | FH21GW1131 | 国家拖拉机质量监督检验中心 | LT20GK0511 | 国家拖拉机质量监督检验中心
1826 | 农用动力机械 | 拖拉机 | 轮式拖拉机 | 50—60马力四轮驱动拖拉机 | 第一拖拉机股份有限公司 | 轮式拖拉机 | SY504(G4) |  | 功率：50马力；驱动形式：四轮驱动；排放阶段：国四 | 36.8 | 购机补贴(通用类) | 2025-12-19 | 河南省 | 通过 |  | FH22GW0101 | 洛阳西苑车辆与动力检验所有限公司 | LT20GK0552 | 国家拖拉机质量监督检验中心
1827 | 农用动力机械 | 拖拉机 | 轮式拖拉机 | 50—60马力四轮驱动拖拉机 | 东沃劲达（山东）智能农业装备有限公司 | 轮式拖拉机 | JB504-1 |  | 功率：50马力;驱动方式:四轮驱动 | 36.8 | 购机补贴(通用类) | 2029-03-25 | 山东省 | 通过 |  | 安全架：JW202306011；驾驶室：JW202306009 | 安全架：机械工业农业机械产品质量检测中心（济南）；驾驶室：机械工业农业机械产品质量检测中心（济南） | GY2023H04K | 国优众信检测科技（山东）有限公司
1828 | 农用动力机械 | 拖拉机 | 轮式拖拉机 | 50—60马力四轮驱动拖拉机 | 东沃劲达（山东）智能农业装备有限公司 | 轮式拖拉机 | JE504 |  | 功率：50马力;驱动方式:四轮驱动 | 36.8 | 购机补贴(通用类) | 2028-11-29 | 山东省 | 通过 |  | 安全架：JW202306010；驾驶室：JW202306012 | 安全架：机械工业农业机械产品质量检测中心（济南）；驾驶室：机械工业农业机械产品质量检测中心（济南） | GY2023F05K | 国优众信检测科技（山东）有限公司
1829 | 农用动力机械 | 拖拉机 | 轮式拖拉机 | 50—60马力四轮驱动拖拉机 | 东沃劲达（山东）智能农业装备有限公司 | 轮式拖拉机 | JN504 |  | 功率:50马力;驱动方式:四轮驱动 | 36.8 | 购机补贴(通用类) | 2028-10-27 | 山东省 | 通过 |  | JW202306024 | 机械工业农业机械产品质量检测中心（济南） | GY2023H05K | 国优众信检测科技（山东）有限公司
1830 | 农用动力机械 | 拖拉机 | 轮式拖拉机 | 50—60马力四轮驱动拖拉机 | 东沃劲达（山东）智能农业装备有限公司 | 轮式拖拉机 | JN504-1 |  | 功率：50马力;驱动方式:四轮驱动 | 36.8 | 购机补贴(通用类) | 2028-11-29 | 山东省 | 通过 |  | 安全架： JW202310002；驾驶室：JW202310003 | 安全架：山东省农业机械科学研究院；驾驶室：山东省农业机械科学研究院 | GY2023H05K | 国优众信检测科技（山东）有限公司
1831 | 农用动力机械 | 拖拉机 | 轮式拖拉机 | 50—60马力四轮驱动拖拉机 | 东沃劲达（山东）智能农业装备有限公司 | 轮式拖拉机 | JN504-2 |  | 功率：50马力;驱动方式:四轮驱动 | 36.8 | 购机补贴(通用类) | 2029-05-30 | 山东省 | 通过 |  | JW202401009 | 山东省农业机械科学研究院 | GY2023M01K | 国优众信检测科技（山东）有限公司
1832 | 农用动力机械 | 拖拉机 | 轮式拖拉机 | 50—60马力四轮驱动拖拉机 | 湖北神牛农业机械有限公司 | 轮式拖拉机 | 现：504-A(G4)（原：504-A） |  | 功率:50马力;驱动方式:四轮驱动 ;最小使用比质量:54.67kg/kW; | 36.8 | 购机补贴(通用类) | 2025-04-11 | 湖北省 | 通过 |  | HB2019FHZ071 | 湖北三智农业机械检测有限公司 | NBNJ201909073 | 湖北三智农业机械检测有限公司
1833 | 农用动力机械 | 拖拉机 | 轮式拖拉机 | 50—60马力四轮驱动拖拉机 | 江苏常发农业装备股份有限公司 | 轮式拖拉机 | CFD504-ZL |  | 功率：50马力；驱动方式：四轮驱动 | 36.8 | 购机补贴(通用类) | 2029-06-06 | 江苏省 | 通过 |  | FH24GW0341/FH24GW0121 | 洛阳西苑车辆与动力检验所有限公司(国家拖拉机质量检验检测中心) | 2023-JNDJ-04-009 | 江苏省农用动力机械检测中心有限公司
1834 | 农用动力机械 | 拖拉机 | 轮式拖拉机 | 50—60马力四轮驱动拖拉机 | 江苏金硕重工科技有限公司 | 轮式拖拉机 | KSY504 |  | 功率:50马力;整机型式:轮式;整机驱动型式:四驱;配套动力型号：4DW91-50GBG42；一汽锡柴；选配动力：1、型号：JD4B50；江动；2、型号：4DW96-50GCG45；一汽锡柴；3、型号：V28-50V42；全柴；整机最小使用质量kg1480；最小使用比质量：40.2kg/kw。前进/倒退；8/2；翻倾防护装置：安全框架。变速箱（器）型式：机械平面组成式。整车排放阶段:第四阶段。 | 36.8 | 购机补贴(通用类) | 2028-07-31 | 江苏省 | 通过 |  | YJW202305009 | 河南省机械设计研究院检验检测技术有限公司 | YH2023WJ01085 | 江苏沿海农业机械检测有限公司
1835 | 农用动力机械 | 拖拉机 | 轮式拖拉机 | 50—60马力四轮驱动拖拉机 | 江苏悦达智能农业装备有限公司 | 轮式拖拉机 | YBX504（G4） |  | 功率：50马力；整机型式：轮式；整机驱动型式：四驱；发动机标定功率(kW)：36.8；整机最小使用质量（ kg ）：1485；最小使用比质量（kg/kW）：40.35；排放阶段：第四阶段。 | 36.8 | 购机补贴(通用类) | 2029-12-30 | 江苏省 | 通过 |  | FH19GW1551 | 国家拖拉机质量监督检验中心 | YH2019WJ01173 | 江苏沿海农业机械检测有限公司
1836 | 农用动力机械 | 拖拉机 | 轮式拖拉机 | 50—60马力四轮驱动拖拉机 | 江苏悦达智能农业装备有限公司 | 轮式拖拉机 | YCX504D（G4） |  | 功率：50马力；整机型式：轮式；整机驱动型式：四驱；发动机标定功率(kW)：36.8；整机最小使用质量( kg)：1420；最小使用比质量（kg/kW）：38.59；排放阶段：第四阶段。 | 36.8 | 购机补贴(通用类) | 2029-12-30 | 江苏省 | 通过 |  | FH19GW1551 | 国家拖拉机质量监督检验中心 | YH2019WJ01175 | 江苏沿海农业机械检测有限公司
1837 | 农用动力机械 | 拖拉机 | 轮式拖拉机 | 50—60马力四轮驱动拖拉机 | 洛阳丰收芬美得农业机械装备有限公司 | 轮式拖拉机 | FB504 |  | 发动机标定功率（kW）：36.8；驱动方式：四轮驱动；外廓尺寸（长×宽×高及部位）（mm）：4120×1710×2800（安全架顶部）；4120×1710×2920（报警灯）；轴距（mm）：2060；最小使用质量（kg）：安全架：2720、驾驶室：2880；最小使用比质量kg/kw：73.91(安全架)；78.26(驾驶室）；排放阶段：国四 | 36.8 | 购机补贴(通用类) | 2030-01-06 | 河南省 | 通过 |  | 安全架报告编号：WJ2024DFH09G；驾驶室报告编号：YJW202404047 | 河南省拖拉机柴油机产品质量监督检验中心 / 河南省机械设计研究院检验检测技术有限公司 | YJW202402007 | 河南省机械设计研究院检验检测技术有限公司
1838 | 农用动力机械 | 拖拉机 | 轮式拖拉机 | 50—60马力四轮驱动拖拉机 | 洛阳丰收芬美得农业机械装备有限公司 | 轮式拖拉机 | 现：504D(G4)(原：504D) |  | 发动机标定功率（kW）：36.8；驱动方式：四轮驱动；最小使用质量（kg）：1750；最小使用比质量kg/kw：47.55；排放阶段：国四 | 36.8 | 购机补贴(通用类) | 2025-04-16 | 河南省 | 通过 |  | WJ2019JFH004 | 河南省拖拉机柴油机产品质量监督检验中心 | (2019)2240059 | 潍坊市产品质量检验所
1839 | 农用动力机械 | 拖拉机 | 轮式拖拉机 | 50—60马力四轮驱动拖拉机 | 洛阳丰收芬美得农业机械装备有限公司 | 轮式拖拉机 | 现:FA504(G4)(原:FA504) |  | 发动机标定功率（kW）：36.8；驱动方式：四轮驱动；最小使用质量（kg）：安全架1850、驾驶室2060；最小使用比质量kg/kw：50.27(安全架)；55.98(驾驶室）；排放阶段：国四 | 36.8 | 购机补贴(通用类) | 2027-11-21 | 河南省 | 通过 |  | 安全架报告编号：YJW202203013；驾驶室报告编号：YJW202302004 | 河南省机械设计研究院检验检测技术有限公司 | YH2022WJ01024 | 江苏沿海农业机械检测有限公司
1840 | 农用动力机械 | 拖拉机 | 轮式拖拉机 | 50—60马力四轮驱动拖拉机 | 洛阳瑞得拖拉机有限公司 | 轮式拖拉机 | 现：R504Y(G4)（原：R504Y） |  | 功率：50马力；最小使用质量：1490kg；最小使用比质量：40.5kg/kW;驱动方式：四轮驱动 | 36.8 | 购机补贴(通用类) | 2026-12-30 | 河南省 | 通过 |  | FH17GW0251 | 国家拖拉机质量监督检验中心 | 2016KKX049T | 河南省拖拉机柴油机产品质量监督检验中心
1841 | 农用动力机械 | 拖拉机 | 轮式拖拉机 | 50—60马力四轮驱动拖拉机 | 洛阳瑞得拖拉机有限公司 | 轮式拖拉机 | 现：RE504(G4)（原：RE504） |  | 功率：50马力；最小使用质量（kg）：1510（安全架）1590（驾驶室）；最小使用比质量（kg/kW）：41.0（安全架）43.2（驾驶室）;驱动方式：四轮驱动 | 36.8 | 购机补贴(通用类) | 2026-02-07 | 河南省 | 通过 |  | HB2020FHZ104(安全架)SZ22FH04010（驾驶室） | 湖北三智农业机械检测有限公司 | HBNJ20200588 | 湖北三智农业机械检测有限公司
1842 | 农用动力机械 | 拖拉机 | 轮式拖拉机 | 50—60马力四轮驱动拖拉机 | 洛阳世英机械制造有限公司 | 轮式拖拉机 | SH504-B |  | 50马力轮式拖拉机，发动机型号：YT4B050-40N(国四）、标定功率：36.8（kW）、制造商：一拖（洛阳）柴油机有限公司，排放阶段：国四；选配：发动机型号：4D35X41P503（国四）、标定功率：36.8（kW）、制造商：浙江新柴股份有限公司，国四。驱动型式为四驱，最小使用质量2390kg（架）/2650kg（室），最小使用比质量(kg/kW)：64.95（架）/72.01（室） | 36.8 | 购机补贴(通用类) | 2028-11-08 | 河南省 | 通过 |  | YJW202305027（室） / YJW202404012（架） | 河南省机械设计研究院检验检测技术有限公司 | LT23GK0041 | 洛阳西苑车辆与动力检验所有限公司
1843 | 农用动力机械 | 拖拉机 | 轮式拖拉机 | 50—60马力四轮驱动拖拉机 | 洛阳世英机械制造有限公司 | 轮式拖拉机 | 现:SE504(G4)(原:SE504) |  | 50马力轮式拖拉机，发动机型号：YN27PAF4，发动机功率36.8 kW，发动机制造商：山东云内动力有限责任公司，排放阶段：国四，驱动型式为四轮驱动，最小使用质量1920kg.最小使用比质量：52.17(kg/kW) | 36.8 | 购机补贴(通用类) | 2027-11-21 | 河南省 | 通过 |  | FH22GW0311 | 洛阳西苑车辆与动力检验所有限公司 | LT21GK0401 | 洛阳西苑车辆与动力检验所有限公司
1844 | 农用动力机械 | 拖拉机 | 轮式拖拉机 | 50—60马力四轮驱动拖拉机 | 洛阳泰红农业机械有限公司 | 轮式拖拉机 | 现504-1(G4)（原：504-1) |  | 功率：50马力；驱动方式：四轮驱动；发动机标定功率：36.8kW；最小使用质量:1740kg；最小使用比质量：47.28kg/kW；排放阶段：第四阶段 | 36.8 | 购机补贴(通用类) | 2027-11-21 | 河南省 | 通过 |  | WJ2022EFH07G | 河南省拖拉机柴油机产品质量监督检验中心 | YJW202205021 | 河南省机械设计研究院检验检测技术有限公司
1845 | 农用动力机械 | 拖拉机 | 轮式拖拉机 | 50—60马力四轮驱动拖拉机 | 青州市铭科农业机械有限公司 | 轮式拖拉机 | MKG504 |  | 功率:36.8kW（50马力）；驱动方式:四轮驱动；最小使用质量：1835kg（安全框架）；最小使用比质量:49.86kg/kW （安全框架） | 36.8 | 购机补贴(通用类) | 2029-02-25 | 山东省 | 通过 |  | NW202311032（防翻架） / SZ23FH10032K（防翻架） | 山东省农业机械科学研究院（山东省泵类产品质量检测中心）（山东省农业机械与工程机械产品质量检测中心）/湖北三智农业机械检测有限公司 | YJW202310012 | 河南省机械设计研究院检验检测技术有限公司
1846 | 农用动力机械 | 拖拉机 | 轮式拖拉机 | 50—60马力四轮驱动拖拉机 | 青州市铭科农业机械有限公司 | 轮式拖拉机 | MKU504 |  | 功率:36.8kW（50马力）；驱动方式:四轮驱动；最小使用质量：2375（简易驾驶室）,2275kg（安全框架）；最小使用比质量:64.54kg/kW （简易驾驶室）,61.82kg/kW （安全框架） | 36.8 | 购机补贴(通用类) | 2029-02-25 | 山东省 | 通过 |  | SAM2023046（简易驾驶室）/SAM2023045（安全框架） | 南京赛姆认证科技发展有限公司 | YJW202310013 | 河南省机械设计研究院检验检测技术有限公司
1847 | 农用动力机械 | 拖拉机 | 轮式拖拉机 | 50—60马力四轮驱动拖拉机 | 青州市铭科农业机械有限公司 | 轮式拖拉机 | 现：MKC504(G4)（原：MKC504） |  | 功率:36.8kW（50马力）；驱动方式:四轮驱动；最小使用质量：1680kg（安全框架）；最小使用比质量45.65kg/kW （安全框架） | 36.8 | 购机补贴(通用类) | 2026-04-29 | 山东省 | 通过 |  | No：SJ21FH3016 | 湖北三智农业机械检测有限公司 | No：YH2021WJ01030 | 江苏沿海农业机械检测有限公司
1848 | 农用动力机械 | 拖拉机 | 轮式拖拉机 | 50—60马力四轮驱动拖拉机 | 日照市弘旭机械制造有限公司 | 轮式拖拉机 | HX504-H |  | 功率：36.8KW（50马力）；型式：四轮驱动；整机外廓尺寸(长×宽×高)mm:3890×1850×2720 （安全架顶部）；轴距:1970mm；最小使用质量:2210kg；最小使用比质量：60.05kg/kW；整机外廓尺寸(长×宽×高)mm:3890×1850×2720 （驾驶室顶部），最小使用质量：2360kg，最小使用比质量：64.13kg/kW。 | 36.8 | 购机补贴(通用类) | 2029-12-30 | 山东省 | 通过 |  | 防翻架：NW202312025 驾驶室：NW202312026 | 山东省农业机械科学研究院 | YJW202403001 | 河南省机械设计研究院检验检测技术有限公司
1849 | 农用动力机械 | 拖拉机 | 轮式拖拉机 | 50—60马力四轮驱动拖拉机 | 睿博（山东）智能装备有限公司 | 轮式拖拉机 | RE504 |  | 功率：50马力；驱动方式：四轮驱动；最小使用比质量：50.3kg/kW；排放阶段：国四 | 36.8 | 购机补贴(通用类) | 2029-12-30 | 山东省 | 通过 |  | 安全架：YJW202408007；驾驶室：YJW202408005 | 河南省机械设计研究院检验检测技术有限公司 | 2024SJ03009K | 湖北三智农业机械检测有限公司
1850 | 农用动力机械 | 拖拉机 | 轮式拖拉机 | 50—60马力四轮驱动拖拉机 | 山东安华传动机械有限公司 | 轮式拖拉机 | AH504-N |  | 功率：50马力（36.8KW），驱动方式：四轮驱动 | 36.8 | 购机补贴(通用类) | 2029-04-29 | 山东省 | 通过 |  | YJW202401052（安全架）、YJW202401038（驾驶室） | 河南省机械设计研究院检验检测技术有限公司 | YJW202312018 | 河南省机械设计研究院检验检测技术有限公司
1851 | 农用动力机械 | 拖拉机 | 轮式拖拉机 | 50—60马力四轮驱动拖拉机 | 山东安华传动机械有限公司 | 轮式拖拉机 | AH504-Y |  | 功率：50马力（36.8KW），驱动方式：四轮驱动 | 36.8 | 购机补贴(通用类) | 2029-04-29 | 山东省 | 通过 |  | YJW202401051（安全架）、YJW202401009（驾驶室） | 河南省机械设计研究院检验检测技术有限公司 | YJW202401005 | 河南省机械设计研究院检验检测技术有限公司
1852 | 农用动力机械 | 拖拉机 | 轮式拖拉机 | 50—60马力四轮驱动拖拉机 | 山东奥明农业机械制造有限公司 | 轮式拖拉机 | AM504-E |  | 50马力；驱动方式：四轮驱动 | 36.8 | 购机补贴(通用类) | 2027-12-29 | 山东省 | 通过 |  | YJW202204004/YJW202204005/YJW202204002 | 河南省机械设计研究院检验检测技术有限公司 | YJW202204035 | 河南省机械设计研究院检验检测技术有限公司
1853 | 农用动力机械 | 拖拉机 | 轮式拖拉机 | 50—60马力四轮驱动拖拉机 | 山东巴博斯重工有限公司 | 轮式拖拉机 | 504-5 |  | 功率(马力):50马力；发动机标定功率:36.8kW；驱动方式:四轮驱动；最小使用质量:2580kg（安全架）2780kg（驾驶室）；最小使用比质量：70.1kg/kW（安全架）75.54kg/kW（驾驶室）；排放阶段：国四 | 36.8 | 购机补贴(通用类) | 2029-12-29 | 山东省 | 通过 |  | NW202403066（安全架）、NW202403065（驾驶室） | 山东省农业机械科学研究院 | NW202306043 | 山东省农业机械科学研究院
1854 | 农用动力机械 | 拖拉机 | 轮式拖拉机 | 50—60马力四轮驱动拖拉机 | 山东海山拖拉机有限公司 | 轮式拖拉机 | 现：504-1(G4)（原：504-1） |  | 功率:50马力;驱动方式:四轮驱动 ;最小使用比质量:54.67kg/kW; | 36.8 | 购机补贴(通用类) | 2025-04-11 | 山东省 | 通过 |  | HB2019FHZ065 | 湖北三智农业机械检测有限公司 | HBNJ201909077 | 湖北三智农业机械检测有限公司
1855 | 农用动力机械 | 拖拉机 | 轮式拖拉机 | 50—60马力四轮驱动拖拉机 | 山东海山拖拉机有限公司 | 轮式拖拉机 | 现：504-2(G4)（原：504-2） |  | 功率:50马力;驱动方式:四轮驱动 ;最小使用比质量:39.95kg/kW; | 36.8 | 购机补贴(通用类) | 2025-04-11 | 山东省 | 通过 |  | HB2019FHZ060 | 湖北三智农业机械检测有限公司 | HBNJ201909078 | 湖北三智农业机械检测有限公司
1856 | 农用动力机械 | 拖拉机 | 轮式拖拉机 | 50—60马力四轮驱动拖拉机 | 山东海山拖拉机有限公司 | 轮式拖拉机 | 现：504-3E(G4)（原：504-3E） |  | 功率:50马力;驱动方式:四轮驱动 ;最小使用比质量:42.12kg/kW; | 36.8 | 购机补贴(通用类) | 2026-02-07 | 山东省 | 通过 |  | HB2020FHZ231 | 湖北三智农业机械检测有限公司 | HBNJ201909079 | 湖北三智农业机械检测有限公司
1857 | 农用动力机械 | 拖拉机 | 轮式拖拉机 | 50—60马力四轮驱动拖拉机 | 山东悍沃农业装备有限公司 | 轮式拖拉机 | 504-C |  | 功率：50马力；驱动方式：四轮驱动 | 36.8 | 购机补贴(通用类) | 2029-12-29 | 山东省 | 通过 |  | WJ2020LFH009/WJ2019KFH006/YJW202302002 | 河南省拖拉机柴油机产品质量监督检验中心/河南省拖拉机柴油机产品质量监督检验中心/河南省机械设计研究院检验检测技术有限公司 | YH2019WJ01025 | 江苏沿海农业机械检测有限公司
1858 | 农用动力机械 | 拖拉机 | 轮式拖拉机 | 50—60马力四轮驱动拖拉机 | 山东悍沃农业装备有限公司 | 轮式拖拉机 | 504-G |  | 整机外廓尺寸（长×宽×高）：3100*1300*2190mm（安全框架顶）；轴距：1615mm；整机型式：4×4四轮驱动；标准配重：前0kg/后30kg；发动机标定功率36.8kW；轮胎型号：前轮6.00-14/后轮9.5-20；最小使用质量：1530kg. | 36.8 | 购机补贴(通用类) | 2028-11-30 | 山东省 | 通过 |  | WJ2023FFH11G | 河南省拖拉机柴油机产品质量监督检验中心 | YH2023WJ01179 | 江苏沿海农业机械检测有限公司
1859 | 农用动力机械 | 拖拉机 | 轮式拖拉机 | 50—60马力四轮驱动拖拉机 | 山东悍沃农业装备有限公司 | 轮式拖拉机 | HWB504-C |  | 整机外廓尺寸（长×宽×高）：4000×1900×2750mm（安全框架顶）/4220*1825*2716（驾驶室顶部）；轴距：2050mm；整机型式：4×4四轮驱动；标准配重：前140kg/后90kg；发动机标定功率：36.8kW；轮胎型号：前轮9.5-24/后轮14.9-30；最小使用质量：2520kg/2800kg. | 36.8 | 购机补贴(通用类) | 2029-03-26 | 山东省 | 通过 |  | WJ2023LFH07G/YJW202312026 | 河南省拖拉机柴油机产品质量监督检验中心/河南省机械设计研究院检验检测技术有限公司 | YJW202312010 | 河南省机械设计研究院检验检测技术有限公司
1860 | 农用动力机械 | 拖拉机 | 轮式拖拉机 | 50—60马力四轮驱动拖拉机 | 山东悍沃农业装备有限公司 | 轮式拖拉机 | HWE504-D |  | 整机外廓尺寸（长×宽×高）：3300×1400×2100mm（安全框架顶）；轴距：1715mm；整机型式：4×4四轮驱动；标准配重：前0kg/后25kg；发动机标定功率：36.8kW；轮胎型号：前轮7.00-12/后轮13.6-16；最小使用质量：1520kg. | 36.8 | 购机补贴(通用类) | 2029-03-26 | 山东省 | 通过 |  | WJ2023FFH11G | 河南省拖拉机柴油机产品质量监督检验中心 | YH2023WJ01237 | 江苏沿海农业机械检测有限公司
1861 | 农用动力机械 | 拖拉机 | 轮式拖拉机 | 50—60马力四轮驱动拖拉机 | 山东悍沃农业装备有限公司 | 轮式拖拉机 | 现：E504-B(G4)(原：E504-B) |  | 整机外廓尺寸（长×宽×高）：3500×1500×2250mm（安全框架顶）；轴距：1840mm；整机型式：4×4四轮驱动；标准配重：前72kg/后56kg；发动机标定功率：36.8kW；轮胎型号：前轮8.3-20/后轮12.4-28；最小使用质量：1600kg。 | 36.8 | 购机补贴(通用类) | 2027-08-30 | 山东省 | 通过 |  | WJ2021LFH08G | 河南省拖拉机柴油机产品质量监督检验中心 | WJ2020GKKX004 | 河南省拖拉机柴油机产品质量监督检验中心
1862 | 农用动力机械 | 拖拉机 | 轮式拖拉机 | 50—60马力四轮驱动拖拉机 | 山东悍沃农业装备有限公司 | 轮式拖拉机 | 现：M504-D(G4)(原：M504-D) |  | 整机外廓尺寸（长×宽×高）：2860×1230×2150mm（安全框架顶）；轴距：1500mm；整机型式：4×4四轮驱动；标准配重：前0kg/后30kg；发动机标定功率：36.8kW；轮胎型号：前轮6.00-14/后轮9.5-24；最小使用质量：1436kg。 | 36.8 | 购机补贴(通用类) | 2027-06-28 | 山东省 | 通过 |  | WJ2021LFH08G | 河南省拖拉机柴油机产品质量监督检验中心 | WJ2020HKKX001 | 河南省拖拉机柴油机产品质量监督检验中心
1863 | 农用动力机械 | 拖拉机 | 轮式拖拉机 | 50—60马力四轮驱动拖拉机 | 山东恒捷通机械科技有限公司 | 轮式拖拉机 | 504-E |  | 功率：50马力;驱动方式:四轮驱动 | 36.8 | 购机补贴(通用类) | 2028-12-27 | 山东省 | 通过 |  | YJW202310040；YJW202403018；YJW202310022 | 河南省机械设计研究院检验检测技术有限公司 | YJW202310008 | 河南省机械设计研究院检验检测技术有限公司
1864 | 农用动力机械 | 拖拉机 | 轮式拖拉机 | 50—60马力四轮驱动拖拉机 | 山东金大丰机械有限公司 | 轮式拖拉机 | XL504-A |  | 50马力，功率（kW）:36.8,四轮驱动，最小使用比质量（kg/kW）:47.01 | 36.8 | 购机补贴(通用类) | 2028-06-29 | 山东省 | 通过 |  | JW202301050 | 机械工业农业机械产品质量检测中心（济南） | JW202301060 | 机械工业农业机械产品质量检测中心（济南）
1865 | 农用动力机械 | 拖拉机 | 轮式拖拉机 | 50—60马力四轮驱动拖拉机 | 山东乐地农业装备有限公司 | 轮式拖拉机 | LD504(G4) |  | 功率（马力）：50马力，驱动方式：四轮驱动，最小使用质量（kg）:1450，发动机功率（kW）:36.8，最小使用比质量（kg/kW）:39.4 | 36.8 | 购机补贴(通用类) | 2029-12-30 | 山东省 | 通过 |  | NW202006049 | 山东省农业机械科学研究院产品质量检测中心 | NJJC20181008-BK | 山东宝鼎农业机械检测有限公司
1866 | 农用动力机械 | 拖拉机 | 轮式拖拉机 | 50—60马力四轮驱动拖拉机 | 山东隆泰重工有限公司 | 轮式拖拉机 | LA504-1 |  | 整机驱动型式：四轮驱动；标定功率(kw)：36.8kw(50马力); 发动机型号及制造商：4DW96-50GCG45, 一汽解放汽车有限公司无锡柴油机厂；排放标准：第四阶段。最小使用质量(kg)：1465；最小使用比质量（kg/kw）:39.81。 | 36.8 | 购机补贴(通用类) | 2028-12-27 | 山东省 | 通过 |  | SZ23FH07017K | 湖北三智农业机械检测有限公司 | HBNJ20200615 | 湖北三智农业机械检测有限公司
1867 | 农用动力机械 | 拖拉机 | 轮式拖拉机 | 50—60马力四轮驱动拖拉机 | 山东萨丁重工有限公司 | 轮式拖拉机 | SD504-X2(G4) |  | 功率：50马力，驱动形式：四轮驱动，最小使用比质量：44.29kg/kw。 | 36.8 | 购机补贴(通用类) | 2028-02-20 | 山东省 | 通过 |  | NW202205017/WJ2023DFH02G | 山东省农业机械科学研究院产品质量检测中心/河南省拖拉机柴油机产品质量监督检验中心 | YH2021WJ01212 | 江苏沿海农业机械检测有限公司
1868 | 农用动力机械 | 拖拉机 | 轮式拖拉机 | 50—60马力四轮驱动拖拉机 | 山东萨丁重工有限公司 | 轮式拖拉机 | 现：SD504-E(G4)（原：SD504-E） |  | 功率：50马力，驱动形式：四轮驱动，最小使用比质量：39.95kg/kw。 | 36.8 | 购机补贴(通用类) | 2027-04-10 | 山东省 | 通过 |  | NW202108035 | 山东省农业机械科学研究院产品质量检测中心 | GY20210002K | 国优众信检测科技（山东）有限公司
1869 | 农用动力机械 | 拖拉机 | 轮式拖拉机 | 50—60马力四轮驱动拖拉机 | 山东萨丁重工有限公司 | 轮式拖拉机 | 现：SD504G(G4)（原：SD504G） |  | 功率：50马力，驱动形式：四轮驱动，最小使用比质量：38.32kg/kw。 | 36.8 | 购机补贴(通用类) | 2029-11-14 | 山东省 | 通过 |  | HB2019FHZ011 | 湖北三智农业机械检测有限公司 | HBNJ201909033 | 湖北三智农业机械检测有限公司
1870 | 农用动力机械 | 拖拉机 | 轮式拖拉机 | 50—60马力四轮驱动拖拉机 | 山东晟拖重工有限公司 | 轮式拖拉机 | 504-3 |  | 功率：50马力，驱动方式：四轮驱动。 | 36.8 | 购机补贴(通用类) | 2029-12-29 | 山东省 | 通过 |  | WJ2024FFH02G(安全框架）；WJ2024FFH03G（驾驶室） | 河南省拖拉机柴油机产品质量监督检验中心 | GY2023H02K | 国优众信检测科技（山东）有限公司
1871 | 农用动力机械 | 拖拉机 | 轮式拖拉机 | 50—60马力四轮驱动拖拉机 | 山东晟拖重工有限公司 | 轮式拖拉机 | 504-B |  | 功率：50马力，驱动方式：四轮驱动。 | 36.8 | 购机补贴(通用类) | 2029-12-29 | 山东省 | 通过 |  | SZ23FH08026K(安全框架）；SZ23FH08025K（驾驶室） | 湖北三智农业机械检测有限公司 | NW202404009 | 山东省农业机械科学研究院
1872 | 农用动力机械 | 拖拉机 | 轮式拖拉机 | 50—60马力四轮驱动拖拉机 | 山东晟拖重工有限公司 | 轮式拖拉机 | 504-BE |  | 功率：50马力，驱动方式：四轮驱动。 | 36.8 | 购机补贴(通用类) | 2029-12-29 | 山东省 | 通过 |  | SZ24FH12027K(安全框架）；SZ23FH08028K（驾驶室） | 湖北三智 农业机械检测有限公司 | GY2023G05K | 国优众信检测科技（山东）有限公司
1873 | 农用动力机械 | 拖拉机 | 轮式拖拉机 | 50—60马力四轮驱动拖拉机 | 山东晟拖重工有限公司 | 轮式拖拉机 | 504-N |  | 功率：50马力，驱动方式：四轮驱动。 | 36.8 | 购机补贴(通用类) | 2029-12-29 | 山东省 | 通过 |  | WJ2024FFH02G(安全框架）；WJ2024FFH03G（驾驶室） | 河南省拖拉机柴油机产品质量监督检验中心 | NJJC20191023 | 山东宝鼎农业机械检测有限公司
1874 | 农用动力机械 | 拖拉机 | 轮式拖拉机 | 50—60马力四轮驱动拖拉机 | 山东晟拖重工有限公司 | 轮式拖拉机 | 504-Y |  | 功率：50马力，驱动方式：四轮驱动。 | 36.8 | 购机补贴(通用类) | 2029-12-29 | 山东省 | 通过 |  | WJ2024FFH02G(安全框架）；WJ2024FFH03G（驾驶室） | 河南省拖拉机柴油机产品质量监督检验中心 | NW202404010 | 山东省农业机械科学研究院
1875 | 农用动力机械 | 拖拉机 | 轮式拖拉机 | 50—60马力四轮驱动拖拉机 | 山东盛禾重工有限公司 | 轮式拖拉机 | J504-CA |  | 50马力；驱动方式：四轮驱动 | 36.8 | 购机补贴(通用类) | 2030-01-14 | 山东省 | 通过 |  | NW202409009；NW202410009 | 山东省农业机械科学研究院 | 2023SJ12043K | 湖北三智农业机械检测有限公司
1876 | 农用动力机械 | 拖拉机 | 轮式拖拉机 | 50—60马力四轮驱动拖拉机 | 山东盛禾重工有限公司 | 轮式拖拉机 | S504-C |  | 50马力；驱动方式：四轮驱动 | 36.8 | 购机补贴(通用类) | 2029-07-23 | 山东省 | 通过 |  | SZ23FH12060，SZ23FH12059 | 湖北三智农业机械检测有限公司 | 2023SJ12056K | 湖北三智农业机械检测有限公司
1877 | 农用动力机械 | 拖拉机 | 轮式拖拉机 | 50—60马力四轮驱动拖拉机 | 山东双力现代农业装备有限公司 | 轮式拖拉机 | 现：SL504-C(G4)（原：SL504-C） |  | 功率：50马力；驱动方式：四轮驱动；最小使用比质量（kg/kw）：42.80；排放标准：国四 | 36.8 | 购机补贴(通用类) | 2025-07-05 | 山东省 | 通过 |  | YJW202407021，NW202010056 | 河南省机械设计研究院检验检测技术有限公司，山东省农业机械科学研究院产品质量检测中心 | 2016KKX073，2016KKX073G | 河南省拖拉机柴油机产品质量监督检验中心，河南省拖拉机柴油机产品质量监督检验中心
1878 | 农用动力机械 | 拖拉机 | 轮式拖拉机 | 50—60马力四轮驱动拖拉机 | 山东潍坊鲁中拖拉机有限公司 | 轮式拖拉机 | LZD504-H |  | 发动机标定功率：50马力，驱动方式：四轮驱动，最小使用质量：2490kg，最小使用比质量(kg/kw)：67.7，排放阶段：国四 | 36.8 | 购机补贴(通用类) | 2028-06-29 | 山东省 | 通过 |  | JW202305051/JW202301023 | 机械工业农业机械产品质量检测中心（济南）/机械工业农业机械产品质量检测中心（济南） | NW202107047 | 山东省农业机械科学研究院产品质量检测中心
1879 | 农用动力机械 | 拖拉机 | 轮式拖拉机 | 50—60马力四轮驱动拖拉机 | 山东潍河农业装备有限公司 | 轮式拖拉机 | 现：504(G4)（原：504） |  | 驱动方式：四轮驱动；最小使用比质量：40.6kg/kW | 36.8 | 购机补贴(通用类) | 2026-04-01 | 山东省 | 通过 |  | WJ2020HFH026 | 河南省拖拉机柴油机产品质量监督检验中心 | （2020）2240109 | 潍坊市产品质量检验所
1880 | 农用动力机械 | 拖拉机 | 轮式拖拉机 | 50—60马力四轮驱动拖拉机 | 山东潍河农业装备有限公司 | 轮式拖拉机 | 现：504-C(G4)（原：504-C） |  | 驱动方式：四轮驱动；最小使用比质量：44.7kg/kW | 36.8 | 购机补贴(通用类) | 2026-04-01 | 山东省 | 通过 |  | WJ2020IFH018、WJ2020HFH026、WJ2020JFH002 | 河南省拖拉机柴油机产品质量监督检验中心 | （2020）2240111 | 潍坊市产品质量检验所
1881 | 农用动力机械 | 拖拉机 | 轮式拖拉机 | 50—60马力四轮驱动拖拉机 | 山东潍河农业装备有限公司 | 轮式拖拉机 | 现：504-E(G4)（原：504-E） |  | 驱动方式：四轮驱动；最小使用比质量：38.9kg/kW | 36.8 | 购机补贴(通用类) | 2026-06-29 | 山东省 | 通过 |  | 原WJ2020HFH026 扩WJ2021BFH19G | 河南省拖拉机柴油机产品质量监督检验中心 | （2020）2240112 | 潍坊市产品质量检验所
1882 | 农用动力机械 | 拖拉机 | 轮式拖拉机 | 50—60马力四轮驱动拖拉机 | 山东潍河农业装备有限公司 | 轮式拖拉机 | 现：504-H(G4)（原：504-H） |  | 驱动方式：四轮驱动；最小使用比质量：38.3kg/kW | 36.8 | 购机补贴(通用类) | 2026-06-29 | 山东省 | 通过 |  | WJ2020HFH026 、WJ2021BFH19G | 河南省拖拉机柴油机产品质量监督检验中心 | （2020）2240110 | 潍坊市产品质量检验所
1883 | 农用动力机械 | 拖拉机 | 轮式拖拉机 | 50—60马力四轮驱动拖拉机 | 山东潍河农业装备有限公司 | 轮式拖拉机 | 现：504-N(G4)（原：504-N） |  | 驱动方式：四轮驱动；最小使用比质量：49.7kg/kW | 36.8 | 购机补贴(通用类) | 2026-04-01 | 山东省 | 通过 |  | WJ2020HFH027、WJ2020HFH026、WJ2020IFH018 | 河南省拖拉机柴油机产品质量监督检验中心 | （2020）2240113 | 潍坊市产品质量检验所
1884 | 农用动力机械 | 拖拉机 | 轮式拖拉机 | 50—60马力四轮驱动拖拉机 | 山东五征集团有限公司 | 轮式拖拉机 | MC504 |  | 功率：50马力；驱动方式：四轮驱动 | 36.8 | 购机补贴(通用类) | 2029-12-30 | 山东省 | 通过 |  | NW202403042；NW202406008 | 山东省农业机械科学研究院；山东省农业机械科学研究院 | W201610058 | 机械工业农业机械产品质量检测中心(济南)
1885 | 农用动力机械 | 拖拉机 | 轮式拖拉机 | 50—60马力四轮驱动拖拉机 | 山东五征集团有限公司 | 轮式拖拉机 | NA504-D |  | 功率：50马力；驱动方式：四轮驱动 | 36.8 | 购机补贴(通用类) | 2029-12-30 | 山东省 | 通过 |  | NW202403043 | 山东省农业机械科学研究院 | NW202403045 | 山东省农业机械科学研究院
1886 | 农用动力机械 | 拖拉机 | 轮式拖拉机 | 50—60马力四轮驱动拖拉机 | 山东五征集团有限公司 | 轮式拖拉机 | 现：NA504-E1(G4)（原：NA504-E1） |  | 功率：50马力；驱动方式：四轮驱动 | 36.8 | 购机补贴(通用类) | 2027-04-10 | 山东省 | 通过 |  | NW202106034 | 山东省农业机械科学研究院产品质量检测中心 | NW201803034 | 山东省农业机械科学研究院产品质量检测中心
1887 | 农用动力机械 | 拖拉机 | 轮式拖拉机 | 50—60马力四轮驱动拖拉机 | 山东五征集团有限公司 | 轮式拖拉机 | 现：NS504-C(G4)（原：NS504-C） |  | 功率：50马力；驱动方式：四轮驱动 | 36.8 | 购机补贴(通用类) | 2026-06-29 | 山东省 | 通过 |  | NW202012104；NW202010031 | 山东省农业机械科学研究院产品质量检测中心；山东省农业机械科学研究院产品质量检测中心 | NW201711013 | 山东省农业机械科学研究院产品质量检测中心
1888 | 农用动力机械 | 拖拉机 | 轮式拖拉机 | 50—60马力四轮驱动拖拉机 | 山东迅迪机械股份有限公司 | 轮式拖拉机 | XDB504 |  | 50马力;四轮驱动；最小使用比质量(kg/kW)：46.20（选装驾驶室48.09（kg/kw）；发动机型式：4缸、立式、直列、四冲程；型号：YN38NKF4(国四)；昆明云内动力股份有限公司，自吸，标定功率：36.8KW，发动机标定转速2400r/min。 | 36.8 | 购机补贴(通用类) | 2029-12-29 | 山东省 | 通过 |  | JW202303010 JW202303013 | 机械工业农业机械产品质量检测中心（济南) | 2024SJ04019K | 湖北三智农业机械检测有限公司
1889 | 农用动力机械 | 拖拉机 | 轮式拖拉机 | 50—60马力四轮驱动拖拉机 | 泰安泰山国泰拖拉机制造有限公司 | 轮式拖拉机 | D504D-1 |  | 功率：50马力（36.8KW），驱动方式：四轮驱动 | 36.8 | 购机补贴(通用类) | 2028-12-27 | 山东省 | 通过 |  | NW202311009 | 山东省农业机械科学研究院 | NJJC20180708-BK | 山东宝鼎农业机械检测有限公司
1890 | 农用动力机械 | 拖拉机 | 轮式拖拉机 | 50—60马力四轮驱动拖拉机 | 潍坊福康农业装备有限公司 | 轮式拖拉机 | 现：GF504(G4)（原：GF504） |  | 功率:50马力;驱动方式:四轮驱动 | 36.8 | 购机补贴(通用类) | 2025-07-05 | 山东省 | 通过 |  | 安全架：WJ2020EFH027、WJ2019KFH025；驾驶室：WJ2021BFH005 | 安全架：河南省拖拉机柴油机产品质量监督检验中心；驾驶室：河南省拖拉机柴油机产品质量监督检验中心 | （2019）2240068 | 潍坊市产品质量检验所
1891 | 农用动力机械 | 拖拉机 | 轮式拖拉机 | 50—60马力四轮驱动拖拉机 | 潍坊红柳机械开发有限公司 | 轮式拖拉机 | 504-2 |  | 功率：50马力；驱动型式：四轮驱动； | 36.8 | 购机补贴(通用类) | 2029-12-29 | 山东省 | 通过 |  | NW202203008-X01/NW202203010-X01 | 山东省农业机械科学研究院 | W201403028 | 山东省农业机械产品质量监督检验站
1892 | 农用动力机械 | 拖拉机 | 轮式拖拉机 | 50—60马力四轮驱动拖拉机 | 潍坊红柳机械开发有限公司 | 轮式拖拉机 | 504G-1 |  | 功率：50马力；驱动型式：四轮驱动； | 36.8 | 购机补贴(通用类) | 2029-12-29 | 山东省 | 通过 |  | NW202407004 | 山东省农业机械科学研究院 | 2024SJ05020K | 湖北三智农业机械检测有限公司
1893 | 农用动力机械 | 拖拉机 | 轮式拖拉机 | 50—60马力四轮驱动拖拉机 | 潍坊红柳机械开发有限公司 | 轮式拖拉机 | M504H |  | 功率：50马力；驱动型式：四轮驱动； | 36.8 | 购机补贴(通用类) | 2029-12-29 | 山东省 | 通过 |  | / | / | YH2024WJ01070 | 江苏沿海农业机械检测有限公司
1894 | 农用动力机械 | 拖拉机 | 轮式拖拉机 | 50—60马力四轮驱动拖拉机 | 潍坊红柳机械开发有限公司 | 轮式拖拉机 | TC504-G |  | 功率：50马力；驱动型式：四轮驱动； | 36.8 | 购机补贴(通用类) | 2029-12-29 | 山东省 | 通过 |  | NW202404030 | 山东省农业机械科学研究院 | YH2024WJ01054 | 江苏沿海农业机械检测有限公司
1895 | 农用动力机械 | 拖拉机 | 轮式拖拉机 | 50—60马力四轮驱动拖拉机 | 潍坊华夏拖拉机制造有限公司 | 轮式拖拉机 | 现：XTE504(G4)（原：XTE504） |  | 功率：50马力；驱动方式：四轮驱动；最小使用比质量：38.32(安全架)、38.86(安全架)/40.76(驾驶室)。 | 36.8 | 购机补贴(通用类) | 2026-06-29 | 山东省 | 通过 |  | NW202101028\YJW202306028\YJW202306019 | 山东省农业机械科学研究院产品质量检测中心\河南省机械设计研究院检验检测技术有限公司\河南省机械设计研究院检验检测技术有限公司 | WJ2017LKKX022 | 河南省拖拉机柴油机产品质量监督检验中心
1896 | 农用动力机械 | 拖拉机 | 轮式拖拉机 | 50—60马力四轮驱动拖拉机 | 潍坊雷鸣农业机械有限公司 | 轮式拖拉机 | LM504 |  | 功率(KW):36.8;发动机功率(马力):50；驱动方式:四轮驱动；最小使用质量（kg）:1440(安全框架)；1490（驾驶室）；最小使用比质量：39.13(安全框架)；40.49（驾驶室）；发动机排放标准：第四阶段； | 36.8 | 购机补贴(通用类) | 2029-07-23 | 山东省 | 通过 |  | YJW202401055/YJW202401054 | 河南省机械设计研究院检验检测技术有限公司/河南省机械设计研究院检验检测技术有限公司 | YH2023WJ01230 | 江苏沿海农业机械检测有限公司
1897 | 农用动力机械 | 拖拉机 | 轮式拖拉机 | 50—60马力四轮驱动拖拉机 | 潍坊力王农业装备有限公司 | 轮式拖拉机 | LW504-B |  | 功率：36.8kW（50马力）；驱动型式：四轮驱动 | 36.8 | 购机补贴(通用类) | 2029-05-19 | 山东省 | 通过 |  | WJ2023JFH04G；WJ2023JFH03G | 河南省拖拉机柴油机产品质量监督检验中心 | GY2023J02K | 国优众信检测科技（山东）有限公司
1898 | 农用动力机械 | 拖拉机 | 轮式拖拉机 | 50—60马力四轮驱动拖拉机 | 潍坊力王农业装备有限公司 | 轮式拖拉机 | TS504 |  | 功率：36.8kW（50马力）；驱动型式：四轮驱动 | 36.8 | 购机补贴(通用类) | 2029-05-19 | 山东省 | 通过 |  | WJ2024EFH08G | 河南省拖拉机柴油机产品质量监督检验中心 | YJW202405007 | 河南省机械设计研究院检验检测技术有限公司
1899 | 农用动力机械 | 拖拉机 | 轮式拖拉机 | 50—60马力四轮驱动拖拉机 | 潍坊力王农业装备有限公司 | 轮式拖拉机 | 现：LW504(G4)（原：LW504） |  | 功率：36.8kW（50马力）；驱动型式：四轮驱动 | 36.8 | 购机补贴(通用类) | 2025-09-29 | 山东省 | 通过 |  | WJ2020DFH010 /WJ2020FFH001 | 河南省拖拉机柴油机产品质量监督检验中心 | WJ2018GKKX007 | 河南省拖拉机柴油机产品质量监督检验中心
1900 | 农用动力机械 | 拖拉机 | 轮式拖拉机 | 50—60马力四轮驱动拖拉机 | 潍坊力王农业装备有限公司 | 轮式拖拉机 | 现：LW504Y(G4)（原：LW504Y） |  | 功率：36.8kW（50马力）；驱动型式：四轮驱动 | 36.8 | 购机补贴(通用类) | 2025-09-29 | 山东省 | 通过 |  | NW202004015-X01 | 山东省农业机械科学研究院产品质量检测中心 | YH2020WJ01071 | 江苏沿海农业机械检测有限公司
1901 | 农用动力机械 | 拖拉机 | 轮式拖拉机 | 50—60马力四轮驱动拖拉机 | 潍坊米基林农业机械有限公司 | 轮式拖拉机 | 现：504-H(G4)（原：504-H） |  | 功率(KW):36.8;功率(马力):50;驱动方式:四轮驱动;最小使用质量（kg）:1400；最小使用比质量：38.00； 排放阶段：第四阶段。 | 36.8 | 购机补贴(通用类) | 2025-04-09 | 山东省 | 通过 |  | WJ2019IFH005 | 河南省拖拉机柴油机产品质量监督检验中心 | （2019）2240003 | 潍坊市产品质量检验所
1902 | 农用动力机械 | 拖拉机 | 轮式拖拉机 | 50—60马力四轮驱动拖拉机 | 潍坊市潍星拖拉机有限公司 | 轮式拖拉机 | 现：WX504-E(G4)（原：WX504-E） |  | 50马力；驱动方式：四轮驱动 | 36.8 | 购机补贴(通用类) | 2025-12-30 | 山东省 | 通过 |  | WJ2020GFH034，WJ2020GFH032（选装驾驶室） | 河南省拖拉机柴油机产品质量监督检验中心 | （2020）2240077 | 潍坊市产品质量检验所
1903 | 农用动力机械 | 拖拉机 | 轮式拖拉机 | 50—60马力四轮驱动拖拉机 | 潍坊市鑫升机械制造有限公司 | 轮式拖拉机 | 现：XS504-1(G4)（原：XS504-1） |  | 50马力；驱动方式：四轮驱动 | 36.8 | 购机补贴(通用类) | 2026-02-07 | 山东省 | 通过 |  | NW202101006 | 山东省农业机械科学研究院产品质量检测中心 | WJ2018FKKX007 | 河南省拖拉机柴油机产品质量监督检验中心
1904 | 农用动力机械 | 拖拉机 | 轮式拖拉机 | 50—60马力四轮驱动拖拉机 | 潍坊市鑫升机械制造有限公司 | 轮式拖拉机 | 现：XSE504(G4)（原：XSE504） |  | 50马力；驱动方式：四轮驱动 | 36.8 | 购机补贴(通用类) | 2026-12-30 | 山东省 | 通过 |  | NW201708008 | 山东省农业机械科学研究院产品质量检测中心 | W201503018-Ⅱ | 山东省农业机械产品质量监督检验站
1905 | 农用动力机械 | 拖拉机 | 轮式拖拉机 | 50—60马力四轮驱动拖拉机 | 潍坊市昱坤农业机械有限公司 | 轮式拖拉机 | YK504 |  | 50马力，四轮驱动 | 36.8 | 购机补贴(通用类) | 2028-12-13 | 山东省 | 通过 |  | WJ2023LFH08G/WJ2023IFH12G/YJW202408001 | 河南省拖拉机柴油机产品质量监督检验中心/河南省拖拉机柴油机产品质量监督检验中心/河南省机械设计研究院检验检测技术有限公司 | YJW202309020 | 河南省机械设计研究院检验检测技术有限公司
1906 | 农用动力机械 | 拖拉机 | 轮式拖拉机 | 50—60马力四轮驱动拖拉机 | 潍坊市昱坤农业机械有限公司 | 轮式拖拉机 | YK504-6 |  | 50马力，四轮驱动 | 36.8 | 购机补贴(通用类) | 2028-12-13 | 山东省 | 通过 |  | YJW202312030/WJ2023IFH11G | 河南省机械设计研究院检验检测技术有限公司/河南省拖拉机柴油机产品质量监督检验中心 | YJW202309015 | 河南省机械设计研究院检验检测技术有限公司
1907 | 农用动力机械 | 拖拉机 | 轮式拖拉机 | 50—60马力四轮驱动拖拉机 | 潍坊市昱坤农业机械有限公司 | 轮式拖拉机 | 现：YK504-B(G4)（原：YK504-B） |  | 50马力，四轮驱动 | 36.8 | 购机补贴(通用类) | 2025-07-05 | 山东省 | 通过 |  | WJ2020AFH006/WJ2021CFH017/WJ2021LFH016/YJW202312030 | 河南省拖拉机柴油机产品质量监督检验中心 | (2020) 2240033 | 潍坊市产品质量检验所
1908 | 农用动力机械 | 拖拉机 | 轮式拖拉机 | 50—60马力四轮驱动拖拉机 | 潍坊市御丰农业装备有限公司 | 轮式拖拉机 | 504-1 |  | 整机驱动型式：四轮驱动；标定功率（kw）：36.8kW（50马力）； 发动机型号及制造商：YN38NKF4；昆明云内动力股份有限公司；排放标准：第四阶段；最小使用质量：2500（安全框架）、2700（驾驶室）；最小使用比质量（kg/kW）：67.93（安全框架）、73.37（驾驶室）。 | 36.8 | 购机补贴(通用类) | 2029-07-23 | 山东省 | 通过 |  | 安全架： YJW202402006 驾驶室：YJW202401064 | 河南省机械设计研究院检验检测技术有限公司 | 2023SJ12060K | 湖北三智农业机械检测有限公司
1909 | 农用动力机械 | 拖拉机 | 轮式拖拉机 | 50—60马力四轮驱动拖拉机 | 潍坊市御丰农业装备有限公司 | 轮式拖拉机 | 504-C |  | 整机驱动型式：四轮驱动；标定功率（kw）：36.8kW（50马力）； 发动机型号及制造商：YN38NKF4；昆明云内动力股份有限公司；排放标准：第四阶段；最小使用质量：2200（安全框架）、2400（驾驶室）；最小使用比质量（kg/kW）：59.78（安全框架）、65.22（驾驶室）。 | 36.8 | 购机补贴(通用类) | 2029-07-23 | 山东省 | 通过 |  | 安全架： YJW202402006 驾驶室：YJW202401064 | 河南省机械设计研究院检验检测技术有限公司 | 2023SJ12061K | 湖北三智农业机械检测有限公司
1910 | 农用动力机械 | 拖拉机 | 轮式拖拉机 | 50—60马力四轮驱动拖拉机 | 潍坊市御丰农业装备有限公司 | 轮式拖拉机 | 504-E |  | 整机驱动型式：四轮驱动；标定功率（kw）：36.8kW（50马力） ；发动机型号及制造商：4DW91-50GBG42,一汽解放汽车有限公司无锡柴油机厂；排放标准：第四阶段； 最小使用质量(kg)：1775（安全框架）；最小使用比质量（kg/kW）：48.23（安全框架）。 | 36.8 | 购机补贴(通用类) | 2028-12-27 | 山东省 | 通过 |  | YJW202305001 | 河南省机械设计研究院检验检测技术有限公司 | YJW202210011 | 河南省机械设计研究院检验检测技术有限公司
1911 | 农用动力机械 | 拖拉机 | 轮式拖拉机 | 50—60马力四轮驱动拖拉机 | 潍坊市御丰农业装备有限公司 | 轮式拖拉机 | 现：504-B1(G4)（原：504-B1） |  | 整机驱动型式：四轮驱动；标定功率（kw）：36.8kW（50马力）； 发动机型号及制造商：YN27PAF4,山东云内动力有限责任公司；排放标准：第四阶段；最小使用质量：1800（安全框架）、1900（驾驶室）；最小使用比质量（kg/kW）：48.91（安全框架）、51.6（驾驶室）。 | 36.8 | 购机补贴(通用类) | 2026-06-29 | 山东省 | 通过 |  | 安全架：WJ2021CFH02G、驾驶室：WJ2021CFH01G | 河南省拖拉机柴油机产品质量监督检验中心 | No:(2020)2240158 | 潍坊市产品质量检验所
1912 | 农用动力机械 | 拖拉机 | 轮式拖拉机 | 50—60马力四轮驱动拖拉机 | 潍坊泰山拖拉机有限公司 | 轮式拖拉机 | TT504-A |  | 50马力，四轮驱动 | 36.8 | 购机补贴(通用类) | 2029-11-07 | 山东省 | 通过 |  | WJ2021LFH09G/WJ2021LFH10G | 河南省拖拉机柴油机产品质量监督检验中心 | （2019）2240020 | 潍坊市产品质量检验所
1913 | 农用动力机械 | 拖拉机 | 轮式拖拉机 | 50—60马力四轮驱动拖拉机 | 潍坊泰山拖拉机有限公司 | 轮式拖拉机 | TT504-B |  | 50马力，四轮驱动 | 36.8 | 购机补贴(通用类) | 2029-11-07 | 山东省 | 通过 |  | WJ2024DFH03G | 河南省拖拉机柴油机产品质量监督检验中心 | （2019）2240064 | 潍坊市产品质量检验所
1914 | 农用动力机械 | 拖拉机 | 轮式拖拉机 | 50—60马力四轮驱动拖拉机 | 潍坊中驰奔野农业装备有限公司 | 轮式拖拉机 | 504-K |  | 功率：50马力，驱动方式：四轮驱动 | 36.8 | 购机补贴(通用类) | 2029-07-23 | 山东省 | 通过 |  | WJ2024CFH02G;WJ2024CFH03G | 河南省拖拉机柴油机产品质量监督检验中心;河南省拖拉机柴油机产品质量监督检验中心 | YJW202401018 | 河南省机械设计研究院检验检测技术有限公司
1915 | 农用动力机械 | 拖拉机 | 轮式拖拉机 | 50—60马力四轮驱动拖拉机 | 潍坊中驰奔野农业装备有限公司 | 轮式拖拉机 | 现：504D(G4)（原：504D） |  | 功率：50马力，驱动方式：四轮驱动 | 36.8 | 购机补贴(通用类) | 2025-09-29 | 山东省 | 通过 |  | NW201910011 | 山东省农业机械科学研究院产品质量检测中心 | （2019）2240043 | 潍坊市产品质量检验所
1916 | 农用动力机械 | 拖拉机 | 轮式拖拉机 | 50—60马力四轮驱动拖拉机 | 宣工智慧农机（潍坊）有限公司 | 轮式拖拉机 | XG504-A |  | 50马力；驱动方式：四轮驱动 | 36.8 | 购机补贴(通用类) | 2029-07-23 | 山东省 | 通过 |  | YJW202312037；YJW202410022 | 河南省机械设计研究院检验检测技术有限公司 | YJW202402012 | 河南省机械设计研究院检验检测技术有限公司
1917 | 农用动力机械 | 拖拉机 | 轮式拖拉机 | 50—60马力四轮驱动拖拉机 | 宣工智慧农机（潍坊）有限公司 | 轮式拖拉机 | XG504-B |  | 50马力；驱动方式：四轮驱动 | 36.8 | 购机补贴(通用类) | 2029-07-23 | 山东省 | 通过 |  | YJW202410020；YJW202312036 | 河南省机械设计研究院检验检测技术有限公司 | YJW202402008 | 河南省机械设计研究院检验检测技术有限公司
1918 | 农用动力机械 | 拖拉机 | 轮式拖拉机 | 50—60马力四轮驱动拖拉机 | 英轩重工有限公司 | 轮式拖拉机 | 现：YB504(G4)（原：YB504） |  | 功率:50马力;驱动方式:四轮驱动 | 36.8 | 购机补贴(通用类) | 2027-03-23 | 山东省 | 通过 |  | SJ21FH3048/SJ21FH3088 | 湖北三智农业机械检测有限公司 | HB21SJ0054K | 湖北三智农业机械检测有限公司
1919 | 农用动力机械 | 拖拉机 | 轮式拖拉机 | 50—60马力四轮驱动拖拉机 | 浙江星莱和农业装备有限公司 | 轮式拖拉机 | TC504-A8 |  | 为50马力四轮驱动 | 36.8 | 购机补贴(通用类) | 2029-11-20 | 浙江省 | 通过 |  | ZNJJ/JC2024055 | 浙江省农业科学院农业装备检测中心 | YH2024WJ01088 | 江苏沿海农业机械检测有限公司
1920 | 农用动力机械 | 拖拉机 | 轮式拖拉机 | 50—60马力四轮驱动拖拉机 | 中农博鼎智能农业装备（潍坊）有限公司 | 轮式拖拉机 | BD504-3C |  | 功率：50马力；驱动方式：四轮驱动； | 36.8 | 购机补贴(通用类) | 2029-11-29 | 山东省 | 通过 |  | NW202405016、NW202405015 | 山东省农业机械科学研究院 | GY2024F01K | 国优众信检测科技（山东）有限公司
1921 | 农用动力机械 | 拖拉机 | 轮式拖拉机 | 60—70马力四轮驱动拖拉机 | 第一拖拉机股份有限公司 | 轮式拖拉机 | SN604(G4) |  | 功率：60马力；驱动形式：四轮驱动；排放阶段：国四 | 44.8 | 购机补贴(通用类) | 2025-12-19 | 河南省 | 通过 |  | FH21GW1131 | 国家拖拉机质量监督检验中心 | LT20GK0511 | 国家拖拉机质量监督检验中心
1922 | 农用动力机械 | 拖拉机 | 轮式拖拉机 | 60—70马力四轮驱动拖拉机 | 第一拖拉机股份有限公司 | 轮式拖拉机 | SN604G(G4) |  | 功率：60马力；驱动形式：四轮驱动；排放阶段：国四 | 44.8 | 购机补贴(通用类) | 2025-12-19 | 河南省 | 通过 |  | FH21GW1131 | 国家拖拉机质量监督检验中心 | LT20GK0511 | 国家拖拉机质量监督检验中心
1923 | 农用动力机械 | 拖拉机 | 轮式拖拉机 | 60—70马力四轮驱动拖拉机 | 湖北神牛农业机械有限公司 | 轮式拖拉机 | 现：604-A(G4)（原：604-A） |  | 功率:60马力;驱动方式:四轮驱动 ;最小使用比质量:44.9kg/kW; | 44.8 | 购机补贴(通用类) | 2025-04-11 | 湖北省 | 通过 |  | HB2019FHZ071 | 湖北三智农业机械检测有限公司 | NBNJ201909073 | 湖北三智农业机械检测有限公司
1924 | 农用动力机械 | 拖拉机 | 轮式拖拉机 | 60—70马力四轮驱动拖拉机 | 牡丹汽车股份有限公司 | 轮式拖拉机 | 现：MD604(G4)(原：MD604) |  | 发动机型号:4D29Y41P604；额定功率(12H):44.8kW；标定转速:2400r/min；生产厂家:浙江新柴股份有限公司；排放标准:GB 20891-2014第四排放标准；功率:60马力;驱动方式:四轮驱动 ;最小使用比质量:40.18/42.63kg/kw; | 44.8 | 购机补贴(通用类) | 2026-01-28 | 江苏省 | 通过 |  | WJ2020HFH004,WJ2020HFH005 | 河南省拖拉机柴油机产品质量监督检验中心 | (2020)2240094 | 潍坊市产品质量检验所
1925 | 农用动力机械 | 拖拉机 | 轮式拖拉机 | 60—70马力四轮驱动拖拉机 | 睿博（山东）智能装备有限公司 | 轮式拖拉机 | RE604 |  | 功率：60马力；驱动方式：四轮驱动；最小使用比质量：46.1kg/kW；排放阶段：国四 | 44.5 | 购机补贴(通用类) | 2029-12-30 | 山东省 | 通过 |  | 安全架：YJW202408007；驾驶室：YJW202408005 | 河南省机械设计研究院检验检测技术有限公司 | 2024SJ03009K | 湖北三智农业机械检测有限公司
1926 | 农用动力机械 | 拖拉机 | 轮式拖拉机 | 60—70马力四轮驱动拖拉机 | 山东海山拖拉机有限公司 | 轮式拖拉机 | 现：604-1(G4)（原：604-1） |  | 功率:60马力;驱动方式:四轮驱动 ;最小使用比质量:44.91kg/kW; | 44.8 | 购机补贴(通用类) | 2025-04-11 | 山东省 | 通过 |  | HB2019FHZ065 | 湖北三智农业机械检测有限公司 | HBNJ201909077 | 湖北三智农业机械检测有限公司
1927 | 农用动力机械 | 拖拉机 | 轮式拖拉机 | 60—70马力四轮驱动拖拉机 | 山东海山拖拉机有限公司 | 轮式拖拉机 | 现：604-2(G4)（原：604-2） |  | 功率:60马力;驱动方式:四轮驱动 ;最小使用比质量:40.29kg/kW; | 44.8 | 购机补贴(通用类) | 2025-04-11 | 山东省 | 通过 |  | HB2019FHZ060 | 湖北三智农业机械检测有限公司 | HBNJ201909078 | 湖北三智农业机械检测有限公司
1928 | 农用动力机械 | 拖拉机 | 轮式拖拉机 | 60—70马力四轮驱动拖拉机 | 山东海山拖拉机有限公司 | 轮式拖拉机 | 现：604-3(G4)（原：604-3） |  | 功率:60马力;驱动方式:四轮驱动 ;最小使用比质量:38.62kg/kW; | 44.8 | 购机补贴(通用类) | 2025-04-11 | 山东省 | 通过 |  | HB2019FHZ060 | 湖北三智农业机械检测有限公司 | HBNJ201909079 | 湖北三智农业机械检测有限公司
1929 | 农用动力机械 | 拖拉机 | 轮式拖拉机 | 60—70马力四轮驱动拖拉机 | 山东金大丰机械有限公司 | 轮式拖拉机 | XL604-A |  | 60马力，功率（kW）:44.2,四轮驱动，最小使用比质量（kg/kW）:44.34 | 44.2 | 购机补贴(通用类) | 2028-06-29 | 山东省 | 通过 |  | JW202301050 | 机械工业农业机械产品质量检测中心（济南） | JW202301060 | 机械工业农业机械产品质量检测中心（济南）
1930 | 农用动力机械 | 拖拉机 | 轮式拖拉机 | 60—70马力四轮驱动拖拉机 | 山东萨丁重工有限公司 | 轮式拖拉机 | 现：SD604-X(G4)（原：SD604-X） |  | 功率：60马力，驱动形式：四轮驱动，最小使用比质量：39.93kg/kw。 | 44.2 | 购机补贴(通用类) | 2029-11-14 | 山东省 | 通过 |  | HB2019FHZ011/WJ2020HFH006 | 湖北三智农业机械检测有限公司/河南省拖拉机柴油机产品质量监督检验中心 | HBNJ201909032 | 湖北三智农业机械检测有限公司
1931 | 农用动力机械 | 拖拉机 | 轮式拖拉机 | 60—70马力四轮驱动拖拉机 | 山东潍河农业装备有限公司 | 轮式拖拉机 | 现：604-N(G4)（原：604-N） |  | 驱动方式：四轮驱动；最小使用比质量：41.3kg/kW | 44.8 | 购机补贴(通用类) | 2026-04-01 | 山东省 | 通过 |  | WJ2020HFH027、WJ2020HFH026、WJ2020IFH018 | 河南省拖拉机柴油机产品质量监督检验中心 | （2020）2240113 | 潍坊市产品质量检验所
1932 | 农用动力机械 | 拖拉机 | 轮式拖拉机 | 60—70马力四轮驱动拖拉机 | 山东五征集团有限公司 | 轮式拖拉机 | MC604 |  | 功率：60马力；驱动方式：四轮驱动 | 44.2 | 购机补贴(通用类) | 2029-12-30 | 山东省 | 通过 |  | NW202403042；NW202406008 | 山东省农业机械科学研究院；山东省农业机械科学研究院 | W201610058 | 机械工业农业机械产品质量检测中心(济南)
1933 | 农用动力机械 | 拖拉机 | 轮式拖拉机 | 60—70马力四轮驱动拖拉机 | 山东五征集团有限公司 | 轮式拖拉机 | NA604-D |  | 功率：60马力；驱动方式：四轮驱动 | 44.2 | 购机补贴(通用类) | 2029-12-30 | 山东省 | 通过 |  | NW202403043 | 山东省农业机械科学研究院 | NW202403045 | 山东省农业机械科学研究院
1934 | 农用动力机械 | 拖拉机 | 轮式拖拉机 | 60—70马力四轮驱动拖拉机 | 山东铮德智能装备有限公司 | 轮式拖拉机 | 现：604-H(G4)（原：604-H） |  | 功率:60马力;驱动方式:四轮驱动 | 44.5 | 购机补贴(通用类) | 2027-09-01 | 山东省 | 通过 |  | WJ2021DFH024 | 河南省拖拉机柴油机产品质量监督检验中心 | WT202008008 | 黑龙江省彤廷质检技术有限公司
1935 | 农用动力机械 | 拖拉机 | 轮式拖拉机 | 60—70马力四轮驱动拖拉机 | 潍柴雷沃智慧农业科技股份有限公司 | 轮式拖拉机 | M604-B |  | 驱动方式：四轮驱动；功率：60马力；最小使用比质量(kg/kW)：62.4。 | 44.2 | 购机补贴(通用类) | 2029-12-30 | 山东省 | 通过 |  | JW202410016 JW202410015 | 山东省农业机械科学研究院 机械工业农业机械产品质量检测中心（济南）山东省农业机械科学研究院 机械工业农业机械产品质量检测中心（济南） | NJJC2021040903 | 山东宝鼎农业机械检测有限公司
1936 | 农用动力机械 | 拖拉机 | 轮式拖拉机 | 60—70马力四轮驱动拖拉机 | 潍坊昊野重工有限公司 | 轮式拖拉机 | 现：604(G4)（原：604） |  | 功率：60马力，驱动方式：四轮驱动 | 44.5 | 购机补贴(通用类) | 2027-07-05 | 山东省 | 通过 |  | WJ2021FFH006 / WJ2021FFH004 | 河南省拖拉机柴油机产品质量监督检验中心 | （2021）2240069 | 潍坊市产品质量检验所
1937 | 农用动力机械 | 拖拉机 | 轮式拖拉机 | 60—70马力四轮驱动拖拉机 | 潍坊泰山拖拉机有限公司 | 轮式拖拉机 | TT604-A |  | 60马力，四轮驱动 | 44.5 | 购机补贴(通用类) | 2029-11-07 | 山东省 | 通过 |  | WJ2021LFH10G | 河南省拖拉机柴油机产品质量监督检验中心 | （2019）2240020 | 潍坊市产品质量检验所
1938 | 农用动力机械 | 拖拉机 | 轮式拖拉机 | 60—70马力四轮驱动拖拉机 | 潍坊泰山拖拉机有限公司 | 轮式拖拉机 | TT604-DA |  | 60马力，四轮驱动 | 44.5 | 购机补贴(通用类) | 2029-11-07 | 山东省 | 通过 |  | WJ2021LFH09G | 河南省拖拉机柴油机产品质量监督检验中心 | （2019）2240020 | 潍坊市产品质量检验所
1939 | 农用动力机械 | 拖拉机 | 轮式拖拉机 | 60—70马力四轮驱动拖拉机 | 中农博鼎智能农业装备（潍坊）有限公司 | 轮式拖拉机 | BD604-3C |  | 功率：60马力；驱动方式：四轮驱动； | 44.8 | 购机补贴(通用类) | 2029-11-29 | 山东省 | 通过 |  | NW202405016、NW202405015 | 山东省农业机械科学研究院 | GY2024F01K | 国优众信检测科技（山东）有限公司
1940 | 农用动力机械 | 拖拉机 | 轮式拖拉机 | 70—80马力四轮驱动拖拉机 | 奔野（山东）拖拉机有限公司 | 轮式拖拉机 | 704-E |  | 功率：70马力，驱动方式：四轮驱动，最小使用比质量：39.61kg/kW | 51.5 | 购机补贴(通用类) | 2028-07-13 | 山东省 | 通过 |  | WJ2020JFH008;WJ2020JFH009;WJ2020JFH010 | 河南省拖拉机柴油机产品质量监督检验中心,河南省拖拉机柴油机产品质量监督检验中心,河南省拖拉机柴油机产品质量监督检验中心 | (2020)2240194 | 潍坊市产品质量检验所
1941 | 农用动力机械 | 拖拉机 | 轮式拖拉机 | 70—80马力四轮驱动拖拉机 | 奔野优森拖拉机制造有限公司 | 轮式拖拉机 | 704-3B |  | 70马力，四轮驱动，最小使用比质量(kg/kW)：40.38 | 52 | 购机补贴(通用类) | 2028-11-01 | 浙江省 | 通过 |  | FH23GW0691 | 洛阳西苑车辆与动力检验所有限公司（国家拖拉机质量检验检测中心） | GY2023D07K | 国优众信检测科技（山东）有限公司
1942 | 农用动力机械 | 拖拉机 | 轮式拖拉机 | 70—80马力四轮驱动拖拉机 | 奔野优森拖拉机制造有限公司 | 轮式拖拉机 | 704-A1 |  | 70马力，四轮驱动，最小使用比质量(kg/kW)：39.16 | 52.1 | 购机补贴(通用类) | 2028-11-01 | 浙江省 | 通过 |  | FH23GW0691 | 洛阳西苑车辆与动力检验所有限公司（国家拖拉机质量检验检测中心） | GY2023H03K | 国优众信检测科技（山东）有限公司
1943 | 农用动力机械 | 拖拉机 | 轮式拖拉机 | 70—80马力四轮驱动拖拉机 | 奔野优森拖拉机制造有限公司 | 轮式拖拉机 | 现：BY704(G4)（原：BY704） |  | 70马力，四轮驱动，最小使用比质量(kg/kW)：40.12 | 52.1 | 购机补贴(通用类) | 2025-12-30 | 浙江省 | 通过 |  | FH19GW1811 | 国家拖拉机质量监督检验中心 | (2020)2240124 | 潍坊市产品质量检验所
1944 | 农用动力机械 | 拖拉机 | 轮式拖拉机 | 70—80马力四轮驱动拖拉机 | 昌乐杭奔野农业装备有限公司 | 轮式拖拉机 | 704-B1 |  | 70马力，四轮驱动，最小使用比质量(kg/kW)：46.99 | 51.5 | 购机补贴(通用类) | 2029-05-13 | 山东省 | 通过 |  | SAM2023072/YJW202312019 | 南京赛姆认证科技发展有限公司/河南省机械设计研究院检验检测技术有限公司 | SAM2022074 | 南京赛姆认证科技发展有限公司
1945 | 农用动力机械 | 拖拉机 | 轮式拖拉机 | 70—80马力四轮驱动拖拉机 | 昌乐杭奔野农业装备有限公司 | 轮式拖拉机 | 704-E |  | 70马力，四轮驱动，最小使用比质量(kg/kW)：40 | 51.5 | 购机补贴(通用类) | 2029-05-13 | 山东省 | 通过 |  | SAM2023075/SAM2023074 | 南京赛姆认证科技发展有限公司 | SAM2022075 | 南京赛姆认证科技发展有限公司
1946 | 农用动力机械 | 拖拉机 | 轮式拖拉机 | 70—80马力四轮驱动拖拉机 | 昌乐杭奔野农业装备有限公司 | 轮式拖拉机 | 704-X |  | 70马力，四轮驱动，最小使用比质量(kg/kW)：40.38 | 52 | 购机补贴(通用类) | 2029-05-13 | 山东省 | 通过 |  | WJ2023LFH02G/YJW202312019 | 河南省拖拉机柴油机产品质量监督检验中心/河南省机械设计研究院检验检测技术有限公司 | SAM2022076 | 南京赛姆认证科技发展有限公司
1947 | 农用动力机械 | 拖拉机 | 轮式拖拉机 | 70—80马力四轮驱动拖拉机 | 第一拖拉机股份有限公司 | 轮式拖拉机 | MC704-5 |  | 功率：70马力；驱动形式：四轮驱动；最小使用比质量（kg/kW）:38.58（安全架）、41.27（驾驶室）；排放阶段：国四 | 52.1 | 购机补贴(通用类) | 2025-12-19 | 河南省 | 通过 |  | FH23GW1211、FH23GW1221、FH22GW1461、FH22GW1471、FH22GW1481 | 洛阳西苑车辆与动力检验所有限公司 | LT22GK0181 | 洛阳西苑车辆与动力检验所有限公司
1948 | 农用动力机械 | 拖拉机 | 轮式拖拉机 | 70—80马力四轮驱动拖拉机 | 第一拖拉机股份有限公司 | 轮式拖拉机 | MC704-6 |  | 功率：70马力；驱动形式：四轮驱动；最小使用比质量（kg/kW）:38.58（安全架）、41.27（驾驶室）；排放阶段：国四 | 52.1 | 购机补贴(通用类) | 2025-12-19 | 河南省 | 通过 |  | FH23GW1211、FH23GW1221、FH22GW1461、FH22GW1471、FH22GW1481 | 洛阳西苑车辆与动力检验所有限公司 | LT22GK0181 | 洛阳西苑车辆与动力检验所有限公司
1949 | 农用动力机械 | 拖拉机 | 轮式拖拉机 | 70—80马力四轮驱动拖拉机 | 第一拖拉机股份有限公司 | 轮式拖拉机 | ME704-6(G4) |  | 功率：70马力；驱动形式：四轮驱动；最小使用比质量（kg/kW）:41.27；排放阶段：国四 | 52.1 | 购机补贴(通用类) | 2025-12-19 | 河南省 | 通过 |  | FH22GW0031、FH22GW0051、FH22GW0061、FH22GW0041、FH22GW0081、FH22GW0811 | 洛阳西苑车辆与动力检验所有限公司 | LT21GK0031 | 国家拖拉机质量监督检验中心
1950 | 农用动力机械 | 拖拉机 | 轮式拖拉机 | 70—80马力四轮驱动拖拉机 | 第一拖拉机股份有限公司 | 轮式拖拉机 | ME704-7(G4) |  | 功率：70马力；驱动形式：四轮驱动；最小使用比质量（kg/kW）:42.23；排放阶段：国四 | 52.1 | 购机补贴(通用类) | 2025-12-19 | 河南省 | 通过 |  | FH22GW0031、FH22GW0051、FH22GW0061、FH22GW0041、FH22GW0081、FH22GW0811 | 洛阳西苑车辆与动力检验所有限公司 | LT21GK0031 | 国家拖拉机质量监督检验中心
1951 | 农用动力机械 | 拖拉机 | 轮式拖拉机 | 70—80马力四轮驱动拖拉机 | 第一拖拉机股份有限公司 | 轮式拖拉机 | ME704-7N |  | 功率：70马力；驱动形式：四轮驱动；最小使用比质量（kg/kW）:43.19；排放阶段：国四 | 52.1 | 购机补贴(通用类) | 2030-01-21 | 河南省 | 通过 |  | FH24GW0821、FH24GW0841、FH24GW0861、FH24GW0831、FH24GW0801、FH24GW0851 | 洛阳西苑车辆与动力检验所有限公司（国家拖拉机质量检验检测中心） | LT23GK0301 | 洛阳西苑车辆与动力检验所有限公司（国家拖拉机质量检验检测中心）
1952 | 农用动力机械 | 拖拉机 | 轮式拖拉机 | 70—80马力四轮驱动拖拉机 | 第一拖拉机股份有限公司 | 轮式拖拉机 | MF704-6(G4) |  | 功率：70马力；驱动形式：四轮驱动；最小使用比质量（kg/kW）：47.41；排放阶段：国四 | 52.1 | 购机补贴(通用类) | 2025-12-19 | 河南省 | 通过 |  | FH21GW2001、FH21GW1991、FH21GW1161 | 国家拖拉机质量监督检验中心/国家拖拉机质量检验检测中心 | LT20GK0521 | 国家拖拉机质量监督检验中心
1953 | 农用动力机械 | 拖拉机 | 轮式拖拉机 | 70—80马力四轮驱动拖拉机 | 第一拖拉机股份有限公司 | 轮式拖拉机 | SG704Y |  | 功率：70马力；驱动形式：四轮驱动；最小使用比质量（kg/kW）:38.12；排放阶段：国四 | 52.1 | 购机补贴(通用类) | 2025-12-19 | 河南省 | 通过 |  | FH22GW1451 | 洛阳西苑车辆与动力检验所有限公司 | LT22GK0171 | 洛阳西苑车辆与动力检验所有限公司
1954 | 农用动力机械 | 拖拉机 | 轮式拖拉机 | 70—80马力四轮驱动拖拉机 | 第一拖拉机股份有限公司 | 轮式拖拉机 | SG704Y-6 |  | 功率：70马力；驱动形式：四轮驱动；最小使用比质量（kg/kW）：38.12；排放阶段：国四 | 52.1 | 购机补贴(通用类) | 2030-01-21 | 河南省 | 通过 |  | FH24GW0811 | 洛阳西苑车辆与动力检验所有限公司（国家拖拉机质量检验检测中心） | LT22GK0171 | 洛阳西苑车辆与动力检验所有限公司（国家拖拉机质量检验检测中心）
1955 | 农用动力机械 | 拖拉机 | 轮式拖拉机 | 70—80马力四轮驱动拖拉机 | 第一拖拉机股份有限公司 | 轮式拖拉机 | SK704(G4) |  | 功率：70马力；驱动形式：四轮驱动；最小使用比质量（kg/kW）:38.58；排放阶段：国四 | 52.1 | 购机补贴(通用类) | 2025-12-19 | 河南省 | 通过 |  | FH22GW0051、FH22GW0061 | 洛阳西苑车辆与动力检验所有限公司 | LT20GK0211 | 国家拖拉机质量监督检验中心
1956 | 农用动力机械 | 拖拉机 | 轮式拖拉机 | 70—80马力四轮驱动拖拉机 | 第一拖拉机股份有限公司 | 轮式拖拉机 | SN704(G4) |  | 功率：70马力；驱动方式：四轮驱动；最小使用比质量（kg/kW）:38.58；排放阶段：国四 | 52.1 | 购机补贴(通用类) | 2025-12-19 | 河南省 | 通过 |  | FH21GW1131 | 国家拖拉机质量监督检验中心 | LT20GK0591 | 国家拖拉机质量监督检验中心
1957 | 农用动力机械 | 拖拉机 | 轮式拖拉机 | 70—80马力四轮驱动拖拉机 | 东沃劲达（山东）智能农业装备有限公司 | 轮式拖拉机 | JN704 |  | 功率：70马力;驱动方式:四轮驱动;最小使用比质量：40.69kg/kW | 52.1 | 购机补贴(通用类) | 2028-10-27 | 山东省 | 通过 |  | JW202306024 | 机械工业农业机械产品质量检测中心（济南） | GY2023H05K | 国优众信检测科技（山东）有限公司
1958 | 农用动力机械 | 拖拉机 | 轮式拖拉机 | 70—80马力四轮驱动拖拉机 | 东沃劲达（山东）智能农业装备有限公司 | 轮式拖拉机 | JN704-1 |  | 功率：70马力;驱动方式:四轮驱动;最小使用比质量：41.07kg/kW | 52.1 | 购机补贴(通用类) | 2028-11-29 | 山东省 | 通过 |  | 安全架： JW202310002；驾驶室：JW202310003 | 安全架：山东省农业机械科学研究院；驾驶室：山东省农业机械科学研究院 | GY2023H05K | 国优众信检测科技（山东）有限公司
1959 | 农用动力机械 | 拖拉机 | 轮式拖拉机 | 70—80马力四轮驱动拖拉机 | 湖北神牛农业机械有限公司 | 轮式拖拉机 | 现：704-A(G4)（原：704-A） |  | 功率:70马力;驱动方式:四轮驱动 ;最小使用比质量:38.62kg/kW; | 52.1 | 购机补贴(通用类) | 2025-04-11 | 湖北省 | 通过 |  | HB2019FHZ071 | 湖北三智农业机械检测有限公司 | NBNJ201909073 | 湖北三智农业机械检测有限公司
1960 | 农用动力机械 | 拖拉机 | 轮式拖拉机 | 70—80马力四轮驱动拖拉机 | 湖北神牛农业机械有限公司 | 轮式拖拉机 | 现：704-F(G4)（原：704-F） |  | 功率:70马力;驱动方式:四轮驱动 ;最小使用比质量:49.13kg/kW; | 52.1 | 购机补贴(通用类) | 2025-04-11 | 湖北省 | 通过 |  | HB2019FHZ071/HB2019FHZ069/HB2019FHZ070 | 湖北三智农业机械检测有限公司 | HBNJ201909072 | 湖北三智农业机械检测有限公司
1961 | 农用动力机械 | 拖拉机 | 轮式拖拉机 | 70—80马力四轮驱动拖拉机 | 江苏金硕重工科技有限公司 | 轮式拖拉机 | KSE704 |  | 功率:70马力;整机型式:轮式;整机驱动型式:四驱;配套动力型号：4DW94-70GG42；一汽锡柴；选配动力：1、型号：V30-75C42；全柴；整机最小使用质量kg1965；最小使用比质量：38.16kg/kw。前进/倒退；8/2；翻倾防护装置：安全框架。变速箱（器）型式：机械平面组成式。整车排放阶段:第四阶段。 | 51.5 | 购机补贴(通用类) | 2028-07-31 | 江苏省 | 通过 |  | YJW202305009 | 河南省机械设计研究院检验检测技术有限公司 | YH2023WJ01106 | 江苏沿海农业机械检测有限公司
1962 | 农用动力机械 | 拖拉机 | 轮式拖拉机 | 70—80马力四轮驱动拖拉机 | 洛阳丰收芬美得农业机械装备有限公司 | 轮式拖拉机 | 现:FA704(G4)(原:FA704) |  | 发动机标定功率（kW）：51.5；驱动方式：四轮驱动；最小使用质量（kg）：2115（安全架），2165驾驶室；最小使用比质量kg/kw：41.07 (安全架)/42.04（驾驶室）排放阶段：国四 | 51.5 | 购机补贴(通用类) | 2027-11-21 | 河南省 | 通过 |  | 安全架报告编号：YJW202203013；驾驶室报告编号：YJW202203012 | 河南省机械设计研究院检验检测技术有限公司 | YH2022WJ01024 | 江苏沿海农业机械检测有限公司
1963 | 农用动力机械 | 拖拉机 | 轮式拖拉机 | 70—80马力四轮驱动拖拉机 | 洛阳瑞得拖拉机有限公司 | 轮式拖拉机 | 现：RE704(G4)（原：RE704） |  | 功率：70马力；驱动方式：四轮驱动；最小使用比质量：40.5kg/kw | 51.5 | 购机补贴(通用类) | 2026-02-07 | 河南省 | 通过 |  | HB2020FHZ104(安全架)SZ22FH04010（驾驶室） | 湖北三智农业机械检测有限公司 | HBNJ20200588 | 湖北三智农业机械检测有限公司
1964 | 农用动力机械 | 拖拉机 | 轮式拖拉机 | 70—80马力四轮驱动拖拉机 | 洛阳泰红农业机械有限公司 | 轮式拖拉机 | 现704-2(G4)（原:704-2） |  | 功率：70马力；驱动方式：四轮驱动；发动机标定功率：51.5kW；最小使用质量:1970kg；最小使用比质量：38.25kg/kW；排放阶段：第四阶段 | 51.5 | 购机补贴(通用类) | 2027-11-21 | 河南省 | 通过 |  | WJ2022EFH07G | 河南省拖拉机柴油机产品质量监督检验中心 | YJW202205021 | 河南省机械设计研究院检验检测技术有限公司
1965 | 农用动力机械 | 拖拉机 | 轮式拖拉机 | 70—80马力四轮驱动拖拉机 | 宁波奔野智惠拖拉机制造有限公司 | 轮式拖拉机 | 现：BY704(G4)（原：BY704） |  | 70马力，四轮驱动，最小使用比质量(kg/kW)：40.78 | 51.5 | 购机补贴(通用类) | 2025-12-30 | 浙江宁波 | 通过 |  | FH20GW1081 | 国家拖拉机质量监督检验中心 | (2020)2240123 | 潍坊市产品质量检验所
1966 | 农用动力机械 | 拖拉机 | 轮式拖拉机 | 70—80马力四轮驱动拖拉机 | 宁波奔野智惠拖拉机制造有限公司 | 轮式拖拉机 | 现：BY704-A(G4)（原：BY704-A） |  | 70马力，四轮驱动，最小使用比质量(kg/kW)：39.22 | 51.5 | 购机补贴(通用类) | 2025-12-30 | 浙江宁波 | 通过 |  | FH20GW1081 | 国家拖拉机质量监督检验中心 | (2020)2240122 | 潍坊市产品质量检验所
1967 | 农用动力机械 | 拖拉机 | 轮式拖拉机 | 70—80马力四轮驱动拖拉机 | 青州市铭科农业机械有限公司 | 轮式拖拉机 | MKU704 |  | 功率:51.5kW（70马力）；驱动方式:四轮驱动；最小使用质量：2550kg（简易驾驶室）,2450kg（安全框架）；最小使用比质量:49.04kg/kW （简易驾驶室）,47.12kg/kW （安全框架） | 51.5 | 购机补贴(通用类) | 2029-02-25 | 山东省 | 通过 |  | SAM2023046（简易驾驶室）/ SAM2023045（安全框架） | 南京赛姆认证科技发展有限公司 | YJW202310013 | 河南省机械设计研究院检验检测技术有限公司
1968 | 农用动力机械 | 拖拉机 | 轮式拖拉机 | 70—80马力四轮驱动拖拉机 | 青州市铭科农业机械有限公司 | 轮式拖拉机 | 现：MKE704(G4)（原：MKE704） |  | 功率:51.5kW（70马力）；驱动方式:四轮驱动；最小使用质量：2200kg（安全框架）2350kg（简易驾驶室）；最小使用比质量42.72kg/kW （安全框架）45.63kg/kW （简易驾驶室） | 51.5 | 购机补贴(通用类) | 2026-06-29 | 山东省 | 通过 |  | SJ21FH3016（安全框架）/SAM2021029（简易驾驶室） | 安全框架：湖北三智农业机械检测有限公司/简易驾驶室:南京赛姆认证科技发展有限公司 | YH2021WJ01059 | 江苏沿海农业机械检测有限公司
1969 | 农用动力机械 | 拖拉机 | 轮式拖拉机 | 70—80马力四轮驱动拖拉机 | 日照市弘旭机械制造有限公司 | 轮式拖拉机 | HX704-H |  | 功率：52.1KW（70马力）；型式：四轮驱动；整机外廓尺寸(长×宽×高)mm:3890×1850×2720 （安全架顶部）；轴距:1970mm；最小使用质量:2250kg；最小使用比质量：43.19kg/kW；整机外廓尺寸(长×宽×高)mm:3890×1850×2720 （驾驶室顶部），最小使用质量：2400kg，最小使用比质量：46.07kg/kW。 | 52.1 | 购机补贴(通用类) | 2029-12-30 | 山东省 | 通过 |  | 防翻架：NW202312025 驾驶室：NW202312026 | 山东省农业机械科学研究院 | YJW202403001 | 河南省机械设计研究院检验检测技术有限公司
1970 | 农用动力机械 | 拖拉机 | 轮式拖拉机 | 70—80马力四轮驱动拖拉机 | 睿博（山东）智能装备有限公司 | 轮式拖拉机 | RB704 |  | 功率：70马力；驱动方式：四轮驱动；最小使用比质量：54.4kg/kW；排放阶段：国四 | 51.5 | 购机补贴(通用类) | 2029-12-30 | 山东省 | 通过 |  | 安全架：YJW202408006；驾驶室：YJW202408004 | 河南省机械设计研究院检验检测技术有限公司 | 2024SJ03019K | 湖北三智农业机械检测有限公司
1971 | 农用动力机械 | 拖拉机 | 轮式拖拉机 | 70—80马力四轮驱动拖拉机 | 睿博（山东）智能装备有限公司 | 轮式拖拉机 | RE704 |  | 功率：70马力；驱动方式：四轮驱动；最小使用比质量：39.8kg/kW；排放阶段：国四 | 51.5 | 购机补贴(通用类) | 2029-12-30 | 山东省 | 通过 |  | 安全架：YJW202408007；驾驶室：YJW202408005 | 河南省机械设计研究院检验检测技术有限公司 | 2024SJ03009K | 湖北三智农业机械检测有限公司
1972 | 农用动力机械 | 拖拉机 | 轮式拖拉机 | 70—80马力四轮驱动拖拉机 | 山东安华传动机械有限公司 | 轮式拖拉机 | AH704-N |  | 功率：70马力（51.5KW），驱动方式：四轮驱动，最小使用比质量（kg/kw）：45.83 | 51.5 | 购机补贴(通用类) | 2029-04-29 | 山东省 | 通过 |  | YJW202401052（安全架）、YJW202401038（驾驶室） | 河南省机械设计研究院检验检测技术有限公司 | YJW202312018 | 河南省机械设计研究院检验检测技术有限公司
1973 | 农用动力机械 | 拖拉机 | 轮式拖拉机 | 70—80马力四轮驱动拖拉机 | 山东奥明农业机械制造有限公司 | 轮式拖拉机 | AM704-A |  | 70马力；驱动方式：四轮驱动；最小使用比质量(kg/kW)：40.78 | 51.5 | 购机补贴(通用类) | 2028-12-27 | 山东省 | 通过 |  | YJW202309013；YJW202311035；YJW202309012 | 河南省机械设计研究院检验检测技术有限公司 | YJW202204036 | 河南省机械设计研究院检验检测技术有限公司
1974 | 农用动力机械 | 拖拉机 | 轮式拖拉机 | 70—80马力四轮驱动拖拉机 | 山东巴博斯重工有限公司 | 轮式拖拉机 | 704-5 |  | 功率(马力):70马力；发动机标定功率:51.5kW；驱动方式:四轮驱动；最小使用质量:2660kg（安全架）2860kg（驾驶室）；最小使用比质量：51.65kg/kW（安全架）55.5kg/kW（驾驶室）；排放阶段：国四 | 51.5 | 购机补贴(通用类) | 2029-12-29 | 山东省 | 通过 |  | NW202403066（安全架）、NW202403065（驾驶室） | 山东省农业机械科学研究院 | NW202306043 | 山东省农业机械科学研究院
1975 | 农用动力机械 | 拖拉机 | 轮式拖拉机 | 70—80马力四轮驱动拖拉机 | 山东海山拖拉机有限公司 | 轮式拖拉机 | 现：704-1(G4)（原：704-1） |  | 功率:70马力;驱动方式:四轮驱动 ;最小使用比质量:38.62kg/kW; | 52.1 | 购机补贴(通用类) | 2025-04-11 | 山东省 | 通过 |  | HB2019FHZ065 | 湖北三智农业机械检测有限公司 | HBNJ201909077 | 湖北三智农业机械检测有限公司
1976 | 农用动力机械 | 拖拉机 | 轮式拖拉机 | 70—80马力四轮驱动拖拉机 | 山东海山拖拉机有限公司 | 轮式拖拉机 | 现：704-2(G4)（原：704-2） |  | 功率:70马力;驱动方式:四轮驱动 ;最小使用比质量:39.16kg/kW; | 52.1 | 购机补贴(通用类) | 2025-04-11 | 山东省 | 通过 |  | HB2019FHZ060 | 湖北三智农业机械检测有限公司 | HBNJ201909078 | 湖北三智农业机械检测有限公司
1977 | 农用动力机械 | 拖拉机 | 轮式拖拉机 | 70—80马力四轮驱动拖拉机 | 山东海山拖拉机有限公司 | 轮式拖拉机 | 现：704-3(G4)（原：704-3） |  | 功率:70马力;驱动方式:四轮驱动 ;最小使用比质量:38.96kg/kW; | 52.1 | 购机补贴(通用类) | 2025-04-11 | 山东省 | 通过 |  | HB2019FHZ060 | 湖北三智农业机械检测有限公司 | HBNJ201909079 | 湖北三智农业机械检测有限公司
1978 | 农用动力机械 | 拖拉机 | 轮式拖拉机 | 70—80马力四轮驱动拖拉机 | 山东恒捷通机械科技有限公司 | 轮式拖拉机 | 704-B |  | 功率：70马力;驱动方式:四轮驱动;最小使用比质量：51.34kg/kW | 52.1 | 购机补贴(通用类) | 2028-12-27 | 山东省 | 通过 |  | YJW202310039 | 河南省机械设计研究院检验检测技术有限公司 | YJW202310009 | 河南省机械设计研究院检验检测技术有限公司
1979 | 农用动力机械 | 拖拉机 | 轮式拖拉机 | 70—80马力四轮驱动拖拉机 | 山东金大丰机械有限公司 | 轮式拖拉机 | XL704-A |  | 70马力，功率（kW）:51.5,四轮驱动，最小使用比质量（kg/kW）:39.81 | 51.5 | 购机补贴(通用类) | 2028-06-29 | 山东省 | 通过 |  | JW202301050.JW202301048 | 机械工业农业机械产品质量检测中心（济南）.机械工业农业机械产品质量检测中心（济南） | JW202301060 | 机械工业农业机械产品质量检测中心（济南）
1980 | 农用动力机械 | 拖拉机 | 轮式拖拉机 | 70—80马力四轮驱动拖拉机 | 山东金大丰机械有限公司 | 轮式拖拉机 | ZL704 |  | 70马力，功率（kW）:51.5,四轮驱动，最小使用比质量（kg/kW）:53.4 | 51.5 | 购机补贴(通用类) | 2028-09-21 | 山东省 | 通过 |  | JW202301046 JW202301045 | 机械工业农业机械产品质量检测中心（济南）、机械工业农业机械产品质量检测中心（济南） | JW202301059 | 机械工业农业机械产品质量检测中心（济南）
1981 | 农用动力机械 | 拖拉机 | 轮式拖拉机 | 70—80马力四轮驱动拖拉机 | 山东隆泰重工有限公司 | 轮式拖拉机 | LA704-1 |  | 整机驱动型式：四轮驱动；标定功率(kw)：51.5kw(70马力); 发动机型号及制造商：4DW94-70GG42, 一汽解放汽车有限公司无锡柴油机厂；排放标准：第四阶段。 最小使用质量(kg)：2028; 最小使用比质量（kg/kw）:39.38。 | 51.5 | 购机补贴(通用类) | 2028-12-27 | 山东省 | 通过 |  | SZ23FH07017K | 湖北三智农业机械检测有限公司 | HBNJ20200615 | 湖北三智农业机械检测有限公司
1982 | 农用动力机械 | 拖拉机 | 轮式拖拉机 | 70—80马力四轮驱动拖拉机 | 山东鲁鸿农业装备有限公司 | 轮式拖拉机 | LH704-3B |  | 功率：70马力；驱动方式：四轮驱动；最小使用比质量：40.77kg/kW；排放阶段：国四 | 52 | 购机补贴(通用类) | 2029-07-23 | 山东省 | 通过 |  | 安全架：YJW202403005；驾驶室：YJW202403004 | 河南省机械设计研究院检验检测技术有限公司 | 2023SX07019K | 湖北三智农业机械检测有限公司
1983 | 农用动力机械 | 拖拉机 | 轮式拖拉机 | 70—80马力四轮驱动拖拉机 | 山东萨丁重工有限公司 | 轮式拖拉机 | 现：SD704-X(G4)（原：SD704-X） |  | 功率：70马力，驱动形式：四轮驱动，最小使用比质量：38.6kg/kw。 | 51.5 | 购机补贴(通用类) | 2029-11-14 | 山东省 | 通过 |  | HB2019FHZ011/WJ2020HFH006 | 湖北三智农业机械检测有限公司/河南省拖拉机柴油机产品质量监督检验中心 | HBNJ201909032 | 湖北三智农业机械检测有限公司
1984 | 农用动力机械 | 拖拉机 | 轮式拖拉机 | 70—80马力四轮驱动拖拉机 | 山东晟拖重工有限公司 | 轮式拖拉机 | 704-3 |  | 功率：70马力，驱动方式：四轮驱动。 | 52.1 | 购机补贴(通用类) | 2029-12-29 | 山东省 | 通过 |  | WJ2024FFH02G(安全框架）；WJ2024FFH03G（驾驶室） | 河南省拖拉机柴油机产品质量监督检验中心 | GY2023H02K | 国优众信检测科技（山东）有限公司
1985 | 农用动力机械 | 拖拉机 | 轮式拖拉机 | 70—80马力四轮驱动拖拉机 | 山东晟拖重工有限公司 | 轮式拖拉机 | 704-B |  | 功率：70马力，驱动方式：四轮驱动。 | 52.1 | 购机补贴(通用类) | 2029-12-29 | 山东省 | 通过 |  | SZ23FH08026K(安全框架）；SZ23FH08025K（驾驶室） | 湖北三智 农业机械检测有限公司 | NW202404009 | 山东省农业机械科学研究院
1986 | 农用动力机械 | 拖拉机 | 轮式拖拉机 | 70—80马力四轮驱动拖拉机 | 山东晟拖重工有限公司 | 轮式拖拉机 | 704-E |  | 功率：70马力，驱动方式：四轮驱动。 | 52.1 | 购机补贴(通用类) | 2029-12-29 | 山东省 | 通过 |  | SZ23FH08027K(安全框架）；SZ23FH07018K（驾驶室） | 湖北三智 农业机械检测有限公司 | GY2023G05K | 国优众信检测科技（山东）有限公司
1987 | 农用动力机械 | 拖拉机 | 轮式拖拉机 | 70—80马力四轮驱动拖拉机 | 山东晟拖重工有限公司 | 轮式拖拉机 | 704-Y |  | 功率：70马力，驱动方式：四轮驱动。 | 52.1 | 购机补贴(通用类) | 2029-12-29 | 山东省 | 通过 |  | WJ2024FFH02G(安全框架）；WJ2024FFH03G（驾驶室） | 河南省拖拉机柴油机产品质量监督检验中心 | NW202404010 | 山东省农业机械科学研究院
1988 | 农用动力机械 | 拖拉机 | 轮式拖拉机 | 70—80马力四轮驱动拖拉机 | 山东双力现代农业装备有限公司 | 轮式拖拉机 | 现：SL704-B(G4)（原：SL704-B） |  | 功率：70马力；驱动方式：四轮驱动；最小使用比质量（kg/kw）：38.21；排放标准：国四 | 51.5 | 购机补贴(通用类) | 2025-07-05 | 山东省 | 通过 |  | YJW202407021，NW202001002，NW202010056 | 河南省机械设计研究院检验检测技术有限公司，山东省农业机械科学研究院产品质量检测中心， 山东省农业机械科学研究院产品质量检测中心 | NW201712031 | 山东省农业机械科学研究院产品质量检测中心
1989 | 农用动力机械 | 拖拉机 | 轮式拖拉机 | 70—80马力四轮驱动拖拉机 | 山东潍坊鲁中拖拉机有限公司 | 轮式拖拉机 | LZD704-H2 |  | 发动机标定功率：70马力，驱动方式：四轮驱动，最小使用质量：2510kg，最小使用比质量(kg/kw)：48.7，排放阶段：国四 | 51.5 | 购机补贴(通用类) | 2028-06-29 | 山东省 | 通过 |  | JW202305051/JW202301023 | 机械工业农业机械产品质量检测中心（济南）/机械工业农业机械产品质量检测中心（济南） | NW202107047 | 山东省农业机械科学研究院产品质量检测中心
1990 | 农用动力机械 | 拖拉机 | 轮式拖拉机 | 70—80马力四轮驱动拖拉机 | 山东潍坊鲁中拖拉机有限公司 | 轮式拖拉机 | LZD754-C2 |  | 发动机标定功率：75马力，驱动方式：四轮驱动，最小使用质量：2140kg，最小使用比质量(kg/kw)：38.77，排放阶段：国四 | 55.2 | 购机补贴(通用类) | 2029-12-30 | 山东省 | 通过 |  | NW202107057-X01/NW202402033-X01 | 山东省农业机械科学研究院产品质量检测中心/山东省农业机械科学研究院 | NW202107048 | 山东省农业机械科学研究院产品质量检测中心
1991 | 农用动力机械 | 拖拉机 | 轮式拖拉机 | 70—80马力四轮驱动拖拉机 | 山东潍坊鲁中拖拉机有限公司 | 轮式拖拉机 | LZD754-D2 |  | 发动机标定功率：75马力，驱动方式：四轮驱动，最小使用质量：2130kg，最小使用比质量(kg/kw)：38.59，排放阶段：国四 | 55.2 | 购机补贴(通用类) | 2029-12-30 | 山东省 | 通过 |  | NW202107057-X01 | 山东省农业机械科学研究院产品质量检测中心 | NW202107049 | 山东省农业机械科学研究院产品质量检测中心
1992 | 农用动力机械 | 拖拉机 | 轮式拖拉机 | 70—80马力四轮驱动拖拉机 | 山东潍河农业装备有限公司 | 轮式拖拉机 | 现：704-N(G4)（原：704-N） |  | 驱动方式：四轮驱动；最小使用比质量：38.4kg/kW | 52.1 | 购机补贴(通用类) | 2026-04-01 | 山东省 | 通过 |  | WJ2020HFH027、WJ2020HFH026、WJ2020IFH018 | 河南省拖拉机柴油机产品质量监督检验中心 | （2020）2240113 | 潍坊市产品质量检验所
1993 | 农用动力机械 | 拖拉机 | 轮式拖拉机 | 70—80马力四轮驱动拖拉机 | 山东五征集团有限公司 | 轮式拖拉机 | MC704 |  | 功率：70马力；驱动方式：四轮驱动；最小使用比质量(kg/kw)：51.46 | 51.5 | 购机补贴(通用类) | 2029-12-30 | 山东省 | 通过 |  | NW202403042；NW202406008 | 山东省农业机械科学研究院；山东省农业机械科学研究院 | W201610058 | 机械工业农业机械产品质量检测中心(济南)
1994 | 农用动力机械 | 拖拉机 | 轮式拖拉机 | 70—80马力四轮驱动拖拉机 | 山东五征集团有限公司 | 轮式拖拉机 | NA704-D |  | 功率：70马力；驱动方式：四轮驱动；最小使用比质量(kg/kw)：38.25 | 51.5 | 购机补贴(通用类) | 2029-12-30 | 山东省 | 通过 |  | NW202403043 | 山东省农业机械科学研究院 | NW202403045 | 山东省农业机械科学研究院
1995 | 农用动力机械 | 拖拉机 | 轮式拖拉机 | 70—80马力四轮驱动拖拉机 | 山东迅迪机械股份有限公司 | 轮式拖拉机 | XDB704 |  | 70马力;四轮驱动；最小使用比质量(kg/kW)：42.72（选装驾驶室44.08kg/kw）；发动机型式：4缸、立式、直列、四冲程；型号：YN38NDE4（国四）；昆明云内动力股份有限公司，自吸，标定功率：51.5KW，发动机标定转速2300r/min。 | 51.5 | 购机补贴(通用类) | 2029-12-29 | 山东省 | 通过 |  | JW202303010 JW202303013 | 机械工业农业机械产品质量检测中心（济南) | 2024SJ04019K | 湖北三智农业机械检测有限公司
1996 | 农用动力机械 | 拖拉机 | 轮式拖拉机 | 70—80马力四轮驱动拖拉机 | 山东亿嘉农业机械装备股份有限公司 | 轮式拖拉机 | 现：YJ-704-1(G4)（原：YJ-704-1） |  | 功率:70马力；整机型式：轮式；整机驱动型式：四驱；发动机标定功率 ：51.5KW；最小使用质量：2700Kg；最小使用比质量：52.43kg/kW；排放阶段：第四阶段。 | 51.5 | 购机补贴(通用类) | 2025-12-30 | 山东省 | 通过 |  | W201607025； WJ2018KFH017 | 机械工业农业机械产品质量检测中心（济南），河南省拖拉机柴油机产品质量监督检验中心 | 2016KKX040 | 河南省拖拉机柴油机产品质量监督检验中心
1997 | 农用动力机械 | 拖拉机 | 轮式拖拉机 | 70—80马力四轮驱动拖拉机 | 山东铮德智能装备有限公司 | 轮式拖拉机 | 现：704-H(G4)（原：704-H） |  | 功率:70马力;驱动方式:四轮驱动;最小使用比质量:41.74kg/kW | 51.5 | 购机补贴(通用类) | 2027-09-01 | 山东省 | 通过 |  | WJ2021DFH024 | 河南省拖拉机柴油机产品质量监督检验中心 | WT202008008 | 黑龙江省彤廷质检技术有限公司
1998 | 农用动力机械 | 拖拉机 | 轮式拖拉机 | 70—80马力四轮驱动拖拉机 | 潍坊福康农业装备有限公司 | 轮式拖拉机 | 现：GF704(G4)（原：GF704） |  | 功率:70马力;驱动方式:四轮驱动 ;最小使用比质量:49.1kg/kW | 51.5 | 购机补贴(通用类) | 2025-07-05 | 山东省 | 通过 |  | WJ2019JFH020(驾驶室）/WJ2019JFH021(安全架） | 驾驶室：河南省拖拉机柴油机产品质量监督检验中心；安全架：河南省拖拉机柴油机产品质量监督检验中心 | （2019）2240069 | 潍坊市产品质量检验所
1999 | 农用动力机械 | 拖拉机 | 轮式拖拉机 | 70—80马力四轮驱动拖拉机 | 潍坊红柳机械开发有限公司 | 轮式拖拉机 | 704-2 |  | 功率：70马力；驱动型式：四轮驱动；最小使用比质量：54.37kg/kw | 51.5 | 购机补贴(通用类) | 2029-12-29 | 山东省 | 通过 |  | NW202203008-X01/NW202203010-X01 | 山东省农业机械科学研究院 | W201403028 | 山东省农业机械产品质量监督检验站
2000 | 农用动力机械 | 拖拉机 | 轮式拖拉机 | 70—80马力四轮驱动拖拉机 | 潍坊力王农业装备有限公司 | 轮式拖拉机 | 现：LW704(G4)（原：LW704） |  | 功率：51.5kW（70马力）；驱动型式：四轮驱动；最小使用比质量：38.2kg/kW | 51.5 | 购机补贴(通用类) | 2025-09-29 | 山东省 | 通过 |  | WJ2020DFH010/WJ2020FFH001 | 河南省拖拉机柴油机产品质量监督检验中心 | WJ2018GKKX007 | 河南省拖拉机柴油机产品质量监督检验中心
2001 | 农用动力机械 | 拖拉机 | 轮式拖拉机 | 70—80马力四轮驱动拖拉机 | 潍坊市潍星拖拉机有限公司 | 轮式拖拉机 | 现：WX704-E(G4)（原：WX704-E） |  | 70马力；驱动方式：四轮驱动；最小使用比质量(kg/kW)：38.16 | 51.5 | 购机补贴(通用类) | 2025-12-30 | 山东省 | 通过 |  | WJ2020GFH034，WJ2020GFH032（选装驾驶室） | 河南省拖拉机柴油机产品质量监督检验中心 | （2020）2240077 | 潍坊市产品质量检验所
2002 | 农用动力机械 | 拖拉机 | 轮式拖拉机 | 70—80马力四轮驱动拖拉机 | 潍坊市昱坤农业机械有限公司 | 轮式拖拉机 | YK704-A |  | 70马力，四轮驱动，最小使用比质量(kg/kW)：40.29 | 51.5 | 购机补贴(通用类) | 2028-12-13 | 山东省 | 通过 |  | YJW202312030/WJ2023IFH11G | 河南省机械设计研究院检验检测技术有限公司/河南省拖拉机柴油机产品质量监督检验中心 | YJW202309015 | 河南省机械设计研究院检验检测技术有限公司
2003 | 农用动力机械 | 拖拉机 | 轮式拖拉机 | 70—80马力四轮驱动拖拉机 | 潍坊市昱坤农业机械有限公司 | 轮式拖拉机 | 现：YK704-C(G4)（原：YK704-C） |  | 70马力，四轮驱动，最小使用比质量(kg/kW)：50.96 | 52.1 | 购机补贴(通用类) | 2025-07-05 | 山东省 | 通过 |  | WJ2020AFH005/ WJ2020AFH004/YJW202408001 | 河南省拖拉机柴油机产品质量监督检验中心/河南省拖拉机柴油机产品质量监督检验中心/河南省机械设计研究院检验检测技术有限公司 | (2020) 2240034 | 潍坊市产品质量检验所
2004 | 农用动力机械 | 拖拉机 | 轮式拖拉机 | 70—80马力四轮驱动拖拉机 | 潍坊市御丰农业装备有限公司 | 轮式拖拉机 | 704-1 |  | 整机驱动型式：四轮驱动；标定功率（kw）：51.5kW（70马力） ；发动机型号及制造商： YN38NDE4 ,昆明云内动力股份有限公司；排放标准：第四阶段； 最小使用质量(kg)：2800（驾驶室）；最小使用比质量（kg/kW）：54.37（驾驶室）；最小使用质量(kg)：2600（安全框架））；最小使用比质量（kg/kW）：50.49（安全框架）。 | 51.5 | 购机补贴(通用类) | 2028-12-27 | 山东省 | 通过 |  | 驾驶室：WJ2023EFH10G 安全架： YJW202402006 | 河南省拖拉机柴油机产品质量监督检验中心 河南省机械设计研究院检验检测技术有限公司 | No:(2020)2240160 | 潍坊市产品质量检验所
2005 | 农用动力机械 | 拖拉机 | 轮式拖拉机 | 70—80马力四轮驱动拖拉机 | 潍坊市御丰农业装备有限公司 | 轮式拖拉机 | 704-D |  | 整机驱动型式：四轮驱动；标定功率（kw）：51.5kW（70马力）； 发动机型号及制造商：WP3.2G75E440；潍柴动力股份有限公司，排放标准：第四阶段；最小使用质量：2525（安全框架）、2725（驾驶室）；最小使用比质量（kg/kW）：49.03（安全框架）、52.91（驾驶室）。 | 51.5 | 购机补贴(通用类) | 2029-07-23 | 山东省 | 通过 |  | 安全架： YJW202402006 驾驶室：YJW202401064 | 河南省机械设计研究院检验检测技术有限公司 | No:(2020)2240160 | 潍坊市产品质量检验所
2006 | 农用动力机械 | 拖拉机 | 轮式拖拉机 | 70—80马力四轮驱动拖拉机 | 潍坊市御丰农业装备有限公司 | 轮式拖拉机 | 704-E |  | 整机驱动型式：四轮驱动；标定功率（kw）：51.5kW（70马力） ；发动机型号及制造商：4DW94-70GG42 ,一汽解放汽车有限公司无锡柴油机厂；排放标准：第四阶段； 最小使用质量(kg)：2070（安全框架）；最小使用比质量（kg/kW）：40.19（安全框架）。 | 51.5 | 购机补贴(通用类) | 2028-12-27 | 山东省 | 通过 |  | YJW202305001 | 河南省机械设计研究院检验检测技术有限公司 | YJW202210011 | 河南省机械设计研究院检验检测技术有限公司
2007 | 农用动力机械 | 拖拉机 | 轮式拖拉机 | 70—80马力四轮驱动拖拉机 | 潍坊市御丰农业装备有限公司 | 轮式拖拉机 | 现：704-A1(G4)（原：704-A1） |  | 整机驱动型式：四轮驱动；标定功率（kw）：51.5kW（70马力）； 发动机型号及制造商： YN38NDE4；昆明云内动力股份有限公司；排放标准：第四阶段； 最小使用质量(kg)：2150（安全框架）、2250（驾驶室）； 最小使用比质量（kg/kW）：41.7（安全框架）、43.7（驾驶室）。 | 51.5 | 购机补贴(通用类) | 2026-06-29 | 山东省 | 通过 |  | 驾驶室：WJ2021CFH01G，安全架：WJ2021CFH02G | 河南省拖拉机柴油机产品质量监督检验中心 | No:(2020)2240159 | 潍坊市产品质量检验所
2008 | 农用动力机械 | 拖拉机 | 轮式拖拉机 | 70—80马力四轮驱动拖拉机 | 潍坊市御丰农业装备有限公司 | 轮式拖拉机 | 现：704-B1(G4)（原：704-B1） |  | 整机驱动型式：四轮驱动；标定功率（kw）：51.5kW（70马力） ；发动机型号及制造商： YN38NDE4 ,昆明云内动力股份有限公司；排放标准：第四阶段； 最小使用质量(kg)： 2120（安全框架）、2200（驾驶室）；最小使用比质量（kg/kW）： :41.16（安全框架）、42.72（驾驶室）。 | 51.5 | 购机补贴(通用类) | 2026-06-29 | 山东省 | 通过 |  | 驾驶室：WJ2021CFH01G，安全架：WJ2021CFH02G | 河南省拖拉机柴油机产品质量监督检验中心 | No:(2020)2240158 | 潍坊市产品质量检验所
2009 | 农用动力机械 | 拖拉机 | 轮式拖拉机 | 70—80马力四轮驱动拖拉机 | 潍坊泰山拖拉机有限公司 | 轮式拖拉机 | TT704-A |  | 70马力，四轮驱动，最小使用比质量(kg/kW)：39.22 | 51.5 | 购机补贴(通用类) | 2029-11-07 | 山东省 | 通过 |  | WJ2021LFH09G/WJ2021LFH10G | 河南省拖拉机柴油机产品质量监督检验中心 | （2019）2240020 | 潍坊市产品质量检验所
2010 | 农用动力机械 | 拖拉机 | 轮式拖拉机 | 70—80马力四轮驱动拖拉机 | 潍坊泰山拖拉机有限公司 | 轮式拖拉机 | TT704-B |  | 70马力，四轮驱动，最小使用比质量(kg/kW)：52.43 | 51.5 | 购机补贴(通用类) | 2029-11-07 | 山东省 | 通过 |  | WJ2024FFH22G/WJ2024FFH21G | 河南省拖拉机柴油机产品质量监督检验中心 | （2020）2240086 | 潍坊市产品质量检验所
2011 | 农用动力机械 | 拖拉机 | 轮式拖拉机 | 70—80马力四轮驱动拖拉机 | 潍坊中驰奔野农业装备有限公司 | 轮式拖拉机 | 704-K |  | 功率：70马力，驱动方式：四轮驱动，最小使用比质量：47.38kg/kW | 51.5 | 购机补贴(通用类) | 2029-07-23 | 山东省 | 通过 |  | WJ2024CFH02G；WJ2024CFH03G | 河南省拖拉机柴油机产品质量监督检验中心；河南省拖拉机柴油机产品质量监督检验中心 | YJW202401018 | 河南省机械设计研究院检验检测技术有限公司
2012 | 农用动力机械 | 拖拉机 | 轮式拖拉机 | 70—80马力四轮驱动拖拉机 | 宣工智慧农机（潍坊）有限公司 | 轮式拖拉机 | XG704-A |  | 70马力；驱动方式：四轮驱动；最小使用比质量(kg/kW)：39.81 | 51.5 | 购机补贴(通用类) | 2029-07-23 | 山东省 | 通过 |  | YJW202312037；YJW202410022 | 河南省机械设计研究院检验检测技术有限公司 | YJW202402012 | 河南省机械设计研究院检验检测技术有限公司
2013 | 农用动力机械 | 拖拉机 | 轮式拖拉机 | 70—80马力四轮驱动拖拉机 | 宣工智慧农机（潍坊）有限公司 | 轮式拖拉机 | XG704-B |  | 70马力；驱动方式：四轮驱动；最小使用比质量(kg/kW)：52.04 | 51.5 | 购机补贴(通用类) | 2029-07-23 | 山东省 | 通过 |  | YJW202410020；YJW202312036 | 河南省机械设计研究院检验检测技术有限公司 | YJW202402008 | 河南省机械设计研究院检验检测技术有限公司
2014 | 农用动力机械 | 拖拉机 | 轮式拖拉机 | 70—80马力四轮驱动拖拉机 | 中农博鼎智能农业装备（潍坊）有限公司 | 轮式拖拉机 | BD704-3C |  | 功率：70马力；驱动方式：四轮驱动；最小使用不质量：44.23kg/kW； | 52 | 购机补贴(通用类) | 2029-11-29 | 山东省 | 通过 |  | NW202405016、NW202405015 | 山东省农业机械科学研究院 | GY2024F01K | 国优众信检测科技（山东）有限公司
2015 | 农用动力机械 | 拖拉机 | 轮式拖拉机 | 80—90马力四轮驱动拖拉机 | 奔野优森拖拉机制造有限公司 | 轮式拖拉机 | 现：BY804(G4)（原：BY804） |  | 80马力，四轮驱动，最小使用比质量(kg/kW)：41 | 59.5 | 购机补贴(通用类) | 2025-12-30 | 浙江省 | 通过 |  | FH19GW1811/FH20GW1341 | 国家拖拉机质量监督检验中心/国家拖拉机质量监督检验中心 | (2020)2240124 | 潍坊市产品质量检验所
2016 | 农用动力机械 | 拖拉机 | 轮式拖拉机 | 80—90马力四轮驱动拖拉机 | 第一拖拉机股份有限公司 | 轮式拖拉机 | ME804-7N |  | 功率：80马力；驱动形式：四轮驱动；最小使用比质量（kg/kW）:40.34；排放阶段：国四 | 59.5 | 购机补贴(通用类) | 2030-01-21 | 河南省 | 通过 |  | FH24GW0821、FH24GW0841、FH24GW0861、FH24GW0831、FH24GW0801、FH24GW0851 | 洛阳西苑车辆与动力检验所有限公司（国家拖拉机质量检验检测中心） | LT23GK0301 | 洛阳西苑车辆与动力检验所有限公司（国家拖拉机质量检验检测中心）
2017 | 农用动力机械 | 拖拉机 | 轮式拖拉机 | 80—90马力四轮驱动拖拉机 | 第一拖拉机股份有限公司 | 轮式拖拉机 | MF804-6(G4) |  | 功率：80马力；驱动方式：四轮驱动；最小使用比质量（kg/kW）:41.51；排放阶段：国四 | 59.5 | 购机补贴(通用类) | 2025-12-19 | 河南省 | 通过 |  | FH21GW2001、FH21GW1991、FH21GW1161 | 国家拖拉机质量监督检验中心/国家拖拉机质量检验检测中心 | LT20GK0521 | 国家拖拉机质量监督检验中心
2018 | 农用动力机械 | 拖拉机 | 轮式拖拉机 | 80—90马力四轮驱动拖拉机 | 第一拖拉机股份有限公司 | 轮式拖拉机 | MF804-7(G4) |  | 率：80马力；驱动形式：四轮驱动；最小使用比质量（kg/kW）:47.19；排放阶段：国四 | 59.5 | 购机补贴(通用类) | 2025-12-19 | 河南省 | 通过 |  | FH21GW1171、FH21GW1631、FH21GW1621、FH21GW1111 | 国家拖拉机质量监督检验中心/国家拖拉机质量检验检测中心 | LT21GK0071 | 国家拖拉机质量监督检验中心
2019 | 农用动力机械 | 拖拉机 | 轮式拖拉机 | 80—90马力四轮驱动拖拉机 | 东弘沃丰（潍坊）农业机械有限公司 | 轮式拖拉机 | 现：804(G4)（原：804） |  | 功率：80马力；驱动方式：四轮驱动；最小使用比质量：47.46kg/kW；排放阶段：国四 | 59 | 购机补贴(通用类) | 2026-04-01 | 山东省 | 通过 |  | 安全架：SJ21FH3044/驾驶室：SJ21FH3045 | 湖北三智农业机械检测有限公司 | NJJC20200105 | 山东宝鼎农业机械检测有限公司
2020 | 农用动力机械 | 拖拉机 | 轮式拖拉机 | 80—90马力四轮驱动拖拉机 | 华辰重科（山东）智能装备有限公司 | 轮式拖拉机 | TB804 |  | 80马力；驱动方式：四轮驱动；最小使用比质量(kg/kW)：46.61 | 59 | 购机补贴(通用类) | 2028-07-03 | 山东省 | 通过 |  | WJ2021DFH003/WJ2021CFH028 | 河南省拖拉机柴油机产品质量监督检验中心 | （2021）2240035 | 潍坊市产品质量检验所
2021 | 农用动力机械 | 拖拉机 | 轮式拖拉机 | 80—90马力四轮驱动拖拉机 | 江苏常发农业装备股份有限公司 | 轮式拖拉机 | 现：CFE804-H（G4）（原：CFE804-H） |  | 功率：80马力；驱动方式：四轮驱动；最小使用比质量：47.45kg/kW | 58.8 | 购机补贴(通用类) | 2027-08-30 | 江苏省 | 通过 |  | FH22GW0541/FH22GW0551/FH24GW0331/FH24GW0931 | 洛阳西苑车辆与动力检验所有限公司(国家拖拉机质量检验检测中心) | 2021-JNDJ-10-003 | 江苏省农用动力机械检测中心有限公司
2022 | 农用动力机械 | 拖拉机 | 轮式拖拉机 | 80—90马力四轮驱动拖拉机 | 洛阳丰收芬美得农业机械装备有限公司 | 轮式拖拉机 | 现:FB804-1(G4)(原:FB804-1） |  | 发动机标定功率（kW）：59；驱动方式：四轮驱动；最小使用质量（kg）：2650（安全架），2800驾驶室；最小使用比质量kg/kw：44.92 (安全架)/47.46（驾驶室）排放阶段：国四 | 59 | 购机补贴(通用类) | 2027-11-21 | 河南省 | 通过 |  | 安全架报告编号：WJ2022DFH08G；驾驶室报告编号：YJW202204030 | 河南省拖拉机柴油机产品质量监督检验中心/河南省机械设计研究院检验检测技术有限公司 | YH2022WJ01025 | 江苏沿海农业机械检测有限公司
2023 | 农用动力机械 | 拖拉机 | 轮式拖拉机 | 80—90马力四轮驱动拖拉机 | 洛阳格朗斯机械制造有限公司 | 轮式拖拉机 | 现：804-1(G4)（原：804-1） |  | 功率：80马力；驱动方式：四轮驱动；最小使用比质量（kg/kW）：46；排放标准：第四阶段 | 59 | 购机补贴(通用类) | 2026-08-31 | 河南省 | 通过 |  | 驾驶室：FH22GW1391、安全架：FH22GW0191 | 洛阳西苑车辆与动力检验所有限公司（国家拖拉机质量检验检测中心） | LT20GK0471 | 国家拖拉机质量监督检验中心（洛阳西苑车辆与动力检验所有限公司）
2024 | 农用动力机械 | 拖拉机 | 轮式拖拉机 | 80—90马力四轮驱动拖拉机 | 青州市铭科农业机械有限公司 | 轮式拖拉机 | 现：MKE804(G4)（原：MKE804） |  | 功率:59kW（80马力）；驱动方式:四轮驱动；最小使用质量：2430kg（安全框架）2510kg（简易驾驶室）；最小使用比质量41.19kg/kW （安全框架）42.69kg/kW （简易驾驶室） | 59 | 购机补贴(通用类) | 2026-06-29 | 山东省 | 通过 |  | SJ21FH3016（安全框架）/SAM2021029（简易驾驶室） | 安全框架：湖北三智农业机械检测有限公司/简易驾驶室:南京赛姆认证科技发展有限公司 | YH2021WJ01059 | 江苏沿海农业机械检测有限公司
2025 | 农用动力机械 | 拖拉机 | 轮式拖拉机 | 80—90马力四轮驱动拖拉机 | 青州市铭科农业机械有限公司 | 轮式拖拉机 | 现：MKF804(G4)（原：MKF804） |  | 功率:59kW（80马力）；驱动方式:四轮驱动；最小使用质量：2625kg（安全框架）2650kg（简易驾驶室）；最小使用比质量44.49kg/kW （安全框架）44.92kg/kW （简易驾驶室） | 59 | 购机补贴(通用类) | 2026-06-29 | 山东省 | 通过 |  | SAM2021030（安全框架）/SAM2021028（简易驾驶室） | 南京赛姆认证科技发展有限公司 | YH2021WJ01060 | 江苏沿海农业机械检测有限公司
2026 | 农用动力机械 | 拖拉机 | 轮式拖拉机 | 80—90马力四轮驱动拖拉机 | 睿博（山东）智能装备有限公司 | 轮式拖拉机 | RB804 |  | 功率：80马力；驱动方式：四轮驱动；最小使用比质量：47.5kg/kW；排放阶段：国四 | 59 | 购机补贴(通用类) | 2029-12-30 | 山东省 | 通过 |  | 安全架：YJW202408006；驾驶室：YJW202408004 | 河南省机械设计研究院检验检测技术有限公司 | 2024SJ03019K | 湖北三智农业机械检测有限公司
2027 | 农用动力机械 | 拖拉机 | 轮式拖拉机 | 80—90马力四轮驱动拖拉机 | 山东悍沃农业装备有限公司 | 轮式拖拉机 | HWB804-C1 |  | 整机外廓尺寸（长×宽×高）：4250*1900*2800mm（安全架顶部）/4250*1900*2800(驾驶室顶部）；轴距：2150mm；整机型式：4×4四轮驱动；标准配重：前175kg/后90kg；发动机标定功率：59kW；轮胎型号：前轮9.5-24/后轮14.9-30；选装：14.9-30（水田）/11-32/11-32（水田）；最小使用质量：2650kg/2900kg. | 59 | 购机补贴(通用类) | 2029-12-29 | 山东省 | 通过 |  | WJ2024FFH09G/YJW202406013 | 河南省拖拉机柴油机产品质量监督检验中心/河南省机械设计研究院检验检测技术有限公司 | YJW202404008 | 河南省机械设计研究院检验检测技术有限公司
2028 | 农用动力机械 | 拖拉机 | 轮式拖拉机 | 80—90马力四轮驱动拖拉机 | 山东金大丰机械有限公司 | 轮式拖拉机 | ZL804 |  | 80马力，功率（kW）:59.5,四轮驱动，最小使用比质量（kg/kW）:47.31 | 59.5 | 购机补贴(通用类) | 2028-09-21 | 山东省 | 通过 |  | JW202301046 JW202301045 | 机械工业农业机械产品质量检测中心（济南）、机械工业农业机械产品质量检测中心（济南） | JW202301059 | 机械工业农业机械产品质量检测中心（济南）
2029 | 农用动力机械 | 拖拉机 | 轮式拖拉机 | 80—90马力四轮驱动拖拉机 | 山东鲁鸿农业装备有限公司 | 轮式拖拉机 | LH804-3B |  | 功率：80马力；驱动方式：四轮驱动；最小使用比质量：41.53kg/kW；排放阶段：国四 | 59 | 购机补贴(通用类) | 2029-07-23 | 山东省 | 通过 |  | 安全架：YJW202403005；驾驶室：YJW202403004 | 河南省机械设计研究院检验检测技术有限公司 | 2023SX07019K | 湖北三智农业机械检测有限公司
2030 | 农用动力机械 | 拖拉机 | 轮式拖拉机 | 80—90马力四轮驱动拖拉机 | 山东潍坊鲁中拖拉机有限公司 | 轮式拖拉机 | LZD804-C2 |  | 发动机标定功率：80马力，驱动方式：四轮驱动，最小使用质量：2380kg，最小使用比质量(kg/kw)：40.48，排放阶段：国四 | 58.8 | 购机补贴(通用类) | 2029-12-30 | 山东省 | 通过 |  | NW202107057-X01/NW202402033-X01 | 山东省农业机械科学研究院产品质量检测中心/山东省农业机械科学研究院 | NW202107048 | 山东省农业机械科学研究院产品质量检测中心
2031 | 农用动力机械 | 拖拉机 | 轮式拖拉机 | 80—90马力四轮驱动拖拉机 | 山东潍坊鲁中拖拉机有限公司 | 轮式拖拉机 | LZD804-D2 |  | 发动机标定功率：80马力，驱动方式：四轮驱动，最小使用质量：2370kg，最小使用比质量(kg/kw)：40.31，排放阶段：国四 | 58.8 | 购机补贴(通用类) | 2029-12-30 | 山东省 | 通过 |  | NW202107057-X01 | 山东省农业机械科学研究院产品质量检测中心 | NW202107049 | 山东省农业机械科学研究院产品质量检测中心
2032 | 农用动力机械 | 拖拉机 | 轮式拖拉机 | 80—90马力四轮驱动拖拉机 | 山东潍坊鲁中拖拉机有限公司 | 轮式拖拉机 | LZD804-H2 |  | 发动机标定功率：80马力，驱动方式：四轮驱动，最小使用质量：2610kg，最小使用比质量(kg/kw)：44.24，排放阶段：国四 | 59 | 购机补贴(通用类) | 2029-12-30 | 山东省 | 通过 |  | JW202305051-X01/JW202301023-X01 | 山东省农业机械科学研究院/机械工业农业机械产品质量检测中心（济南） | NW202107048 | 山东省农业机械科学研究院产品质量检测中心
2033 | 农用动力机械 | 拖拉机 | 轮式拖拉机 | 80—90马力四轮驱动拖拉机 | 山东潍河农业装备有限公司 | 轮式拖拉机 | 现：804(G4)（原：804） |  | 驱动方式：四轮驱动；最小使用比质量：45.3kg/kW | 59 | 购机补贴(通用类) | 2026-06-29 | 山东省 | 通过 |  | WJ2021AFH013、 WJ2021AFH021 | 河南省拖拉机柴油机产品质量监督检验中心 | （2020）2240115 | 潍坊市产品质量检验所
2034 | 农用动力机械 | 拖拉机 | 轮式拖拉机 | 80—90马力四轮驱动拖拉机 | 山东潍河农业装备有限公司 | 轮式拖拉机 | 现：804-B (G4)（原：804-B ） |  | 驱动方式：四轮驱动；最小使用比质量：40.5kg/kW | 59.5 | 购机补贴(通用类) | 2026-06-29 | 山东省 | 通过 |  | WJ2020IFH018、 WJ2020HFH027 | 河南省拖拉机柴油机产品质量监督检验中心 | （2020）2240114 | 潍坊市产品质量检验所
2035 | 农用动力机械 | 拖拉机 | 轮式拖拉机 | 80—90马力四轮驱动拖拉机 | 山东五征集团有限公司 | 轮式拖拉机 | MC804 |  | 功率：80马力；驱动方式：四轮驱动；最小使用比质量(kg/kW)：44.92 | 59 | 购机补贴(通用类) | 2026-05-10 | 山东省 | 通过 |  | NW202403042；NW202406008 | 山东省农业机械科学研究院；山东省农业机械科学研究院 | NW202403046 | 山东省农业机械科学研究院
2036 | 农用动力机械 | 拖拉机 | 轮式拖拉机 | 80—90马力四轮驱动拖拉机 | 潍坊力王农业装备有限公司 | 轮式拖拉机 | 现：LWB804-A(G4)（原：LWB804-A） |  | 功率：59.5kW（80马力）；驱动型式：四轮驱动；最小使用比质量：40.50kg/kW | 59.5 | 购机补贴(通用类) | 2026-08-31 | 山东省 | 通过 |  | WJ2021BFH06G | 河南省拖拉机柴油机产品质量监督检验中心 | WJ2018GKKX008 | 河南省拖拉机柴油机产品质量监督检验中心
2037 | 农用动力机械 | 拖拉机 | 轮式拖拉机 | 80—90马力四轮驱动拖拉机 | 潍坊市昱坤农业机械有限公司 | 轮式拖拉机 | 现：YK804-C(G4)（原：YK804-C） |  | 80马力，四轮驱动，最小使用比质量(kg/kW)：44.07 | 59 | 购机补贴(通用类) | 2025-07-05 | 山东省 | 通过 |  | WJ2020AFH005/WJ2020AFH004/YJW202408001 | 河南省拖拉机柴油机产品质量监督检验中心/河南省拖拉机柴油机产品质量监督检验中心/河南省机械设计研究院检验检测技术有限公司 | (2020) 2240034 | 潍坊市产品质量检验所
2038 | 农用动力机械 | 拖拉机 | 轮式拖拉机 | 80—90马力四轮驱动拖拉机 | 潍坊泰山拖拉机有限公司 | 轮式拖拉机 | TT804-A |  | 80马力，四轮驱动，最小使用比质量(kg/kW)：49.15 | 59 | 购机补贴(通用类) | 2029-11-07 | 山东省 | 通过 |  | WJ2024FFH22G/WJ2024FFH21G | 河南省拖拉机柴油机产品质量监督检验中心 | （2020）2240086 | 潍坊市产品质量检验所
2039 | 农用动力机械 | 拖拉机 | 轮式拖拉机 | 80—90马力四轮驱动拖拉机 | 徐州徐工农业装备科技有限公司 | 轮式拖拉机 | 现：XT804-4D（G4）（原：XT804-4D） |  | 驱动型式：四驱；最小使用质量（kg）：（安全架）2685/(驾驶室)2835；最小使用比质量（kg/kW）：（安全架）45.13/（驾驶室）47.65；动力型号：4D32R41P804；制造商：浙江新柴股份有限公司；标定功率(kW)：59.5；排放标准：第四阶段。选配一：配套动力型号：V35-90C42；制造商：安徽全柴动力股份有限公司；标定功率(kW)：59 | 59.5 | 购机补贴(通用类) | 2027-05-29 | 江苏省 | 通过 |  | FH21GW1961；FH21GW1971；FH23GW0191；FH23GW0201 | 国家拖拉机质量检验检测中心（洛阳西苑车辆与动力检验所有限公司） | YH2021WJ01239 | 江苏沿海农业机械检测有限公司
2040 | 农用动力机械 | 拖拉机 | 轮式拖拉机 | 90—100马力四轮驱动拖拉机 | 常州东风农机集团有限公司 | 轮式拖拉机 | DF904-9(G4) |  | 该拖拉机为90马力轮式拖拉机、驱动方式：四轮驱动、发动机标定功率：66.2KW、最小使用质量：2850Kg、最小使用比质量为：43.05kg/kW、换挡方式为：机械换挡、排放标准：国四阶段排放。 | 66.2 | 购机补贴(通用类) | 2029-12-30 | 江苏省 | 通过 |  | FH19GW1621/FH19GW1611/FH20GW2061 | 国家拖拉机质量监督检验中心/ 国家拖拉机质量监督检验中心（洛阳西苑车辆与动力检验所有限公司） | （2019）委检字整机类第0021号 | 盐城市农业机械试验鉴定站
2041 | 农用动力机械 | 拖拉机 | 轮式拖拉机 | 90—100马力四轮驱动拖拉机 | 第一拖拉机股份有限公司 | 轮式拖拉机 | MF904-7(G4) |  | 功率：90马力；驱动形式：四轮驱动；最小使用比质量(kg/kW):44.16；排放阶段：国四 | 66.8 | 购机补贴(通用类) | 2025-12-19 | 河南省 | 通过 |  | FH21GW1171、FH21GW1631、FH21GW1621、FH21GW1111 | 国家拖拉机质量监督检验中心/国家拖拉机质量检验检测中心 | LT21GK0071 | 国家拖拉机质量监督检验中心
2042 | 农用动力机械 | 拖拉机 | 轮式拖拉机 | 90—100马力四轮驱动拖拉机 | 东弘沃丰（潍坊）农业机械有限公司 | 轮式拖拉机 | 现：904(G4)（原：904） |  | 功率：90马力；驱动方式：四轮驱动；最小使用比质量：43.81kg/kW；排放阶段：国四 | 66.2 | 购机补贴(通用类) | 2026-04-01 | 山东省 | 通过 |  | 安全架：SJ21FH3044/驾驶室：SJ21FH3045 | 湖北三智农业机械检测有限公司 | NJJC20200105 | 山东宝鼎农业机械检测有限公司
2043 | 农用动力机械 | 拖拉机 | 轮式拖拉机 | 90—100马力四轮驱动拖拉机 | 广西柳工农业机械股份有限公司 | 轮式拖拉机 | LND904(G4) |  | 功率: 90马力 整机驱动型式：四驱 排放标准：国四 最小使用质量：2800kg 最小使用比质量：42.3kg/kW 发动机型号：V35-100C41/YCF39110-T481 生产厂： 安徽全柴动力股份有限公司 广西玉柴机器股份有限公司 发动机气缸数：4 发动机标定功率：66.2 kW 发动机标定转速：2300r/min | 66.2 | 购机补贴(通用类) | 2027-10-31 | 广西壮族自治区 | 通过 |  | YJJC/JS28-2020-15；YJJC/JS28-2020-16 | 河南省机械设计研究院检验检测技术有限公司 | YH2022WJ01041 | 江苏沿海农业机械检测有限公司
2044 | 农用动力机械 | 拖拉机 | 轮式拖拉机 | 90—100马力四轮驱动拖拉机 | 广西柳工农业机械股份有限公司 | 轮式拖拉机 | 现：MH904(G4)（原：MH904） |  | 功率: 90马力 整机驱动型式：四驱 排放标准：国四 最小使用质量：2800kg 最小使用比质量：42.3kg/kW 发动机型号：YN4E095-32CR4 生产厂： 昆明云内动力股份有限公司 发动机气缸数：4 发动机标定功率：66.2 kW 发动机标定转速：2300r/min | 66.2 | 购机补贴(通用类) | 2026-04-01 | 广西壮族自治区 | 通过 |  | NW202006053/WJ2021GFH002 | 山东省农业机械科学研究院产品质量检测中心/河南省拖拉机柴油机产品质量监督检测中心 | YH2020WJ01311 | 江苏沿海农业机械检测有限公司
2045 | 农用动力机械 | 拖拉机 | 轮式拖拉机 | 90—100马力四轮驱动拖拉机 | 华辰重科（山东）智能装备有限公司 | 轮式拖拉机 | TB904 |  | 90马力；驱动方式：四轮驱动；最小使用比质量(kg/kW)：42.75 | 66.2 | 购机补贴(通用类) | 2028-07-03 | 山东省 | 通过 |  | WJ2021DFH003/WJ2021CFH028 | 河南省拖拉机柴油机产品质量监督检验中心 | （2021）2240035 | 潍坊市产品质量检验所
2046 | 农用动力机械 | 拖拉机 | 轮式拖拉机 | 90—100马力四轮驱动拖拉机 | 江苏悦达智能农业装备有限公司 | 轮式拖拉机 | 现：YU904（G4）（原：YU904） |  | 功率：90马力；整机型式：轮式；整机驱动型式：四驱；发动机标定功率(kW)：66.2；最小使用质量（kg）：3210，最小使用比质量（kg/kW）：48.5；排放阶段：第四阶段。 | 66.2 | 购机补贴(通用类) | 2025-12-30 | 江苏省 | 通过 |  | SAM2020032 | 南京赛姆认证科技发展有限公司 | YH2020WJ01307 | 江苏沿海农业机械检测有限公司
2047 | 农用动力机械 | 拖拉机 | 轮式拖拉机 | 90—100马力四轮驱动拖拉机 | 洛阳丰收芬美得农业机械装备有限公司 | 轮式拖拉机 | 现:FB904-1(G4)(原:FB904-1) |  | 发动机标定功率（kW）：66.2；驱动方式：四轮驱动；最小使用质量（kg）：2730（安全架），2850驾驶室；最小使用比质量kg/kw：41.24 (安全架)/43.05（驾驶室）排放阶段：国四 | 66.2 | 购机补贴(通用类) | 2027-11-21 | 河南省 | 通过 |  | 安全架报告编号：WJ2022DFH08G；驾驶室报告编号：YJW202204030 | 河南省拖拉机柴油机产品质量监督检验中心/河南省机械设计研究院检验检测技术有限公司 | YH2022WJ01025 | 江苏沿海农业机械检测有限公司
2048 | 农用动力机械 | 拖拉机 | 轮式拖拉机 | 90—100马力四轮驱动拖拉机 | 洛阳格朗斯机械制造有限公司 | 轮式拖拉机 | 现：904-1(G4)（原：904-1） |  | 功率：90马力；驱动方式：四轮驱动；最小使用比质量（kg/kW）：44.6；排放标准：第四阶段 | 66.2 | 购机补贴(通用类) | 2026-08-31 | 河南省 | 通过 |  | 驾驶室：FH22GW1391；安全架：FH22GW0191 | 洛阳西苑车辆与动力检验所有限公司（国家拖拉机质量检验检测中心） | LT20GK0471 | 国家拖拉机质量监督检验中心（洛阳西苑车辆与动力检验所有限公司）
2049 | 农用动力机械 | 拖拉机 | 轮式拖拉机 | 90—100马力四轮驱动拖拉机 | 洛阳泰红农业机械有限公司 | 轮式拖拉机 | 现904（G4）（原：904） |  | 功率：90马力；驱动方式：四轮驱动；发动机标定功率：66.2kW；最小使用质量:2715kg；最小使用比质量：41.01kg/kW；排放阶段：第四阶段 | 66.2 | 购机补贴(通用类) | 2027-11-21 | 河南省 | 通过 |  | WJ2022EFH09G/YJW202205018 | 河南省拖拉机柴油机产品 质量监督检验中心/河南省机械设计研究院 检验检测技术有限公司 | YJW202205022 | 河南省机械设计研究院检验检测技术有限公司
2050 | 农用动力机械 | 拖拉机 | 轮式拖拉机 | 90—100马力四轮驱动拖拉机 | 洛阳泰红农业机械有限公司 | 轮式拖拉机 | 现904-1（G4）（原：904-1） |  | 功率：90马力；驱动方式：四轮驱动；发动机标定功率：66.2kW；最小使用质量:2715kg；最小使用比质量：41.01kg/kW；排放阶段：第四阶段 | 66.2 | 购机补贴(通用类) | 2027-11-21 | 河南省 | 通过 |  | WJ2022EFH09G/YJW202205018 | 河南省拖拉机柴油机产品 质量监督检验中心/河南省机械设计研究院 检验检测技术有限公司 | YJW202205022 | 河南省机械设计研究院检验检测技术有限公司
2051 | 农用动力机械 | 拖拉机 | 轮式拖拉机 | 90—100马力四轮驱动拖拉机 | 宁波奔野智惠拖拉机制造有限公司 | 轮式拖拉机 | 现：BY904(G4)（原：BY904） |  | 90马力，四轮驱动，最小使用比质量(kg/kW)：41.24 | 66.2 | 购机补贴(通用类) | 2025-12-30 | 浙江宁波 | 通过 |  | FH20GW1081/FH20GW1221 | 国家拖拉机质量监督检验中心/国家拖拉机质量监督检验中心 | (2020)2240123 | 潍坊市产品质量检验所
2052 | 农用动力机械 | 拖拉机 | 轮式拖拉机 | 90—100马力四轮驱动拖拉机 | 青州市铭科农业机械有限公司 | 轮式拖拉机 | 现：MKE904(G4)（原：MKE904） |  | 功率:66.2kW（90马力）；驱动方式:四轮驱动；最小使用质量：2710kg（安全框架）2800kg（简易驾驶室）；最小使用比质量40.94kg/kW （安全框架）42.30kg/kW （简易驾驶室） | 66.2 | 购机补贴(通用类) | 2026-06-29 | 山东省 | 通过 |  | SJ21FH3016（安全框架）/SAM2021029（简易驾驶室） | 安全框架：湖北三智农业机械检测有限公司/简易驾驶室:南京赛姆认证科技发展有限公司 | YH2021WJ01059 | 江苏沿海农业机械检测有限公司
2053 | 农用动力机械 | 拖拉机 | 轮式拖拉机 | 90—100马力四轮驱动拖拉机 | 青州市铭科农业机械有限公司 | 轮式拖拉机 | 现：MKF904(G4)（原：MKF904） |  | 功率:66.2kW（90马力）；驱动方式:四轮驱动；最小使用质量：2710kg（安全框架）2710kg（简易驾驶室）；最小使用比质量40.94kg/kW （安全框架）40.94kg/kW （简易驾驶室） | 66.2 | 购机补贴(通用类) | 2026-06-29 | 山东省 | 通过 |  | SAM2021030（安全框架）/SAM2021028（简易驾驶室） | 南京赛姆认证科技发展有限公司 | YH2021WJ01060 | 江苏沿海农业机械检测有限公司
2054 | 农用动力机械 | 拖拉机 | 轮式拖拉机 | 90—100马力四轮驱动拖拉机 | 睿博（山东）智能装备有限公司 | 轮式拖拉机 | RB904 |  | 功率：90马力；驱动方式：四轮驱动；最小使用比质量：42.3kg/kW；排放阶段：国四 | 66.2 | 购机补贴(通用类) | 2029-12-30 | 山东省 | 通过 |  | 安全架：YJW202408006；驾驶室：YJW202408004 | 河南省机械设计研究院检验检测技术有限公司 | 2024SJ03019K | 湖北三智农业机械检测有限公司
2055 | 农用动力机械 | 拖拉机 | 轮式拖拉机 | 90—100马力四轮驱动拖拉机 | 山东奥明农业机械制造有限公司 | 轮式拖拉机 | AM904 |  | 90马力；驱动方式：四轮驱动；最小使用比质量(kg/kW)：41.17 | 66.8 | 购机补贴(通用类) | 2027-11-29 | 山东省 | 通过 |  | YJW202204003/YJW202210001 | 河南省机械设计研究院检验检测技术有限公司 | YJW202205011 | 河南省机械设计研究院检验检测技术有限公司
2056 | 农用动力机械 | 拖拉机 | 轮式拖拉机 | 90—100马力四轮驱动拖拉机 | 山东谷禾农业装备有限公司 | 轮式拖拉机 | GH904-C |  | 标定功率：66.2kW(90马力）；驱动方式：四轮驱动；最小使用比质量：41.5kg/kW；排放阶段：国四。 | 66.2 | 购机补贴(通用类) | 2029-07-23 | 山东省 | 通过 |  | WJ2024AFH08G（简易驾驶室）、WJ2024FFH17G（安全框架） | 河南省拖拉机柴油机产品质量监督检验中心 | NJJC2021090701 | 山东宝鼎农业机械检测有限公司
2057 | 农用动力机械 | 拖拉机 | 轮式拖拉机 | 90—100马力四轮驱动拖拉机 | 山东悍沃农业装备有限公司 | 轮式拖拉机 | HWB904-C1 |  | 整机外廓尺寸（长×宽×高）：4250*1900*2800mm（安全架顶部）/4250*1900*2800(驾驶室顶部）；轴距：2150mm；整机型式：4×4四轮驱动；标准配重：前175kg/后90kg；发动机标定功率：66.2kW；轮胎型号：前轮9.5-24/后轮14.9-30；选装：14.9-30（水田）/11-32/11-32（水田）；最小使用质量：2750kg/3000kg. | 66.2 | 购机补贴(通用类) | 2029-12-29 | 山东省 | 通过 |  | WJ2024FFH09G/YJW202406013 | 河南省拖拉机柴油机产品质量监督检验中心/河南省机械设计研究院检验检测技术有限公司 | YJW202404008 | 河南省机械设计研究院检验检测技术有限公司
2058 | 农用动力机械 | 拖拉机 | 轮式拖拉机 | 90—100马力四轮驱动拖拉机 | 山东悍沃农业装备有限公司 | 轮式拖拉机 | 现：KN904-C(G4)（原：KN904-C） |  | 整机外廓尺寸（长×宽×高）：4100×1900×2800mm（驾驶室顶部）；轴距：2020mm；整机型式：4×4四轮驱动；标准配重：前112kg/后64kg；发动机标定功率：66.2kW；轮胎型号：前轮9.5-24/后轮16.9-30；最小使用质量：3000kg。 | 66.2 | 购机补贴(通用类) | 2026-06-29 | 山东省 | 通过 |  | WJ2021EFH03G/YJW202302001 | 河南省拖拉机柴油机产品质量监督检验中心/河南省机械设计研究院检验检测技术有限公司 | YH2019WJ01026 | 江苏沿海农业机械检测有限公司
2059 | 农用动力机械 | 拖拉机 | 轮式拖拉机 | 90—100马力四轮驱动拖拉机 | 山东骏玛道机械有限公司 | 轮式拖拉机 | MD904(G4) |  | 功率：90马力；驱动方式：四轮驱动；最小使用比质量：44.56kg/kW；排放阶段：第四阶段 | 66.2 | 购机补贴(通用类) | 2029-12-30 | 山东省 | 通过 |  | WJ2019HFH008 | 河南省拖拉机柴油机产品质量监督检验中心 | (2018)委字整机类第 0180800667 号 | 盐城市农业机械试验鉴定站
2060 | 农用动力机械 | 拖拉机 | 轮式拖拉机 | 90—100马力四轮驱动拖拉机 | 山东潍坊鲁中拖拉机有限公司 | 轮式拖拉机 | LZD904-H2 |  | 发动机标定功率：90马力，驱动方式：四轮驱动，最小使用质量：2760kg，最小使用比质量(kg/kw)：41.32，排放阶段：国四 | 66.2 | 购机补贴(通用类) | 2029-12-30 | 山东省 | 通过 |  | JW202305051-X01/JW202301023-X01 | 山东省农业机械科学研究院/机械工业农业机械产品质量检测中心（济南） | NW202107048 | 山东省农业机械科学研究院产品质量检测中心
2061 | 农用动力机械 | 拖拉机 | 轮式拖拉机 | 90—100马力四轮驱动拖拉机 | 山东五征集团有限公司 | 轮式拖拉机 | MD904-E |  | 功率：90马力；驱动方式：四轮驱动；最小使用比质量：43.81kg/kw | 66.2 | 购机补贴(通用类) | 2029-12-30 | 山东省 | 通过 |  | JW202301010；NW202307015 | 机械工业农业机械产品质量检测中心（济南）；山东省农业机械科学研究院 | JW202304012 | 机械工业农业机械产品质量检测中心（济南）
2062 | 农用动力机械 | 拖拉机 | 轮式拖拉机 | 90—100马力四轮驱动拖拉机 | 山东铮德智能装备有限公司 | 轮式拖拉机 | 现：904-B(G4)（原：904-B） |  | 功率:90马力;驱动方式:四轮驱动;最小使用比质量:40.78kg/kW | 66.2 | 购机补贴(通用类) | 2027-09-01 | 山东省 | 通过 |  | WJ2021DFH023 WJ2021DFH014 | 河南省拖拉机柴油机产品质量监督检验中心 | WT202008007 | 黑龙江省彤廷质检技术有限公司
2063 | 农用动力机械 | 拖拉机 | 轮式拖拉机 | 90—100马力四轮驱动拖拉机 | 潍坊雷鸣农业机械有限公司 | 轮式拖拉机 | LM904 |  | 功率(KW):66.2;发动机功率(马力):90；驱动方式:四轮驱动;最小使用质量（kg）:2701(安全框架)；2750（简易驾驶室）；最小使用比质量：40.80(安全框架)、41.54（简易驾驶室）；发动机排放标准：第四阶段； | 66.2 | 购机补贴(通用类) | 2029-05-13 | 山东省 | 通过 |  | SZ23FH11042/SZ23FH11041 | 湖北三智农业机械检测有限公司 | YH2023WJ01203 | 江苏沿海农业机械检测有限公司
2064 | 农用动力机械 | 拖拉机 | 轮式拖拉机 | 90—100马力四轮驱动拖拉机 | 潍坊力王农业装备有限公司 | 轮式拖拉机 | 现：LWB904(G4)（原：LWB904） |  | 功率：66.2kW（90马力）；驱动型式：四轮驱动；最小使用比质量：43.26kg/kW | 66.2 | 购机补贴(通用类) | 2026-06-29 | 山东省 | 通过 |  | WJ2020LFH025/WJ2020LFH024 | 河南省拖拉机柴油机产品质量监督检验中心 | WJ2018GKKX008 | 河南省拖拉机柴油机产品质量监督检验中心
2065 | 农用动力机械 | 拖拉机 | 轮式拖拉机 | 90—100马力四轮驱动拖拉机 | 潍坊市昱坤农业机械有限公司 | 轮式拖拉机 | 现：YK904-C(G4)（原：YK904-C） |  | 90马力，四轮驱动，最小使用比质量(kg/kW)：41.62 | 66.8 | 购机补贴(通用类) | 2025-07-05 | 山东省 | 通过 |  | WJ2021AFH027/WJ2021CFH21G/WJ2020AFH004/WJ2023AFH01G/YJW202408001 | 河南省拖拉机柴油机产品质量监督检验中心/河南省拖拉机柴油机产品质量监督检验中心/河南省拖拉机柴油机产品质量监督检验中心/河南省拖拉机柴油机产品质量监督检验中心/河南省机械设计研究院检验检测技术有限公司 | (2020) 2240034 | 潍坊市产品质量检验所
2066 | 农用动力机械 | 拖拉机 | 轮式拖拉机 | 90—100马力四轮驱动拖拉机 | 潍坊市御丰农业装备有限公司 | 轮式拖拉机 | 现：904-1(G4)（原：904-1） |  | 整机驱动型式：四轮驱动；标定功率（kw）：66.2kW（90马力）, 发动机型号及制造商：YN38TBE4 ,昆明云内动力股份有限公司；排放标准：第四阶段； 最小使用质量(kg)：2720（安全框架）、2820（驾驶室）；最小使用比质量 kg/kW: 41.09（安全框架）、42.6（驾驶室）。 | 66.2 | 购机补贴(通用类) | 2026-06-29 | 山东省 | 通过 |  | 驾驶室：WJ2021CFH19G，安全架：WJ2021CFH20G | 河南省拖拉机柴油机产品质量监督检验中心 | No:(2020)2240160 | 潍坊市产品质量检验所
2067 | 农用动力机械 | 拖拉机 | 轮式拖拉机 | 90—100马力四轮驱动拖拉机 | 潍坊泰山拖拉机有限公司 | 轮式拖拉机 | TT904-A |  | 90马力，四轮驱动，最小使用比质量(kg/kW)：43.81 | 66.2 | 购机补贴(通用类) | 2029-11-07 | 山东省 | 通过 |  | WJ2024FFH22G/WJ2024FFH21G | 河南省拖拉机柴油机产品质量监督检验中心 | （2020）2240086 | 潍坊市产品质量检验所
2068 | 农用动力机械 | 拖拉机 | 轮式拖拉机 | 90—100马力四轮驱动拖拉机 | 潍坊中驰奔野农业装备有限公司 | 轮式拖拉机 | 现：904-M(G4)（原：904-M） |  | 功率：90马力，驱动方式：四轮驱动，最小使用比质量：41.1kg/kW | 66.2 | 购机补贴(通用类) | 2026-06-29 | 山东省 | 通过 |  | WJ2021AFH007;WJ2021BFH25G | 河南省拖拉机柴油机产品质量监督检验中心；河南省拖拉机柴油机产品质量监督检验中心 | WJ2018LKKX013 | 河南省拖拉机柴油机产品质量监督检验中心
2069 | 农用动力机械 | 拖拉机 | 轮式拖拉机 | 100—120马力四轮驱动拖拉机 | 奔野（山东）拖拉机有限公司 | 轮式拖拉机 | 1004 |  | 功率：100马力，驱动方式：四轮驱动，最小使用比质量：43.92kg/kW | 73.5 | 购机补贴(通用类) | 2028-07-03 | 山东省 | 通过 |  | WJ2021AFH016 | 河南省拖拉机柴油机产品质量监督检验中心 | (2020)2240196 | 潍坊市产品质量检验所
2070 | 农用动力机械 | 拖拉机 | 轮式拖拉机 | 100—120马力四轮驱动拖拉机 | 东弘沃丰（潍坊）农业机械有限公司 | 轮式拖拉机 | 现：NW1004-A(G4)（原：NW1004-A） |  | 功率：100马力；驱动方式：四轮驱动；最小使用比质量：49.93kg/kW；排放阶段：国四 | 73.6 | 购机补贴(通用类) | 2027-07-05 | 山东省 | 通过 |  | HB2020FHZ144K | 湖北三智农业机械检测有限公司 | NJJC20200104 | 山东宝鼎农业机械检测有限公司
2071 | 农用动力机械 | 拖拉机 | 轮式拖拉机 | 100—120马力四轮驱动拖拉机 | 东沃劲达（山东）智能农业装备有限公司 | 轮式拖拉机 | JB1004 |  | 功率：100马力;驱动方式:四轮驱动;最小使用比质量：44.05kg/kW | 74 | 购机补贴(通用类) | 2028-11-02 | 山东省 | 通过 |  | 安全架：JW202306011；驾驶室：JW202306009 | 安全架：机械工业农业机械产品质量检测中心（济南）；驾驶室：机械工业农业机械产品质量检测中心（济南） | GY2023E06K | 国优众信检测科技 （山东）有限公司
2072 | 农用动力机械 | 拖拉机 | 轮式拖拉机 | 100—120马力四轮驱动拖拉机 | 广西柳工农业机械股份有限公司 | 轮式拖拉机 | LTD1004 |  | 功率: 100马力 整机驱动型式：四驱 排放标准：国四 最小使用质量：3200kg 最小使用比质量：43.54kg/kW 发动机型号：YCF39120-T480 生产厂： 广西玉柴机器股份有限公司 发动机气缸数：4 发动机标定功率：73.5 kW 发动机标定转速：2200r/min | 73.5 | 购机补贴(通用类) | 2028-06-01 | 广西壮族自治区 | 通过 |  | YJW202203009/YJW202203011 | 河南省机械设计研究院检验检测技术有限公司 | YH2022WJ01041 | 江苏沿海农业机械检测有限公司
2073 | 农用动力机械 | 拖拉机 | 轮式拖拉机 | 100—120马力四轮驱动拖拉机 | 华辰重科（山东）智能装备有限公司 | 轮式拖拉机 | TB1004 |  | 100马力；驱动方式：四轮驱动；最小使用比质量(kg/kW)：43.65 | 74 | 购机补贴(通用类) | 2028-07-03 | 山东省 | 通过 |  | WJ2024AFH04G/WJ2021CFH028 | 河南省拖拉机柴油机产品质量监督检验中心 | （2021）2240035 | 潍坊市产品质量检验所
2074 | 农用动力机械 | 拖拉机 | 轮式拖拉机 | 100—120马力四轮驱动拖拉机 | 江苏悦达智能农业装备有限公司 | 轮式拖拉机 | 现：YU1004（G4）（原：YU1004） |  | 功率：100马力；整机型式：轮式；整机驱动型式：四驱；发动机标定功率(kW)：73.5；最小使用质量（kg）：3210；最小使用比质量（kg/kW）：43.4；排放阶段：第四阶段。 | 73.5 | 购机补贴(通用类) | 2025-12-30 | 江苏省 | 通过 |  | SAM2020032 | 南京赛姆认证科技发展有限公司 | YH2020WJ01307 | 江苏沿海农业机械检测有限公司
2075 | 农用动力机械 | 拖拉机 | 轮式拖拉机 | 100—120马力四轮驱动拖拉机 | 洛阳丰收芬美得农业机械装备有限公司 | 轮式拖拉机 | 现：FB1004-1(G4)（原：FB1004-1） |  | 发动机标定功率（kW）：74；驱动方式：四轮驱动；最小使用质量（kg）：3235（安全架），3260驾驶室；最小使用比质量kg/kw：43.72 (安全架)/44.05 （驾驶室）排放阶段：国四；选装发动机：发动机标定功率（kW）73.6；最小使用质量比：43.95(安全架）；44.29(驾驶室）排放阶段：国四 | 73.6 | 购机补贴(通用类) | 2027-09-01 | 河南省 | 通过 |  | 安全架报告编号：WJ2022DFH08G；驾驶室报告编号：YJW202204030 | 河南省拖拉机柴油机产品质量监督检验中心/河南省机械设计研究院检验检测技术有限公司 | YH2022WJ01025 | 江苏沿海农业机械检测有限公司
2076 | 农用动力机械 | 拖拉机 | 轮式拖拉机 | 100—120马力四轮驱动拖拉机 | 洛阳格朗斯机械制造有限公司 | 轮式拖拉机 | 现：1004-1(G4)（原：1004-1） |  | 功率：100马力；驱动方式：四轮驱动；最小使用比质量（kg/kW）：44.68 | 74.2 | 购机补贴(通用类) | 2026-08-31 | 河南省 | 通过 |  | 驾驶室：FH22GW1391、安全架：FH22GW0191 | 洛阳西苑车辆与动力检验所有限公司（国家拖拉机质量检验检测中心） | LT20GK0471 | 国家拖拉机质量监督检验中心（洛阳西苑车辆与动力检验所有限公司）
2077 | 农用动力机械 | 拖拉机 | 轮式拖拉机 | 100—120马力四轮驱动拖拉机 | 洛阳瑞得拖拉机有限公司 | 轮式拖拉机 | 现：RG1004(G4)（原：RG1004） |  | 功率：100马力；最小使用质量：3250kg；最小使用比质量：43.8kg/kW;驱动方式：四轮驱动 | 73.6 | 购机补贴(通用类) | 2027-07-05 | 河南省 | 通过 |  | SJ21FH3089（防翻架）/WJ2021GFH04G（驾驶室）/SZ23FH05016（选装驾驶室） | 湖北三智农业机械检测有限公司（防翻架）/河南省拖拉机柴油机产品质量监督检验中心（驾驶室）/湖北三智农业机械检测有限公司（防翻架） | HB21SJ0048K | 湖北三智农业机械检测有限公司
2078 | 农用动力机械 | 拖拉机 | 轮式拖拉机 | 100—120马力四轮驱动拖拉机 | 睿博（山东）智能装备有限公司 | 轮式拖拉机 | RB1004 |  | 功率：100马力；驱动方式：四轮驱动；最小使用比质量：43.8kg/kW；排放阶段：国四 | 74 | 购机补贴(通用类) | 2029-12-30 | 山东省 | 通过 |  | 安全架：YJW202408006；驾驶室：YJW202408004 | 河南省机械设计研究院检验检测技术有限公司 | 2024SJ03019K | 湖北三智农业机械检测有限公司
2079 | 农用动力机械 | 拖拉机 | 轮式拖拉机 | 100—120马力四轮驱动拖拉机 | 山东安华传动机械有限公司 | 轮式拖拉机 | AH1004-B |  | 功率：100马力（73.6KW），驱动方式：四轮驱动，最小使用比质量（kg/kw）：43.89 | 73.6 | 购机补贴(通用类) | 2029-07-04 | 山东省 | 通过 |  | YJW202401052（安全架）、YJW202401038（驾驶室） | 河南省机械设计研究院检验检测技术有限公司 | YJW202401013 | 河南省机械设计研究院检验检测技术有限公司
2080 | 农用动力机械 | 拖拉机 | 轮式拖拉机 | 100—120马力四轮驱动拖拉机 | 山东奥明农业机械制造有限公司 | 轮式拖拉机 | AM1004 |  | 100马力；驱动方式；四轮驱动；最小使用比质量(kg/kW)：44.22 | 73.5 | 购机补贴(通用类) | 2028-12-28 | 山东省 | 通过 |  | YJW202309012 | 河南省机械设 计研究院检验检测技术有限公司 | YJW202205011 | 河南省机械设计研究院检验检测 技术有限公司
2081 | 农用动力机械 | 拖拉机 | 轮式拖拉机 | 100—120马力四轮驱动拖拉机 | 山东巴博斯重工有限公司 | 轮式拖拉机 | 1004-S |  | 功率(马力):100马力；发动机标定功率:73.5kW；驱动方式:四轮驱动；最小使用质量:3680kg；最小使用比质量：50kg/kW；排放阶段：国四 | 73.5 | 购机补贴(通用类) | 2029-12-30 | 山东省 | 通过 |  | NW202405038 | 山东省农业机械科学研究院 | NW202306013 | 山东省农业机械科学研究院
2082 | 农用动力机械 | 拖拉机 | 轮式拖拉机 | 100—120马力四轮驱动拖拉机 | 山东宝申农业装备有限公司 | 轮式拖拉机 | 1004 |  | 驱动方式：四轮驱动；功率(马力):100马力；最小使用质量kg：3220；最小使用比质量kg/kw：43.51 | 74 | 购机补贴(通用类) | 2029-04-02 | 山东省 | 通过 |  | WJ2023EFH07G(驾驶室) | 河南省拖拉机柴油机产品质量监督检验中心 | NW202109006 | 山东省农业机械科学研究院产品质量检测中心
2083 | 农用动力机械 | 拖拉机 | 轮式拖拉机 | 100—120马力四轮驱动拖拉机 | 山东谷禾农业装备有限公司 | 轮式拖拉机 | M1004-5Y |  | 标定功率：73.5kW(100马力）；驱动方式：四轮驱动；最小使用比质量：48.7kg/kW；排放阶段：国四。 | 73.5 | 购机补贴(通用类) | 2029-12-30 | 山东省 | 通过 |  | YJW202406022 | 河南省机械设计研究院检验检测技术有限公司 | GY2024D02K | 国优众信检测科技（山东）有限公司
2084 | 农用动力机械 | 拖拉机 | 轮式拖拉机 | 100—120马力四轮驱动拖拉机 | 山东谷禾农业装备有限公司 | 轮式拖拉机 | M1104-5Y |  | 标定功率：81kW(110马力）；驱动方式：四轮驱动；最小使用比质量：44.7kg/kW；排放阶段：国四。 | 81 | 购机补贴(通用类) | 2029-12-30 | 山东省 | 通过 |  | YJW202406022 | 河南省机械设计研究院检验检测技术有限公司 | GY2024D02K | 国优众信检测科技（山东）有限公司
2085 | 农用动力机械 | 拖拉机 | 轮式拖拉机 | 100—120马力四轮驱动拖拉机 | 山东悍沃农业装备有限公司 | 轮式拖拉机 | HWB1004-C1 |  | 整机外廓尺寸（长×宽×高）：4250*1900*2800mm（安全架顶部）/4250*1900*2800(驾驶室顶部）;轴距：2150mm；整机型式：4×4四轮驱动；标准配重：前175kg/后90kg；发动机标定功率：73.5kW；轮胎型号：前轮9.5-24/后轮14.9-30，选装：14.9-30（水田）/11-32/11-32（水田）；最小使用质量：3210kg/3240kg. | 73.5 | 购机补贴(通用类) | 2029-12-29 | 山东省 | 通过 |  | WJ2024FFH09G/YJW202406013 | 河南省拖拉机柴油机产品质量监督检验中心/河南省机械设计研究院检验检测技术有限公司 | YJW202404008 | 河南省机械设计研究院检验检测技术有限公司
2086 | 农用动力机械 | 拖拉机 | 轮式拖拉机 | 100—120马力四轮驱动拖拉机 | 山东悍沃农业装备有限公司 | 轮式拖拉机 | 现：KN1004-C(G4)（原：KN1004-C） |  | 整机外廓尺寸（长×宽×高）：4100×1900×2800mm（驾驶室顶部）；轴距：2020mm；整机型式：4×4四轮驱动；标准配重：前112kg/后64kg；发动机标定功率：73.5kW；轮胎型号：前轮9.5-24/后轮16.9-30；最小使用质量：3240kg。 | 73.5 | 购机补贴(通用类) | 2026-06-29 | 山东省 | 通过 |  | WJ2021EFH03G/YJW202302001 | 河南省拖拉机柴油机产品质量监督检验中心/河南省机械设计研究院检验检测技术有限公司 | YH2019WJ01026 | 江苏沿海农业机械检测有限公司
2087 | 农用动力机械 | 拖拉机 | 轮式拖拉机 | 100—120马力四轮驱动拖拉机 | 山东悍沃农业装备有限公司 | 轮式拖拉机 | 现：TBH1004-C(G4)（原：TBH1004-C） |  | 整机外廓尺寸（长×宽×高）：4100×1950×2800mm（驾驶室顶部）；轴距：2050mm；整机型式：4×4四轮驱动；标准配重：前112kg/后64kg；发动机标定功率：74kW；轮胎型号：前轮9.5-24/后轮16.9-30；最小使用质量：3400kg。 | 74 | 购机补贴(通用类) | 2027-07-05 | 山东省 | 通过 |  | WJ2022BFH06G/YJW202305008 | 河南省拖拉机柴油机产品质量监督检验中心/河南省机械设计研究院检验检测技术有限公司 | WJ2020IKKX001 | 河南省拖拉机柴油机产品质量监督检验中心
2088 | 农用动力机械 | 拖拉机 | 轮式拖拉机 | 100—120马力四轮驱动拖拉机 | 山东金大丰机械有限公司 | 轮式拖拉机 | ZL1004 |  | 100马力，功率（kW）：73.5，四轮驱动，最小使用比质量（Kg/kW）:43.67 | 73.5 | 购机补贴(通用类) | 2028-09-05 | 山东省 | 通过 |  | JW202301046 JW202301045 | 机械工业农业机械产品质量检测中心（济南）、机械工业农业机械产品质量检测中心（济南） | JW202301057 | 机械工业农业机械产品质量检测中心（济南）
2089 | 农用动力机械 | 拖拉机 | 轮式拖拉机 | 100—120马力四轮驱动拖拉机 | 山东萨丁重工有限公司 | 轮式拖拉机 | 现：LB1004(G4)（原：LB1004） |  | 功率：100马力，驱动形式：四轮驱动，最小使用比质量：43.81kg/kw。 | 73.5 | 购机补贴(通用类) | 2026-02-07 | 山东省 | 通过 |  | HB2020FHZ232 | 湖北三智农业机械检测有限公司 | HBNJ20200665 | 湖北三智农业机械检测有限公司
2090 | 农用动力机械 | 拖拉机 | 轮式拖拉机 | 100—120马力四轮驱动拖拉机 | 山东盛禾重工有限公司 | 轮式拖拉机 | 现：S1004-C(G4)（原：S1004-C） |  | 100马力；驱动方式：四轮驱动；最小使用比质量(kg/kW)：43.92 | 74 | 购机补贴(通用类) | 2026-02-07 | 山东省 | 通过 |  | HBSZ2020FHZ219 | 湖北三智农业机械检测有限公司 | HBNJ20200644 | 湖北三智农业机械检测有限公司
2091 | 农用动力机械 | 拖拉机 | 轮式拖拉机 | 100—120马力四轮驱动拖拉机 | 山东双力现代农业装备有限公司 | 轮式拖拉机 | SL1004-S |  | 功率：100马力；驱动方式：四轮驱动；最小使用比质量（kg/kw）：52.4；排放标准：国四 | 73.6 | 购机补贴(通用类) | 2028-09-05 | 山东省 | 通过 |  | JW202304007，WJ2023DFH01G | 机械工业农业机械产品质量检测中心（济南），河南省拖拉机柴油机产品质量监督检验中心 | 2016KKX076 | 河南省拖拉机柴油机产品质量监督检验中心
2092 | 农用动力机械 | 拖拉机 | 轮式拖拉机 | 100—120马力四轮驱动拖拉机 | 山东双力现代农业装备有限公司 | 轮式拖拉机 | SLD1004 |  | 功率：100马力；驱动方式：四轮驱动；最小使用比质量（kg/kw）：43.7；排放标准：国四 | 74 | 购机补贴(通用类) | 2029-04-02 | 山东省 | 通过 |  | WJ2021CFH018，NW202103060-X01 | 河南省拖拉机柴油机产品质量监督检验中心，山东省农业机械科学研究院产品质量检测中心 | YH2023WJ01208 | 江苏沿海农业机械检测有限公司
2093 | 农用动力机械 | 拖拉机 | 轮式拖拉机 | 100—120马力四轮驱动拖拉机 | 山东潍坊鲁中拖拉机有限公司 | 轮式拖拉机 | LZD1004-H2 |  | 发动机标定功率：100马力，驱动方式：四轮驱动，最小使用质量：3260kg，最小使用比质量(kg/kw)：43.94，排放阶段：国四 | 73.5 | 购机补贴(通用类) | 2029-12-30 | 山东省 | 通过 |  | JW202301023-X01 | 山东省农业机械科学研究院/机械工业农业机械产品质量检测中心（济南） | NW202107048 | 山东省农业机械科学研究院产品质量检测中心
2094 | 农用动力机械 | 拖拉机 | 轮式拖拉机 | 100—120马力四轮驱动拖拉机 | 山东潍河农业装备有限公司 | 轮式拖拉机 | 现：1004(G4)（原：1004） |  | 驱动方式：四轮驱动；最小使用比质量：43.7kg/kW | 73.5 | 购机补贴(通用类) | 2026-06-29 | 山东省 | 通过 |  | WJ2021AFH013、 WJ2021AFH021 | 河南省拖拉机柴油机产品质量监督检验中心 | （2020）2240115 | 潍坊市产品质量检验所
2095 | 农用动力机械 | 拖拉机 | 轮式拖拉机 | 100—120马力四轮驱动拖拉机 | 泰安泰山国泰拖拉机制造有限公司 | 轮式拖拉机 | 现：GT1004-B(G4)（原：GT1004-B） |  | 功率：100马力（74KW），驱动方式：四轮驱动 | 74 | 购机补贴(通用类) | 2026-08-31 | 山东省 | 通过 |  | NW202103067（驾驶室）NW202402007(安全架) | 山东省农业机械科学研究院产品质量检测中心、山东省农业机械科学研究院 | NJJC20180708-FK、NJJC20180708-FK-BC1 | 山东宝鼎农业机械检测有限公司
2096 | 农用动力机械 | 拖拉机 | 轮式拖拉机 | 100—120马力四轮驱动拖拉机 | 潍柴雷沃智慧农业科技股份有限公司 | 轮式拖拉机 | M1004-3R |  | 驱动方式：四轮驱动；功率：100马力；最小使用比质量：45.6kg/kW。 | 73.5 | 购机补贴(通用类) | 2029-12-30 | 山东省 | 通过 |  | JW202303035 | 机械工业农业机械产品质量检测中心（济南） | NJJC2022060803 | 山东宝鼎农业机械检测有限公司
2097 | 农用动力机械 | 拖拉机 | 轮式拖拉机 | 100—120马力四轮驱动拖拉机 | 潍坊金玉丰农业机械有限公司 | 轮式拖拉机 | LF1004 |  | 功率：74kW（100马力）；驱动型式：四轮驱动；最小使用比质量：43.58kg/kW | 74 | 购机补贴(通用类) | 2029-07-04 | 山东省 | 通过 |  | SZ23FH11037/SZ23FH11038 | 湖北三智农业机械检测有限公司 | 2023SJ11038K | 湖北三智农业机械检测有限公司
2098 | 农用动力机械 | 拖拉机 | 轮式拖拉机 | 100—120马力四轮驱动拖拉机 | 潍坊力王农业装备有限公司 | 轮式拖拉机 | 现：LWB1004(G4)（原：LWB1004） |  | 功率：74kW（100马力）；驱动型式：四轮驱动；最小使用比质量：43.51kg/kW | 74 | 购机补贴(通用类) | 2026-06-29 | 山东省 | 通过 |  | WJ2020LFH025/WJ2020LFH024 | 河南省拖拉机柴油机产品质量监督检验中心 | WJ2018GKKX008 | 河南省拖拉机柴油机产品质量监督检验中心
2099 | 农用动力机械 | 拖拉机 | 轮式拖拉机 | 100—120马力四轮驱动拖拉机 | 潍坊市昱坤农业机械有限公司 | 轮式拖拉机 | YK1004 |  | 100马力，四轮驱动，最小使用比质量(kg/kW)：49.66 | 74 | 购机补贴(通用类) | 2028-12-28 | 山东省 | 通过 |  | WJ2023IFH03G/YJW202408001 | 河南省拖拉机柴油机产品质量监督检验中心/河南省机械设计研究院检验检测技术有限公司 | YJW202308005 | 河南省机械设计研究院检验检测技术有限公司
2100 | 农用动力机械 | 拖拉机 | 轮式拖拉机 | 100—120马力四轮驱动拖拉机 | 潍坊市御丰农业装备有限公司 | 轮式拖拉机 | 现：1004-1(G4)（原：1004-1） |  | 整机驱动型式：四轮驱动；标定功率（kw）：74KW（100马力） ；发动机型号及制造商：YN38TAF4；昆明云内动力股份有限公司；排放标准：第四阶段；最小使用质量(kg)：3250； 最小使用比质量（kg/kW）：43.92。 | 74 | 购机补贴(通用类) | 2026-06-29 | 山东省 | 通过 |  | WJ2021CFH19G | 河南省拖拉机柴油机产品质量监督检验中心 | No:(2020) 2240160 | 潍坊市产品质量检验所
2101 | 农用动力机械 | 拖拉机 | 轮式拖拉机 | 100—120马力四轮驱动拖拉机 | 潍坊泰山拖拉机有限公司 | 轮式拖拉机 | 现：TT1004-D(G4)（原：TT1004-D） |  | 100马力，四轮驱动，最小使用比质量(kg/kW)：43.58 | 74 | 购机补贴(通用类) | 2026-06-29 | 山东省 | 通过 |  | WJ2021DFH02G | 河南省拖拉机柴油机产品质量监督检验中心 | （2020）2240086 | 潍坊市产品质量检验所
2102 | 农用动力机械 | 拖拉机 | 轮式拖拉机 | 100—120马力四轮驱动拖拉机 | 潍坊中驰奔野农业装备有限公司 | 轮式拖拉机 | 现：1004-M(G4)（原：1004-M） |  | 功率：100马力，驱动方式：四轮驱动，最小使用比质量：43.6kg/kW | 73.5 | 购机补贴(通用类) | 2026-06-29 | 山东省 | 通过 |  | WJ2021AFH008 | 河南省拖拉机柴油机产品质量监督检验中心 | WJ2018LKKX013 | 河南省拖拉机柴油机产品质量监督检验中心
2103 | 农用动力机械 | 拖拉机 | 轮式拖拉机 | 100—120马力四轮驱动拖拉机 | 新疆中昆天拖重工有限公司 | 轮式拖拉机 | 现：BT1004(G4)（原：BT1004） |  | 功率(马力):100马力；标定功率:73.6kW；驱动方式:四轮驱动；最小使用质量:3300kg；最小使用比质量:44.8kg/kW；排放阶段：国四 | 73.6 | 购机补贴(通用类) | 2027-11-07 | 新疆维吾尔自治区 | 通过 |  | NW202108021 | 山东省农业机械科学研究院产品质量检测中心 | NW202108025 | 山东省农业机械科学研究院产品质量检测中心
2104 | 农用动力机械 | 拖拉机 | 轮式拖拉机 | 100—120马力四轮驱动拖拉机 | 宣工智慧农机（潍坊）有限公司 | 轮式拖拉机 | 1004 |  | 100马力；驱动方式；四轮驱动；最小使用比质量(kg/kW)：48.23 | 73.6 | 购机补贴(通用类) | 2029-07-04 | 山东省 | 通过 |  | YJW202403029 | 河南省机械设计研究院检验检测技术有限公司 | YJW202312024 | 河南省机械设计研究院检验检测技术有限公司
2105 | 农用动力机械 | 拖拉机 | 轮式拖拉机 | 100—120马力四轮驱动拖拉机 | 约翰迪尔（天津）有限公司 | 轮式拖拉机 | 现：6E-1004(G4)（原：6E-1004） |  | 驱动轮数：四轮驱动；发动机标定功率：100马力；最小使用质量4700kg 最小使用比质量:63.86kg/kW; | 73.6 | 购机补贴(通用类) | 2025-09-29 | 天津市 | 通过 |  | 4/1 951 | 国家拖拉机质量监督检验中心 | NO:LT19GK0111 | 国家拖拉机质量监督检验中心
2106 | 农用动力机械 | 拖拉机 | 轮式拖拉机 | 100—120马力四轮驱动拖拉机 | 中农博鼎智能农业装备（潍坊）有限公司 | 轮式拖拉机 | BD1004-5F |  | 功率：100马力；驱动方式：四轮驱动；最小使用比质量：52.25kg/kW； | 73.5 | 购机补贴(通用类) | 2029-11-03 | 山东省 | 通过 |  | SZ24FH06018K、SZ24FH06019K | 湖北三智农业机械检测有限公司 | 2023SJ10036K | 湖北三智农业机械检测有限公司
2107 | 农用动力机械 | 拖拉机 | 轮式拖拉机 | 100—120马力四轮驱动拖拉机 | 中农博鼎智能农业装备（潍坊）有限公司 | 轮式拖拉机 | BD1104-5F |  | 功率：110马力；驱动方式：四轮驱动；最小使用比质量：47.41kg/kW； | 81 | 购机补贴(通用类) | 2029-11-03 | 山东省 | 通过 |  | SZ24FH06018K、SZ24FH06019K | 湖北三智农业机械检测有限公司 | 2023SJ10036K | 湖北三智农业机械检测有限公司
2108 | 农用动力机械 | 拖拉机 | 轮式拖拉机 | 120—140马力四轮驱动拖拉机 | 东弘沃丰（潍坊）农业机械有限公司 | 轮式拖拉机 | 现：NW1204-A(G4)（原：NW1204-A） |  | 功率：120马力；驱动方式：四轮驱动；最小使用比质量：43.54kg/kW；排放阶段：国四 | 88.3 | 购机补贴(通用类) | 2027-07-05 | 山东省 | 通过 |  | HB2020FHZ144K | 湖北三智农业机械检测有限公司 | NJJC20200104 | 山东宝鼎农业机械检测有限公司
2109 | 农用动力机械 | 拖拉机 | 轮式拖拉机 | 120—140马力四轮驱动拖拉机 | 洛阳世英机械制造有限公司 | 轮式拖拉机 | 现:SJH1204(G4)(原:SJH1204) |  | 120马力轮式拖拉机，发动机型号：LR6A140-40E，发动机功率88.3kW，发动机制造商：一拖（洛阳）柴油机有限公司，驱动型式为四驱，排放阶段：国四，最小使用质量4430kg（架）/4590kg（室）.最小使用比质量(kg/kW)：50.17（架）/51.98（室） | 88.3 | 购机补贴(通用类) | 2026-10-28 | 河南省 | 通过 |  | FH20GW0071（架）/FH22GW0301（室） | 国家拖拉机质量监督检验中心/洛阳西苑车辆与动力检验所有限公司 | 2016KKX052T | 河南省拖拉机柴油机产品质量监督检验中心
2110 | 农用动力机械 | 拖拉机 | 轮式拖拉机 | 120—140马力四轮驱动拖拉机 | 洛阳世英机械制造有限公司 | 轮式拖拉机 | 现:SJH1304B(G4)(原:SJH1304B) |  | 130马力轮式拖拉机，发动机型号：LR6A150-40E，发动机功率95.6kW，发动机制造商：一拖（洛阳）柴油机有限公司，排放阶段：国四，驱动型式为四驱，最小使用质量4430kg（架）/4590kg（室）.最小使用比质量(kg/kW)：46.34（架）/48.01（室） | 95.6 | 购机补贴(通用类) | 2026-10-28 | 河南省 | 通过 |  | FH20GW0071（架）/FH22GW0301（室） | 国家拖拉机质量监督检验中心（架））/洛阳西苑车辆与动力检验所有限公司（室） | 2016KKX052T | 河南省拖拉机柴油机产品质量监督检验中心
2111 | 农用动力机械 | 拖拉机 | 轮式拖拉机 | 120—140马力四轮驱动拖拉机 | 山东巴博斯重工有限公司 | 轮式拖拉机 | 1204-S |  | 功率(马力):120马力；发动机标定功率:88.2kW；驱动方式:四轮驱动；最小使用质量:3960kg；最小使用比质量：44.9kg/kW；排放阶段：国四 | 88.2 | 购机补贴(通用类) | 2029-12-30 | 山东省 | 通过 |  | NW202405038 | 山东省农业机械科学研究院 | NW202306013 | 山东省农业机械科学研究院
2112 | 农用动力机械 | 拖拉机 | 轮式拖拉机 | 120—140马力四轮驱动拖拉机 | 山东巴博斯重工有限公司 | 轮式拖拉机 | 1304-S |  | 功率(马力):130马力；发动机标定功率:95.6kW；驱动方式:四轮驱动；最小使用质量:4200kg；最小使用比质量：43.9kg/kW；排放阶段：国四 | 95.6 | 购机补贴(通用类) | 2029-12-30 | 山东省 | 通过 |  | NW202405038 | 山东省农业机械科学研究院 | NW202306013 | 山东省农业机械科学研究院
2113 | 农用动力机械 | 拖拉机 | 轮式拖拉机 | 120—140马力四轮驱动拖拉机 | 山东谷禾农业装备有限公司 | 轮式拖拉机 | M1204-5Y |  | 标定功率：88.2kW(120马力）；驱动方式：四轮驱动；最小使用比质量：43.7kg/kW；排放阶段：国四。 | 88.2 | 购机补贴(通用类) | 2029-12-30 | 山东省 | 通过 |  | YJW202406022 | 河南省机械设计研究院检验检测技术有限公司 | GY2024D02K | 国优众信检测科技（山东）有限公司
2114 | 农用动力机械 | 拖拉机 | 轮式拖拉机 | 120—140马力四轮驱动拖拉机 | 山东悍沃农业装备有限公司 | 轮式拖拉机 | 现：TBH1204-C(G4)（原：TBH1204-C） |  | 整机外廓尺寸（长×宽×高）：4200×1950×2800mm（驾驶室顶部）；轴距：2050mm；整机型式：4×4四轮驱动；标准配重：前112kg/后64kg；发动机标定功率：88.3kW；轮胎型号：前轮9.5-24/后轮16.9-30；最小使用质量：3900kg。 | 88.3 | 购机补贴(通用类) | 2027-07-05 | 山东省 | 通过 |  | WJ2022BFH06G/YJW202305008 | 河南省拖拉机柴油机产品质量监督检验中心/河南省机械设计研究院检验检测技术有限公司 | WJ2020IKKX001 | 河南省拖拉机柴油机产品质量监督检验中心
2115 | 农用动力机械 | 拖拉机 | 轮式拖拉机 | 120—140马力四轮驱动拖拉机 | 山东双力现代农业装备有限公司 | 轮式拖拉机 | SLA1204 |  | 功率：120马力；驱动方式：四轮驱动；最小使用比质量（kg/kw）：43.6；排放标准：国四 | 88.2 | 购机补贴(通用类) | 2029-12-30 | 山东省 | 通过 |  | JW202405004，NW202405018 | 山东省农业机械科学研究院机械工业农业机械产品质量检测中心（济南），山东省农业机械科学研究院（山东省泵类产品质量检测中心）（山东省农业机械与工程机械产品质量检测中心） | NW202311018 | 山东省农业机械科学研究院（山东省泵类产品质量检测中心）（山东省农业机械与工程机械产品质量检测中心）
2116 | 农用动力机械 | 拖拉机 | 轮式拖拉机 | 120—140马力四轮驱动拖拉机 | 山东五征集团有限公司 | 轮式拖拉机 | MX1204 |  | 功率：120马力；驱动方式：四轮驱动；最小使用比质量：47.85kg/kW | 88.3 | 购机补贴(通用类) | 2028-11-02 | 山东省 | 通过 |  | NW202307016；NW202307014 | 山东省农业机械科学研究院（山东省泵类产品质量检测中心）（山东省农业机械与工程机械产品质量检测中心）；山东省农业机械科学研究院（山东省泵类产品质量检测中心）（山东省农业机械与工程机械产品质量检测中心） | JW202210023 | 机械工业农业机械产品质量检测中心（济南）
2117 | 农用动力机械 | 拖拉机 | 轮式拖拉机 | 120—140马力四轮驱动拖拉机 | 山东勇拓智能装备有限公司 | 轮式拖拉机 | 1204-E |  | 功率（马力）：120马力，驱动方式：四轮驱动，最小使用质量（kg）：3900/3950，发动机功率（kW）:88.3，最小使用比质量（kg/kW）：44.17/44.73 | 88.3 | 购机补贴(通用类) | 2029-07-04 | 山东省 | 通过 |  | 安全架YJW202311012/驾驶室YJW202311011 | 河南省机械设计研究院检验检测技术有限公司 | SAM2022073 | 南京赛姆认证科技发展有限公司
2118 | 农用动力机械 | 拖拉机 | 轮式拖拉机 | 120—140马力四轮驱动拖拉机 | 潍坊力王农业装备有限公司 | 轮式拖拉机 | LW1204 |  | 功率：88.3kW（120马力）；驱动型式：四轮驱动；最小使用比质量：54.70kg/kW | 88.3 | 购机补贴(通用类) | 2029-07-04 | 山东省 | 通过 |  | WJ2023JFH05G | 河南省拖拉机柴油机产品质量监督检验中心 | GY2023J03K | 国优众信检测科技（山东）有限公司
2119 | 农用动力机械 | 拖拉机 | 轮式拖拉机 | 120—140马力四轮驱动拖拉机 | 潍坊力王农业装备有限公司 | 轮式拖拉机 | LW1304 |  | 功率：95.6kW（130马力）；驱动型式：四轮驱动；最小使用比质量：50.52kg/kW | 95.6 | 购机补贴(通用类) | 2029-07-04 | 山东省 | 通过 |  | WJ2023JFH05G | 河南省拖拉机柴油机产品质量监督检验中心 | GY2023J03K | 国优众信检测科技（山东）有限公司
2120 | 农用动力机械 | 拖拉机 | 轮式拖拉机 | 120—140马力四轮驱动拖拉机 | 潍坊市昱坤农业机械有限公司 | 轮式拖拉机 | YK1204 |  | 120马力，四轮驱动，最小使用比质量(kg/kW)：43.59 | 88.2 | 购机补贴(通用类) | 2028-12-28 | 山东省 | 通过 |  | WJ2023IFH03G/YJW202408001 | 河南省拖拉机柴油机产品质量监督检验中心/河南省机械设计研究院检验检测技术有限公司 | YJW202308005 | 河南省机械设计研究院检验检测技术有限公司
2121 | 农用动力机械 | 拖拉机 | 轮式拖拉机 | 120—140马力四轮驱动拖拉机 | 潍坊市昱坤农业机械有限公司 | 轮式拖拉机 | 现：YK1204-D6(G4)（原：YK1204-D6） |  | 120马力，四轮驱动，最小使用比质量(kg/kW)：48.47 | 88.3 | 购机补贴(通用类) | 2027-07-05 | 山东省 | 通过 |  | WJ2022AFH009，WJ2022AFH16G | 河南省拖拉机柴油机产品质量监督检验中心，河南省拖拉机柴油机产品质量监督检验中心 | YJW202204007 | 河南省机械设计研究院检验检测技术有限公司
2122 | 农用动力机械 | 拖拉机 | 轮式拖拉机 | 120—140马力四轮驱动拖拉机 | 潍坊泰山拖拉机有限公司 | 轮式拖拉机 | TT1204 |  | 120马力，四轮驱动，最小使用比质量(kg/kW)：50.2 | 88.9 | 购机补贴(通用类) | 2028-12-28 | 山东省 | 通过 |  | YJW202307026/WJ2021BFH006 | 河南省机械设计研究院检验检测技术有限公司/河南省拖拉机柴油机产品质量监督检验中心 | YJW202310001 | 河南省机械设计研究院检验检测技术有限公司
2123 | 农用动力机械 | 拖拉机 | 轮式拖拉机 | 120—140马力四轮驱动拖拉机 | 徐州徐工农业装备科技有限公司 | 轮式拖拉机 | XT1304-5D |  | 整机型号、名称：XT1304-5D、轮式拖拉机；功率代号（马力）：130马力；整机型式：轮式；整机驱动型式：四驱；最小使用质量：4220kg；最小使用比质量：44.1kg/kW；发动机标定功率 ：95.6kW。 | 95.6 | 购机补贴(通用类) | 2029-07-04 | 江苏省 | 通过 |  | FH23GW1381 | 洛阳西苑车辆与动力检验所有限公司（国家拖拉机质量检验检测中心） | GY2023L01K | 国优众信检测科技（山东）有限公司
2124 | 农用动力机械 | 拖拉机 | 轮式拖拉机 | 120—140马力四轮驱动拖拉机 | 宣工智慧农机（潍坊）有限公司 | 轮式拖拉机 | 1204 |  | 120马力；驱动方式：四轮驱动；最小使用比质量(kg/kW)：43.54 | 88.3 | 购机补贴(通用类) | 2029-07-04 | 山东省 | 通过 |  | YJW202403029 | 河南省机械设计研究院检验检测技术有限公司 | YJW202312024 | 河南省机械设计研究院检验检测技术有限公司
2125 | 农用动力机械 | 拖拉机 | 轮式拖拉机 | 120—140马力四轮驱动拖拉机 | 约翰迪尔（天津）有限公司 | 轮式拖拉机 | 现：6E-1204(G4)（原：6E-1204） |  | 功率:120马力;驱动方式:四轮驱动 ;最小使用比质量:55.56kg/kW; | 88.2 | 购机补贴(通用类) | 2025-09-29 | 天津市 | 通过 |  | 4/1 951 | 国家拖拉机质量监督检验中心 | NO:LT19GK0111 | 国家拖拉机质量监督检验中心
2126 | 农用动力机械 | 拖拉机 | 轮式拖拉机 | 140—160马力四轮驱动拖拉机 | 洛阳福格森机械装备有限公司 | 轮式拖拉机 | 现：LF1404-Y（G4）(原：LF1404-Y) |  | 140马力轮式拖拉机；发动机标定功率：103kW；标定转速（r/min）：2300；驱动方式：四轮驱动；排放阶段：国家第四排放阶段；最小使用质量（kg）:5050（安全架）/5220（驾驶室）；最小使用比质量（kg/kW):49.03（安全架）/50.68（驾驶室）； | 103 | 购机补贴(通用类) | 2027-01-29 | 河南省 | 通过 |  | NW202007079(安全架）/NW202007078(驾驶室） | 山东省农业机械科学研究院产品质量检测中心 | WT202007005 | 黑龙江省彤廷质检技术有限公司
2127 | 农用动力机械 | 拖拉机 | 轮式拖拉机 | 140—160马力四轮驱动拖拉机 | 洛阳瑞得拖拉机有限公司 | 轮式拖拉机 | 现：RA1404-1(G4)（原：RA1404-1） |  | 功率：140马力；最小使用质量：4490kg；最小使用比质量：43.6kg/kW;驱动方式：四轮驱动 | 103 | 购机补贴(通用类) | 2026-12-30 | 河南省 | 通过 |  | HB2020FHZ095 和 SJ21FH3078（技术扩展） | 湖北三智农业机械检测有限公司 | HBNJ20200587 | 湖北三智农业机械检测有限公司
2128 | 农用动力机械 | 拖拉机 | 轮式拖拉机 | 140—160马力四轮驱动拖拉机 | 洛阳世英机械制造有限公司 | 轮式拖拉机 | SJH1504-K(G4) |  | 150马力轮式拖拉机，发动机型号：LR6A170-40E，发动机功率110.3kW，发动机制造商：一拖（洛阳）柴油机有限公司，排放阶段：国四，驱动型式为四轮驱动，最小使用质量4950kg.最小使用比质量：44.88(kg/kW) | 110.3 | 购机补贴(通用类) | 2028-12-28 | 河南省 | 通过 |  | FH22GW0301 | 洛阳西苑车辆与动力检验所有限公司 | WJ2018KKKX011 | 河南省拖拉机柴油机产品质量监督检验中心
2129 | 农用动力机械 | 拖拉机 | 轮式拖拉机 | 140—160马力四轮驱动拖拉机 | 山东悍沃农业装备有限公司 | 轮式拖拉机 | 现：1404-A(G4)（原：1404-A） |  | 整机外廓尺寸（长×宽×高）：5150×2250×3000（驾驶室顶部）mm；轴距：2600mm；整机型式：4×4四轮驱动；配重（最大）：前440kg/后172kg；发动机标定功率：103kW；轮胎型号：前轮14.9-26/后轮18.4-38；最小使用质量：5000kg。 | 103 | 购机补贴(通用类) | 2027-07-05 | 山东省 | 通过 |  | WJ2022DFH03G | 河南省拖拉机柴油机产品质量监督检验中心 | WJ2020IKKX003 | 河南省拖拉机柴油机产品质量监督检验中心
2130 | 农用动力机械 | 拖拉机 | 轮式拖拉机 | 140—160马力四轮驱动拖拉机 | 山东悍沃农业装备有限公司 | 轮式拖拉机 | 现：1404-B(G4)（原：1404-B） |  | 整机外廓尺寸（长×宽×高）：4800×2250×3000mm（驾驶室顶部）；轴距：2195mm；整机型式：4×4四轮驱动；标准配重：前440kg/后172kg；发动机标定功率：103kW；轮胎型号：前轮14.9-26/后轮18.4-38；最小使用质量：4800kg。 | 103 | 购机补贴(通用类) | 2027-07-05 | 山东省 | 通过 |  | WJ2022DFH03G | 河南省拖拉机柴油机产品质量监督检验中心 | WJ2020IKKX003 | 河南省拖拉机柴油机产品质量监督检验中心
2131 | 农用动力机械 | 拖拉机 | 轮式拖拉机 | 140—160马力四轮驱动拖拉机 | 山东双力现代农业装备有限公司 | 轮式拖拉机 | SLA1404 |  | 功率：140马力；驱动方式：四轮驱动；最小使用比质量（kg/kw）：43.6；排放标准：国四 | 103 | 购机补贴(通用类) | 2029-12-30 | 山东省 | 通过 |  | JW202405004，NW202405018 | 山东省农业机械科学研究院机械工业农业机械产品质量检测中心（济南），山东省农业机械科学研究院（山东省泵类产品质量检测中心）（山东省农业机械与工程机械产品质量检测中心） | NW202311018 | 山东省农业机械科学研究院（山东省泵类产品质量检测中心）（山东省农业机械与工程机械产品质量检测中心）
2132 | 农用动力机械 | 拖拉机 | 轮式拖拉机 | 140—160马力四轮驱动拖拉机 | 山东五征集团有限公司 | 轮式拖拉机 | MX1404 |  | 功率：140马力；驱动方式：四轮驱动；最小使用比质量：44.42kg/kW | 103 | 购机补贴(通用类) | 2028-11-02 | 山东省 | 通过 |  | NW202307016；NW202307014 | 山东省农业机械科学研究院（山东省泵类产品质量检测中心）（山东省农业机械与工程机械产品质量检测中心）；山东省农业机械科学研究院（山东省泵类产品质量检测中心）（山东省农业机械与工程机械产品质量检测中心） | JW202210023 | 机械工业农业机械产品质量检测中心（济南）
2133 | 农用动力机械 | 拖拉机 | 轮式拖拉机 | 140—160马力四轮驱动拖拉机 | 山东五征集团有限公司 | 轮式拖拉机 | MX1504 |  | 功率：150马力；驱动方式：四轮驱动；最小使用比质量：43.56kg/kW | 110.3 | 购机补贴(通用类) | 2028-11-02 | 山东省 | 通过 |  | NW202307016；NW202307014 | 山东省农业机械科学研究院(山东省泵类产品质量检测中心)(山东省农业机械与工程机械产品质量检测中心)；山东省农业机械科学研究院(山东省泵类产品质量检测中心)(山东省农业机械与工程机械产品质量检测中心) | JW202210023 | 机械工业农业机械产品质量检测中心（济南）
2134 | 农用动力机械 | 拖拉机 | 轮式拖拉机 | 140—160马力四轮驱动拖拉机 | 潍柴雷沃智慧农业科技股份有限公司 | 轮式拖拉机 | M1504-5RF |  | 功率:150马力;驱动方式:四轮驱动 ;最小使用比质量:49kg/kW; | 110.3 | 购机补贴(通用类) | 2029-11-03 | 山东省 | 通过 |  | JW202403003 | 山东省农业机械科学研究院 机械工业农业机械产品质量检测中心（济南） | NJJC2021021401 | 山东宝鼎农业机械检测有限公司
2135 | 农用动力机械 | 拖拉机 | 轮式拖拉机 | 140—160马力四轮驱动拖拉机 | 潍坊力王农业装备有限公司 | 轮式拖拉机 | LW1404 |  | 功率：103kW（140马力）；驱动型式：四轮驱动 ；最小使用比质量：46.89kg/kW | 103 | 购机补贴(通用类) | 2029-07-04 | 山东省 | 通过 |  | WJ2023JFH05G | 河南省拖拉机柴油机产品质量监督检验中心 | GY2023J03K | 国优众信检测科技（山东）有限公司
2136 | 农用动力机械 | 拖拉机 | 轮式拖拉机 | 140—160马力四轮驱动拖拉机 | 潍坊力王农业装备有限公司 | 轮式拖拉机 | LW1504 |  | 功率：110.3kW（150马力）；驱动型式：四轮驱动；最小使用比质量：43.79kg/kW | 110.3 | 购机补贴(通用类) | 2029-07-04 | 山东省 | 通过 |  | WJ2023JFH05G | 河南省拖拉机柴油机产品质量监督检验中心 | GY2023J03K | 国优众信检测科技（山东）有限公司
2137 | 农用动力机械 | 拖拉机 | 轮式拖拉机 | 140—160马力四轮驱动拖拉机 | 潍坊力王农业装备有限公司 | 轮式拖拉机 | LWD1404 |  | 功率：103kW（140马力）；驱动型式：四轮驱动；最小使用比质量：50.00kg/kW | 103 | 购机补贴(通用类) | 2029-07-04 | 山东省 | 通过 |  | WJ2023JFH05G | 河南省拖拉机柴油机产品质量监督检验中心 | GY2023K01K | 国优众信检测科技（山东）有限公司
2138 | 农用动力机械 | 拖拉机 | 轮式拖拉机 | 140—160马力四轮驱动拖拉机 | 潍坊力王农业装备有限公司 | 轮式拖拉机 | LWD1504 |  | 功率：110.3kW（150马力）；驱动型式：四轮驱动；最小使用比质量：46.69kg/kW | 110.3 | 购机补贴(通用类) | 2029-07-04 | 山东省 | 通过 |  | WJ2023JFH05G | 河南省拖拉机柴油机产品质量监督检验中心 | GY2023K01K | 国优众信检测科技（山东）有限公司
2139 | 农用动力机械 | 拖拉机 | 轮式拖拉机 | 140—160马力四轮驱动拖拉机 | 潍坊泰山拖拉机有限公司 | 轮式拖拉机 | TT1404 |  | 140马力，四轮驱动，最小使用比质量(kg/kW)：44 | 103.6 | 购机补贴(通用类) | 2028-12-28 | 山东省 | 通过 |  | YJW202307026/WJ2021BFH006 | 河南省机械设计研究院检验检测技术有限公司/河南省拖拉机柴油机产品质量监督检验中心 | YJW202310001 | 河南省机械设计研究院检验检测技术有限公司
2140 | 农用动力机械 | 拖拉机 | 轮式拖拉机 | 140—160马力四轮驱动拖拉机 | 现：徐州市凯尔农业装备有限公司（原：徐州凯尔农业装备股份有限公司） | 轮式拖拉机 | XZJ1404 |  | 功率：140马力；驱动型式：四轮驱动 ；最小使用质量:5500kg；最小使用比质量 ：53.4kg/kW；配套发动机标定功率：103kW； 排放阶段：国四。 | 103 | 购机补贴(通用类) | 2028-06-29 | 江苏省 | 通过 |  | SAM2022057 | 南京赛姆认证科技发展有限公司 | 201801158 | 江苏省农业机械试验鉴定站
2141 | 农用动力机械 | 拖拉机 | 轮式拖拉机 | 140—160马力四轮驱动拖拉机 | 现：徐州市凯尔农业装备有限公司（原：徐州凯尔农业装备股份有限公司） | 轮式拖拉机 | XZJ1504 |  | 功率：150马力；驱动型式：四轮驱动 ；最小使用质量:5500kg；最小使用比质量 ：49.77kg/kW；配套发动机标定功率：110.5kW； 排放阶段：国四。 | 110.5 | 购机补贴(通用类) | 2028-06-29 | 江苏省 | 通过 |  | SAM2022057 | 南京赛姆认证科技发展有限公司 | 201801158 | 江苏省农业机械试验鉴定站
2142 | 农用动力机械 | 拖拉机 | 轮式拖拉机 | 140—160马力四轮驱动拖拉机 | 徐州徐工农业装备科技有限公司 | 轮式拖拉机 | XT1504-6B1 |  | 整机型号、名称：XT1504-6B1、轮式拖拉机；功率代号（马力）：150马力；整机型式：轮式；整机驱动型式：四驱；最小使用质量：5250kg；最小使用比质量：47.6kg/kW；发动机标定功率 ：110.3kW。 | 110.3 | 购机补贴(通用类) | 2029-04-29 | 江苏省 | 通过 |  | FH24GW0131 | 洛阳西苑车辆与动力检验所有限公司（国家拖拉机质量检验检测中心） | GY2023K03K | 国优众信检测科技（山东）有限公司
2143 | 农用动力机械 | 拖拉机 | 轮式拖拉机 | 140—160马力四轮驱动拖拉机 | 英轩重工有限公司 | 轮式拖拉机 | 现：YF1504(G4)（原：YF1504） |  | 功率:150马力;驱动方式:四轮驱动;最小使用比质量:51.7kg/kW | 110.3 | 购机补贴(通用类) | 2026-06-29 | 山东省 | 通过 |  | HB2020FHZ234/NW202102017 | 湖北三智农业机械检测有限公司/山东省农业机械科学研究院产品质量检测中心 | HBNJ20200668 | 湖北三智农业机械检测有限公司
2144 | 农用动力机械 | 拖拉机 | 轮式拖拉机 | 140—160马力四轮驱动拖拉机 | 约翰迪尔（天津）有限公司 | 轮式拖拉机 | 现：6E-1404(G4)（原：6E-1404） |  | 功率:140马力;驱动方式:四轮驱动 ;最小使用比质量:47.57kg/kW; | 103 | 购机补贴(通用类) | 2025-09-29 | 天津市 | 通过 |  | 4/1 951 | 国家拖拉机质量监督检验中心 | NO:LT19GK0111 | 国家拖拉机质量监督检验中心
2145 | 农用动力机械 | 拖拉机 | 轮式拖拉机 | 140—160马力四轮驱动拖拉机 | 约翰迪尔（天津）有限公司 | 轮式拖拉机 | 现：6E-1404-L(G4)（原：6E-1404-L） |  | 发动机功率：140马力； 驱动方式：四轮驱动; 最小使用质量：5200kg； 最小使用比质量：50.48kg/kw | 103 | 购机补贴(通用类) | 2025-09-29 | 天津市 | 通过 |  | 4/1 951 | 国家拖拉机质量监督检验中心 | NO:LT19GK0152 | 国家拖拉机质量监督检验中心
2146 | 农用动力机械 | 拖拉机 | 轮式拖拉机 | 160—180马力四轮驱动拖拉机 | 东风井关农业机械有限公司 | 轮式拖拉机 | 现：EN1604-C(G4)（原：EN1604-C） |  | 功率：118KW（160马力）；驱动型式：四轮驱动；最小使用比质量：45.34kg/kW；最小使用质量：5350kg；排放阶段：国家第四阶段 | 118 | 购机补贴(通用类) | 2027-11-07 | 湖北省 | 通过 |  | SAM2022001 | 南京赛姆认证科技发展有限公司 | HBNJ/WT015-2018 | 湖北省农业机械鉴定站
2147 | 农用动力机械 | 拖拉机 | 轮式拖拉机 | 160—180马力四轮驱动拖拉机 | 江苏金硕重工科技有限公司 | 轮式拖拉机 | 现：KS1604(G4)(原：KS1604) |  | 功率:160马力;整机型式:轮式;整机驱动型式:四驱;配套动力为：玉柴YCA07175-T480，选配动力：1、型号为LR6A175-40E，洛柴，2、型号为CA6DH1-16G42，一汽大柴；整机最小使用质量(kg):5130;最小使用比质量(kg/kW):43.62;整车排放阶段:第四阶段。 | 117.6 | 购机补贴(通用类) | 2026-06-29 | 江苏省 | 通过 |  | WJ2021FFH10G | 河南省拖拉机柴油机产品质量监督检验中心 | HB21SJ0035K | 湖北三智农业机械检测有限公司
2148 | 农用动力机械 | 拖拉机 | 轮式拖拉机 | 160—180马力四轮驱动拖拉机 | 洛阳格朗斯机械制造有限公司 | 轮式拖拉机 | 现：1604-1(G4)（原：1604-1） |  | 功率：160马力；驱动方式：四轮驱动；最小使用比质量（kg/kW）：46.61；排放阶段：第四阶段。 | 118 | 购机补贴(通用类) | 2026-06-29 | 河南省 | 通过 |  | FH20GW1951 | 国家拖拉机质量监督检验中心（洛阳西苑车辆与动力检验所有限公司） | LT20GK0461 | 国家拖拉机质量监督检验中心（洛阳西苑车辆与动力检验所有限公司）
2149 | 农用动力机械 | 拖拉机 | 轮式拖拉机 | 160—180马力四轮驱动拖拉机 | 洛阳瑞得拖拉机有限公司 | 轮式拖拉机 | 现：RA1604(G4)（原：RA1604） |  | 功率(kW)：118（选装CA6DH1-16G42发动机）、117.7（选装LR6A175-40E发动机）160马力；最小使用质量（kg）：5140；最小使用比质量（kg/kW）：43.6（选装CA6DH1-16G42发动机）、43.7（选装LR6A175-40E发动机）；驱动方式：四轮驱动 | 117.7 | 购机补贴(通用类) | 2026-12-30 | 河南省 | 通过 |  | HB2020FHZ095 和 SJ21FH3078（技术扩展） | 湖北三智农业机械检测有限公司 | HBNJ20200587 | 湖北三智农业机械检测有限公司
2150 | 农用动力机械 | 拖拉机 | 轮式拖拉机 | 160—180马力四轮驱动拖拉机 | 山东悍沃农业装备有限公司 | 轮式拖拉机 | 现：1604-A(G4)（原：1604-A） |  | 整机外廓尺寸（长×宽×高）：5100×2250×3000mm（驾驶室顶部）；轴距：2600mm；整机型式：4×4四轮驱动；标准配重：前440kg/后172kg；发动机标定功率：117.7kW；轮胎型号：前轮14.9-26/后轮18.4-38；最小使用质量：5150kg。 | 117.7 | 购机补贴(通用类) | 2027-07-05 | 山东省 | 通过 |  | WJ2022DFH03G | 河南省拖拉机柴油机产品质量监督检验中心 | WJ2020IKKX003 | 河南省拖拉机柴油机产品质量监督检验中心
2151 | 农用动力机械 | 拖拉机 | 轮式拖拉机 | 160—180马力四轮驱动拖拉机 | 山东萨丁重工有限公司 | 轮式拖拉机 | 现：SD1604(G4)（原：SD1604） |  | 功率：160马力，驱动形式：四轮驱动，最小使用比质量：46.17kg/kw。 | 117.6 | 购机补贴(通用类) | 2026-12-30 | 山东省 | 通过 |  | NW201706048 | 山东省农业机械科学研究院产品质量检测中心 | 2016KKX109 | 河南省拖拉机柴油机产品质量监督检验中心
2152 | 农用动力机械 | 拖拉机 | 轮式拖拉机 | 160—180马力四轮驱动拖拉机 | 山东双力现代农业装备有限公司 | 轮式拖拉机 | 现：SLF1604(G4)（原：SLF1604） |  | 功率：160马力；驱动方式：四轮驱动；最小使用比质量（kg/kw）：43.5；排放标准：国四 | 118 | 购机补贴(通用类) | 2026-04-01 | 山东省 | 通过 |  | NW202011005-X01 | 山东省农业机械科学研究院产品质量检测中心 | NW201712033 | 山东省农业机械科学研究院产品质量检测中心
2153 | 农用动力机械 | 拖拉机 | 轮式拖拉机 | 160—180马力四轮驱动拖拉机 | 山东潍河农业装备有限公司 | 轮式拖拉机 | 现：1604-C(G4)（原：1604-C） |  | 驱动方式：四轮驱动；最小使用比质量：43.6kg/kW | 118 | 购机补贴(通用类) | 2026-06-29 | 山东省 | 通过 |  | WJ2021AFH014 、WJ2021AFH020 | 河南省拖拉机柴油机产品质量监督检验中心 | （2020）2240116 | 潍坊市产品质量检验所
2154 | 农用动力机械 | 拖拉机 | 轮式拖拉机 | 160—180马力四轮驱动拖拉机 | 山东潍河农业装备有限公司 | 轮式拖拉机 | 现：1604-F(G4)（原：1604-F） |  | 驱动方式：四轮驱动；最小使用比质量：45.3kg/kW | 118 | 购机补贴(通用类) | 2025-12-30 | 山东省 | 通过 |  | WJ2020HFH014 | 河南省拖拉机柴油机产品质量监督检验中心 | （2020）2240117 | 潍坊市产品质量检验所
2155 | 农用动力机械 | 拖拉机 | 轮式拖拉机 | 160—180马力四轮驱动拖拉机 | 潍柴雷沃智慧农业科技股份有限公司 | 轮式拖拉机 | M1604-5RF |  | 功率:160马力;驱动方式:四轮驱动 ;最小使用比质量:45.9kg/kW; | 117.6 | 购机补贴(通用类) | 2029-11-03 | 山东省 | 通过 |  | JW202403003 | 山东省农业机械科学研究院 机械工业农业机械产品质量检测中心（济南） | NJJC2021021401 | 山东宝鼎农业机械检测有限公司
2156 | 农用动力机械 | 拖拉机 | 轮式拖拉机 | 160—180马力四轮驱动拖拉机 | 潍坊力王农业装备有限公司 | 轮式拖拉机 | LWD1604 |  | 功率：117.7kW（160马力）；驱动型式：四轮驱动；最小使用比质量：43.76kg/kW | 117.7 | 购机补贴(通用类) | 2029-07-04 | 山东省 | 通过 |  | WJ2023JFH05G | 河南省拖拉机柴油机产品质量监督检验中心 | GY2023K01K | 国优众信检测科技（山东）有限公司
2157 | 农用动力机械 | 拖拉机 | 轮式拖拉机 | 160—180马力四轮驱动拖拉机 | 潍坊市昱坤农业机械有限公司 | 轮式拖拉机 | YK1604 |  | 160马力，四轮驱动，最小使用比质量(kg/kW)：51.91 | 118 | 购机补贴(通用类) | 2028-12-28 | 山东省 | 通过 |  | YJW202309033/YJW202406003 | 河南省机械设计研究院检验检测技术有限公司 | YJW202310002 | 河南省机械设计研究院检验检测技术有限公司
2158 | 农用动力机械 | 拖拉机 | 轮式拖拉机 | 160—180马力四轮驱动拖拉机 | 潍坊泰山拖拉机有限公司 | 轮式拖拉机 | TT1604-A |  | 160马力，四轮驱动，最小使用比质量(kg/kW)：44.86 | 117.7 | 购机补贴(通用类) | 2029-11-03 | 山东省 | 通过 |  | WJ2024FFH20G | 河南省拖拉机柴油机产品质量监督检验中心 | （2019）2240021 | 潍坊市产品质量检验所
2159 | 农用动力机械 | 拖拉机 | 轮式拖拉机 | 160—180马力四轮驱动拖拉机 | 现：徐州市凯尔农业装备有限公司（原：徐州凯尔农业装备股份有限公司） | 轮式拖拉机 | XZH1604 |  | 功率：160马力；驱动型式：四轮驱动 ；最小使用质量:6500kg；最小使用比质量 ：55.08kg/kW；配套发动机标定功率：118 kW； 排放阶段：国四。 | 118 | 购机补贴(通用类) | 2028-04-27 | 江苏省 | 通过 |  | SAM2022057 | 南京赛姆认证科技发展有限公司 | YH2022WJ01187 | 江苏沿海农业机械检测有限公司
2160 | 农用动力机械 | 拖拉机 | 轮式拖拉机 | 160—180马力四轮驱动拖拉机 | 现：徐州市凯尔农业装备有限公司（原：徐州凯尔农业装备股份有限公司） | 轮式拖拉机 | XZJ1604 |  | 功率：160马力；驱动型式：四轮驱动 ；最小使用质量:5500kg；最小使用比质量 ：46.77kg/kW；配套发动机标定功率：117.6kW； 排放阶段：国四。 | 117.6 | 购机补贴(通用类) | 2028-06-29 | 江苏省 | 通过 |  | SAM2022057 | 南京赛姆认证科技发展有限公司 | 201801158 | 江苏省农业机械试验鉴定站
2161 | 农用动力机械 | 拖拉机 | 轮式拖拉机 | 160—180马力四轮驱动拖拉机 | 英轩重工有限公司 | 轮式拖拉机 | 现：YF1604(G4)（原：YF1604） |  | 功率:160马力;驱动方式:四轮驱动;最小使用比质量:48.3kg/kW | 118 | 购机补贴(通用类) | 2026-06-29 | 山东省 | 通过 |  | HB2020FHZ234/NW202102017 | 湖北三智农业机械检测有限公司/山东省农业机械科学研究院产品质量检测中心 | HBNJ20200668 | 湖北三智农业机械检测有限公司
2162 | 农用动力机械 | 拖拉机 | 轮式拖拉机 | 160—180马力四轮驱动拖拉机 | 英轩重工有限公司 | 轮式拖拉机 | 现：YJ1604(G4)（原：YJ1604） |  | 功率:160马力;驱动方式:四轮驱动;最小使用比质量:53.6kg/kW | 118 | 购机补贴(通用类) | 2026-06-29 | 山东省 | 通过 |  | HB2020FHZ195/HB2020FHZ234/NW202102018/YJW202404035 | 湖北三智农业机械检测有限公司/山东省农业机械科学研究院产品质量检测中心/河南省机械设计研究院检验检测技术有限公司 | HBNJ20200667 | 湖北三智农业机械检测有限公司
2163 | 农用动力机械 | 拖拉机 | 轮式拖拉机 | 180—200马力四轮驱动拖拉机 | 东弘沃丰（潍坊）农业机械有限公司 | 轮式拖拉机 | 现：NW1804-A(G4)（原：NW1804-A） |  | 功率：180马力；驱动方式：四轮驱动；最小使用比质量：43.55kg/kW；排放阶段：国四 | 132.5 | 购机补贴(通用类) | 2025-07-05 | 山东省 | 通过 |  | HB2019FHZ024 | 湖北三智农业机械检测有限公司 | （2019）2240097 | 潍坊市产品质量检验所
2164 | 农用动力机械 | 拖拉机 | 轮式拖拉机 | 180—200马力四轮驱动拖拉机 | 华辰重科（山东）智能装备有限公司 | 轮式拖拉机 | TC1804 |  | 180马力；驱动方式：四轮驱动；最小使用比质量(kg/kW)：45.85 | 132.5 | 购机补贴(通用类) | 2028-07-03 | 山东省 | 通过 |  | WJ2021CFH024 | 河南省拖拉机柴油机产品质量监督检验中心 | （2021）2240036 | 潍坊市产品质量检验所
2165 | 农用动力机械 | 拖拉机 | 轮式拖拉机 | 180—200马力四轮驱动拖拉机 | 洛阳福格森机械装备有限公司 | 轮式拖拉机 | 现：LF1804-E(G4)(原：LF1804-E) |  | 180马力轮式拖拉机；发动机标定功率：132.4kW；标定转速（r/min）：2200；驱动方式：四轮驱动；排放阶段：国家第四排放阶段；最小使用质量（kg）:5773；最小使用比质量（kg/kW):43.6； | 132.4 | 购机补贴(通用类) | 2026-03-15 | 河南省 | 通过 |  | WJ2020KFH11G | 河南省拖拉机柴油机产品质量监督检测中心 | WJ2018CKKX013 | 河南省拖拉机柴油机产品质量监督检验中心
2166 | 农用动力机械 | 拖拉机 | 轮式拖拉机 | 180—200马力四轮驱动拖拉机 | 洛阳格朗斯机械制造有限公司 | 轮式拖拉机 | 现：1804-1(G4)（原：1804-1） |  | 功率：180马力；驱动方式：四轮驱动；最小使用比质量（kg/kW）：46.29；排放阶段：第四阶段。 | 132.4 | 购机补贴(通用类) | 2026-06-29 | 河南省 | 通过 |  | FH20GW1951 | 国家拖拉机质量监督检验中心（洛阳西苑车辆与动力检验所有限公司） | LT20GK0461 | 国家拖拉机质量监督检验中心（洛阳西苑车辆与动力检验所有限公司）
2167 | 农用动力机械 | 拖拉机 | 轮式拖拉机 | 180—200马力四轮驱动拖拉机 | 洛阳乐驰机械制造有限公司 | 轮式拖拉机 | 现：LC1804(G4)（原：LC1804） |  | 发动机标定功率（kW）：132.4；驱动方式：四轮驱动；最小使用质量（kg）：5820；最小使用比质量（kg/kw）：43.96；排放阶段：国四 | 132.4 | 购机补贴(通用类) | 2027-09-01 | 河南省 | 通过 |  | WJ2021CFH010 | 河南省拖拉机柴油机产品质量监督检验中心 | YH2022WJ01013 | 江苏沿海农业机械检测有限公司
2168 | 农用动力机械 | 拖拉机 | 轮式拖拉机 | 180—200马力四轮驱动拖拉机 | 洛阳瑞得拖拉机有限公司 | 轮式拖拉机 | 现：RM1804(G4)（原：RM1804） |  | 功率：180马力；最小使用质量：5800kg；最小使用比质量：43.8kg/kW;驱动方式：四轮驱动 | 132.4 | 购机补贴(通用类) | 2026-06-29 | 河南省 | 通过 |  | FH21GW1001 | 国家拖拉机质量监督检验中心 | HBNJ20200601 | 湖北三智农业机械检测有限公司
2169 | 农用动力机械 | 拖拉机 | 轮式拖拉机 | 180—200马力四轮驱动拖拉机 | 山东悍沃农业装备有限公司 | 轮式拖拉机 | 现：TC1804-B(G4)（原：TC1804-B） |  | 整机外廓尺寸（长×宽×高）：5100×2300×3000mm（驾驶室顶部）；轴距：2650mm；整机型式：4×4四轮驱动；标准配重：前520kg/后240kg；发动机标定功率：132.5kW；轮胎型号：前轮14.9-28/后轮20.8-38；最小使用质量：5836kg。 | 132.5 | 购机补贴(通用类) | 2026-04-01 | 山东省 | 通过 |  | WJ2020LFH010/YJW202409022 | 河南省拖拉机柴油机产品质量监督检验中心/河南省机械设计研究院检验检测技术有限公司 | YH2020WJ01268 | 江苏沿海农业机械检测有限公司
2170 | 农用动力机械 | 拖拉机 | 轮式拖拉机 | 180—200马力四轮驱动拖拉机 | 山东金大丰机械有限公司 | 轮式拖拉机 | XK1804 |  | 180马力，功率（kW）:132.4,四轮驱动，最小使用比质量（kg/kW）:43.8 | 132.4 | 购机补贴(通用类) | 2029-07-04 | 山东省 | 通过 |  | NW202403008 | 山东省农业机械科学研究院 | NW202309031 | 山东省农业机械科学研究院
2171 | 农用动力机械 | 拖拉机 | 轮式拖拉机 | 180—200马力四轮驱动拖拉机 | 山东萨丁重工有限公司 | 轮式拖拉机 | 现：SC1804(G4)（原：SC1804） |  | 功率：180马力，驱动形式：四轮驱动，最小使用比质量：43.81kg/kw。 | 132.4 | 购机补贴(通用类) | 2026-06-29 | 山东省 | 通过 |  | HB2020FHZ239 | 湖北三智农业机械检测有限公司 | HBNJ20200679 | 湖北三智农业机械检测有限公司
2172 | 农用动力机械 | 拖拉机 | 轮式拖拉机 | 180—200马力四轮驱动拖拉机 | 山东潍坊鲁中拖拉机有限公司 | 轮式拖拉机 | LZC1804-A1 |  | 发动机标定功率：180马力，驱动方式：四轮驱动，最小使用质量：6380kg，最小使用比质量(kg/kw)：48.15，排放阶段：国四 | 132.5 | 购机补贴(通用类) | 2029-12-30 | 山东省 | 通过 |  | NW202107020 | 山东省农业机械科学研究院产品质量检测中心 | NW202107044 | 山东省农业机械科学研究院产品质量检测中心
2173 | 农用动力机械 | 拖拉机 | 轮式拖拉机 | 180—200马力四轮驱动拖拉机 | 山东潍河农业装备有限公司 | 轮式拖拉机 | 现：1804-C(G4)（原：1804-C） |  | 驱动方式：四轮驱动；最小使用比质量：44.23kg/kW | 132.5 | 购机补贴(通用类) | 2027-04-10 | 山东省 | 通过 |  | WJ2021AFH020 | 河南省拖拉机柴油机产品质量监督检验中心 | （2020）2240117 | 潍坊市产品质量检验所
2174 | 农用动力机械 | 拖拉机 | 轮式拖拉机 | 180—200马力四轮驱动拖拉机 | 泰安泰山国泰拖拉机制造有限公司 | 轮式拖拉机 | 现：GT1804-4(G4)（原：GT1804-4） |  | 功率：180马力（132.5KW），驱动方式：四轮驱动 | 132.5 | 购机补贴(通用类) | 2026-04-01 | 山东省 | 通过 |  | NW202012037 | 山东省农业机械科学研究院产品质量检测中心 | NJJC20200518-CK | 山东宝鼎农业机械检测有限公司
2175 | 农用动力机械 | 拖拉机 | 轮式拖拉机 | 180—200马力四轮驱动拖拉机 | 潍坊力王农业装备有限公司 | 轮式拖拉机 | 现：LWG1804(G4)（原：LWG1804） |  | 功率：132.4kW（180马力）；驱动型式：四轮驱动；最小使用比质量：43.77kg/kW | 132.4 | 购机补贴(通用类) | 2026-04-01 | 山东省 | 通过 |  | WJ2020KFH012 | 河南省拖拉机柴油机产品质量监督检验中心 | YH2020WJ01326 | 江苏沿海农业机械检测有限公司
2176 | 农用动力机械 | 拖拉机 | 轮式拖拉机 | 180—200马力四轮驱动拖拉机 | 潍坊市昱坤农业机械有限公司 | 轮式拖拉机 | YK1804 |  | 180马力，四轮驱动，最小使用比质量(kg/kW)：46.98 | 132.5 | 购机补贴(通用类) | 2028-12-28 | 山东省 | 通过 |  | YJW202309033/YJW202406003 | 河南省机械设计研究院检验检测技术有限公司 | YJW202310002 | 河南省机械设计研究院检验检测技术有限公司
2177 | 农用动力机械 | 拖拉机 | 轮式拖拉机 | 180—200马力四轮驱动拖拉机 | 潍坊泰山拖拉机有限公司 | 轮式拖拉机 | TT1804-A |  | 180马力，四轮驱动，最小使用比质量(kg/kW)：46.07 | 132.4 | 购机补贴(通用类) | 2029-11-03 | 山东省 | 通过 |  | WJ2024FFH20G | 河南省拖拉机柴油机产品质量监督检验中心 | （2019）2240021 | 潍坊市产品质量检验所
2178 | 农用动力机械 | 拖拉机 | 轮式拖拉机 | 180—200马力四轮驱动拖拉机 | 现：徐州市凯尔农业装备有限公司（原：徐州凯尔农业装备股份有限公司） | 轮式拖拉机 | XZD1804 |  | 功率：180马力；驱动型式：四轮驱动 ；最小使用质量:6100kg；最小使用比质量 ：46kg/kW；配套发动机标定功率：132.5 kW； 排放标准：国四。 | 132.5 | 购机补贴(通用类) | 2029-11-28 | 江苏省 | 通过 |  | SAM2023069 | 南京赛姆认证科技发展有限公司 | YH2024WJ01069 | 江苏沿海农业机械检测有限公司
2179 | 农用动力机械 | 拖拉机 | 轮式拖拉机 | 180—200马力四轮驱动拖拉机 | 现：徐州市凯尔农业装备有限公司（原：徐州凯尔农业装备股份有限公司） | 轮式拖拉机 | XZH1804 |  | 功率：180马力；驱动型式：四轮驱动 ；最小使用质量:6500kg；最小使用比质量 ：49.06kg/kW；配套发动机标定功率：132.5 kW； 排放阶段：国四。 | 132.5 | 购机补贴(通用类) | 2028-04-27 | 江苏省 | 通过 |  | SAM2022057 | 南京赛姆认证科技发展有限公司 | YH2022WJ01187 | 江苏沿海农业机械检测有限公司
2180 | 农用动力机械 | 拖拉机 | 轮式拖拉机 | 180—200马力四轮驱动拖拉机 | 现：徐州市凯尔农业装备有限公司（原：徐州凯尔农业装备股份有限公司） | 轮式拖拉机 | 现：KAT1804-C(G4)(原：KAT1804-C) |  | 功率：180马力，驱动型式：四轮驱动 ，最小使用质量:6400kg，最小使用比质量 ，48.30kg/kW。选装翻倾防护装置型号：M3804.10.3,生产厂：扬州市涵洋工程机械有限公司，最小使用质量：6570kg，最小使用比质量：49.6kg/kW。配套发动机标定功率：132.5 kW；排放阶段：国四。 | 132.5 | 购机补贴(通用类) | 2027-11-29 | 江苏省 | 通过 |  | FH19GW1101、SAM2023069 | 国家拖拉机质量监督检验中心、南京赛姆认证科技发展有限公司 | 201801160 | 江苏省农业机械试验鉴定站
2181 | 农用动力机械 | 拖拉机 | 轮式拖拉机 | 180—200马力四轮驱动拖拉机 | 现：徐州市凯尔农业装备有限公司（原：徐州凯尔农业装备股份有限公司） | 轮式拖拉机 | 现：KAT1804-D2（G4）（原：KAT1804-D2） |  | 功率:180马力;驱动方式:四轮驱动 ;最小使用质量:6100kg;配套发动机标定功率:132.5kW;最小使用比质量(最小使用质量/配套发动机标定功率):46.0kg/kW;选装翻倾防护装置型号：M3804.10.3, 最小使用质量：6270kg，最小使用比质量：47.3kg/kW。 | 132.5 | 购机补贴(通用类) | 2026-10-07 | 江苏省 | 通过 |  | SAM2021023+SAM2023069 | 南京赛姆认证科技发展有限公司 | YH2021WJ01116 | 江苏沿海农业机械检测有限公司
2182 | 农用动力机械 | 拖拉机 | 轮式拖拉机 | 180—200马力四轮驱动拖拉机 | 英轩重工有限公司 | 轮式拖拉机 | YH1804-1 |  | 功率:180马力;驱动方式:四轮驱动;最小使用比质量:51.09kg/kW | 132.5 | 购机补贴(通用类) | 2029-12-30 | 山东省 | 通过 |  | SZ24FH07021K（驾驶室）/YJW202404035(驾驶室） | 湖北三智农业机械检测有限公司/ 河南省机械设计研究院检验检测技术有限公司 | GY2024F13K | 国优众信检测科技（山东）有限公司
2183 | 农用动力机械 | 拖拉机 | 轮式拖拉机 | 180—200马力四轮驱动拖拉机 | 英轩重工有限公司 | 轮式拖拉机 | YJ1804-1 |  | 功率:180马力;驱动方式:四轮驱动;最小使用比质量:51.09kg/kW | 51.09 | 购机补贴(通用类) | 2029-12-30 | 山东省 | 通过 |  | SZ24FH07021K（驾驶室）/ YJW202404035(驾驶室） | 湖北三智农业机械检测有限公司/ 河南省机械设计研究院检验检测技术有限公司 | GY2024F04K | 国优众信检测科技（山东）有限公司
2184 | 农用动力机械 | 拖拉机 | 轮式拖拉机 | 180—200马力四轮驱动拖拉机 | 英轩重工有限公司 | 轮式拖拉机 | 现：YJ1804(G4)（原：YJ1804） |  | 功率:180马力;驱动方式:四轮驱动;最小使用比质量:47.7kg/kW | 132.5 | 购机补贴(通用类) | 2026-06-29 | 山东省 | 通过 |  | HB2020FHZ195/HB2020FHZ234/NW202102018/YJW202404035 | 湖北三智农业机械检测有限公司/山东省农业机械科学研究院产品质量检测中心/河南省机械设计研究院检验检测技术有限公司 | HBNJ20200667 | 湖北三智农业机械检测有限公司
2185 | 农用动力机械 | 拖拉机 | 轮式拖拉机 | 200马力及以上四轮驱动拖拉机 | 安徽泗州拖拉机制造有限公司 | 轮式拖拉机 | 现：HTK2204(G4)（原：HTK2204） |  | 220马力；驱动方式：四轮驱动；标定功率:161.8kw；发动机型号：YCA07P250-T400,,发动机制造商：广西玉柴机器股份有限公司；排放标准:国四排放；整机最小使用质量:7860kg；最小使用比质量：48.39kg/kw;外廓尺寸(长*宽*高):5650mm*2780mm*3250mm；发动机结构型式:直喷、直列、四冲程、水冷；发动机进气方式:增压中冷；发动机气缸数:6缸； | 161.8 | 购机补贴(通用类) | 2027-11-07 | 安徽省 | 通过 |  | NW202204008 | 山东省农业机械科学研究院产品质量检测中心 | WT202106005 | 黑龙江省彤廷质检技术有限公司
2186 | 农用动力机械 | 拖拉机 | 轮式拖拉机 | 200马力及以上四轮驱动拖拉机 | 安徽泗州拖拉机制造有限公司 | 轮式拖拉机 | 现：HTK2404(G4)（原：HTK2404） |  | 240马力；驱动方式：四轮驱动；标定功率:176.5kw；发动机型号：YCA07P260-T400,发动机制造商：广西玉柴机器股份有限公司；排放标准:国四排放；整机最小使用质量:8100kg；最小使用比质量：45.89kg/kw;外廓尺寸(长*宽*高):5650mm*2780mm*3250mm；发动机结构型式:直喷、直列、四冲程、水冷；发动机进气方式:增压中冷；发动机气缸数:6缸。 | 176.5 | 购机补贴(通用类) | 2027-11-07 | 安徽省 | 通过 |  | NW202204008 | 山东省农业机械科学研究院产品质量检测中心 | WT202106005 | 黑龙江省彤廷质检技术有限公司
2187 | 农用动力机械 | 拖拉机 | 轮式拖拉机 | 200马力及以上四轮驱动拖拉机 | 安徽泗州拖拉机制造有限公司 | 轮式拖拉机 | 现：HTK2604(G4)（原：HTK2604） |  | 260马力；驱动方式：四轮驱动；标定功率:191.2kw；发动机型号：YCA08300-T400,发动机制造商：广西玉柴机器股份有限公司；排放标准:国四排放；轴距:2830mm；常用轮距（前轮/后轮）2000/1910mm;最小离地间隙：435mm;标准配重（前/后）kg：1110/240;外廓尺寸(长*宽*高):5650mm*2780mm*3250mm；整机最小使用质量:8350kg； | 191.2 | 购机补贴(通用类) | 2027-11-07 | 安徽省 | 通过 |  | NW202204008 | 山东省农业机械科学研究院产品质量检测中心 | WT202106005 | 黑龙江省彤廷质检技术有限公司
2188 | 农用动力机械 | 拖拉机 | 轮式拖拉机 | 200马力及以上四轮驱动拖拉机 | 常州东风农机集团有限公司 | 轮式拖拉机 | DF2404-XP |  | 该拖拉机为240马力轮式拖拉机、驱动方式：四轮驱动、发动机标定功率：177KW、最小使用质量：9100Kg、最小使用比质量为：51.41kg/kW、换挡方式为：机械有级档、排放标准：国四阶段排放。 | 177 | 购机补贴(通用类) | 2029-03-26 | 江苏省 | 通过 |  | FH22GW1231 | 洛阳西苑车辆与动力检验所有限公司（国家拖拉机质量检验检测中心） | YH2024WJ01012 | 江苏沿海农业机械检测有限公司
2189 | 农用动力机械 | 拖拉机 | 轮式拖拉机 | 200马力及以上四轮驱动拖拉机 | 常州东风农机集团有限公司 | 轮式拖拉机 | DF2804-XP |  | 该拖拉机为280马力轮式拖拉机、驱动方式：四轮驱动、发动机标定功率：206KW、最小使用质量：9100Kg、最小使用比质量为：44.17kg/kW、换挡方式为：机械有级档、排放标准：国四阶段排放。 | 206 | 购机补贴(通用类) | 2029-03-26 | 江苏省 | 通过 |  | FH22GW1231 | 洛阳西苑车辆与动力检验所有限公司（国家拖拉机质量检验检测中心） | YH2024WJ01012 | 江苏沿海农业机械检测有限公司
2190 | 农用动力机械 | 拖拉机 | 轮式拖拉机 | 200马力及以上四轮驱动拖拉机 | 第一拖拉机股份有限公司 | 轮式拖拉机 | LP2204-1 |  | 功率:162.4kW/220马力;驱动方式:四轮驱动;最小使用比质量:59.11kg/kW;排放阶段：国四 | 162.4 | 购机补贴(通用类) | 2029-12-30 | 河南省 | 通过 |  | FH24GW1631 | 洛阳西苑车辆与动力检验所有限公司（国家拖拉机质量检验检测中心） | LT19GK0271 | 国家拖拉机质量监督检验中心(洛阳西苑车辆与动力检验所有限公司)
2191 | 农用动力机械 | 拖拉机 | 轮式拖拉机 | 200马力及以上四轮驱动拖拉机 | 第一拖拉机股份有限公司 | 轮式拖拉机 | LP2404-1 |  | 功率:177.1kW/240马力;驱动方式:四轮驱动 ;最小使用比质量:54.21kg/kW；排放阶段：国四 | 177.1 | 购机补贴(通用类) | 2029-12-30 | 河南省 | 通过 |  | FH24GW1631 | 洛阳西苑车辆与动力检验所有限公司（国家拖拉机质量检验检测中心） | LT19GK0271 | 国家拖拉机质量监督检验中心(洛阳西苑车辆与动力检验所有限公司)
2192 | 农用动力机械 | 拖拉机 | 轮式拖拉机 | 200马力及以上四轮驱动拖拉机 | 东弘沃丰（潍坊）农业机械有限公司 | 轮式拖拉机 | 现：NW2104-A(G4)（原：NW2104-A） |  | 功率：210马力；驱动方式：四轮驱动；最小使用比质量：43.52kg/kW；排放阶段：国四 | 155 | 购机补贴(通用类) | 2025-07-05 | 山东省 | 通过 |  | HB2019FHZ024 | 湖北三智农业机械检测有限公司 | （2019）2240097 | 潍坊市产品质量检验所
2193 | 农用动力机械 | 拖拉机 | 轮式拖拉机 | 200马力及以上四轮驱动拖拉机 | 东弘沃丰（潍坊）农业机械有限公司 | 轮式拖拉机 | 现：NW2204(G4)（原：NW2204） |  | 功率：220马力；驱动方式：四轮驱动；最小使用比质量：44.51kg/kW；排放阶段：国四 | 162 | 购机补贴(通用类) | 2025-07-05 | 山东省 | 通过 |  | HB2019FHZ020 | 湖北三智农业机械检测有限公司 | （2019）2240098 | 潍坊市产品质量检验所
2194 | 农用动力机械 | 拖拉机 | 轮式拖拉机 | 200马力及以上四轮驱动拖拉机 | 东弘沃丰（潍坊）农业机械有限公司 | 轮式拖拉机 | 现：NW2404(G4)（原：NW2404） |  | 功率：240马力；驱动方式：四轮驱动；最小使用比质量：43.5kg/kW；排放阶段：国四 | 177 | 购机补贴(通用类) | 2025-07-05 | 山东省 | 通过 |  | HB2019FHZ020 | 湖北三智农业机械检测有限公司 | （2019）2240098 | 潍坊市产品质量检验所
2195 | 农用动力机械 | 拖拉机 | 轮式拖拉机 | 200马力及以上四轮驱动拖拉机 | 东弘沃丰（潍坊）农业机械有限公司 | 轮式拖拉机 | 现：NW2604(G4)（原：NW2604） |  | 功率：260马力；驱动方式：四轮驱动；最小使用比质量：43.55kg/kW；排放阶段：国四 | 191.5 | 购机补贴(通用类) | 2025-07-05 | 山东省 | 通过 |  | HB2019FHZ020 | 湖北三智农业机械检测有限公司 | （2019）2240098 | 潍坊市产品质量检验所
2196 | 农用动力机械 | 拖拉机 | 轮式拖拉机 | 200马力及以上四轮驱动拖拉机 | 华辰重科（山东）智能装备有限公司 | 轮式拖拉机 | TC2104 |  | 210马力；驱动方式：四轮驱动；最小使用比质量(kg/kW)：43.71 | 155 | 购机补贴(通用类) | 2028-07-03 | 山东省 | 通过 |  | WJ2021CFH024 | 河南省拖拉机柴油机产品质量监督检验中心 | （2021）2240036 | 潍坊市产品质量检验所
2197 | 农用动力机械 | 拖拉机 | 轮式拖拉机 | 200马力及以上四轮驱动拖拉机 | 江苏金硕重工科技有限公司 | 轮式拖拉机 | 现：KS2004(G4)(原：KS2004) |  | 功率:200马力;整机型式:轮式;整机驱动型式:四驱;配套动力为：玉柴YCA07P220-T400，选配动力：1、型号为YCA07220-T480，玉柴;整机最小使用质量(kg):6425;最小使用比质量(kg/kW):43.71;整车排放阶段:第四阶段。 | 147 | 购机补贴(通用类) | 2026-06-29 | 江苏省 | 通过 |  | WJ2021FFH10G | 河南省拖拉机柴油机产品质量监督检验中心 | HB21SJ0034K | 湖北三智农业机械检测有限公司
2198 | 农用动力机械 | 拖拉机 | 轮式拖拉机 | 200马力及以上四轮驱动拖拉机 | 洛阳丰收芬美得农业机械装备有限公司 | 轮式拖拉机 | 现：FC2104(G4)（原：FC2104） |  | 发动机标定功率（kW）：154.5；驱动方式：四轮驱动；最小使用质量（kg）：6770；最小使用比质量kg/kw：43.82；排放阶段：国四 | 154.5 | 购机补贴(通用类) | 2026-04-01 | 河南省 | 通过 |  | WJ2020LFH011 | 河南省拖拉机柴油机产品质量监督检验中心 | YH2020WJ01331 | 江苏沿海农业机械检测有限公司
2199 | 农用动力机械 | 拖拉机 | 轮式拖拉机 | 200马力及以上四轮驱动拖拉机 | 洛阳福格森机械装备有限公司 | 轮式拖拉机 | 现：LF2204-H(G4)(原：LF2204-H) |  | 220马力轮式拖拉机；发动机标定功率：162kW；标定转速（r/min）：2200；驱动方式：四轮驱动；排放阶段：国家第四排放阶段；最小使用质量（kg）:7064；最小使用比质量（kg/kW):43.6； | 162 | 购机补贴(通用类) | 2026-03-15 | 河南省 | 通过 |  | WJ2019IFH008/WJ2020KFH12G | 河南省拖拉机柴油机产品质量监督检测中心 | WJ2018CKKX014 | 河南省拖拉机柴油机产品质量监督检测中心
2200 | 农用动力机械 | 拖拉机 | 轮式拖拉机 | 200马力及以上四轮驱动拖拉机 | 洛阳格朗斯机械制造有限公司 | 轮式拖拉机 | 现：2604(G4)（原：2604） |  | 功率：260马力；驱动方式：四轮驱动；最小使用比质量（kg/kW）：43.7；排放阶段：第四阶段。 | 191.5 | 购机补贴(通用类) | 2026-08-31 | 河南省 | 通过 |  | FH20GW1951 | 国家拖拉机质量监督检验中心（洛阳西苑车辆与动力检验所有限公司） | LT20GK0441 | 国家拖拉机质量监督检验中心（洛阳西苑车辆与动力检验所有限公司）
2201 | 农用动力机械 | 拖拉机 | 轮式拖拉机 | 200马力及以上四轮驱动拖拉机 | 洛阳乐驰机械制造有限公司 | 轮式拖拉机 | 现：LC2004(G4)（原：LC2004） |  | 发动机标定功率（kW）：147.1；驱动方式：四轮驱动；最小使用质量（kg）：6520；最小使用比质量（kg/kw）：44.32；排放阶段：国四 | 147.1 | 购机补贴(通用类) | 2027-09-01 | 河南省 | 通过 |  | WJ2021CFH010 | 河南省拖拉机柴油机产品质量监督检验中心 | YH2022WJ01013 | 江苏沿海农业机械检测有限公司
2202 | 农用动力机械 | 拖拉机 | 轮式拖拉机 | 200马力及以上四轮驱动拖拉机 | 洛阳瑞得拖拉机有限公司 | 轮式拖拉机 | 现：RM2004(G4)（原：RM2004） |  | 功率：200马力；最小使用质量：6410kg；最小使用比质量：43.6kg/kW;驱动方式：四轮驱动 | 147 | 购机补贴(通用类) | 2026-12-30 | 河南省 | 通过 |  | FH21GW1001 （技术扩展） | 国家拖拉机质量监督检验中心 | HBNJ20200601 | 湖北三智农业机械检测有限公司
2203 | 农用动力机械 | 拖拉机 | 轮式拖拉机 | 200马力及以上四轮驱动拖拉机 | 洛阳瑞得拖拉机有限公司 | 轮式拖拉机 | 现：RM2104(G4)（原：RM2104） |  | 功率：210马力；最小使用质量：6740kg；最小使用比质量：43.6kg/kW;驱动方式：四轮驱动 | 154.4 | 购机补贴(通用类) | 2026-06-29 | 河南省 | 通过 |  | FH21GW1001 | 国家拖拉机质量监督检验中心 | HBNJ20200601 | 湖北三智农业机械检测有限公司
2204 | 农用动力机械 | 拖拉机 | 轮式拖拉机 | 200马力及以上四轮驱动拖拉机 | 洛阳瑞得拖拉机有限公司 | 轮式拖拉机 | 现：RS2604(G4)（原：RS2604） |  | 功率：260马力；驱动方式：四轮驱动；最小使用比质量：43.6kg/kw； | 191.5 | 购机补贴(通用类) | 2026-04-01 | 河南省 | 通过 |  | FH17GW0171、 FH21GW0442 检验报告(技术扩展） | 国家拖拉机质量监督检验中心 | HBNJ20200586 | 湖北三智农业机械检测有限公司
2205 | 农用动力机械 | 拖拉机 | 轮式拖拉机 | 200马力及以上四轮驱动拖拉机 | 洛阳世英机械制造有限公司 | 轮式拖拉机 | 现：SF2004(G4)（原：SF2004） |  | 200马力轮式拖拉机，发动机型号：LR6M220-40，发动机功率147.1kW，发动机制造商：一拖（洛阳）柴油机有限公司、排放阶段：国四；选装发动机型号：LR6M5F220-40E，发动机功率147.1kW，发动机制造商：一拖（洛阳）柴油机有限公司，排放阶段：国四；驱动型式为四轮驱动，最小使用质量6590kg，最小使用比质量：44.8(kg/kW) | 147.1 | 购机补贴(通用类) | 2026-06-29 | 河南省 | 通过 |  | FH21GW0361 | 国家拖拉机质量监督检验中心 | WJ2018KKKX010 | 河南省拖拉机柴油机产品质量监督检验中心
2206 | 农用动力机械 | 拖拉机 | 轮式拖拉机 | 200马力及以上四轮驱动拖拉机 | 山东安华传动机械有限公司 | 轮式拖拉机 | AH2004 |  | 功率：200马力（147.1KW），驱动方式：四轮驱动，最小使用比质量（kg/kw）：45.21 | 147.1 | 购机补贴(通用类) | 2029-07-04 | 山东省 | 通过 |  | YJW202401041 | 河南省机械设计研究院检验检测技术有限公司 | YJW202401021 | 河南省机械设计研究院检验检测技术有限公司
2207 | 农用动力机械 | 拖拉机 | 轮式拖拉机 | 200马力及以上四轮驱动拖拉机 | 山东达诺重工有限公司 | 轮式拖拉机 | DNT2204 |  | 标定功率：162kw，驱动型式：四轮驱动。最小使用比质量（kg/kw）：43.83（后轮单胎）、44.32（后轮双胎） | 162 | 购机补贴(通用类) | 2029-07-04 | 山东省 | 通过 |  | YJW202309004 | 河南省机械设计研究院检验检测技术有限公司 | YH2022WJ01207 | 江苏沿海农业机械检测有限公司
2208 | 农用动力机械 | 拖拉机 | 轮式拖拉机 | 200马力及以上四轮驱动拖拉机 | 山东达诺重工有限公司 | 轮式拖拉机 | DNT2404 |  | 标定功率：177kw，驱动型式：四轮驱动。最小使用比质量（kg/kw）：43.79（后轮单胎）、44.23（后轮双胎） | 177 | 购机补贴(通用类) | 2029-07-04 | 山东省 | 通过 |  | YJW202309004 | 河南省机械设计研究院检验检测技术有限公司 | YH2022WJ01207 | 江苏沿海农业机械检测有限公司
2209 | 农用动力机械 | 拖拉机 | 轮式拖拉机 | 200马力及以上四轮驱动拖拉机 | 山东达诺重工有限公司 | 轮式拖拉机 | DNT2604 |  | 标定功率：191.5kw，驱动型式：四轮驱动。最小使用比质量（kg/kw）：43.55（后轮单胎）、43.97（后轮双胎） | 191.5 | 购机补贴(通用类) | 2029-07-04 | 山东省 | 通过 |  | YJW202309004 | 河南省机械设计研究院检验检测技术有限公司 | YH2022WJ01207 | 江苏沿海农业机械检测有限公司
2210 | 农用动力机械 | 拖拉机 | 轮式拖拉机 | 200马力及以上四轮驱动拖拉机 | 山东迪沃重工有限公司 | 轮式拖拉机 | 现：2004-N(G4)（原：2004-N） |  | 200马力，四轮驱动，最小使用比质量(kg/kW)：43.61 | 147 | 购机补贴(通用类) | 2026-04-01 | 山东省 | 通过 |  | WJ2021AFH002 | 河南省拖拉机柴油机产品质量监督检验中心 | WT202007013 | 黑龙江省彤廷质检技术有限公司
2211 | 农用动力机械 | 拖拉机 | 轮式拖拉机 | 200马力及以上四轮驱动拖拉机 | 山东悍沃农业装备有限公司 | 轮式拖拉机 | 现：2104-S(G4)（原：2104-S） |  | 整机外廓尺寸（长×宽×高）：5300×2400×3100mm（驾驶室顶）；轴距：2750mm；整机型式：4×4四轮驱动；标准配重：前780kg/后240kg；发动机标定功率：155kW；轮胎型号：前轮16.9-28/后轮20.8-38；最小使用质量：6760kg。 | 155 | 购机补贴(通用类) | 2026-12-30 | 山东省 | 通过 |  | WJ2021HFH08G/YJW202409022 | 河南省拖拉机柴油机产品质量监督检验中心/河南省机械设计研究院检验检测技术有限公司 | WJ2020IKKX001 | 江苏沿海农业机械检测有限公司
2212 | 农用动力机械 | 拖拉机 | 轮式拖拉机 | 200马力及以上四轮驱动拖拉机 | 山东悍沃农业装备有限公司 | 轮式拖拉机 | 现：TC2004-B(G4)（原：TC2004-B） |  | 整机外廓尺寸（长×宽×高）：5230×2400×3000mm（驾驶室顶部）；轴距：2670mm；整机型式：4×4四轮驱动；标准配重：前600kg/后240kg；发动机标定功率：147kW；轮胎型号：前轮16.9-28/后轮20.8-42；最小使用质量：6475kg。 | 147 | 购机补贴(通用类) | 2026-04-01 | 山东省 | 通过 |  | WJ2020LFH010/YJW202409022 | 河南省拖拉机柴油机产品质量监督检验中心/河南省机械设计研究院检验检测技术有限公司 | YH2020WJ01268 | 江苏沿海农业机械检测有限公司
2213 | 农用动力机械 | 拖拉机 | 轮式拖拉机 | 200马力及以上四轮驱动拖拉机 | 山东悍沃农业装备有限公司 | 轮式拖拉机 | 现：TH2104-B(G4)（原：TH2104-B） |  | 整机外廓尺寸（长×宽×高）：5400×2640×3200mm（驾驶室顶部）（单轮）/5400×3600×3200mm（驾驶室顶部）（双轮）；轴距：2800mm；整机型式：4×4四轮驱动；标准配重：前900kg/后240kg；发动机标定功率：155kW；轮胎型号：540/65R-30/650/65R-42选装：前轮16.9-28/后轮20.8-42（双轮）；最小使用质量：6985kg（单排轮）。 | 155 | 购机补贴(通用类) | 2026-04-01 | 山东省 | 通过 |  | WJ2020LFH010/WJ2020LFH25G/YJW202409022 | 河南省拖拉机柴油机产品质量监督检验中心/河南省拖拉机柴油机产品质量监督检验中心/河南省机械设计研究院检验检测技术有限公司 | YH2019WJ01024 | 江苏沿海农业机械检测有限公司
2214 | 农用动力机械 | 拖拉机 | 轮式拖拉机 | 200马力及以上四轮驱动拖拉机 | 山东悍沃农业装备有限公司 | 轮式拖拉机 | 现：TH2204-A(G4)（原：TH2204-A） |  | 整机外廓尺寸（长×宽×高）：5700×2640×3200mm（驾驶室顶部）/5700×3600×3200mm（驾驶室顶部）（双轮）；轴距：2950mm；整机型式：4×4四轮驱动；标准配重：前900kg/后240kg；发动机标定功率：162kW；轮胎型号：前轮540/65R30/后轮650/65R42，选装：16.9-28/20.8-42（双轮）；最小使用质量：7870kg（单排轮）。 | 162 | 购机补贴(通用类) | 2027-11-07 | 山东省 | 通过 |  | WJ2022DFH11G/YJW202409022 | 河南省拖拉机柴油机产品质量监督检验中心/河南省机械设计研究院检验检测技术有限公司 | YH2022WJ01134 | 江苏沿海农业机械检测有限公司
2215 | 农用动力机械 | 拖拉机 | 轮式拖拉机 | 200马力及以上四轮驱动拖拉机 | 山东悍沃农业装备有限公司 | 轮式拖拉机 | 现：TH2304-B(G4)（原：TH2304-B） |  | 整机外廓尺寸（长×宽×高）：5400×2640×3200mm（驾驶室顶部）（单胎）/5400×3600×3200mm（驾驶室顶部）（双胎）；轴距：2840mm；整机型式：4×4四轮驱动；标准配重：前900kg/后240kg；发动机标定功率：169.5kW；轮胎型号：540/65R-30/650/65R-42选装：前轮16.9-28/后轮20.8-42（双轮）；最小使用质量：7480kg（单排轮） | 169.5 | 购机补贴(通用类) | 2026-04-01 | 山东省 | 通过 |  | WJ2020LFH010/WJ2020LFH25G/YJW202409022 | 河南省拖拉机柴油机产品质量监督检验中心/河南省拖拉机柴油机产品质量监督检验中心/河南省机械设计研究院检验检测技术有限公司 | YH2019WJ01024 | 江苏沿海农业机械检测有限公司
2216 | 农用动力机械 | 拖拉机 | 轮式拖拉机 | 200马力及以上四轮驱动拖拉机 | 山东悍沃农业装备有限公司 | 轮式拖拉机 | 现：TH2404-A(G4)（原：TH2404-A） |  | 整机外廓尺寸（长×宽×高）：5700×2640×3200mm（驾驶室顶部）/5700×3600×3200mm（驾驶室顶部）（双轮）；轴距：3000mm；整机型式：4×4四轮驱动；标准配重：前900kg/后240kg；发动机标定功率：177kW；轮胎型号：前轮540/65R30/后轮650/65R42，选装：16.9-28/20.8-42（双轮）；最小使用质量：8150kg（单排轮） | 177 | 购机补贴(通用类) | 2027-11-07 | 山东省 | 通过 |  | WJ2022DFH11G/YJW202409022 | 河南省拖拉机柴油机产品质量监督检验中心/河南省机械设计研究院检验检测技术有限公司 | YH2022WJ01134 | 江苏沿海农业机械检测有限公司
2217 | 农用动力机械 | 拖拉机 | 轮式拖拉机 | 200马力及以上四轮驱动拖拉机 | 山东悍沃农业装备有限公司 | 轮式拖拉机 | 现：TH2604-A(G4)（原：TH2604-A） |  | 整机外廓尺寸（长×宽×高）：5700×2640×3200mm（驾驶室顶部）/5700×3600×3200mm（驾驶室顶部）（双轮）；轴距：3000mm；整机型式：4×4四轮驱动；标准配重：前900kg/后240kg；发动机标定功率：191.5kW；轮胎型号：前轮540/65R30/后轮650/65R42，选装：16.9-28/20.8-42（双轮）；最小使用质量：8620kg（单排轮）。 | 191.5 | 购机补贴(通用类) | 2027-11-07 | 山东省 | 通过 |  | WJ2022DFH11G/YJW202409022 | 河南省拖拉机柴油机产品质量监督检验中心/河南省机械设计研究院检验检测技术有限公司 | YH2022WJ01134 | 江苏沿海农业机械检测有限公司
2218 | 农用动力机械 | 拖拉机 | 轮式拖拉机 | 200马力及以上四轮驱动拖拉机 | 山东悍沃农业装备有限公司 | 轮式拖拉机 | 现：TK2104-S(G4)（原：TK2104-S） |  | 整机外廓尺寸（长×宽×高）：5300*2400*3200mm（驾驶室顶）；轴距：2750mm；整机型式：4×4四轮驱动；标准配重：前780kg/后240kg；发动机标定功率：155kW；轮胎型号：前轮16.9-28/后轮20.8-42；最小使用质量：6980kg。 | 155 | 购机补贴(通用类) | 2027-07-05 | 山东省 | 通过 |  | WJ2022DFH11G/YJW202409022 | 河南省拖拉机柴油机产品质量监督检验中心/河南省机械设计研究院检验检测技术有限公司 | WJ2020KKKX001 | 河南省拖拉机柴油机产品质量监督检验中心
2219 | 农用动力机械 | 拖拉机 | 轮式拖拉机 | 200马力及以上四轮驱动拖拉机 | 山东好福达农业装备有限公司 | 轮式拖拉机 | 现：HG2004(G4)（原：HG2004） |  | 200马力，四轮驱动，最小使用比质量(kg/kW)：43.74 | 147 | 购机补贴(通用类) | 2027-09-01 | 山东省 | 通过 |  | YJW202204027 | 河南省机械设计研究院检验检测技术有限公司 | YH2022WJ01046 | 江苏沿海农业机械检测有限公司
2220 | 农用动力机械 | 拖拉机 | 轮式拖拉机 | 200马力及以上四轮驱动拖拉机 | 山东好福达农业装备有限公司 | 轮式拖拉机 | 现：HS2104(G4)（原：HS2104） |  | 210马力，四轮驱动，最小使用比质量(kg/kW)：43.85 | 154.4 | 购机补贴(通用类) | 2027-09-01 | 山东省 | 通过 |  | YJW202204027 | 河南省机械设计研究院检验检测技术有限公司 | YH2022WJ01047 | 江苏沿海农业机械检测有限公司
2221 | 农用动力机械 | 拖拉机 | 轮式拖拉机 | 200马力及以上四轮驱动拖拉机 | 山东鸿博重工有限公司 | 轮式拖拉机 | 现：HC2004(G4)（原：HC2004） |  | 功率：200马力；驱动方式：四轮驱动；最小使用比质量：43.64kg/kW | 147.1 | 购机补贴(通用类) | 2027-09-01 | 山东省 | 通过 |  | WJ2021EFH009 | 河南省拖拉机柴油机产品质量监督检验中心 | （2021）2240062 | 潍坊市产品质量检验所
2222 | 农用动力机械 | 拖拉机 | 轮式拖拉机 | 200马力及以上四轮驱动拖拉机 | 山东骏玛道机械有限公司 | 轮式拖拉机 | MG2204(G4) |  | 功率：220马力；驱动方式：四轮驱动；最小使用比质量：44.14kg/kW；排放阶段：第四阶段 | 162 | 购机补贴(通用类) | 2029-12-30 | 山东省 | 通过 |  | WJ2019DFH024 | 河南省拖拉机柴油机产品质量监督检验中心 | WJ2018LKKX005 | 河南省拖拉机柴油机产品质量监督检验中心
2223 | 农用动力机械 | 拖拉机 | 轮式拖拉机 | 200马力及以上四轮驱动拖拉机 | 山东萨丁重工有限公司 | 轮式拖拉机 | SD2204-K |  | 功率：220马力，驱动形式：四轮驱动，最小使用比质量：48.46kg/kw。 | 162 | 购机补贴(通用类) | 2028-11-02 | 山东省 | 通过 |  | WJ2023HFH08G | 河南省拖拉机柴油机产品质量监督检验中心 | YH2023WJ01150 | 江苏沿海农业机械检测有限公司
2224 | 农用动力机械 | 拖拉机 | 轮式拖拉机 | 200马力及以上四轮驱动拖拉机 | 山东萨丁重工有限公司 | 轮式拖拉机 | SD2404-K |  | 功率：240马力，驱动形式：四轮驱动，最小使用比质量：46.27kg/kw。 | 177 | 购机补贴(通用类) | 2028-11-02 | 山东省 | 通过 |  | WJ2023HFH08G | 河南省拖拉机柴油机产品质量监督检验中心 | YH2023WJ01150 | 江苏沿海农业机械检测有限公司
2225 | 农用动力机械 | 拖拉机 | 轮式拖拉机 | 200马力及以上四轮驱动拖拉机 | 山东萨丁重工有限公司 | 轮式拖拉机 | SD2604-K |  | 功率：260马力，驱动形式：四轮驱动，最小使用比质量：43.55kg/kw。 | 191.5 | 购机补贴(通用类) | 2028-11-02 | 山东省 | 通过 |  | WJ2023HFH08G | 河南省拖拉机柴油机产品质量监督检验中心 | YH2023WJ01150 | 江苏沿海农业机械监测有限公司
2226 | 农用动力机械 | 拖拉机 | 轮式拖拉机 | 200马力及以上四轮驱动拖拉机 | 山东萨丁重工有限公司 | 轮式拖拉机 | 现：SC2004(G4)（原：SC2004） |  | 功率：200马力，驱动形式：四轮驱动，最小使用比质量：43.88kg/kw。 | 147 | 购机补贴(通用类) | 2026-06-29 | 山东省 | 通过 |  | HB2020FHZ239 | 湖北三智农业机械检测有限公司 | HBNJ20200679 | 湖北三智农业机械检测有限公司
2227 | 农用动力机械 | 拖拉机 | 轮式拖拉机 | 200马力及以上四轮驱动拖拉机 | 山东萨丁重工有限公司 | 轮式拖拉机 | 现：SD2204(G4)（原：SD2204） |  | 功率：220马力，驱动形式：四轮驱动，最小使用比质量：45.77kg/kw。 | 161.8 | 购机补贴(通用类) | 2026-12-30 | 山东省 | 通过 |  | NW201706049 | 山东省农业机械科学研究院产品质量检测中心 | WJ2017HKKX011 | 河南省拖拉机柴油机产品质量监督检验中心
2228 | 农用动力机械 | 拖拉机 | 轮式拖拉机 | 200马力及以上四轮驱动拖拉机 | 山东萨丁重工有限公司 | 轮式拖拉机 | 现：SD2404-S(G4)（原：SD2404-S） |  | 功率：240马力，驱动形式：四轮驱动，最小使用比质量：44.75kg/kw。 | 177 | 购机补贴(通用类) | 2027-09-01 | 山东省 | 通过 |  | WJ2022EFH12G | 河南省拖拉机柴油机产品质量监督检验中心 | YH2022WJ01101 | 江苏沿海农业机械检测有限公司
2229 | 农用动力机械 | 拖拉机 | 轮式拖拉机 | 200马力及以上四轮驱动拖拉机 | 山东萨丁重工有限公司 | 轮式拖拉机 | 现：SD2604-S(G4)（原：SD2604-S） |  | 功率：260马力，驱动形式：四轮驱动，最小使用比质量：44.28kg/kw。 | 191.5 | 购机补贴(通用类) | 2027-09-01 | 山东省 | 通过 |  | WJ2022EFH12G | 河南省拖拉机柴油机产品质量监督检验中心 | YH2022WJ01101 | 江苏沿海农业机械检测有限公司
2230 | 农用动力机械 | 拖拉机 | 轮式拖拉机 | 200马力及以上四轮驱动拖拉机 | 山东双力现代农业装备有限公司 | 轮式拖拉机 | 现：SLA2004(G4)（原：SLA2004） |  | 功率：200马力；驱动方式：四轮驱动；最小使用比质量（kg/kw）：44.0；排放标准：国四 | 147 | 购机补贴(通用类) | 2027-11-07 | 山东省 | 通过 |  | WJ2022CFH02G | 河南省拖拉机柴油机产品质量监督检验中心 | YH2022WJ01045 | 江苏沿海农业机械检测有限公司
2231 | 农用动力机械 | 拖拉机 | 轮式拖拉机 | 200马力及以上四轮驱动拖拉机 | 山东潍坊鲁中拖拉机有限公司 | 轮式拖拉机 | LM2104-A1 |  | 发动机标定功率：210马力，驱动方式：四轮驱动，最小使用质量：6800kg，最小使用比质量(kg/kw)：43.87，排放阶段：国四 | 155 | 购机补贴(通用类) | 2029-12-30 | 山东省 | 通过 |  | NW202405042 | 山东省农业机械科学研究院 | NW202402024 | 山东省农业机械科学研究院
2232 | 农用动力机械 | 拖拉机 | 轮式拖拉机 | 200马力及以上四轮驱动拖拉机 | 山东潍坊鲁中拖拉机有限公司 | 轮式拖拉机 | LZC2004-A1 |  | 发动机标定功率：200马力，驱动方式：四轮驱动，最小使用质量：6570kg，最小使用比质量(kg/kw)：44.69，排放阶段：国四 | 147 | 购机补贴(通用类) | 2029-12-30 | 山东省 | 通过 |  | NW202107020 | 山东省农业机械科学研究院产品质量检测中心 | NW202107044 | 山东省农业机械科学研究院产品质量检测中心
2233 | 农用动力机械 | 拖拉机 | 轮式拖拉机 | 200马力及以上四轮驱动拖拉机 | 山东潍坊鲁中拖拉机有限公司 | 轮式拖拉机 | LZM2204-1 |  | 发动机标定功率：220马力，驱动方式：四轮驱动，最小使用质量：7650kg，最小使用比质量(kg/kw)：47.22，排放阶段：国四 | 162 | 购机补贴(通用类) | 2029-12-30 | 山东省 | 通过 |  | JW202301025 | 机械工业农业机械产品质量检测中心（济南） | NW202402023 | 山东省农业机械科学研究院
2234 | 农用动力机械 | 拖拉机 | 轮式拖拉机 | 200马力及以上四轮驱动拖拉机 | 山东潍坊鲁中拖拉机有限公司 | 轮式拖拉机 | LZM2404 |  | 发动机标定功率：240马力，驱动方式：四轮驱动，最小使用质量：7800kg，最小使用比质量(kg/kw)：44.1，排放阶段：国四 | 177 | 购机补贴(通用类) | 2028-07-03 | 山东省 | 通过 |  | JW202301025 | 机械工业农业机械产品质量检测中心（济南） | NW202107054 | 山东省农业机械科学研究院产品质量检测中心
2235 | 农用动力机械 | 拖拉机 | 轮式拖拉机 | 200马力及以上四轮驱动拖拉机 | 山东潍坊鲁中拖拉机有限公司 | 轮式拖拉机 | LZM2404-1 |  | 发动机标定功率：240马力，驱动方式：四轮驱动，最小使用质量：7800kg，最小使用比质量(kg/kw)：44.07，排放阶段：国四 | 177 | 购机补贴(通用类) | 2029-12-30 | 山东省 | 通过 |  | JW202301025 | 机械工业农业机械产品质量检测中心（济南） | NW202402023 | 山东省农业机械科学研究院
2236 | 农用动力机械 | 拖拉机 | 轮式拖拉机 | 200马力及以上四轮驱动拖拉机 | 山东潍坊鲁中拖拉机有限公司 | 轮式拖拉机 | LZM2604-1 |  | 发动机标定功率：260马力，驱动方式：四轮驱动，最小使用质量：8400kg，最小使用比质量(kg/kw)：43.86，排放阶段：国四 | 191.5 | 购机补贴(通用类) | 2029-12-30 | 山东省 | 通过 |  | JW202301025 | 机械工业农业机械产品质量检测中心（济南） | NW202402023 | 山东省农业机械科学研究院
2237 | 农用动力机械 | 拖拉机 | 轮式拖拉机 | 200马力及以上四轮驱动拖拉机 | 山东潍坊鲁中拖拉机有限公司 | 轮式拖拉机 | 现：LZC2104-A(G4)（原：LZC2104-A） |  | 发动机标定功率：210马力，驱动方式：四轮驱动，最小使用质量：6790kg，最小使用比质量(kg/kw)：43.81，排放阶段：国四 | 155 | 购机补贴(通用类) | 2026-12-30 | 山东省 | 通过 |  | FH21GW1601 | 国家拖拉机质量检验检测中心 | NW202107044 | 山东省农业机械科学研究院产品质量检测中心
2238 | 农用动力机械 | 拖拉机 | 轮式拖拉机 | 200马力及以上四轮驱动拖拉机 | 山东潍河农业装备有限公司 | 轮式拖拉机 | 现：2004-F(G4)（原：2004-F） |  | 驱动方式：四轮驱动；最小使用比质量：44.22kg/kW | 147 | 购机补贴(通用类) | 2027-04-10 | 山东省 | 通过 |  | WJ2021AFH020 | 河南省拖拉机柴油机产品质量监督检验中心 | （2020）2240117 | 潍坊市产品质量检验所
2239 | 农用动力机械 | 拖拉机 | 轮式拖拉机 | 200马力及以上四轮驱动拖拉机 | 山东五征集团有限公司 | 轮式拖拉机 | MH2204-S |  | 功率：220马力；驱动方式：四轮驱动；最小使用比质量：44.1kg/kW | 162 | 购机补贴(通用类) | 2028-07-03 | 山东省 | 通过 |  | JW202301008 | 机械工业农业机械产品质量检测中心（济南） | NW202004057 | 山东省农业机械科学研究院产品质量检测中心
2240 | 农用动力机械 | 拖拉机 | 轮式拖拉机 | 200马力及以上四轮驱动拖拉机 | 山东五征集团有限公司 | 轮式拖拉机 | MH2404-S |  | 功率：240马力；驱动方式：四轮驱动；最小使用比质量：43.6kg/kW | 177 | 购机补贴(通用类) | 2028-07-03 | 山东省 | 通过 |  | JW202301008 | 机械工业农业机械产品质量检测中心（济南） | NW202004057 | 山东省农业机械科学研究院产品质量检测中心
2241 | 农用动力机械 | 拖拉机 | 轮式拖拉机 | 200马力及以上四轮驱动拖拉机 | 山东五征集团有限公司 | 轮式拖拉机 | 现：MF2004-M(G4)（原：MF2004-M） |  | 功率：200马力；驱动方式：四轮驱动；最小使用比质量：43.7kg/kW | 147.1 | 购机补贴(通用类) | 2026-06-29 | 山东省 | 通过 |  | NW202012080；NW202012079 | 山东省农业机械科学研究院产品质量检测中心；山东省农业机械科学研究院产品质量检测中心 | NW202012098 | 山东省农业机械科学研究院产品质量检测中心
2242 | 农用动力机械 | 拖拉机 | 轮式拖拉机 | 200马力及以上四轮驱动拖拉机 | 山东亿嘉农业机械装备股份有限公司 | 轮式拖拉机 | YJ2004 |  | 功率:200马力；整机型式：轮式；整机驱动型式：四驱；发动机标定功率 ：147KW；最小使用质量（kg）：6470，最小使用比质量（kg/kW）：44.01；排放阶段：第四阶段。选装发动机：标定功率(kW)：147.1，最小使用质量（kg）：6475，最小使用比质量（kg/kW）：44.02。第四阶段。 | 147 | 购机补贴(通用类) | 2029-07-04 | 山东省 | 通过 |  | WJ2024AFH09G | 河南省拖拉机柴油机产品质量监督检验中心 | GY2023M03K | 国优众信检测科技(山东)有限公司
2243 | 农用动力机械 | 拖拉机 | 轮式拖拉机 | 200马力及以上四轮驱动拖拉机 | 山东勇拓智能装备有限公司 | 轮式拖拉机 | 2204-B |  | 功率（马力）：220马力，驱动方式：四轮驱动，最小使用质量（kg）：7180，发动机功率（kW）:162，最小使用比质量（kg/kW）:44.32 | 162 | 购机补贴(通用类) | 2029-11-03 | 山东省 | 通过 |  | SZ24FH07022K | 湖北三智农业机械检测有限公司 | SAM2023083 | 南京赛姆认证科技发展有限公司
2244 | 农用动力机械 | 拖拉机 | 轮式拖拉机 | 200马力及以上四轮驱动拖拉机 | 山东勇拓智能装备有限公司 | 轮式拖拉机 | 2604-B |  | 功率（马力）：260马力，驱动方式：四轮驱动，最小使用质量（kg）：8350，发动机功率（kW）:191.2，最小使用比质量（kg/kW）:43.67 | 191.2 | 购机补贴(通用类) | 2029-11-03 | 山东省 | 通过 |  | SZ24FH07022K | 湖北三智农业机械检测有限公司 | SAM2023083 | 南京赛姆认证科技发展有限公司
2245 | 农用动力机械 | 拖拉机 | 轮式拖拉机 | 200马力及以上四轮驱动拖拉机 | 山东铮德智能装备有限公司 | 轮式拖拉机 | 现：2004-F(G4)（原：2004-F） |  | 功率:200马力;驱动方式:四轮驱动;最小使用比质量:44.2kg/kW | 147 | 购机补贴(通用类) | 2027-04-10 | 山东省 | 通过 |  | WJ2021DFH001 | 河南省拖拉机柴油机产品质量监督检验中心 | WT202008005 | 黑龙江省彤廷质检技术有限公司
2246 | 农用动力机械 | 拖拉机 | 轮式拖拉机 | 200马力及以上四轮驱动拖拉机 | 天津拖拉机制造有限公司 | 轮式拖拉机 | TTN2604 |  | 功率：260马力；驱动方式：四轮驱动；最小使用比质量：51.44kg/kW | 191.5 | 购机补贴(通用类) | 2029-12-30 | 天津市 | 通过 |  | YJW202411011 | 河南省机械设计研究院检验检测技术有限公司 | GY2024F16K | 国优众信检测科技（山东）有限公司
2247 | 农用动力机械 | 拖拉机 | 轮式拖拉机 | 200马力及以上四轮驱动拖拉机 | 潍柴雷沃智慧农业科技股份有限公司 | 轮式拖拉机 | M2004-5R |  | 驱动方式：四轮驱动；功率：200马力，换挡方式：机械有级挡+动力换向；最小使用比质量：44.56kg/kW | 147 | 购机补贴(通用类) | 2029-11-03 | 山东省 | 通过 |  | JW202309002 | 山东省农业机械科学研究院 机械工业农业机械产品质量检测中心（济南） | NJJC2022120601 | 山东宝鼎农业机械检测有限公司
2248 | 农用动力机械 | 拖拉机 | 轮式拖拉机 | 200马力及以上四轮驱动拖拉机 | 潍坊力王农业装备有限公司 | 轮式拖拉机 | 现：LWG2004(G4)（原：LWG2004） |  | 功率：147kW（200马力）；驱动型式：四轮驱动；最小使用比质量：43.87kg/kW | 147 | 购机补贴(通用类) | 2026-04-01 | 山东省 | 通过 |  | WJ2020KFH012 | 河南省拖拉机柴油机产品质量监督检验中心 | YH2020WJ01326 | 江苏沿海农业机械检测有限公司
2249 | 农用动力机械 | 拖拉机 | 轮式拖拉机 | 200马力及以上四轮驱动拖拉机 | 潍坊力王农业装备有限公司 | 轮式拖拉机 | 现：LWS2204(G4)（原：LWS2204） |  | 功率：161.8kW（220马力）；驱动型式：四轮驱动；最小使用比质量：43.52kg/kW | 161.8 | 购机补贴(通用类) | 2026-04-01 | 山东省 | 通过 |  | WJ2020KFH013 | 河南省拖拉机柴油机产品质量监督检验中心 | YH2020WJ01327 | 江苏沿海农业机械检测有限公司
2250 | 农用动力机械 | 拖拉机 | 轮式拖拉机 | 200马力及以上四轮驱动拖拉机 | 潍坊力王农业装备有限公司 | 轮式拖拉机 | 现：LWS2404(G4)（原：LWS2404） |  | 功率：176.5kW（240马力）；驱动型式：四轮驱动；最小使用比质量：43.50kg/kW | 176.5 | 购机补贴(通用类) | 2026-04-01 | 山东省 | 通过 |  | WJ2020KFH013 | 河南省拖拉机柴油机产品质量监督检验中心 | YH2020WJ01327 | 江苏沿海农业机械检测有限公司
2251 | 农用动力机械 | 拖拉机 | 轮式拖拉机 | 200马力及以上四轮驱动拖拉机 | 潍坊米基林农业机械有限公司 | 轮式拖拉机 | 现：MK2004-1(G4)（原：MK2004-1） |  | 功率(KW):147;功率(马力):200;驱动方式:四轮驱动;最小使用质量（kg）:6500；最小使用比质量：44.22；轴距（mm）:2750； 排放阶段：第四阶段。 | 147 | 购机补贴(通用类) | 2026-04-01 | 山东省 | 通过 |  | WJ2021AFH11G | 河南省拖拉机柴油机产品质量监督检验中心 | WJ2018DKKX026 | 河南省拖拉机柴油机产品质量监督检验中心
2252 | 农用动力机械 | 拖拉机 | 轮式拖拉机 | 200马力及以上四轮驱动拖拉机 | 潍坊市昱坤农业机械有限公司 | 轮式拖拉机 | YK2004 |  | 200马力，四轮驱动，最小使用比质量(kg/kW)：43.67 | 147 | 购机补贴(通用类) | 2028-12-28 | 山东省 | 通过 |  | YJW202309033/YJW202406003 | 河南省机械设计研究院检验检测技术有限公司 | YJW202310002 | 河南省机械设计研究院检验检测技术有限公司
2253 | 农用动力机械 | 拖拉机 | 轮式拖拉机 | 200马力及以上四轮驱动拖拉机 | 潍坊泰山拖拉机有限公司 | 轮式拖拉机 | TT2004-A |  | 200马力，四轮驱动，最小使用比质量(kg/kW)：43.85 | 147.1 | 购机补贴(通用类) | 2029-11-03 | 山东省 | 通过 |  | WJ2024FFH20G | 河南省拖拉机柴油机产品质量监督检验中心 | （2019）2240021 | 潍坊市产品质量检验所
2254 | 农用动力机械 | 拖拉机 | 轮式拖拉机 | 200马力及以上四轮驱动拖拉机 | 沃得农机（沈阳）有限公司 | 轮式拖拉机 | WG2004-2 |  | 功率：200马力；驱动方式：四轮驱动 ；最小使用比质量：52.89kg/kW。 | 147.1 | 购机补贴(通用类) | 2029-12-29 | 辽宁省 | 通过 |  | SAM2024065 | 南京赛姆认证科技发展有限公司 | YH2023WJ01158 | 江苏沿海农业机械检测有限公司
2255 | 农用动力机械 | 拖拉机 | 轮式拖拉机 | 200马力及以上四轮驱动拖拉机 | 沃得农机（沈阳）有限公司 | 轮式拖拉机 | WG2204-2 |  | 功率：220马力；驱动方式：四轮驱动 ；最小使用比质量：48.02kg/kW。 | 162 | 购机补贴(通用类) | 2029-12-29 | 辽宁省 | 通过 |  | SAM2024065 | 南京赛姆认证科技发展有限公司 | YH2023WJ01158 | 江苏沿海农业机械检测有限公司
2256 | 农用动力机械 | 拖拉机 | 轮式拖拉机 | 200马力及以上四轮驱动拖拉机 | 沃得农机（沈阳）有限公司 | 轮式拖拉机 | WG2404-2 |  | 功率：240马力；驱动方：四轮驱动 ；最小使用比质量：44.08kg/kW。 | 176.5 | 购机补贴(通用类) | 2029-12-29 | 辽宁省 | 通过 |  | SAM2024065 | 南京赛姆认证科技发展有限公司 | YH2023WJ01158 | 江苏沿海农业机械检测有限公司
2257 | 农用动力机械 | 拖拉机 | 轮式拖拉机 | 200马力及以上四轮驱动拖拉机 | 现：徐州市凯尔农业装备有限公司（原：徐州凯尔农业装备股份有限公司） | 轮式拖拉机 | XZA2404 |  | 功率：240马力；驱动型式：四轮驱动 ；最小使用质量:7900kg；最小使用比质量 ：44.63kg/kW；配套发动机标定功率：177kW ；排放阶段：国四。 | 177 | 购机补贴(通用类) | 2029-11-04 | 江苏省 | 通过 |  | SAM2023069 | 南京赛姆认证科技发展有限公司 | YH2024WJ01082 | 江苏沿海农业机械检测有限公司
2258 | 农用动力机械 | 拖拉机 | 轮式拖拉机 | 200马力及以上四轮驱动拖拉机 | 现：徐州市凯尔农业装备有限公司（原：徐州凯尔农业装备股份有限公司） | 轮式拖拉机 | XZA2604 |  | 功率：260马力；驱动型式：四轮驱动 ；最小使用质量:8320kg；最小使用比质量 ：43.45kg/kW；配套发动机标定功率：191.5kW； 排放阶段：国四。 | 191.5 | 购机补贴(通用类) | 2029-11-04 | 江苏省 | 通过 |  | SAM2023069 | 南京赛姆认证科技发展有限公司 | YH2024WJ01082 | 江苏沿海农业机械检测有限公司
2259 | 农用动力机械 | 拖拉机 | 轮式拖拉机 | 200马力及以上四轮驱动拖拉机 | 现：徐州市凯尔农业装备有限公司（原：徐州凯尔农业装备股份有限公司） | 轮式拖拉机 | XZB2004 |  | 功率：200马力；驱动型式：四轮驱动 ；最小使用质量:7300kg；最小使用比质量 ：49.49kg/kW；配套发动机标定功率：147.5 kW； 排放阶段：国四。 | 147.5 | 购机补贴(通用类) | 2028-04-27 | 江苏省 | 通过 |  | SAM2022057 | 南京赛姆认证科技发展有限公司 | YH2022WJ01188 | 江苏沿海农业机械检测有限公司
2260 | 农用动力机械 | 拖拉机 | 轮式拖拉机 | 200马力及以上四轮驱动拖拉机 | 现：徐州市凯尔农业装备有限公司（原：徐州凯尔农业装备股份有限公司） | 轮式拖拉机 | XZD2004 |  | 功率：200马力；驱动型式：四轮驱动 ；最小使用质量:6500kg；最小使用比质量 ：44.1kg/kW；配套发动机标定功率：147.5 kW； 排放标准：国四。 | 147.5 | 购机补贴(通用类) | 2029-11-28 | 江苏省 | 通过 |  | SAM2023069 | 南京赛姆认证科技发展有限公司 | YH2024WJ01069 | 江苏沿海农业机械检测有限公司
2261 | 农用动力机械 | 拖拉机 | 轮式拖拉机 | 200马力及以上四轮驱动拖拉机 | 现：徐州市凯尔农业装备有限公司（原：徐州凯尔农业装备股份有限公司） | 轮式拖拉机 | XZD2204 |  | 功率：220马力；驱动型式：四轮驱动 ；最小使用质量:7050kg；最小使用比质量 ：43.52kg/kW；配套发动机标定功率：162 kW； 排放标准：国四。 | 162 | 购机补贴(通用类) | 2029-11-28 | 江苏省 | 通过 |  | SAM2023069 | 南京赛姆认证科技发展有限公司 | YH2024WJ01069 | 江苏沿海农业机械检测有限公司
2262 | 农用动力机械 | 拖拉机 | 轮式拖拉机 | 200马力及以上四轮驱动拖拉机 | 现：徐州市凯尔农业装备有限公司（原：徐州凯尔农业装备股份有限公司） | 轮式拖拉机 | XZF2404 |  | 功率：240马力；驱动型式：四轮驱动 ；最小使用质量:9250kg；最小使用比质量 ：52.3kg/kW；配套发动机标定功率：177kW； 排放阶段：国四。 | 177 | 购机补贴(通用类) | 2028-05-29 | 江苏省 | 通过 |  | SAM2022057 | 南京赛姆认证科技发展有限公司 | YH2020WJ01364 | 江苏沿海农业机械检测有限公司
2263 | 农用动力机械 | 拖拉机 | 轮式拖拉机 | 200马力及以上四轮驱动拖拉机 | 现：徐州市凯尔农业装备有限公司（原：徐州凯尔农业装备股份有限公司） | 轮式拖拉机 | XZF2604 |  | 功率：260马力；驱动型式：四轮驱动 ；最小使用质量:9250kg；最小使用比质量 ：48.3kg/kW；配套发动机标定功率：191.5 kW； 排放阶段：国四。 | 191.5 | 购机补贴(通用类) | 2028-05-29 | 江苏省 | 通过 |  | SAM2022057 | 南京赛姆认证科技发展有限公司 | YH2020WJ01364 | 江苏沿海农业机械检测有限公司
2264 | 农用动力机械 | 拖拉机 | 轮式拖拉机 | 200马力及以上四轮驱动拖拉机 | 现：徐州市凯尔农业装备有限公司（原：徐州凯尔农业装备股份有限公司） | 轮式拖拉机 | XZF2804 |  | 功率：280马力；驱动型式：四轮驱动 ；最小使用质量:9250kg；最小使用比质量 ：44.9kg/kW；配套发动机标定功率：206 kW； 排放阶段：国四。 | 206 | 购机补贴(通用类) | 2028-05-29 | 江苏省 | 通过 |  | SAM2022057 | 南京赛姆认证科技发展有限公司 | YH2020WJ01364 | 江苏沿海农业机械检测有限公司
2265 | 农用动力机械 | 拖拉机 | 轮式拖拉机 | 200马力及以上四轮驱动拖拉机 | 现：徐州市凯尔农业装备有限公司（原：徐州凯尔农业装备股份有限公司） | 轮式拖拉机 | XZF3004 |  | 功率：300马力；驱动型式：四轮驱动 ；最小使用质量:9750kg；最小使用比质量 ：44.12kg/kW；配套发动机标定功率：221 kW； 排放阶段：国四。 | 221 | 购机补贴(通用类) | 2028-05-29 | 江苏省 | 通过 |  | SAM2022057 | 南京赛姆认证科技发展有限公司 | YH2020WJ01364 | 江苏沿海农业机械检测有限公司
2266 | 农用动力机械 | 拖拉机 | 轮式拖拉机 | 200马力及以上四轮驱动拖拉机 | 现：徐州市凯尔农业装备有限公司（原：徐州凯尔农业装备股份有限公司） | 轮式拖拉机 | XZH2004 |  | 功率：200马力；驱动型式：四轮驱动 ；最小使用质量:6500kg；最小使用比质量 ：44.07kg/kW； 配套发动机标定功率：147.5 kW； 排放阶段：国四。 | 147.5 | 购机补贴(通用类) | 2028-04-27 | 江苏省 | 通过 |  | SAM2022057 | 南京赛姆认证科技发展有限公司 | YH2022WJ01187 | 江苏沿海农业机械检测有限公司
2267 | 农用动力机械 | 拖拉机 | 轮式拖拉机 | 200马力及以上四轮驱动拖拉机 | 现：徐州市凯尔农业装备有限公司（原：徐州凯尔农业装备股份有限公司） | 轮式拖拉机 | XZM3404 |  | 功率：340马力；驱动型式：四轮驱动 ；最小使用质量:12400kg；最小使用比质量 ：49.6kg/kW；配套发动机标定功率：250kW； 排放阶段：国四。 | 250 | 购机补贴(通用类) | 2029-11-04 | 江苏省 | 通过 |  | SAM2023069 | 南京赛姆认证科技发展有限公司 | YH2024WJ01091 | 江苏沿海农业机械检测有限公司
2268 | 农用动力机械 | 拖拉机 | 轮式拖拉机 | 200马力及以上四轮驱动拖拉机 | 现：徐州市凯尔农业装备有限公司（原：徐州凯尔农业装备股份有限公司） | 轮式拖拉机 | XZM3604 |  | 功率：360马力；驱动型式：四轮驱动 ；最小使用质量:12400kg；最小使用比质量 ：46.79kg/kW；配套发动机标定功率：265kW； 排放阶段：国四。 | 265 | 购机补贴(通用类) | 2029-11-04 | 江苏省 | 通过 |  | SAM2023069 | 南京赛姆认证科技发展有限公司 | YH2024WJ01091 | 江苏沿海农业机械检测有限公司
2269 | 农用动力机械 | 拖拉机 | 轮式拖拉机 | 200马力及以上四轮驱动拖拉机 | 现：徐州市凯尔农业装备有限公司（原：徐州凯尔农业装备股份有限公司） | 轮式拖拉机 | XZM3804 |  | 功率：380马力；驱动型式：四轮驱动 ；最小使用质量:12400kg；最小使用比质量 ：44.36kg/kW；配套发动机标定功率：279.5kW ；排放阶段：国四。 | 279.5 | 购机补贴(通用类) | 2029-11-04 | 江苏省 | 通过 |  | SAM2023069 | 南京赛姆认证科技发展有限公司 | YH2024WJ01091 | 江苏沿海农业机械检测有限公司
2270 | 农用动力机械 | 拖拉机 | 轮式拖拉机 | 200马力及以上四轮驱动拖拉机 | 现：徐州市凯尔农业装备有限公司（原：徐州凯尔农业装备股份有限公司） | 轮式拖拉机 | XZM4004 |  | 功率：400马力；驱动型式：四轮驱动 ；最小使用质量:12800kg；最小使用比质量 ：43.54kg/kW；配套发动机标定功率：294kW；排放阶段：国四。 | 294 | 购机补贴(通用类) | 2029-11-04 | 江苏省 | 通过 |  | SAM2023069 | 南京赛姆认证科技发展有限公司 | YH2024WJ01091 | 江苏沿海农业机械检测有限公司
2271 | 农用动力机械 | 拖拉机 | 轮式拖拉机 | 200马力及以上四轮驱动拖拉机 | 现：徐州市凯尔农业装备有限公司（原：徐州凯尔农业装备股份有限公司） | 轮式拖拉机 | XZN2404 |  | 功率：240马力；驱动型式：四轮驱动 ；最小使用质量:7700kg；最小使用比质量 ：43.5kg/kW；配套发动机标定功率：177 kW； 排放标准：国四。 | 177 | 购机补贴(通用类) | 2029-11-28 | 江苏省 | 通过 |  | SAM2023069 | 南京赛姆认证科技发展有限公司 | YH2024WJ01081 | 江苏沿海农业机械检测有限公司
2272 | 农用动力机械 | 拖拉机 | 轮式拖拉机 | 200马力及以上四轮驱动拖拉机 | 现：徐州市凯尔农业装备有限公司（原：徐州凯尔农业装备股份有限公司） | 轮式拖拉机 | 现：KAT2004-C1（G4）（原：KAT2004-C1） |  | 功率：200马力；驱动型式：四轮驱动 ；最小使用质量:6500kg；最小使用比质量 ：44.1kg/kW；选装翻倾防护装置型号：M3804.10.3,生产厂：扬州市涵洋工程机械有限公司，最小使用质量：6670kg，最小使用比质量：45.2kg/kW。配套发动机标定功率：147.5 kW；排放阶段：国四。 | 147.5 | 购机补贴(通用类) | 2026-03-29 | 江苏省 | 通过 |  | FH21GW0181、SAM2023069 | 国家拖拉机质量监督检验中心、南京赛姆认证科技发展有限公司 | 201901286 | 江苏省农业机械试验鉴定站
2273 | 农用动力机械 | 拖拉机 | 轮式拖拉机 | 200马力及以上四轮驱动拖拉机 | 现：徐州市凯尔农业装备有限公司（原：徐州凯尔农业装备股份有限公司） | 轮式拖拉机 | 现：KAT2404-A2（G4）（原：KAT2404-A2） |  | 功率：240马力；驱动型式：四轮驱动 ；最小使用质量:7900kg；最小使用比质量 ：44.63kg/kW；选装翻倾防护装置型号：M3804.10.3,生产厂：扬州市涵洋工程机械有限公司，最小使用质量：8070kg，最小使用比质量：49.6kg/kW。配套发动机标定功率：177 kW；排放阶段：国四。 | 177 | 购机补贴(通用类) | 2026-03-29 | 江苏省 | 通过 |  | FH21GW0181、SAM2023069 | 国家拖拉机质量监督检验中心、南京赛姆认证科技发展有限公司 | 201901287 | 江苏省农业机械试验鉴定站
2274 | 农用动力机械 | 拖拉机 | 轮式拖拉机 | 200马力及以上四轮驱动拖拉机 | 现：徐州市凯尔农业装备有限公司（原：徐州凯尔农业装备股份有限公司） | 轮式拖拉机 | 现：KAT2604-A1(G4)(原：KAT2604-A1) |  | 功率：260马力；驱动型式：四轮驱动 ；最小使用质量:9250kg；最小使用比质量 ：48.30kg/kW；配套发动机标定功率：191.5 kW； 排放阶段：国四。 | 191.5 | 购机补贴(通用类) | 2026-03-29 | 江苏省 | 通过 |  | FH21GW0181 | 国家拖拉机质量监督检验中心 | YH2020WJ01364 | 江苏沿海农业机械检测有限公司
2275 | 农用动力机械 | 拖拉机 | 轮式拖拉机 | 200马力及以上四轮驱动拖拉机 | 现：徐州市凯尔农业装备有限公司（原：徐州凯尔农业装备股份有限公司） | 轮式拖拉机 | 现：KAT2804-A1(G4)(原：KAT2804-A1) |  | 功率：280马力；驱动型式：四轮驱动 ；最小使用质量:9250kg；最小使用比质量 ：44.90kg/kW；配套发动机标定功率：206 kW； 排放阶段：国四。 | 206 | 购机补贴(通用类) | 2026-03-29 | 江苏省 | 通过 |  | FH21GW0181 | 国家拖拉机质量监督检验中心 | YH2020WJ01364 | 江苏沿海农业机械检测有限公司
2276 | 农用动力机械 | 拖拉机 | 轮式拖拉机 | 200马力及以上四轮驱动拖拉机 | 现：徐州市凯尔农业装备有限公司（原：徐州凯尔农业装备股份有限公司） | 轮式拖拉机 | 现：KAT3004-A1(G4)(原：KAT3004-A1) |  | 功率：300马力；驱动型式：四轮驱动 ；最小使用质量:9750kg；最小使用比质量 ：44.12kg/kW；配套发动机标定功率：221 kW； 排放阶段：国四。 | 221 | 购机补贴(通用类) | 2026-03-29 | 江苏省 | 通过 |  | FH21GW0181 | 国家拖拉机质量监督检验中心 | YH2020WJ01364 | 江苏沿海农业机械检测有限公司
2277 | 农用动力机械 | 拖拉机 | 轮式拖拉机 | 200马力及以上四轮驱动拖拉机 | 徐州徐工农业装备科技有限公司 | 轮式拖拉机 | XT2204-6D |  | 整机型号、名称：XT2204-6D、轮式拖拉机；功率代号（马力）：220马力；整机型式：轮式；整机驱动型式：四驱；最小使用质量：7200kg；最小使用比质量：44.4kg/kW；发动机标定功率 ：162kW。 | 162 | 购机补贴(通用类) | 2029-07-04 | 江苏省 | 通过 |  | FH23GW1541 | 洛阳西苑车辆与动力检验所有限公司（国家拖拉机质量检验检测中心） | YH2023WJ01212 | 江苏沿海农业机械检测有限公司
2278 | 农用动力机械 | 拖拉机 | 轮式拖拉机 | 200马力及以上四轮驱动拖拉机 | 英轩重工有限公司 | 轮式拖拉机 | YH2004-1 |  | 功率:200马力;驱动方式:四轮驱动;最小使用比质量:47.41kg/kW | 147 | 购机补贴(通用类) | 2029-12-30 | 山东省 | 通过 |  | SZ24FH07021K（驾驶室）/YJW202404035(驾驶室） | 湖北三智农业机械检测有限公司/ 河南省机械设计研究院检验检测技术有限公司 | GY2024F13K | 国优众信检测科技（山东）有限公司
2279 | 农用动力机械 | 拖拉机 | 轮式拖拉机 | 200马力及以上四轮驱动拖拉机 | 英轩重工有限公司 | 轮式拖拉机 | YH2204-1 |  | 功率:220马力;驱动方式:四轮驱动;最小使用比质量:44.44kg/kW | 162 | 购机补贴(通用类) | 2029-12-30 | 山东省 | 通过 |  | SZ24FH07021K（驾驶室）/YJW202404035(驾驶室） | 湖北三智农业机械检测有限公司/ 河南省机械设计研究院检验检测技术有限公司 | GY2024F13K | 国优众信检测科技（山东）有限公司
2280 | 农用动力机械 | 拖拉机 | 轮式拖拉机 | 200马力及以上四轮驱动拖拉机 | 英轩重工有限公司 | 轮式拖拉机 | YJ2004-1 |  | 功率:200马力;驱动方式:四轮驱动;最小使用比质量:47.41kg/kW | 147 | 购机补贴(通用类) | 2029-12-30 | 山东省 | 通过 |  | SZ24FH07021K（驾驶室）/YJW202404035(驾驶室） | 湖北三智农业机械检测有限公司/ 河南省机械设计研究院检验检测技术有限公司 | GY2024F04K | 国优众信检测科技（山东）有限公司
2281 | 农用动力机械 | 拖拉机 | 轮式拖拉机 | 200马力及以上四轮驱动拖拉机 | 英轩重工有限公司 | 轮式拖拉机 | YJ2204-1 |  | 功率:220马力;驱动方式:四轮驱动;最小使用比质量:45.06kg/kW | 162 | 购机补贴(通用类) | 2029-12-30 | 山东省 | 通过 |  | SZ24FH07021K（驾驶室）/YJW202404035(驾驶室） | 湖北三智农业机械检测有限公司/ 河南省机械设计研究院检验检测技术有限公司 | GY2024F04K | 国优众信检测科技（山东）有限公司
2282 | 农用动力机械 | 拖拉机 | 轮式拖拉机 | 200马力及以上四轮驱动拖拉机 | 英轩重工有限公司 | 轮式拖拉机 | 现：YJ2004(G4)（原：YJ2004） |  | 功率:200马力;驱动方式:四轮驱动;最小使用比质量:43.9kg/kW | 147 | 购机补贴(通用类) | 2026-06-29 | 山东省 | 通过 |  | HB2020FHZ195/HB2020FHZ234/NW202102018/YJW202404035 | 湖北三智农业机械检测有限公司/山东省农业机械科学研究院产品质量检测中心/河南省机械设计研究院检验检测技术有限公司 | HBNJ20200667 | 湖北三智农业机械检测有限公司
2283 | 农用动力机械 | 拖拉机 | 轮式拖拉机 | 200马力及以上四轮驱动拖拉机 | 英轩重工有限公司 | 轮式拖拉机 | 现：YX2204-G2(G4)（原：YX2204-G2） |  | 功率:220马力;驱动方式:四轮驱动;最小使用比质量:44.1kg/kW | 162 | 购机补贴(通用类) | 2027-07-05 | 山东省 | 通过 |  | SJ21FH3097 | 湖北三智农业机械检测有限公司 | HBNJ20200672 | 湖北三智农业机械检测有限公司
2284 | 农用动力机械 | 拖拉机 | 轮式拖拉机 | 80—90马力四轮驱动动力换挡拖拉机 | 山东五征集团有限公司 | 轮式拖拉机 | 现：MD804-P(G4)（原：MD804-P） |  | 功率：80马力；驱动方式：四轮驱动；换挡方式：动力换挡/换向；最小使用比质量：46.42kg/kW | 58.8 | 购机补贴(通用类) | 2027-07-04 | 山东省 | 通过 |  | NW202106030、NW202203012 | 山东省农业机械科学研究院产品质量检测中心、山东省农业机械科学研究院产品质量检测中心 | NW202107078 | 山东省农业机械科学研究院产品质量检测中心
2285 | 农用动力机械 | 拖拉机 | 轮式拖拉机 | 80—90马力四轮驱动动力换挡拖拉机 | 潍柴雷沃智慧农业科技股份有限公司 | 轮式拖拉机 | M804-3RP |  | 驱动方式：四轮驱动；功率：80马力；机械有级挡+动力换向；最小使用比质量：52.4kg/kW。 | 59 | 购机补贴(通用类) | 2029-05-13 | 山东省 | 通过 |  | JW202303036 JW202303035 | 机械工业农业机械产品质量检测中心（济南） 机械工业农业机械产品质量检测中心（济南） | NJJC2022060803 | 山东宝鼎农业机械检测有限公司
2286 | 农用动力机械 | 拖拉机 | 轮式拖拉机 | 80—90马力四轮驱动动力换挡拖拉机 | 潍柴雷沃智慧农业科技股份有限公司 | 轮式拖拉机 | M804-4RP |  | 驱动方式：四轮驱动；功率：80马力；机械有级挡+动力换向；最小使用比质量：63.7kg/kW。 | 59 | 购机补贴(通用类) | 2029-05-13 | 山东省 | 通过 |  | NW202209012 NW202209010 | 山东省农业机械科学研究院产品质量检测中心 山东省农业机械科学研究院产品质量检测中心 | NJJC2022060802 | 山东宝鼎农业机械检测有限公司
2287 | 农用动力机械 | 拖拉机 | 轮式拖拉机 | 90—100马力四轮驱动动力换挡拖拉机 | 第一拖拉机股份有限公司 | 轮式拖拉机 | 现：LX904-C(G4)（原：LX904-C） |  | 功率：66.8kW/90马力；驱动方式：四轮驱动；换挡方式：机械有级挡、动力换向，选装：机械有级挡、 Hi-Lo 挡（2 速动力换挡）；最小使用比质量：58.38kg/kW；排放阶段：国四 | 66.8 | 购机补贴(通用类) | 2025-07-05 | 河南省 | 通过 |  | FH23GW0561/FH23GW0541/FH23GW0721 | 洛阳西苑车辆与动力检验所有限公司（国家拖拉机质量检验检测中心） | LT12GK0261 | 国家拖拉机质量监督检验中心
2288 | 农用动力机械 | 拖拉机 | 轮式拖拉机 | 90—100马力四轮驱动动力换挡拖拉机 | 第一拖拉机股份有限公司 | 轮式拖拉机 | 现：LX954-C(G4)（原：LX954-C） |  | 功率：70.5kW/95马力；驱动方式：四轮驱动；换挡方式：机械有级挡、动力换向，选装：机械有级挡、 Hi-Lo 挡（2 速动力换挡）；最小使用比质量：55.32kg/kW；排放阶段：国四 | 70.5 | 购机补贴(通用类) | 2025-07-05 | 河南省 | 通过 |  | FH23GW0561/FH23GW0541/FH23GW0721 | 洛阳西苑车辆与动力检验所有限公司（国家拖拉机质量检验检测中心） | LT12GK0261 | 国家拖拉机质量监督检验中心
2289 | 农用动力机械 | 拖拉机 | 轮式拖拉机 | 90—100马力四轮驱动动力换挡拖拉机 | 山东五征集团有限公司 | 轮式拖拉机 | 现：MD904-P(G4)（原：MD904-P） |  | 功率：90马力；驱动方式：四轮驱动；换挡方式：动力换挡/换向；最小使用比质量：41.84kg/kW | 66.2 | 购机补贴(通用类) | 2027-07-04 | 山东省 | 通过 |  | NW202106030、NW202203012 | 山东省农业机械科学研究院产品质量检测中心、山东省农业机械科学研究院产品质量检测中心 | NW202107078 | 山东省农业机械科学研究院产品质量检测中心
2290 | 农用动力机械 | 拖拉机 | 轮式拖拉机 | 90—100马力四轮驱动动力换挡拖拉机 | 潍柴雷沃智慧农业科技股份有限公司 | 轮式拖拉机 | F904-4FP |  | 功率90马力；驱动方式：四轮驱动；换挡方式：机械有级挡+动力换向；最小使用比质量44.5kg/kW。 | 66.2 | 购机补贴(通用类) | 2028-06-29 | 山东省 | 通过 |  | JW202304039 | 机械工业农业机械产品质量检测中心（济南） | NJJC2022080604 | 山东宝鼎农业机械检测有限公司
2291 | 农用动力机械 | 拖拉机 | 轮式拖拉机 | 90—100马力四轮驱动动力换挡拖拉机 | 潍柴雷沃智慧农业科技股份有限公司 | 轮式拖拉机 | M904-3RP |  | 驱动方式：四轮驱动；功率：90马力；机械有级挡+动力换向；最小使用比质量：46.7kg/kW。 | 66.2 | 购机补贴(通用类) | 2029-05-13 | 山东省 | 通过 |  | JW202303036 JW202303035 | 机械工业农业机械产品质量检测中心（济南） 机械工业农业机械产品质量检测中心（济南） | NJJC2022060803 | 山东宝鼎农业机械检测有限公司
2292 | 农用动力机械 | 拖拉机 | 轮式拖拉机 | 90—100马力四轮驱动动力换挡拖拉机 | 潍柴雷沃智慧农业科技股份有限公司 | 轮式拖拉机 | M904-4RP |  | 驱动方式：四轮驱动；功率：90马力；机械有级挡+动力换向；最小使用比质量：56.8kg/kW。 | 66.2 | 购机补贴(通用类) | 2029-05-13 | 山东省 | 通过 |  | NW202209012 NW202209010 | 山东省农业机械科学研究院产品质量检测中心 山东省农业机械科学研究院产品质量检测中心 | NJJC2022060802 | 山东宝鼎农业机械检测有限公司
2293 | 农用动力机械 | 拖拉机 | 轮式拖拉机 | 100—120马力四轮驱动动力换挡拖拉机 | 第一拖拉机股份有限公司 | 轮式拖拉机 | MY1004-8C |  | 功率：100马力；驱动方式：四轮驱动；换挡方式：机械有级挡+动力换向；最小使用比质量：44.47kg/kW | 74.2 | 购机补贴(通用类) | 2029-12-30 | 河南省 | 通过 |  | FH24GW0581、FH24GW0641 | 洛阳西苑车辆与动力检 验所有限公司（国家拖拉机质量检验检测中心） | LT23GK0461 | 洛阳西苑车辆与动力检 验所有限公司（国家拖拉机质量检验检测中心）
2294 | 农用动力机械 | 拖拉机 | 轮式拖拉机 | 100—120马力四轮驱动动力换挡拖拉机 | 第一拖拉机股份有限公司 | 轮式拖拉机 | 现：LY1004-C(G4)（原：LY1004-C） |  | 功率：74.2kW/100马力；驱动方式：四轮驱动；变速箱换挡方式：机械有级挡+动力换向，选装：机械有级挡+Hi-Lo 挡（2 速动力换挡）； 最小使用比质量（kg/kW）：51.21；排放阶段：国四 | 74.2 | 购机补贴(通用类) | 2026-06-29 | 河南省 | 通过 |  | FH23GW0561/FH23GW0541/FH23GW0731/FH23GW0721 | 洛阳西苑车辆与动力检验所有限公司（国家拖拉机质量检验检测中心） | LT18GK0101 | 国家拖拉机质量监督检验中心
2295 | 农用动力机械 | 拖拉机 | 轮式拖拉机 | 100—120马力四轮驱动动力换挡拖拉机 | 第一拖拉机股份有限公司 | 轮式拖拉机 | 现：LY1104-C(G4)（原：LY1104-C） |  | 功率：81.5kW/110马力；驱动方式：四轮驱动；变速箱换挡方式：机械有级挡+动力换向，选装：机械有级挡+Hi-Lo 挡（2 速动力换挡）；最小使用比质量（kg/kW）：46.63；排放阶段：国四 | 81.5 | 购机补贴(通用类) | 2026-06-29 | 河南省 | 通过 |  | FH23GW0561/FH23GW0541/FH23GW0731/FH23GW0721 | 洛阳西苑车辆与动力检验所有限公司（国家拖拉机质量检验检测中心） | LT18GK0101 | 国家拖拉机质量监督检验中心
2296 | 农用动力机械 | 拖拉机 | 轮式拖拉机 | 100—120马力四轮驱动动力换挡拖拉机 | 山东潍坊鲁中拖拉机有限公司 | 轮式拖拉机 | LZP1004 |  | 发动机标定功率：100马力，驱动方式：四轮驱动，换挡方式:动力换挡/换向；最小使用质量：3300kg，最小使用比质量(kg/kw)：44.9，排放阶段：国四 | 73.5 | 购机补贴(通用类) | 2029-12-30 | 山东省 | 通过 |  | NW202410004 | 山东省农业机械科学研究院 | JW202303065 | 山东省农业机械科学研究院/机械工业农业机械产品质量检测中心（济南）
2297 | 农用动力机械 | 拖拉机 | 轮式拖拉机 | 100—120马力四轮驱动动力换挡拖拉机 | 山东五征集团有限公司 | 轮式拖拉机 | MD1004-P |  | 功率：100马力；驱动方式：四轮驱动；换挡方式：动力换挡/换向；最小使用比质量：43.67kg/kW | 73.5 | 购机补贴(通用类) | 2028-09-05 | 山东省 | 通过 |  | JW202301010；JW202301007 | 机械工业农业机械产品质量检测中心（济南）；机械工业农业机械产品质量检测中心（济南） | NW202107078 | 山东省农业机械科学研究院产品质量检测中心
2298 | 农用动力机械 | 拖拉机 | 轮式拖拉机 | 100—120马力四轮驱动动力换挡拖拉机 | 潍柴雷沃智慧农业科技股份有限公司 | 轮式拖拉机 | M1004-3RP |  | 功率100马力；驱动方式：四轮驱动；换挡方式：动力换向；最小使用比质量44.08kg/kW | 73.5 | 购机补贴(通用类) | 2027-12-29 | 山东省 | 通过 |  | NW202209011 NW202209009 | 山东省农业机械科学研究院产品质量检测中心 山东省农业机械科学研究院产品质量检测中心 | NJJC2022060803 | 山东宝鼎农业机械检测有限公司
2299 | 农用动力机械 | 拖拉机 | 轮式拖拉机 | 100—120马力四轮驱动动力换挡拖拉机 | 潍柴雷沃智慧农业科技股份有限公司 | 轮式拖拉机 | M1004-4RP |  | 功率100马力；驱动方式：四轮驱动；换挡方式：动力换向；最小使用比质量50.47kg/kW | 73.5 | 购机补贴(通用类) | 2027-12-29 | 山东省 | 通过 |  | NW202209012 NW202209010 | 山东省农业机械科学研究院产品质量检测中心 山东省农业机械科学研究院产品质量检测中心 | NJJC2022060802 | 山东宝鼎农业机械检测有限公司
2300 | 农用动力机械 | 拖拉机 | 轮式拖拉机 | 100—120马力四轮驱动动力换挡拖拉机 | 潍柴雷沃智慧农业科技股份有限公司 | 轮式拖拉机 | P1004-4P1 |  | 功率100马力；驱动方式：四轮驱动；换挡方式：动力换向；最小使用比质量55.7kg/kW。 | 73.5 | 购机补贴(通用类) | 2029-04-02 | 山东省 | 通过 |  | JW202311009 | 山东省农业机械科学研究院 机械工业农业机械产品质量检测中心（济南） | NJJC2021050801 | 山东宝鼎农业机械检测有限公司
2301 | 农用动力机械 | 拖拉机 | 轮式拖拉机 | 100—120马力四轮驱动动力换挡拖拉机 | 潍柴雷沃智慧农业科技股份有限公司 | 轮式拖拉机 | 现：P1004-4P(G4)（原：P1004-4P） |  | 驱动方式：四轮驱动；功率：100马力；最小使用比质量：53.1kg/kW；机械有级挡+动力换向 | 73.5 | 购机补贴(通用类) | 2027-07-05 | 山东省 | 通过 |  | NW202110006 | 山东省农业机械科学研究院产品质量检测中心 | NJJC2021050801 | 山东宝鼎农业机械检测有限公司
2302 | 农用动力机械 | 拖拉机 | 轮式拖拉机 | 120—140马力四轮驱动动力换挡拖拉机 | 爱科（常州）农业机械有限公司 | 轮式拖拉机 | MF1204-B |  | 整机型式：轮式；整机驱动型式：四驱；最小使用质量：4550kg；最小使用比质量：51.41kg/kW；主变速换挡方式：机械有级挡；副变速换挡方式：机械有级挡，动力换向；发动机型号：44 MBTN-DI.1589（国四）；发动机生产厂：爱科(常州)农业机械有限公司；发动机气缸数：4；发动机标定功率：88.5kW；发动机标定转速：2200r/min；排放阶段：GB 20891-2014 第四阶段 | 88.5 | 购机补贴(通用类) | 2028-02-27 | 江苏省 | 通过 |  | 19/06169；扩展报告22/05366；选装驾驶室FH23GW0271，FH22GW0361，FH20GW1471 | UTAC （法国于达克公司）/洛阳西苑车辆与动力检验所有限公司（国家拖拉机质量检验检测中心）/国家拖拉机质量监督检验中心（洛阳西苑车辆与动力检验所有限公司） | NW201908078-X01 | 山东省农业机械科学研究院产品质量监测中心
2303 | 农用动力机械 | 拖拉机 | 轮式拖拉机 | 120—140马力四轮驱动动力换挡拖拉机 | 爱科（常州）农业机械有限公司 | 轮式拖拉机 | MF1304-B |  | 整机型式：轮式；整机驱动型式：四驱；最小使用质量：4550kg；最小使用比质量：47.59kg/kW；主变速换挡方式：机械有级挡；副变速换挡方式：机械有级挡，动力换向；发动机型号：44 MBTN-DI.1588（国四）；发动机生产厂：爱科(常州)农业机械有限公司；发动机气缸数：4；发动机标定功率：95.6kW；发动机标定转速：2200r/min；排放阶段：GB 20891-2014 第四阶段 | 95.6 | 购机补贴(通用类) | 2028-02-27 | 江苏省 | 通过 |  | 19/06169；扩展报告22/05366；选装驾驶室FH23GW0271，FH22GW0361，FH20GW1471 | UTAC （法国于达克公司）/洛阳西苑车辆与动力检验所有限公司（国家拖拉机质量检验检测中心）/国家拖拉机质量监督检验中心（洛阳西苑车辆与动力检验所有限公司） | NW201908078-X01 | 山东省农业机械科学研究院产品质量监测中心
2304 | 农用动力机械 | 拖拉机 | 轮式拖拉机 | 120—140马力四轮驱动动力换挡拖拉机 | 爱科（常州）农业机械有限公司 | 轮式拖拉机 | 现：S1204-C(G4)（原：S1204-C） |  | 整机驱动型式：四驱；发动机型号: 44 MBTN-DI.1589；发动机标定功率：88.5kW；排放阶段：GB 20891-2014 第四阶段；发动机制造商:爱科（常州）农业机械有限公司；最小使用比质量: 50.85 kg/kW；主变速位置和换挡方式：第1箱体中、机械有级挡；副变速换挡方式：动力换向；发动机结构型式：四冲程、直列、直喷柴油机；发动机气缸数：4缸； | 88.5 | 购机补贴(通用类) | 2026-12-30 | 江苏省 | 通过 |  | 19/06169，拓展报告22/05366；N° 17577；选装驾驶室FH23GW0271，FH22GW0361，FH20GW1471 | 法国农业部国家农业和环境科学与技术研究中心 (IRSTEA)/ 洛阳西苑车辆与动力检验所有限公司（国家拖拉机质量检验检测中心）/国家拖拉机质量监督检验中心（洛阳西苑车辆与动力检验所有限公司）/ UTAC （法国于达克公司） | 201501078 | 江苏省农业机械试验鉴定站
2305 | 农用动力机械 | 拖拉机 | 轮式拖拉机 | 120—140马力四轮驱动动力换挡拖拉机 | 爱科（常州）农业机械有限公司 | 轮式拖拉机 | 现：S1304-C(G4)（原：S1304-C） |  | 整机驱动型式：四驱；发动机型号: 44 MBTN-DI.1588；发动机标定功率:95.6kW；排放阶段：GB 20891-2014 第四阶段；发动机制造商:爱科（常州）农业机械有限公司；最小使用比质量: 47 kg/kW; 主变速位置和换挡方式：第1箱体中、机械有级挡；副变速换挡方式：动力换向；发动机结构型式：四冲程、直列、直喷柴油机；发动机气缸数：4缸； | 95.6 | 购机补贴(通用类) | 2026-12-30 | 江苏省 | 通过 |  | 19/06169，拓展报告22/05366；N° 17577；选装驾驶室FH23GW0271，FH22GW0361，FH20GW1471 | 法国农业部国家农业和环境科学与技术研究中心 (IRSTEA)/ 洛阳西苑车辆与动力检验所有限公司（国家拖拉机质量检验检测中心）/国家拖拉机质量监督检验中心（洛阳西苑车辆与动力检验所有限公司）/ UTAC （法国于达克公司） | 201601212 | 江苏省农业机械试验鉴定站
2306 | 农用动力机械 | 拖拉机 | 轮式拖拉机 | 120—140马力四轮驱动动力换挡拖拉机 | 第一拖拉机股份有限公司 | 轮式拖拉机 | LXM1304-C |  | 功率:96.2kW/130马力:驱动方式:四轮驱动 ;换挡方式:动力换向 ;最小使用比质量:59.25kg/kW; 排放阶段：国四 | 96.2 | 购机补贴(通用类) | 2029-12-30 | 河南省 | 通过 |  | FH24GW1531 | 洛阳西苑车辆与动力检验所有限公司（国家拖拉机质量检验检测中心） | LT23GK0501 | 洛阳西苑车辆与动力检验所有限公司（国家拖拉机质量检验检测中心）
2307 | 农用动力机械 | 拖拉机 | 轮式拖拉机 | 120—140马力四轮驱动动力换挡拖拉机 | 第一拖拉机股份有限公司 | 轮式拖拉机 | LY1204-C1 |  | 功率:88.9kW/120马力;驱动方式:四轮驱动 ;换挡方式:动力换向;最小使用比质量:46.12kg/kW;排放阶段：国四 | 88.9 | 购机补贴(通用类) | 2029-12-30 | 河南省 | 通过 |  | FH24GW1251 | 洛阳西苑车辆与动力检验所有限公司（国家拖拉机质量检验检测中心） | LT18GK0101 | 国家拖拉机质量监督检验中心
2308 | 农用动力机械 | 拖拉机 | 轮式拖拉机 | 120—140马力四轮驱动动力换挡拖拉机 | 第一拖拉机股份有限公司 | 轮式拖拉机 | LY1204-CL1 |  | 功率:88.9kW/120马力;驱动方式:四轮驱动 ;换挡方式:动力换向 ;最小使用比质量:52.31kg/kW;排放阶段：国四 | 88.9 | 购机补贴(通用类) | 2029-12-30 | 河南省 | 通过 |  | FH24GW1251 | 洛阳西苑车辆与动力检验所有限公司（国家拖拉机质量检验检测中心） | LT18GK0101 | 国家拖拉机质量监督检验中心
2309 | 农用动力机械 | 拖拉机 | 轮式拖拉机 | 120—140马力四轮驱动动力换挡拖拉机 | 第一拖拉机股份有限公司 | 轮式拖拉机 | LY1304-C1 |  | 功率:96.2kW/130马力;驱动方式:四轮驱动 ;换挡方式:动力换向 ;最小使用比质量:45.22kg/kW; 排放阶段：国四 | 96.2 | 购机补贴(通用类) | 2029-12-30 | 河南省 | 通过 |  | FH24GW1251 | 洛阳西苑车辆与动力检验所有限公司（国家拖拉机质量检验检测中心） | LT18GK0101 | 国家拖拉机质量监督检验中心
2310 | 农用动力机械 | 拖拉机 | 轮式拖拉机 | 120—140马力四轮驱动动力换挡拖拉机 | 第一拖拉机股份有限公司 | 轮式拖拉机 | LY1304-CL1 |  | 功率:96.2kW/130马力;驱动方式:四轮驱动 ;换挡方式:动力换向 ;最小使用比质量:48.34kg/kW; 排放阶段：国四 | 96.2 | 购机补贴(通用类) | 2029-12-30 | 河南省 | 通过 |  | FH24GW1251 | 洛阳西苑车辆与动力检验所有限公司（国家拖拉机质量检验检测中心） | LT18GK0101 | 国家拖拉机质量监督检验中心
2311 | 农用动力机械 | 拖拉机 | 轮式拖拉机 | 120—140马力四轮驱动动力换挡拖拉机 | 第一拖拉机股份有限公司 | 轮式拖拉机 | MY1204-9C |  | 功率：120马力；驱动方式：四轮驱动；换挡方式：机械有级挡+动力换向；最小使用比质量：43.53kg/kW | 88.9 | 购机补贴(通用类) | 2029-12-30 | 河南省 | 通过 |  | FH24GW1331、FH24GW1341 | 洛阳西苑车辆与动力检 验所有限公司（国家拖拉机质量检验检测中心） | LT23GK0481 | 洛阳西苑车辆与动力检 验所有限公司（国家拖拉机质量检验检测中心）
2312 | 农用动力机械 | 拖拉机 | 轮式拖拉机 | 120—140马力四轮驱动动力换挡拖拉机 | 江苏沃得高新农业装备有限公司 | 轮式拖拉机 | 现：DX1204(G4)(原：DX1204) |  | 功率：120马力；驱动方式：四轮驱动 ；换挡方式：动力换向 ；最小使用比质量：48.36kg/kW。 | 88.3 | 购机补贴(通用类) | 2026-10-07 | 江苏省 | 通过 |  | SAM2021003G、 SAM2021044 | 南京赛姆认证科技发展有限公司、南京赛姆认证科技发展有限公司 | YH2021WJ01113 | 江苏沿海农业机械检测有限公司
2313 | 农用动力机械 | 拖拉机 | 轮式拖拉机 | 120—140马力四轮驱动动力换挡拖拉机 | 江苏沃得农业机械股份有限公司（原：江苏沃得农业机械有限公司） | 轮式拖拉机 | DX1304-3 |  | 功率：130马力；驱动方：四轮驱动 ；换挡方式：动力换向 ；最小使用比质量：49.37kg/kW。 | 95.6 | 购机补贴(通用类) | 2029-06-06 | 江苏省 | 通过 |  | SAM2024013、FH24GW0351 | 南京赛姆认证科技发展有限公司、洛阳西苑车辆与动力检验所有限公司（国家拖拉机质量检验检测中心） | YH2022WJ01130 | 江苏沿海农业机械检测有限公司
2314 | 农用动力机械 | 拖拉机 | 轮式拖拉机 | 120—140马力四轮驱动动力换挡拖拉机 | 潍柴雷沃智慧农业科技股份有限公司 | 轮式拖拉机 | M1204-4RP |  | 功率120马力；驱动方式：四轮驱动；换挡方式：动力换向；最小使用比质量44.1kg/kW | 88.2 | 购机补贴(通用类) | 2027-12-29 | 山东省 | 通过 |  | NW202209012 NW202209010 | 山东省农业机械科学研究院产品质量检测中心 山东省农业机械科学研究院产品质量检测中心 | NJJC2022060802 | 山东宝鼎农业机械检测有限公司
2315 | 农用动力机械 | 拖拉机 | 轮式拖拉机 | 120—140马力四轮驱动动力换挡拖拉机 | 潍柴雷沃智慧农业科技股份有限公司 | 轮式拖拉机 | 现：M1204-5XSP(G4)（原：M1204-5XSP） |  | 驱动方式：四轮驱动；功率：120马力，换挡方式：机械有级挡+动力换向，最小使用比质量：52.38kg/kW | 88.2 | 购机补贴(通用类) | 2027-09-01 | 山东省 | 通过 |  | JW202106002 NW202106006 | 机械工业农业机械产品质量检测中心（济南） 山东省农业机械科学研究院产品质量检测中心 | NJJC2021010701 | 山东宝鼎农业机械检测有限公司
2316 | 农用动力机械 | 拖拉机 | 轮式拖拉机 | 120—140马力四轮驱动动力换挡拖拉机 | 潍柴雷沃智慧农业科技股份有限公司 | 轮式拖拉机 | 现：M1304-5XFP(G4)（原：M1304-5XFP） |  | 驱动方式：四轮驱动；功率：130马力，传动系主变速换挡方式：机械有级挡，传动系副变速换挡方式：动力换向，最小使用比质量：44.98kg/kW | 95.6 | 购机补贴(通用类) | 2026-12-30 | 山东省 | 通过 |  | JW202106002 NW202106006 | 机械工业农业机械产品质量检测中心（济南） 山东省农业机械科学研究院产品质量检测中心 | NJJC2021010701 | 山东宝鼎农业机械检测有限公司
2317 | 农用动力机械 | 拖拉机 | 轮式拖拉机 | 120—140马力四轮驱动动力换挡拖拉机 | 潍柴雷沃智慧农业科技股份有限公司 | 轮式拖拉机 | 现：M1304-5XP(G4)（原：M1304-5XP） |  | 驱动方式：四轮驱动；功率：130马力，换挡方式：机械有级挡+动力换向，最小使用比质量：48.33kg/kW | 95.6 | 购机补贴(通用类) | 2027-09-01 | 山东省 | 通过 |  | JW202106002 NW202106006 | 机械工业农业机械产品质量检测中心（济南） 山东省农业机械科学研究院产品质量检测中心 | NJJC2021010701 | 山东宝鼎农业机械检测有限公司
2318 | 农用动力机械 | 拖拉机 | 轮式拖拉机 | 120—140马力四轮驱动动力换挡拖拉机 | 潍柴雷沃智慧农业科技股份有限公司 | 轮式拖拉机 | 现：P1204-4P(G4)（原：P1204-4P） |  | 驱动方式：四轮驱动；功率（kw）：88.2；最小使用比质量：44.6kg/kW；机械有级挡+动力换向 | 88.2 | 购机补贴(通用类) | 2027-07-05 | 山东省 | 通过 |  | NW202110006 | 山东省农业机械科学研究院产品质量检测中心 | NJJC2021050801 | 山东宝鼎农业机械检测有限公司
2319 | 农用动力机械 | 拖拉机 | 轮式拖拉机 | 120—140马力四轮驱动动力换挡拖拉机 | 约翰迪尔（天津）有限公司 | 轮式拖拉机 | 现：6E-1204-P(G4)（原：6E-1204-P） |  | 功率:120马力;驱动方式:四轮驱动 ;最小使用比质量:56.12kg/kW;换挡方式:部分动力换挡 ; | 88.2 | 购机补贴(通用类) | 2025-09-29 | 天津市 | 通过 |  | 4/1 957 | 农业农村部农业机械试验鉴定总站 | NO:LT19GK0152 | 国家拖拉机质量监督检验中心
2320 | 农用动力机械 | 拖拉机 | 轮式拖拉机 | 140—160马力四轮驱动动力换挡拖拉机 | 爱科（常州）农业机械有限公司 | 轮式拖拉机 | MF1404-B |  | 整机型式：轮式；整机驱动型式：四驱；最小使用质量：4550kg；最小使用比质量：44.17kg/kW；主变速换挡方式：机械有级挡；副变速换挡方式：机械有级挡，动力换向；发动机型号：44 MBTN-DI.1587（国四）；发动机生产厂：爱科(常州)农业机械有限公司；发动机气缸数：4；发动机标定功率：103kW；发动机标定转速：2200r/min；排放阶段：GB 20891-2014 第四阶段 | 103 | 购机补贴(通用类) | 2028-02-27 | 江苏省 | 通过 |  | 19/06169；扩展报告22/05366；选装驾驶室FH23GW0271，FH22GW0361，FH20GW1471 | UTAC （法国于达克公司）/洛阳西苑车辆与动力检验所有限公司（国家拖拉机质量检验检测中心）/国家拖拉机质量监督检验中心（洛阳西苑车辆与动力检验所有限公司） | NW201908078-X01 | 山东省农业机械科学研究院产品质量监测中心
2321 | 农用动力机械 | 拖拉机 | 轮式拖拉机 | 140—160马力四轮驱动动力换挡拖拉机 | 第一拖拉机股份有限公司 | 轮式拖拉机 | LXM1404-C |  | 功率:103.6kW/140马力；驱动方式:四轮驱动 ；换挡方式:动力换向；最小使用比质量:55.02kg/kW；排放阶段：国四 | 103.6 | 购机补贴(通用类) | 2029-12-30 | 河南省 | 通过 |  | FH24GW1531 | 洛阳西苑车辆与动力检验所有限公司（国家拖拉机质量检验检测中心） | LT23GK0501 | 洛阳西苑车辆与动力检验所有限公司（国家拖拉机质量检验检测中心）
2322 | 农用动力机械 | 拖拉机 | 轮式拖拉机 | 140—160马力四轮驱动动力换挡拖拉机 | 第一拖拉机股份有限公司 | 轮式拖拉机 | LXM1504-C |  | 功率:110.9kW/150马力;驱动方式:四轮驱动 ;换挡方式:动力换向 ;最小使用比质量:51.40kg/kW；排放阶段：国四 | 110.9 | 购机补贴(通用类) | 2029-12-30 | 河南省 | 通过 |  | FH24GW1531 | 洛阳西苑车辆与动力检验所有限公司（国家拖拉机质量检验检测中心） | LT23GK0501 | 洛阳西苑车辆与动力检验所有限公司（国家拖拉机质量检验检测中心）
2323 | 农用动力机械 | 拖拉机 | 轮式拖拉机 | 140—160马力四轮驱动动力换挡拖拉机 | 第一拖拉机股份有限公司 | 轮式拖拉机 | LY1404-C1 |  | 功率:103.6kW/140马力；驱动方式:四轮驱动 ；换挡方式:动力换向 ；最小使用比质量:43.92kg/kW；排放阶段：国四 | 103.6 | 购机补贴(通用类) | 2029-12-30 | 河南省 | 通过 |  | FH24GW1251 | 洛阳西苑车辆与动力检验所有限公司（国家拖拉机质量检验检测中心） | LT18GK0101 | 国家拖拉机质量监督检验中心
2324 | 农用动力机械 | 拖拉机 | 轮式拖拉机 | 140—160马力四轮驱动动力换挡拖拉机 | 第一拖拉机股份有限公司 | 轮式拖拉机 | LY1404-CL1 |  | 功率:103.6kW/140马力;驱动方式:四轮驱动 ;换挡方式:动力换向;最小使用比质量:44.88kg/kW;排放阶段：国四 | 103.6 | 购机补贴(通用类) | 2029-12-30 | 河南省 | 通过 |  | FH24GW1251 | 洛阳西苑车辆与动力检验所有限公司（国家拖拉机质量检验检测中心） | LT18GK0101 | 国家拖拉机质量监督检验中心
2325 | 农用动力机械 | 拖拉机 | 轮式拖拉机 | 140—160马力四轮驱动动力换挡拖拉机 | 江苏沃得农业机械股份有限公司（原：江苏沃得农业机械有限公司） | 轮式拖拉机 | DX1404-3 |  | 功率：140马力；驱动方式：四轮驱动 ；换挡方式：动力换向；最小使用比质量:：45.83kg/kW。 | 103 | 购机补贴(通用类) | 2029-06-06 | 江苏省 | 通过 |  | SAM2024013、FH24GW0351 | 南京赛姆认证科技发展有限公司、洛阳西苑车辆与动力检验所有限公司（国家拖拉机质量检验检测中心） | YH2022WJ01130 | 江苏沿海农业机械检测有限公司
2326 | 农用动力机械 | 拖拉机 | 轮式拖拉机 | 140—160马力四轮驱动动力换挡拖拉机 | 江苏沃得农业机械股份有限公司（原：江苏沃得农业机械有限公司） | 轮式拖拉机 | 现：DX1404-2(G4)(原：DX1404-2) |  | 功率：140马力；驱动方式：四轮驱动；换挡方式：动力换向 ；最小使用比质量(kg/kW):48.06。 | 103 | 购机补贴(通用类) | 2027-11-29 | 江苏省 | 通过 |  | SAM2022015 、FH22GW0231 | 南京赛姆认证科技发展有限公司、洛阳西苑车辆与动力检验所有限公司（国家拖拉机质量检验检测中心） | YH2022WJ01130 | 江苏沿海农业机械检测有限公司
2327 | 农用动力机械 | 拖拉机 | 轮式拖拉机 | 140—160马力四轮驱动动力换挡拖拉机 | 江苏沃得农业机械股份有限公司（原：江苏沃得农业机械有限公司） | 轮式拖拉机 | 现：DX1504(G4)(原：DX1504) |  | 功率：150马力；驱动方式：四轮驱动；换挡方式：动力换向 ；最小使用比质量(kg/kW):47.87。 | 110.3 | 购机补贴(通用类) | 2027-11-29 | 江苏省 | 通过 |  | SAM2022015 、FH22GW0231 | 南京赛姆认证科技发展有限公司、洛阳西苑车辆与动力检验所有限公司（国家拖拉机质量检验检测中心） | YH2022WJ01130 | 江苏沿海农业机械检测有限公司
2328 | 农用动力机械 | 拖拉机 | 轮式拖拉机 | 140—160马力四轮驱动动力换挡拖拉机 | 潍柴雷沃智慧农业科技股份有限公司 | 轮式拖拉机 | M1404-5RP |  | 驱动方式：四轮驱动；功率：140马力；换挡方式：机械有级挡+动力换向；最小使用比质量：56.0kg/kW | 102.9 | 购机补贴(通用类) | 2029-09-04 | 山东省 | 通过 |  | JW202403003-X01 JW202407002 | 山东省农业机械科学研究院 山东省农业机械科学研究院 | NJJC2023060501 | 山东宝鼎农业机械检测有限公司
2329 | 农用动力机械 | 拖拉机 | 轮式拖拉机 | 140—160马力四轮驱动动力换挡拖拉机 | 潍柴雷沃智慧农业科技股份有限公司 | 轮式拖拉机 | M1504-5RP |  | 驱动方式：四轮驱动；功率（kw）：150马力；最小使用比质量：52.2kg/kW；机械有级挡+动力换向 | 110.3 | 购机补贴(通用类) | 2029-09-04 | 山东省 | 通过 |  | JW202403003-X01 JW202407002 | 山东省农业机械科学研究院 山东省农业机械科学研究院 | NJJC2023060501 | 山东宝鼎农业机械检测有限公司
2330 | 农用动力机械 | 拖拉机 | 轮式拖拉机 | 140—160马力四轮驱动动力换挡拖拉机 | 潍柴雷沃智慧农业科技股份有限公司 | 轮式拖拉机 | 现：M1404-5XAP(G4)（原：M1404-5XAP） |  | 驱动方式：四轮驱动；功率：140马力；换挡方式：机械有级档、动力换向；最小使用比质量：44.51kg/kW | 102.9 | 购机补贴(通用类) | 2026-04-01 | 山东省 | 通过 |  | JW202101005-X01 | 机械工业农业机械产品质量检测中心（济南） | NJJC20180802-BK | 山东宝鼎农业机械检测有限公司
2331 | 农用动力机械 | 拖拉机 | 轮式拖拉机 | 140—160马力四轮驱动动力换挡拖拉机 | 潍柴雷沃智慧农业科技股份有限公司 | 轮式拖拉机 | 现：M1404-5XASP(G4)（原：M1404-5XASP） |  | 驱动方式：四轮驱动；功率：140马力；换挡方式：机械有级挡+动力换向；最小使用比质量：45.87kg/kW | 102.9 | 购机补贴(通用类) | 2027-09-01 | 山东省 | 通过 |  | JW202112011 | 机械工业农业机械产品质量检测中心（济南） | NJJC2021040901 | 山东宝鼎农业机械检测有限公司
2332 | 农用动力机械 | 拖拉机 | 轮式拖拉机 | 140—160马力四轮驱动动力换挡拖拉机 | 潍柴雷沃智慧农业科技股份有限公司 | 轮式拖拉机 | 现：M1404-5XP(G4)（原：M1404-5XP） |  | 驱动方式：四轮驱动；功率：140马力；换挡方式：机械有级档、动力换向；最小使用比质量：44.70kg/kW | 102.9 | 购机补贴(通用类) | 2026-04-01 | 山东省 | 通过 |  | NW202101011 | 山东省农业机械科学研究院产品质量检测中心 | NJJC20180802-BK | 山东宝鼎农业机械检测有限公司
2333 | 农用动力机械 | 拖拉机 | 轮式拖拉机 | 140—160马力四轮驱动动力换挡拖拉机 | 潍柴雷沃智慧农业科技股份有限公司 | 轮式拖拉机 | 现：M1404-5XSP(G4)（原：M1404-5XSP） |  | 驱动方式：四轮驱动；功率：140马力；换挡方式：机械有级挡+动力换向；最小使用比质量：46.94kg/kW | 102.9 | 购机补贴(通用类) | 2027-09-01 | 山东省 | 通过 |  | NW202112013 | 山东省农业机械科学研究院产品质量检测中心 | NJJC2021040901 | 山东宝鼎农业机械检测有限公司
2334 | 农用动力机械 | 拖拉机 | 轮式拖拉机 | 140—160马力四轮驱动动力换挡拖拉机 | 潍柴雷沃智慧农业科技股份有限公司 | 轮式拖拉机 | 现：M1504-5XAP(G4)（原：M1504-5XAP） |  | 驱动方式：四轮驱动；功率：150马力；最小使用比质量：44.61kg/kW；机械有级挡+动力换向 | 110.3 | 购机补贴(通用类) | 2027-07-05 | 山东省 | 通过 |  | JW202112011 | 机械工业农业机械产品质量检测中心（济南） | NJJC2021030804 | 山东宝鼎农业机械检测有限公司
2335 | 农用动力机械 | 拖拉机 | 轮式拖拉机 | 140—160马力四轮驱动动力换挡拖拉机 | 潍柴雷沃智慧农业科技股份有限公司 | 轮式拖拉机 | 现：M1504-5XP(G4)（原：M1504-5XP） |  | 驱动方式：四轮驱动；功率（kw）：150马力；最小使用比质量：45.33kg/kW；机械有级挡+动力换向 | 110.3 | 购机补贴(通用类) | 2027-07-05 | 山东省 | 通过 |  | NW202112013 | 山东省农业机械科学研究院产品质量检测中心 | NJJC2021030804 | 山东宝鼎农业机械检测有限公司
2336 | 农用动力机械 | 拖拉机 | 轮式拖拉机 | 140—160马力四轮驱动动力换挡拖拉机 | 约翰迪尔（天津）有限公司 | 轮式拖拉机 | 现：6E-1404-P(G4)（原：6E-1404-P） |  | 发动机标定功率：140马力； 驱动方式：四轮驱动； 换挡方式：部分动力换挡 ；最小使用比质量：48.06kg/kw | 103 | 购机补贴(通用类) | 2025-09-29 | 天津市 | 通过 |  | 4/1 957 | 农业农村部农业机械试验鉴定总站 | NO:LT19GK0152 | 国家拖拉机质量监督检验中心
2337 | 农用动力机械 | 拖拉机 | 轮式拖拉机 | 140—160马力四轮驱动动力换挡拖拉机 | 约翰迪尔（天津）有限公司 | 轮式拖拉机 | 现：6E-1404-PL(G4)（原：6E-1404-PL） |  | 功率:140马力;驱动方式:四轮驱动 ;最小使用比质量:50.48kg/kW;换挡方式:部分动力换挡 ; | 103 | 购机补贴(通用类) | 2025-09-29 | 天津市 | 通过 |  | 4/1 957 | 农业农村部农业机械试验鉴定总站 | NO:LT19GK0152 | 国家拖拉机质量监督检验中心
2338 | 农用动力机械 | 拖拉机 | 轮式拖拉机 | 140—160马力四轮驱动动力换挡拖拉机 | 约翰迪尔（天津）有限公司 | 轮式拖拉机 | 现：6E-1504-PL(G4)（原：6E-1504-PL） |  | 功率:150马力;驱动方式:四轮驱动 ;最小使用比质量:49.32kg/kW;换挡方式:部分动力换挡 ; | 110.5 | 购机补贴(通用类) | 2026-06-29 | 天津市 | 通过 |  | 4/1 957 | 农业农村部农业机械试验鉴定总站 | NO:LT20GK0051 | 国家拖拉机质量监督检验中心
2339 | 农用动力机械 | 拖拉机 | 轮式拖拉机 | 160—180马力四轮驱动动力换挡拖拉机 | 第一拖拉机股份有限公司 | 轮式拖拉机 | LXM1604-C |  | 功率:118.3kW/160马力;驱动方式:四轮驱动 ;换挡方式:动力换向;最小使用比质量:48.18kg/kW;排放阶段：国四 | 118.3 | 购机补贴(通用类) | 2029-12-30 | 河南省 | 通过 |  | FH24GW1531 | 洛阳西苑车辆与动力检验所有限公司（国家拖拉机质量检验检测中心） | LT23GK0501 | 洛阳西苑车辆与动力检验所有限公司（国家拖拉机质量检验检测中心）
2340 | 农用动力机械 | 拖拉机 | 轮式拖拉机 | 160—180马力四轮驱动动力换挡拖拉机 | 江苏沃得农业机械股份有限公司（原：江苏沃得农业机械有限公司） | 轮式拖拉机 | 现：DX1604(G4)(原：DX1604) |  | 功率：160马力；驱动方式：四轮驱动；换挡方式：动力换向 ；最小使用比质量(kg/kW):44.90。 | 117.6 | 购机补贴(通用类) | 2027-11-29 | 江苏省 | 通过 |  | SAM2022015 、FH22GW0231 | 南京赛姆认证科技发展有限公司、洛阳西苑车辆与动力检验所有限公司（国家拖拉机质量检验检测中心） | YH2022WJ01130 | 江苏沿海农业机械检测有限公司
2341 | 农用动力机械 | 拖拉机 | 轮式拖拉机 | 160—180马力四轮驱动动力换挡拖拉机 | 潍柴雷沃智慧农业科技股份有限公司 | 轮式拖拉机 | M1604-5RP |  | 驱动方式：四轮驱动；功率：160马力；最小使用比质量：49.0kg/kW；机械有级挡+动力换向 | 117.6 | 购机补贴(通用类) | 2029-09-04 | 山东省 | 通过 |  | JW202403003-X01 JW202407002 | 山东省农业机械科学研究院 山东省农业机械科学研究院 | NJJC2023060501 | 山东宝鼎农业机械检测有限公司
2342 | 农用动力机械 | 拖拉机 | 轮式拖拉机 | 160—180马力四轮驱动动力换挡拖拉机 | 潍柴雷沃智慧农业科技股份有限公司 | 轮式拖拉机 | 现：M1604-5XP(G4)（原：M1604-5XP） |  | 驱动方式：四轮驱动；功率：160马力；最小使用比质量：44.64kg/kW；机械有级挡+动力换向 | 117.6 | 购机补贴(通用类) | 2027-07-05 | 山东省 | 通过 |  | NW202112013 | 山东省农业机械科学研究院产品质量检测中心 | NJJC2021030804 | 山东宝鼎农业机械检测有限公司
2343 | 农用动力机械 | 拖拉机 | 轮式拖拉机 | 160—180马力四轮驱动动力换挡拖拉机 | 约翰迪尔（天津）有限公司 | 轮式拖拉机 | 现：6M-1654(G4)（原：6M-1654） |  | 发动机功率：165马力； 驱动方式：四轮驱动 换挡方式：部分动力换挡 最小使用质量(kg):7000; 最小使用比质量（kg/kw）：57.61 | 121.5 | 购机补贴(通用类) | 2026-11-02 | 天津市 | 通过 |  | 4/2 079 | 国家拖拉机质量监督检验中心 | NO:2019WT2003 | 农业农村部农业机械试验鉴定总站
2344 | 农用动力机械 | 拖拉机 | 轮式拖拉机 | 160—180马力四轮驱动动力换挡拖拉机 | 中联农业机械股份有限公司 | 轮式拖拉机 | 现：PS1604(G4)（原：PS1604） |  | 功率：160马力；型式：四轮驱动；最小使用比质量（kg/kw）：52.2；主变速位置和换挡方式：主变速位置：在第2箱体中机械有级挡；副变速换挡方式：Hi-Lo 挡（2速动力换挡），动力换向；发动机信息：国四，YCA07P190-T400，玉柴，功率：117.6kW； | 117.6 | 购机补贴(通用类) | 2027-04-10 | 安徽省 | 通过 |  | WJ2022AFH15G | 河南省拖拉机柴油机产品质量监督检验中心 | LT21GK0372 | 洛阳西苑车辆与动力检验所有限公司（国家拖拉机质量检验检测中心）
2345 | 农用动力机械 | 拖拉机 | 轮式拖拉机 | 180—200马力四轮驱动动力换挡拖拉机 | 第一拖拉机股份有限公司 | 轮式拖拉机 | LMA1804-C |  | 功率:133kW/180马力;驱动方式:四轮驱动;换挡方式:动力换向 ;最小使用比质量:44.74kg/kW;排放阶段：国四 | 133 | 购机补贴(通用类) | 2029-12-30 | 河南省 | 通过 |  | FH24GW1531 | 洛阳西苑车辆与动力检验所有限公司（国家拖拉机质量检验检测中心） | LT23GK0511 | 洛阳西苑车辆与动力检验所有限公司（国家拖拉机质量检验检测中心）
2346 | 农用动力机械 | 拖拉机 | 轮式拖拉机 | 180—200马力四轮驱动动力换挡拖拉机 | 第一拖拉机股份有限公司 | 轮式拖拉机 | LNM1804-C |  | 功率：133kW/180马力；驱动方式：四轮驱动；换挡方式：动力换向； 最小使用比质量（kg/kW）：46.24；排放阶段：国四 | 133 | 购机补贴(通用类) | 2029-12-30 | 河南省 | 通过 |  | FH24GW1301 | 洛阳西苑车辆与动力检验所有限公司（国家拖拉机质量检验检测中心） | LT23GK0471 | 洛阳西苑车辆与动力检验所有限公司（国家拖拉机质量检验检测中心）
2347 | 农用动力机械 | 拖拉机 | 轮式拖拉机 | 180—200马力四轮驱动动力换挡拖拉机 | 洛阳瑞得拖拉机有限公司 | 轮式拖拉机 | 现：RC1804(G4)（原：RC1804） |  | 功率：180马力；驱动方式：四轮驱动；最小使用比质量：48.49kg/kw；换挡方式:部分动力换挡； | 132.4 | 购机补贴(通用类) | 2026-04-01 | 河南省 | 通过 |  | FH21GW0441 、FH21GW0442（技术扩展） | 国家拖拉机质量监督检验中心 | HBNJ20200600 | 湖北三智农业机械检测有限公司
2348 | 农用动力机械 | 拖拉机 | 轮式拖拉机 | 180—200马力四轮驱动动力换挡拖拉机 | 山东五征集团有限公司 | 轮式拖拉机 | 现：WZ1804(G4)（原：WZ1804） |  | 功率：180马力；驱动方式：四轮驱动；换挡方式：部分动力换挡；最小使用比质量：48.3kg/kW | 132.4 | 购机补贴(通用类) | 2026-06-29 | 山东省 | 通过 |  | NW202012079；NW202012081 | 山东省农业机械科学研究院产品质量检测中心；山东省农业机械科学研究院产品质量检测中心 | W201210013-Ⅱ | 山东省农业机械产品质量监督检验站
2349 | 农用动力机械 | 拖拉机 | 轮式拖拉机 | 180—200马力四轮驱动动力换挡拖拉机 | 潍柴雷沃智慧农业科技股份有限公司 | 轮式拖拉机 | M1804-5RP |  | 功率:180马力;驱动方式:四轮驱动 ;传动系变速箱(器)型式:动力换挡/换向 ;最小使用比质量:48kg/kW; | 132.4 | 购机补贴(通用类) | 2029-11-03 | 山东省 | 通过 |  | JW202403003 JW202407002 | 山东省农业机械科学研究院 机械工业农业机械产品质量检测中心（济南）山东省农业机械科学研究院 机械工业农业机械产品质量检测中心（济南） | NJJC2022070201 | 山东宝鼎农业机械检测有限公司
2350 | 农用动力机械 | 拖拉机 | 轮式拖拉机 | 180—200马力四轮驱动动力换挡拖拉机 | 潍柴雷沃智慧农业科技股份有限公司 | 轮式拖拉机 | 现：M1804-QAP(G4)（原：M1804-QAP） |  | 驱动方式：四轮驱动；功率：180马力；传动系副变速换挡方式:机械有级挡+Hi-Lo挡（2速动力换挡）；最小使用比质量：46kg/kW | 132.4 | 购机补贴(通用类) | 2025-03-31 | 山东省 | 通过 |  | NW201908028 | 山东省农业机械科学研究院产品质量检测中心 | （2017）委检字整机类第111号 | 盐城市农业机械试验鉴定站
2351 | 农用动力机械 | 拖拉机 | 轮式拖拉机 | 180—200马力四轮驱动动力换挡拖拉机 | 约翰迪尔（天津）有限公司 | 轮式拖拉机 | 现：6M-1854(G4)（原：6M-1854） |  | 功率:185马力; 驱动方式:四轮驱动 ; 最小使用比质量:51.47kg/kW; 换挡方式:部分动力换挡 ; | 136 | 购机补贴(通用类) | 2026-11-02 | 天津市 | 通过 |  | 4/2 079 | 国家拖拉机质量监督检验中心 | NO:2019WT2003 | 农业农村部农业机械试验鉴定总站
2352 | 农用动力机械 | 拖拉机 | 轮式拖拉机 | 180—200马力四轮驱动动力换挡拖拉机 | 中联农业机械股份有限公司 | 轮式拖拉机 | 现：PS1804(G4)（原：PS1804） |  | 功率：180马力；型式：四轮驱动；最小使用比质量（kg/kw）：46.4；主变速位置和换挡方式：主变速位置：在第2箱体中机械有级挡；副变速换挡方式：Hi-Lo 挡（2速动力换挡），动力换向；发动机信息：国四，YCA07P210-T401，玉柴，功率：132.4kW； | 132.4 | 购机补贴(通用类) | 2027-04-10 | 安徽省 | 通过 |  | WJ2022AFH15G | 河南省拖拉机柴油机产品质量监督检验中心 | LT21GK0372 | 洛阳西苑车辆与动力检验所有限公司（国家拖拉机质量检验检测中心）
2353 | 农用动力机械 | 拖拉机 | 轮式拖拉机 | 200马力及以上四轮驱动动力换挡拖拉机 | 爱科（常州）农业机械有限公司 | 轮式拖拉机 | MF2004-B |  | 整机型号、名称：MF2004-B轮式拖拉机；整机驱动型式：四驱；整机最小使用比质量：56.27kg/kW；整机挡位数（前进/倒退）：CVT（无级变速）；整机主变速挡位数：CVT（无级变速）；整机副变速挡位数：CVT（无级变速）；发动机型号：66 LFTN-DI.1821（国四）；发动机生产厂：AGCO Power Inc.；发动机标定功率：147.5kW；排放阶段：GB20891-2014第四阶段 | 147.5 | 购机补贴(通用类) | 2028-10-31 | 江苏省 | 通过 |  | N°17329 ,扩展报告22/08861 | 法国农业部国家农业和环境科学与技术研究中心 (IRSTEA) / UTAC （法国于达克公司） | JW202303058 | 山东省农业机械科学研究院 / 机械工业农业机械产品质量检测中心（济南）
2354 | 农用动力机械 | 拖拉机 | 轮式拖拉机 | 200马力及以上四轮驱动动力换挡拖拉机 | 爱科（常州）农业机械有限公司 | 轮式拖拉机 | MF2504-A |  | 整机型式：轮式；整机驱动型式：四驱；最小使用质量：9950kg；最小使用比质量：54.08kg/kW；主变速换挡方式：动力换挡；副变速换挡方式：机械有级挡，动力换向；发动机型号：74 LFTN-DI.1599（国四）；发动机生产厂：AGCO Power Inc.；发动机气缸数：6；发动机标定功率：184kW；发动机标定转速：1950r/min；排放阶段：GB 20891-2014 第四阶段 | 184 | 购机补贴(通用类) | 2028-02-27 | 江苏省 | 通过 |  | 19/07598检验报告 和 22/02656扩展检验报告 | UTAC （法国于达克公司） | NW201908077 | 山东省农业机械科学研究院产品质量监测中心
2355 | 农用动力机械 | 拖拉机 | 轮式拖拉机 | 200马力及以上四轮驱动动力换挡拖拉机 | 爱科（常州）农业机械有限公司 | 轮式拖拉机 | MF2904-B |  | 整机型号、名称：MF2904-B轮式拖拉机；整机驱动型式：四驱；最小使用比质量：49.18kg/kW；主变速换挡方式：无级变速；副变速换挡方式：动力换向；发动机型号：74LFTN-DI.1825（国四）；发动机生产厂：AGCO Power Inc.；发动机标定功率：213.5kW；发动机结构型式：四冲程，直列，直喷；发动机气缸数：6缸；排放阶段：GB20891-2014第四阶段 | 213.5 | 购机补贴(通用类) | 2029-04-29 | 江苏省 | 通过 |  | N°21/02363 ,扩展报告22/08853 | UTAC （法国于达克公司） | NW202307023 | 山东省农业机械科学研究院
2356 | 农用动力机械 | 拖拉机 | 轮式拖拉机 | 200马力及以上四轮驱动动力换挡拖拉机 | 爱科（常州）农业机械有限公司 | 轮式拖拉机 | 现：MF2704（G4）（原：MF2704） |  | 主变速换挡方式：无级变速；副变速换挡方式：无级变速；整机驱动型式：四驱；发动机型号：84 LFVC-DI.1605；发动机气缸数：6；发动机标定功率：199kW；排放阶段：GB 20891-2014 第四阶段；发动机标定转速：2100r/min；最小使用质量：12600kg；最小使用比质量：63.32kg/kW；选装轮胎最小使用质量：11600kg；选装轮胎最小使用比质量：58.29kg/kW； | 199 | 购机补贴(通用类) | 2027-11-29 | 江苏省 | 通过 |  | 16598，拓展报告 22/05363；16667 | 法国农业部国家农业和环境科学与技术研究中心 (IRSTEA) / UTAC （法国于达克公司） | KK-3（2013）040 | 黑龙江省农业机械试验鉴定站
2357 | 农用动力机械 | 拖拉机 | 轮式拖拉机 | 200马力及以上四轮驱动动力换挡拖拉机 | 爱科（常州）农业机械有限公司 | 轮式拖拉机 | 现：MF3004（G4）（原：MF3004） |  | 整机型式：轮式；整机驱动型式：四驱；最小使用比质量：57.01kg/kW；发动机型号：84 LFVC-DI.1604；发动机结构型式：直列、六缸、四冲程、空空中冷；发动机生产厂：AGCO Power Inc.；发动机气缸数：6；发动机标定功率：221kW；发动机标定转速：2100r/min；排放阶段：GB 20891-2014 第四阶段；主变速换挡方式：无级变速；副变速换挡方式：无级变速； | 221 | 购机补贴(通用类) | 2027-11-29 | 江苏省 | 通过 |  | 16598，拓展报告 22/05363；16667 | 法国农业部国家农业和环境科学与技术研究中心 (IRSTEA) / UTAC （法国于达克公司） | KK-3（2013）040 | 黑龙江省农业机械试验鉴定站
2358 | 农用动力机械 | 拖拉机 | 轮式拖拉机 | 200马力及以上四轮驱动动力换挡拖拉机 | 爱科（常州）农业机械有限公司 | 轮式拖拉机 | 现：MF3204（G4）（原：MF3204） |  | 整机型式：轮式；整机驱动型式：四驱；最小使用比质量：53.50 kg/kW；发动机型号：84 LFVC-DI.1603；发动机结构型式：直列、六缸、四冲程、空空中冷；发动机生产厂：AGCO Power Inc.；发动机气缸数：6；发动机标定功率：235.5kW；排放阶段：GB 20891-2014 第四阶段；发动机标定转速：2100r/min；主变速换挡方式：无级变速；副变速换挡方式：无级变速； | 235.5 | 购机补贴(通用类) | 2027-11-29 | 江苏省 | 通过 |  | 16598，拓展报告 22/05363；16667 | 法国农业部国家农业和环境科学与技术研究中心 (IRSTEA) / UTAC （法国于达克公司） | KK-3（2013）040 | 黑龙江省农业机械试验鉴定站
2359 | 农用动力机械 | 拖拉机 | 轮式拖拉机 | 200马力及以上四轮驱动动力换挡拖拉机 | 爱科（常州）农业机械有限公司 | 轮式拖拉机 | 现：MF3404（G4）（原：MF3404） |  | 整机型式：轮式；整机驱动型式：四驱；最小使用比质量：50.4kg/kW；发动机型号：84 LFVC-DI.1602；发动机结构型式：直列、六缸、四冲程、空对空中冷；发动机生产厂：AGCO Power Inc.；发动机气缸数：6；发动机标定功率：250kW；排放阶段：GB 20891-2014 第四阶段；发动机标定转速：2100r/min；主变速换挡方式：无级变速；副变速换挡方式：无级变速； | 250 | 购机补贴(通用类) | 2026-12-29 | 江苏省 | 通过 |  | 16598，拓展报告 22/05363；16667 | 法国农业部国家农业和环境科学与技术研究中心 (IRSTEA) / UTAC （法国于达克公司） | KK-3（2013）040 | 黑龙江省农业机械试验鉴定站
2360 | 农用动力机械 | 拖拉机 | 轮式拖拉机 | 200马力及以上四轮驱动动力换挡拖拉机 | 第一拖拉机股份有限公司 | 轮式拖拉机 | LMA2004-C |  | 功率:147.7kW/200马力;驱动方式:四轮驱动 ;换挡方式:动力换向;最小使用比质量:44.55kg/kW;排放阶段:国四 | 147.7 | 购机补贴(通用类) | 2029-12-30 | 河南省 | 通过 |  | FH24GW1531 | 洛阳西苑车辆与动力检验所有限公司（国家拖拉机质量检验检测中心） | LT23GK0511 | 洛阳西苑车辆与动力检验所有限公司（国家拖拉机质量检验检测中心）
2361 | 农用动力机械 | 拖拉机 | 轮式拖拉机 | 200马力及以上四轮驱动动力换挡拖拉机 | 第一拖拉机股份有限公司 | 轮式拖拉机 | LNM2004-C |  | 功率:147.7kW/200马力；驱动方式:四轮驱动 ;换挡方式:动力换向 ;最小使用比质量:44.55kg/kW;排放阶段：国四 | 147.7 | 购机补贴(通用类) | 2029-12-30 | 河南省 | 通过 |  | FH24GW1301 | 洛阳西苑车辆与动力检验所有限公司（国家拖拉机质量检验检测中心） | LT23GK0471 | 洛阳西苑车辆与动力检验所有限公司（国家拖拉机质量检验检测中心）
2362 | 农用动力机械 | 拖拉机 | 轮式拖拉机 | 200马力及以上四轮驱动动力换挡拖拉机 | 第一拖拉机股份有限公司 | 轮式拖拉机 | LP2004-C |  | 功率：147.7kW/200马力；驱动方式：四轮驱动；换挡方式：动力换向；最小使用比质量：62.29kg/kW；排放阶段：国四 | 147.7 | 购机补贴(通用类) | 2029-12-30 | 河南省 | 通过 |  | FH24GW1631 | 洛阳西苑车辆与动力检验所有限公司（国家拖拉机质量检验检测中心） | LT19GK0271 | 国家拖拉机质量监督检验中心(洛阳西苑车辆与动力检验所有限公司)
2363 | 农用动力机械 | 拖拉机 | 轮式拖拉机 | 200马力及以上四轮驱动动力换挡拖拉机 | 第一拖拉机股份有限公司 | 轮式拖拉机 | LP2204-C |  | 功率：162kW/162.4kW/220马力；驱动方式：四轮驱动；换挡方式：动力换向；最小使用比质量：56.79kg/kW；排放阶段：国四。 | 162 | 购机补贴(通用类) | 2029-12-30 | 河南省 | 通过 |  | FH24GW1631 | 洛阳西苑车辆与动力检验所有限公司（国家拖拉机质量检验检测中心） | LT19GK0271 | 国家拖拉机质量监督检验中心(洛阳西苑车辆与动力检验所有限公司)
2364 | 农用动力机械 | 拖拉机 | 轮式拖拉机 | 200马力及以上四轮驱动动力换挡拖拉机 | 第一拖拉机股份有限公司 | 轮式拖拉机 | LP2404-C |  | 功率:177.1kW/240马力;驱动方式:四轮驱动 ;换挡方式:动力换向；最小使用比质量:54.21kg/kW；排放阶段：国四 | 177.1 | 购机补贴(通用类) | 2029-12-30 | 河南省 | 通过 |  | FH24GW1631 | 洛阳西苑车辆与动力检验所有限公司（国家拖拉机质量检验检测中心） | LT19GK0271 | 国家拖拉机质量监督检验中心(洛阳西苑车辆与动力检验所有限公司)
2365 | 农用动力机械 | 拖拉机 | 轮式拖拉机 | 200马力及以上四轮驱动动力换挡拖拉机 | 第一拖拉机股份有限公司 | 轮式拖拉机 | LZ2604 |  | 功率：191.8kW/260马力；驱动方式：四轮驱动；换挡方式：部分动力换挡，动力换向；最小使用比质量：54.74kg/kW；排放阶段：国四。 | 191.8 | 购机补贴(通用类) | 2027-12-29 | 河南省 | 通过 |  | FH22GW1021 | 洛阳西苑车辆与动力检验所有限公司（国家拖拉机质量检验检测中心） | LT21GK0231 | 洛阳西苑车辆与动力检验所有限公司（国家拖拉机质量检验检测中心）
2366 | 农用动力机械 | 拖拉机 | 轮式拖拉机 | 200马力及以上四轮驱动动力换挡拖拉机 | 科乐收农业机械（山东）有限责任公司 | 轮式拖拉机 | 2404 |  | 功率：240马力；驱动方式：四轮驱动；换挡方式：无级变速；最小使用比质量：52.5kg/kW | 177 | 购机补贴(通用类) | 2029-04-02 | 山东省 | 通过 |  | OECD 4/1731/1 和 OECD 4/1731/3 | UTAC France（法国于达克） | YH2023WJ01005 | 江苏沿海农业机械检测有限公司
2367 | 农用动力机械 | 拖拉机 | 轮式拖拉机 | 200马力及以上四轮驱动动力换挡拖拉机 | 科乐收农业机械（山东）有限责任公司 | 轮式拖拉机 | 2604 |  | 功率：260马力；驱动方式：四轮驱动；换挡方式：无级变速；最小使用比质量：53kg/kW | 191.5 | 购机补贴(通用类) | 2029-04-02 | 山东省 | 通过 |  | OECD 4/1731/1 和 OECD 4/1731/3 | UTAC France（法国于达克） | YH2023WJ01005 | 江苏沿海农业机械检测有限公司
2368 | 农用动力机械 | 拖拉机 | 轮式拖拉机 | 200马力及以上四轮驱动动力换挡拖拉机 | 科乐收农业机械（山东）有限责任公司 | 轮式拖拉机 | 2804 |  | 功率：280马力；驱动方式：四轮驱动；换挡方式：无级变速；最小使用比质量：49.3kg/kW | 206 | 购机补贴(通用类) | 2029-04-02 | 山东省 | 通过 |  | OECD 4/1731/1 和 OECD 4/1731/3 | UTAC France（法国于达克） | YH2023WJ01005 | 江苏沿海农业机械检测有限公司
2369 | 农用动力机械 | 拖拉机 | 轮式拖拉机 | 200马力及以上四轮驱动动力换挡拖拉机 | 洛阳瑞得拖拉机有限公司 | 轮式拖拉机 | 现：RC2004(G4)（原：RC2004） |  | 功率：200马力；驱动方式：四轮驱动；最小使用比质量：43.64kg/kw；换挡方式:部分动力换挡； | 147.1 | 购机补贴(通用类) | 2026-04-01 | 河南省 | 通过 |  | FH21GW0441 、FH21GW0442（技术扩展） | 国家拖拉机质量监督检验中心 | HBNJ20200600 | 湖北三智农业机械检测有限公司
2370 | 农用动力机械 | 拖拉机 | 轮式拖拉机 | 200马力及以上四轮驱动动力换挡拖拉机 | 洛阳瑞得拖拉机有限公司 | 轮式拖拉机 | 现：RC2204(G4)（原：RC2204） |  | 功率：220马力；驱动方式：四轮驱动；最小使用比质量：43.52kg/kw；换挡方式:部分动力换挡； | 162 | 购机补贴(通用类) | 2026-04-01 | 河南省 | 通过 |  | FH21GW0441 、FH21GW0442（技术扩展） | 国家拖拉机质量监督检验中心 | HBNJ20200600 | 湖北三智农业机械检测有限公司
2371 | 农用动力机械 | 拖拉机 | 轮式拖拉机 | 200马力及以上四轮驱动动力换挡拖拉机 | 山东潍坊鲁中拖拉机有限公司 | 轮式拖拉机 | 现：LZH2404-X(G4)（原：LZH2404-X） |  | 功率(马力):240马力;驱动方式:四轮驱动 ;换挡方式:动力换挡/换向 ;最小使用比质量:43.73kg/kW; | 177 | 购机补贴(通用类) | 2026-12-30 | 山东省 | 通过 |  | FH21GW1601/NW202107018 | 国家拖拉机质量监督检验中心/山东省农业机械科学研究院产品质量检测中心 | NW202107043 | 山东省农业机械科学研究院产品质量检测中心
2372 | 农用动力机械 | 拖拉机 | 轮式拖拉机 | 200马力及以上四轮驱动动力换挡拖拉机 | 山东五征集团有限公司 | 轮式拖拉机 | WZ2104(G4) |  | 功率：210马力；驱动方式：四轮驱动；换挡方式：部分动力换挡；最小使用比质量：43.9kg/kW | 155 | 购机补贴(通用类) | 2029-12-30 | 山东省 | 通过 |  | NW202012081 | 山东省农业机械科学研究院产品质量检测中心 | W201210014-Ⅱ | 山东省农业机械产品质量监督检验站
2373 | 农用动力机械 | 拖拉机 | 轮式拖拉机 | 200马力及以上四轮驱动动力换挡拖拉机 | 山东五征集团有限公司 | 轮式拖拉机 | 现：WZ2004(G4)（原：WZ2004） |  | 功率：200马力；驱动方式：四轮驱动；换挡方式：部分动力换挡；最小使用比质量：44.7kg/kW | 147 | 购机补贴(通用类) | 2026-06-29 | 山东省 | 通过 |  | NW202012079；NW202012081 | 山东省农业机械科学研究院产品质量检测中心；山东省农业机械科学研究院产品质量检测中心 | W201210013-Ⅱ | 山东省农业机械产品质量监督检验站
2374 | 农用动力机械 | 拖拉机 | 轮式拖拉机 | 200马力及以上四轮驱动动力换挡拖拉机 | 潍柴雷沃智慧农业科技股份有限公司 | 轮式拖拉机 | M2004-5RP |  | 驱动方式：四轮驱动；功率：200马力，换挡方式：机械有级挡+动力换向；最小使用比质量：44.56kg/kW | 147 | 购机补贴(通用类) | 2028-03-30 | 山东省 | 通过 |  | NW202203035-X01 | 山东省农业机械科学研究院产品质量检测中心 | NJJC2022070201 | 山东宝鼎农业机械检测有限公司
2375 | 农用动力机械 | 拖拉机 | 轮式拖拉机 | 200马力及以上四轮驱动动力换挡拖拉机 | 潍柴雷沃智慧农业科技股份有限公司 | 轮式拖拉机 | M2004-6WP |  | 驱动方式：四轮驱动；功率：200马力，换挡方式：机械有级挡+Hi-Lo挡（2速，通过湿式离合器换挡）+动力换向；最小使用比质量：51kg/kW。 | 147 | 购机补贴(通用类) | 2029-07-04 | 山东省 | 通过 |  | JW202304038 | 机械工业农业机械产品质量检测中心（济南） | NJJC2023060302 | 山东宝鼎农业机械检测有限公司
2376 | 农用动力机械 | 拖拉机 | 轮式拖拉机 | 200马力及以上四轮驱动动力换挡拖拉机 | 潍柴雷沃智慧农业科技股份有限公司 | 轮式拖拉机 | M2204-6WP |  | 驱动方式：四轮驱动；功率：220马力；换挡方式：机械有级挡+Hi-Lo挡（2速，通过湿式离合器换挡）+动力换向；最小使用比质量：47.5kg/kW。 | 162 | 购机补贴(通用类) | 2029-07-04 | 山东省 | 通过 |  | JW202304038 | 机械工业农业机械产品质量检测中心（济南） | NJJC2023060302 | 山东宝鼎农业机械检测有限公司
2377 | 农用动力机械 | 拖拉机 | 轮式拖拉机 | 200马力及以上四轮驱动动力换挡拖拉机 | 潍柴雷沃智慧农业科技股份有限公司 | 轮式拖拉机 | M2204-7RP1 |  | 驱动方式：四轮驱动；功率：220马力；换挡方式：机械有级挡+Hi-Lo挡（2速动力换挡）+动力换向；最小使用比质量：53.7kg/kW。 | 162 | 购机补贴(通用类) | 2029-04-02 | 山东省 | 通过 |  | JW202311003-X01 | 山东省农业机械科学研究院 机械工业农业机械产品质量检测中心（济南） | NJJC2023051201 | 山东宝鼎农业机械检测有限公司
2378 | 农用动力机械 | 拖拉机 | 轮式拖拉机 | 200马力及以上四轮驱动动力换挡拖拉机 | 潍柴雷沃智慧农业科技股份有限公司 | 轮式拖拉机 | M2404-7RP1 |  | 驱动方式：四轮驱动；功率：240马力；换挡方式：机械有级挡+Hi-Lo挡（2速动力换挡）+动力换向；最小使用比质量：49.15kg/kW； | 177 | 购机补贴(通用类) | 2028-12-28 | 山东省 | 通过 |  | JW202311003-X01 | 山东省农业机械科学研究院 机械工业农业机械产品质量检测中心（济南） | NJJC2023051201 | 山东宝鼎农业机械检测有限公司
2379 | 农用动力机械 | 拖拉机 | 轮式拖拉机 | 200马力及以上四轮驱动动力换挡拖拉机 | 潍柴雷沃智慧农业科技股份有限公司 | 轮式拖拉机 | MR2104-6P |  | 驱动方式：四轮驱动；功率:210马力；换挡方式：机械有级挡+Hi-Lo挡（2速动力换挡）+动力换向；最小使用比质量：48.4kg/kW； | 155 | 购机补贴(通用类) | 2028-03-30 | 山东省 | 通过 |  | NW202209018 | 山东省农业机械科学研究院产品质量检测中心 | NJJC20200307-G | 山东宝鼎农业机械检测有限公司
2380 | 农用动力机械 | 拖拉机 | 轮式拖拉机 | 200马力及以上四轮驱动动力换挡拖拉机 | 潍柴雷沃智慧农业科技股份有限公司 | 轮式拖拉机 | MR2104-6P1 |  | 驱动方式：四轮驱动；功率:210马力；换挡方式：机械有级挡+Hi-Lo挡（2速动力换挡）+动力换向；最小使用比质量：49.0kg/kW； | 155 | 购机补贴(通用类) | 2028-12-28 | 山东省 | 通过 |  | JW202311004-X01 | 山东省农业机械科学研究院机械工业农业机械产品质量检测中心（济南） | NJJC2023051202 | 山东宝鼎农业机械检测有限公司
2381 | 农用动力机械 | 拖拉机 | 轮式拖拉机 | 200马力及以上四轮驱动动力换挡拖拉机 | 潍柴雷沃智慧农业科技股份有限公司 | 轮式拖拉机 | MR2304-6P |  | 驱动方式：四轮驱动；功率：230马力；换挡方式：机械有级挡+Hi-Lo挡（2速动力换挡）+动力换向；最小使用比质量：44.8kg/kW。 | 169.5 | 购机补贴(通用类) | 2028-03-30 | 山东省 | 通过 |  | NW202209018 | 山东省农业机械科学研究院产品质量检测中心 | NJJC20200307-G | 山东宝鼎农业机械检测有限公司
2382 | 农用动力机械 | 拖拉机 | 轮式拖拉机 | 200马力及以上四轮驱动动力换挡拖拉机 | 潍柴雷沃智慧农业科技股份有限公司 | 轮式拖拉机 | MR2304-6P1 |  | 驱动方式：四轮驱动；功率：230马力；换挡方式：机械有级挡+Hi-Lo挡（2速动力换挡）+动力换向；最小使用比质量：46kg/kW。 | 169.5 | 购机补贴(通用类) | 2029-04-02 | 山东省 | 通过 |  | JW202311004-X01 | 山东省农业机械科学研究院 机械工业农业机械产品质量检测中心（济南） | NJJC2023051202 | 山东宝鼎农业机械检测有限公司
2383 | 农用动力机械 | 拖拉机 | 轮式拖拉机 | 200马力及以上四轮驱动动力换挡拖拉机 | 潍柴雷沃智慧农业科技股份有限公司 | 轮式拖拉机 | 现：M2004-5GP(G4)（原：M2004-5GP） |  | 驱动方式：四轮驱动；功率：200马力，换挡方式：机械有级档、Hi-Lo挡（2速动力换挡）；最小使用比质量：44.56kg/kW | 147 | 购机补贴(通用类) | 2026-04-01 | 山东省 | 通过 |  | NW202101019-X01 | 山东省农业机械科学研究院产品质量检测中心 | NJJC2020061201 | 山东宝鼎农业机械检测有限公司
2384 | 农用动力机械 | 拖拉机 | 轮式拖拉机 | 200马力及以上四轮驱动动力换挡拖拉机 | 潍柴雷沃智慧农业科技股份有限公司 | 轮式拖拉机 | 现：M2204-6RP(G4)（原：M2204-6RP） |  | 驱动方式：四轮驱动；功率：220马力；换挡方式：机械有级挡+Hi-Lo挡（2速动力换挡）+动力换向；最小使用比质量：51.23kg/kW； | 162 | 购机补贴(通用类) | 2026-06-29 | 山东省 | 通过 |  | NW202010026 | 山东省农业机械科学研究院产品质量检测中心 | NJJC20200307-BK | 山东宝鼎农业机械检测有限公司
2385 | 农用动力机械 | 拖拉机 | 轮式拖拉机 | 200马力及以上四轮驱动动力换挡拖拉机 | 潍柴雷沃智慧农业科技股份有限公司 | 轮式拖拉机 | 现：M2404-6RP(G4)（原：M2404-6RP） |  | 驱动方式：四轮驱动；功率：240马力；换挡方式：机械有级挡+Hi-Lo挡（2速动力换挡）+动力换向；最小使用比质量：46.89kg/kW； | 177 | 购机补贴(通用类) | 2026-06-29 | 山东省 | 通过 |  | NW202010026 | 山东省农业机械科学研究院产品质量检测中心 | NJJC20200307-BK | 山东宝鼎农业机械检测有限公司
2386 | 农用动力机械 | 拖拉机 | 轮式拖拉机 | 200马力及以上四轮驱动动力换挡拖拉机 | 潍柴雷沃智慧农业科技股份有限公司 | 轮式拖拉机 | 现：M2404-7RP(G4)（原：M2404-7RP） |  | 驱动方式：四轮驱动；功率：240马力；换挡方式：机械有级挡+Hi-Lo挡（2速动力换挡）+动力换向；最小使用比质量：48.02kg/kW； | 177 | 购机补贴(通用类) | 2027-09-01 | 山东省 | 通过 |  | NW202104016 | 山东省农业机械科学研究院产品质量检测中心 | NJJC20200307-BK | 山东宝鼎农业机械检测有限公司
2387 | 农用动力机械 | 拖拉机 | 轮式拖拉机 | 200马力及以上四轮驱动动力换挡拖拉机 | 潍柴雷沃智慧农业科技股份有限公司 | 轮式拖拉机 | 现：M2604-6RP(G4)（原：M2604-6RP） |  | 驱动方式：四轮驱动；功率：260马力；换挡方式：机械有级挡+Hi-Lo挡（2速动力换挡）+动力换向；最小使用比质量：44.39kg/kW； | 191.5 | 购机补贴(通用类) | 2026-06-29 | 山东省 | 通过 |  | NW202010026 | 山东省农业机械科学研究院产品质量检测中心 | NJJC20200307-BK | 山东宝鼎农业机械检测有限公司
2388 | 农用动力机械 | 拖拉机 | 轮式拖拉机 | 200马力及以上四轮驱动动力换挡拖拉机 | 潍柴雷沃智慧农业科技股份有限公司 | 轮式拖拉机 | 现：P2004-7(G4)（原：P2004-7） |  | 驱动方式：四轮驱动；功率：200马力；换挡方式：机械有级挡+动力换挡+动力换向；最小使用比质量：59.5kg/kW； | 147 | 购机补贴(通用类) | 2026-11-02 | 山东省 | 通过 |  | NW202010042 | 山东省农业机械科学研究院产品质量检测中心 | NJJC20200309-BK | 山东宝鼎农业机械检测有限公司
2389 | 农用动力机械 | 拖拉机 | 轮式拖拉机 | 200马力及以上四轮驱动动力换挡拖拉机 | 潍柴雷沃智慧农业科技股份有限公司 | 轮式拖拉机 | 现：P2204-7(G4)（原：P2204-7） |  | 驱动方式：四轮驱动；功率：220马力；换挡方式：机械有级挡+动力换挡+动力换向；最小使用比质量：54.0kg/kW； | 162 | 购机补贴(通用类) | 2026-11-02 | 山东省 | 通过 |  | NW202010042 | 山东省农业机械科学研究院产品质量检测中心 | NJJC20200309-BK | 山东宝鼎农业机械检测有限公司
2390 | 农用动力机械 | 拖拉机 | 轮式拖拉机 | 200马力及以上四轮驱动动力换挡拖拉机 | 潍柴雷沃智慧农业科技股份有限公司 | 轮式拖拉机 | 现：P2404-7(G4)（原：P2404-7） |  | 驱动方式：四轮驱动；功率：240马力；换挡方式：机械有级挡+动力换挡+动力换向；最小使用比质量：49.4kg/kW； | 177 | 购机补贴(通用类) | 2026-11-02 | 山东省 | 通过 |  | NW202010042 | 山东省农业机械科学研究院产品质量检测中心 | NJJC20200309-BK | 山东宝鼎农业机械检测有限公司
2391 | 农用动力机械 | 拖拉机 | 轮式拖拉机 | 200马力及以上四轮驱动动力换挡拖拉机 | 约翰迪尔（天津）有限公司 | 轮式拖拉机 | 现:6M-2104(G4)(原:6M-2104) |  | 发动机功率：210马力 驱动方式：四轮驱动 换挡方式：部分动力换挡 最小使用质量（kg）：7450；最小使用比质量（kg/kw）：48.06 | 155 | 购机补贴(通用类) | 2026-11-02 | 天津市 | 通过 |  | 4/2 079 | 国家拖拉机质量监督检验中心 | NO:2019WT2003 | 农业农村部农业机械试验鉴定总站
2392 | 农用动力机械 | 拖拉机 | 轮式拖拉机 | 200马力及以上四轮驱动动力换挡拖拉机 | 中联农业机械股份有限公司 | 轮式拖拉机 | PG2004 |  | 功率：200马力；型式：四轮驱动；最小使用比质量（kg/kw）：50.14；选装双排轮配置最小使用比质量（kg/kw）：56.46；主变速位置和换挡方式：在第2箱体中，机械有级档；副变速换挡方式：机械有级档、动力换向、动力换挡； | 147 | 购机补贴(通用类) | 2029-04-02 | 安徽省 | 通过 |  | WJ2021HFH013 | 河南省拖拉机柴油机产品质量监督检验中心 | GY2024A01K | 国优众信检测科技（山东）有限公司
2393 | 农用动力机械 | 拖拉机 | 轮式拖拉机 | 200马力及以上四轮驱动动力换挡拖拉机 | 中联农业机械股份有限公司 | 轮式拖拉机 | 现：PL2304-1(G4)（原：PL2304-1） |  | 功率：230马力；型式：四轮驱动；最小使用比质量（kg/kw）：53.06；选装双排轮配置最小使用比质量（kg/kw）：57.82；主变速位置和换挡方式：在第1箱体中，机械有级档；副变速换挡方式：机械有级档、动力换向、动力换挡； | 169.5 | 购机补贴(通用类) | 2026-12-30 | 安徽省 | 通过 |  | WJ2021HFH012 | 河南省拖拉机柴油机产品质量监督检验中心 | WJ2018CKKX024 | 河南省拖拉机柴油机产品质量监督检验中心
2394 | 农用动力机械 | 拖拉机 | 轮式拖拉机 | 200马力及以上四轮驱动动力换挡拖拉机 | 中联农业机械股份有限公司 | 轮式拖拉机 | 现：PS2004(G4)（原：PS2004） |  | 功率：200马力；型式：四轮驱动；最小使用比质量（kg/kw）：44.2；主变速位置和换挡方式：主变速位置：在第2箱体中机械有级挡；副变速换挡方式：Hi-Lo 挡（2速动力换挡），动力换向；发动机信息：国四，YCA07P220-T401，玉柴，功率：147kW；； | 147 | 购机补贴(通用类) | 2027-04-10 | 安徽省 | 通过 |  | WJ2022AFH15G | 河南省拖拉机柴油机产品质量监督检验中心 | LT21GK0372 | 洛阳西苑车辆与动力检验所有限公司（国家拖拉机质量检验检测中心）
2395 | 农用动力机械 | 拖拉机 | 轮式拖拉机 | 90—100马力四轮驱动动力换挡智控拖拉机 | 东风井关农业机械有限公司 | 轮式拖拉机 | 现：EN954(G4)（原：EN954） |  | 功率：70KW（95马力）；驱动型式：四轮驱动；换挡方式：动力换向；最小使用比质量：45.29kg/kW；最小使用质量：3170kg；排放阶段：国家第四阶段 | 70 | 购机补贴(通用类) | 2027-11-07 | 湖北省 | 通过 |  | FH21GW0961 | 国家拖拉机质量监督检验中心（洛阳西苑车辆与动力检验所有限公司） | HBNJ/WT 024-2015 | 湖北省农业机械鉴定站
2396 | 农用动力机械 | 拖拉机 | 轮式拖拉机 | 90—100马力四轮驱动动力换挡智控拖拉机 | 东风井关农业机械有限公司 | 轮式拖拉机 | 现：EN954-C(G4)（原：EN954-C） |  | 功率：70KW（100马力）；驱动型式：四轮驱动；换挡方式：动力换向；最小使用比质量：48.14kg/kW；最小使用质量：3370kg；排放阶段：国家第四阶段 | 70 | 购机补贴(通用类) | 2027-11-07 | 湖北省 | 通过 |  | FH21GW0951 | 国家拖拉机质量监督检验中心（洛阳西苑车辆与动力检验所有限公司） | HBNJ/WT 024-2015 | 湖北省农业机械鉴定站
2397 | 农用动力机械 | 拖拉机 | 轮式拖拉机 | 90—100马力四轮驱动动力换挡智控拖拉机 | 东风井关农业机械有限公司 | 轮式拖拉机 | 现：T954-PVCY(G4)（原：T954-PVCY） |  | 功率：70kW（95马力）；驱动型式：四轮驱动；换挡方式：动力换向；最小使用比质量：48.92kg/kW；最小使用质量：3425kg；排放阶段：国家第四阶段 | 70 | 购机补贴(通用类) | 2025-12-30 | 湖北省 | 通过 |  | FH21GW0951 | 国家拖拉机质量监督检验中心（洛阳西苑车辆与动力检验所有限公司） | HBNJ/WT 024-2015 | 湖北省农业机械鉴定站
2398 | 农用动力机械 | 拖拉机 | 轮式拖拉机 | 90—100马力四轮驱动动力换挡智控拖拉机 | 东风井关农业机械有限公司 | 轮式拖拉机 | 现：T954-PVR(G4)（原：T954-PVR） |  | 功率：70kW（95马力）；驱动型式：四轮驱动；换挡方式：动力换向；智能控制；最小使用比质量：46.14kg/kW；最小使用质量：3230kg；排放阶段：国家第四阶段 | 70 | 购机补贴(通用类) | 2025-12-30 | 湖北省 | 通过 |  | FH23GW0431 | 洛阳西苑车辆与动力检验所有限公司（国家拖拉机质量检验检测中心） | HBNJ/WT 025-2015 | 湖北省农业机械鉴定站
2399 | 农用动力机械 | 拖拉机 | 轮式拖拉机 | 100—120马力四轮驱动动力换挡智控拖拉机 | 东风井关农业机械有限公司 | 轮式拖拉机 | 现：EN1004-A(G4)（原：EN1004-A） |  | 功率：73.5KW（100马力）；驱动型式：四轮驱动；换挡方式：动力换向；最小使用比质量：44.2kg/kW；最小使用质量：3250kg；排放阶段：国家第四阶段 | 73.5 | 购机补贴(通用类) | 2027-02-06 | 湖北省 | 通过 |  | FH21GW0961/FH21GW0951/SAM2024012 | 国家拖拉机质量监督检验中心（洛阳西苑车辆与动力检验所有限公司）/南京赛姆认证科技发展有限公司 | HBNJ/WT036-2017 | 湖北省农业机械鉴定站
2400 | 农用动力机械 | 拖拉机 | 轮式拖拉机 | 100—120马力四轮驱动动力换挡智控拖拉机 | 东风井关农业机械有限公司 | 轮式拖拉机 | 现：T1054-PWCY(G4)（原：T1054-PWCY） |  | 功率：77.4KW（105马力）；驱动型式：四轮驱动；换挡方式：动力换向；最小使用比质量：45.03kg/kW；最小使用质量：3485kg；排放阶段：国家第四阶段 | 77.4 | 购机补贴(通用类) | 2026-12-30 | 湖北省 | 通过 |  | FH17GW0141 | 国家拖拉机质量监督检验中心 | HBNJ/WT 036-2017 | 湖北省农业机械鉴定站
2401 | 农用动力机械 | 拖拉机 | 轮式拖拉机 | 100—120马力四轮驱动动力换挡智控拖拉机 | 潍柴雷沃智慧农业科技股份有限公司 | 轮式拖拉机 | M1004-5XP1 |  | 驱动方式：四轮驱动；功率：100马力，传动系主变速换挡方式：机械有级挡，传动系副变速换挡方式：机械有级挡+动力换向，最小使用比质量：57.1kg/kW；电液控制装置：电液控制动力输出轴+电液控制三点悬挂装置。 | 73.5 | 购机补贴(通用类) | 2029-12-30 | 山东省 | 通过 |  | JW202410013 | 山东省农业机械科学研究院 机械工业农业机械产品质量检测中心（济南） | NJJC2021040901 | 山东宝鼎农业机械检测有限公司
2402 | 农用动力机械 | 拖拉机 | 轮式拖拉机 | 120—140马力四轮驱动动力换挡智控拖拉机 | 潍柴雷沃智慧农业科技股份有限公司 | 轮式拖拉机 | M1204-5XP1 |  | 功率120马力；驱动方式：四轮驱动；传动系主变速换挡方式：机械有级挡；传动系副变速换挡方式：机械有级挡+动力换向；最小使用比质量47.6kg/kW。电液控制装置：电液控制动力输出轴+电液控制三点悬挂装置。 | 88.2 | 购机补贴(通用类) | 2029-12-30 | 山东省 | 通过 |  | JW202410013 | 山东省农业机械科学研究院 机械工业农业机械产品质量检测中心（济南） | NJJC2021040901 | 山东宝鼎农业机械检测有限公司
2403 | 农用动力机械 | 拖拉机 | 轮式拖拉机 | 120—140马力四轮驱动动力换挡智控拖拉机 | 潍柴雷沃智慧农业科技股份有限公司 | 轮式拖拉机 | P1204-4P2 |  | 功率120马力；驱动方式：四轮驱动；传动系主变速换挡方式：机械有级挡；传动系副变速换挡方式：机械有级挡+动力换向；最小使用比质量47.1kg/kW。电液控制装置：电液控制动力输出轴+电液控制三点悬挂装置。 | 88.2 | 购机补贴(通用类) | 2029-12-30 | 山东省 | 通过 |  | JW202410012 | 山东省农业机械科学研究院 机械工业农业机械产品质量检测中心（济南） | NJJC2021050801 | 山东宝鼎农业机械检测有限公司
2404 | 农用动力机械 | 拖拉机 | 轮式拖拉机 | 140—160马力四轮驱动动力换挡智控拖拉机 | 凯斯纽荷兰工业(哈尔滨)机械有限公司 | 轮式拖拉机 | T1504 |  | 功率150马力，驱动方式：四轮驱动；换挡方式：区域动力换挡；智能控制；最小使用比质量52.20kg/kW | 110.5 | 购机补贴(通用类) | 2028-06-29 | 黑龙江 | 通过 |  | ECB 2013-05-ROPS | 奥胡斯大学比格霍尔姆工程中心 | 2022WT23002 | 黑龙江省农业机械试验鉴定站
2405 | 农用动力机械 | 拖拉机 | 轮式拖拉机 | 140—160马力四轮驱动动力换挡智控拖拉机 | 潍柴雷沃智慧农业科技股份有限公司 | 轮式拖拉机 | M1404-5XP1 |  | 驱动方式：四轮驱动；功率：140马力；换挡方式：机械有级挡+动力换向；最小使用比质量：45.7kg/kW；电液控制装置：电液控制动力输出轴+电液控制三点悬挂装置。 | 102.9 | 购机补贴(通用类) | 2029-12-30 | 山东省 | 通过 |  | JW202410013 | 山东省农业机械科学研究院 机械工业农业机械产品质量检测中心（济南） | NJJC2021040901 | 山东宝鼎农业机械检测有限公司
2406 | 农用动力机械 | 拖拉机 | 轮式拖拉机 | 140—160马力四轮驱动动力换挡智控拖拉机 | 潍柴雷沃智慧农业科技股份有限公司 | 轮式拖拉机 | M1404-5XSP1 |  | 驱动方式：四轮驱动；功率：140马力；换挡方式：机械有级挡+动力换向；最小使用比质量：49.1kg/kW；电液控制装置：电液控制动力输出轴+电液控制三点悬挂装置。 | 102.9 | 购机补贴(通用类) | 2029-12-30 | 山东省 | 通过 |  | JW202410013 | 山东省农业机械科学研究院 机械工业农业机械产品质量检测中心（济南） | NJJC2021040901 | 山东宝鼎农业机械检测有限公司
2407 | 农用动力机械 | 拖拉机 | 轮式拖拉机 | 140—160马力四轮驱动动力换挡智控拖拉机 | 潍柴雷沃智慧农业科技股份有限公司 | 轮式拖拉机 | M1504-5XP1 |  | 驱动方式：四轮驱动；功率（kw）：150马力；最小使用比质量：46.2kg/kW；机械有级挡+动力换向；电液控制装置：电液控制动力输出轴+电液控制三点悬挂装置。 | 110.3 | 购机补贴(通用类) | 2029-12-30 | 山东省 | 通过 |  | JW202410013 | 山东省农业机械科学研究院 机械工业农业机械产品质量检测中心（济南） | NJJC2021030804 | 山东宝鼎农业机械检测有限公司
2408 | 农用动力机械 | 拖拉机 | 轮式拖拉机 | 160—180马力四轮驱动动力换挡智控拖拉机 | 潍柴雷沃智慧农业科技股份有限公司 | 轮式拖拉机 | M1604-5XP1 |  | 驱动方式：四轮驱动；功率：160马力；最小使用比质量：44.6kg/kW；机械有级挡+动力换向；电液控制装置：电液控制动力输出轴+电液控制三点悬挂装置。 | 117.6 | 购机补贴(通用类) | 2029-12-30 | 山东省 | 通过 |  | JW202410013 | 山东省农业机械科学研究院 机械工业农业机械产品质量检测中心（济南） | NJJC2021030804 | 山东宝鼎农业机械检测有限公司
2409 | 农用动力机械 | 拖拉机 | 轮式拖拉机 | 160—180马力四轮驱动动力换挡智控拖拉机 | 潍坊华夏拖拉机制造有限公司 | 轮式拖拉机 | 现：HXD1604-H(G4)（原：HXD1604-H） |  | 功率:160马力;驱动方式:四轮驱动 ;换挡方式:动力换挡/换向 ;智能控制 ;最小使用比质量(kg/kW):48.8 | 118 | 购机补贴(通用类) | 2026-11-02 | 山东省 | 通过 |  | NW202103049 | 山东省农业机械科学研究院产品质量检测中心 | YH2020WJ01274 | 江苏沿海农业机械检测有限公司
2410 | 农用动力机械 | 拖拉机 | 轮式拖拉机 | 180—200马力四轮驱动动力换挡智控拖拉机 | 潍坊华夏拖拉机制造有限公司 | 轮式拖拉机 | 现：HXD1804-H(G4)（原：HXD1804-H） |  | 功率:180马力;驱动方式:四轮驱动;换挡方式:动力换挡/换向;智能控制;最小使用比质量:44.9. | 132.5 | 购机补贴(通用类) | 2026-11-02 | 山东省 | 通过 |  | NW202103049 | 山东省农业机械科学研究院产品质量检测中心 | YH2020WJ01274 | 江苏沿海农业机械检测有限公司
2411 | 农用动力机械 | 拖拉机 | 轮式拖拉机 | 200马力及以上四轮驱动动力换挡智控拖拉机 | 常州东风农机集团有限公司 | 轮式拖拉机 | DF2004-G |  | 该拖拉机为200马力轮式拖拉机、驱动方式：四轮驱动、发动机标定功率：147KW、最小使用质量：8019Kg、最小使用比质量为：54.55kg/kW、换挡方式为：主变速为动力换挡/副变速为机械有级档、电液控制四轮驱动、电液控制动力输出、电液控制三点悬挂装置、排放标准：国四阶段排放。 | 147 | 购机补贴(通用类) | 2028-08-30 | 江苏省 | 通过 |  | FH22GW1231 | 洛阳西苑车辆与动力检验所有限公司（国家拖拉机质量检验检测中心） | YH2023WJ01105 | 江苏沿海农业机械检测有限公司
2412 | 农用动力机械 | 拖拉机 | 轮式拖拉机 | 200马力及以上四轮驱动动力换挡智控拖拉机 | 常州东风农机集团有限公司 | 轮式拖拉机 | 现：DF2204-H(G4)(原：DF2204-H) |  | 该拖拉机为220马力轮式拖拉机、驱动方式：四轮驱动、发动机标定功率：162KW、最小使用质量：8542Kg、最小使用比质量为：52.73kg/kW、换挡方式为：主变速为机械有级档/副变速为机械有级档、Hi-Lo档（2速动力换挡）、动力换向、电液控制四轮驱动、电液控制动力输出、电液控制三点悬挂装置、排放标准：国四阶段排放。 | 162 | 购机补贴(通用类) | 2027-08-30 | 江苏省 | 通过 |  | FH22GW1231 | 洛阳西苑车辆与动力检验所有限公司(国家拖拉机质量检验检测中心） | YH2022WJ01037 | 江苏沿海农业机械检测有限公司
2413 | 农用动力机械 | 拖拉机 | 轮式拖拉机 | 200马力及以上四轮驱动动力换挡智控拖拉机 | 常州东风农机集团有限公司 | 轮式拖拉机 | 现：DF2404-H(G4)(原：DF2404-H) |  | 该拖拉机为240马力轮式拖拉机、驱动方式：四轮驱动、发动机标定功率：177KW、最小使用质量：8542Kg、最小使用比质量为：48.26kg/kW、换挡方式为：主变速为机械有级档/副变速为机械有级档、Hi-Lo档（2速动力换挡）、动力换向、电液控制四轮驱动、电液控制动力输出、电液控制三点悬挂装置、排放标准：国四阶段排放。 | 177 | 购机补贴(通用类) | 2027-08-30 | 江苏省 | 通过 |  | FH22GW1231 | 洛阳西苑车辆与动力检验所有限公司(国家拖拉机质量检验检测中心） | YH2022WJ01037 | 江苏沿海农业机械检测有限公司
2414 | 农用动力机械 | 拖拉机 | 轮式拖拉机 | 200马力及以上四轮驱动动力换挡智控拖拉机 | 第一拖拉机股份有限公司 | 轮式拖拉机 | LF2204-1 |  | 功率：162kW/220马力；驱动方式：四轮驱动；换挡方式：部分动力换挡，动力换向；最小使用比质量：53.09kg/kW；智能控制：电液控制三点悬挂装置，电液控制多路阀（4组液压输出，为部分电液控制）；排放阶段：国四。 | 162 | 购机补贴(通用类) | 2029-12-30 | 河南省 | 通过 |  | FH24GW0881 | 洛阳西苑车辆与动力检验所有限公司（国家拖拉机质量检验检测中心） | LT23GK0271 | 洛阳西苑车辆与动力检验所有限公司（国家拖拉机质量检验检测中心）
2415 | 农用动力机械 | 拖拉机 | 轮式拖拉机 | 200马力及以上四轮驱动动力换挡智控拖拉机 | 第一拖拉机股份有限公司 | 轮式拖拉机 | LP2604-C |  | 功率：191.8kW/260马力；驱动方式：四轮驱动；换挡方式：动力换向；最小使用比质量：54.22kg/kW；智能控制：电液控制三点悬挂装置，电液控制动力输出轴；排放阶段：国四。 | 191.8 | 购机补贴(通用类) | 2029-12-30 | 河南省 | 通过 |  | FH24GW1631 | 洛阳西苑车辆与动力检验所有限公司（国家拖拉机质量检验检测中心） | LT19GK0271 | 国家拖拉机质量监督检验中心(洛阳西苑车辆与动力检验所有限公司)
2416 | 农用动力机械 | 拖拉机 | 轮式拖拉机 | 200马力及以上四轮驱动动力换挡智控拖拉机 | 第一拖拉机股份有限公司 | 轮式拖拉机 | LW2404 |  | 功率:177.1kW/240马力;驱动方式:四轮驱动 ;最小使用比质量:56.47kg/kW; 换挡方式:无级变速，动力换向；智能控制：电液控制四轮驱动、 电液控制动力输出轴、 电液控制三点悬挂装置、 电液控制多路阀（4组液压输出，为全部电液控制）；排放阶段：国四 | 177.1 | 购机补贴(通用类) | 2029-09-04 | 河南省 | 通过 |  | FH24GW0871 | 洛阳西苑车辆与动力检验所有限公司(国家拖拉机质量检验检测中心 ) | LT23GK0431 | 洛阳西苑车辆与动力检验所有限公司(国家拖拉机质量检验检测中心 )
2417 | 农用动力机械 | 拖拉机 | 轮式拖拉机 | 200马力及以上四轮驱动动力换挡智控拖拉机 | 第一拖拉机股份有限公司 | 轮式拖拉机 | LW3204 |  | 功率:235.9kW/320马力;驱动方式:四轮驱动 ;最小使用比质量:53.62kg/kW; 换挡方式:无级变速，动力换向；智能控制：电液控制四轮驱动、 电液控制动力输出轴、 电液控制三点悬挂装置、 电液控制多路阀（4组液压输出，为全部电液控制）;排放阶段：国四 | 235.9 | 购机补贴(通用类) | 2029-08-01 | 河南省 | 通过 |  | FH24GW0741 | 洛阳西苑车辆与动力检验所有限公司（国家拖拉机质量检验检测中心） | LT23GK0241 | 洛阳西苑车辆与动力检验所有限公司（国家拖拉机质量检验检测中心）
2418 | 农用动力机械 | 拖拉机 | 轮式拖拉机 | 200马力及以上四轮驱动动力换挡智控拖拉机 | 凯斯纽荷兰工业(哈尔滨)机械有限公司 | 轮式拖拉机 | 2204 |  | 功率220马力，驱动方式：四轮驱动；换挡方式：动力换挡/换向；智能控制；最小使用比质量51.42kg/kW | 161.8 | 购机补贴(通用类) | 2028-01-09 | 黑龙江 | 通过 |  | FH22GW1161 | 洛阳西苑车辆与动力检验所有限公司 | NW202204002 | 山东省农业机械科学研究院产品质量检测中心
2419 | 农用动力机械 | 拖拉机 | 轮式拖拉机 | 200马力及以上四轮驱动动力换挡智控拖拉机 | 凯斯纽荷兰工业(哈尔滨)机械有限公司 | 轮式拖拉机 | 2404 |  | 功率240马力，驱动方式：四轮驱动；换挡方式：动力换挡/换向；智能控制；最小使用比质量47.13kg/kW | 176.5 | 购机补贴(通用类) | 2028-01-09 | 黑龙江 | 通过 |  | FH22GW1161 | 洛阳西苑车辆与动力检验所有限公司 | NW202204002 | 山东省农业机械科学研究院产品质量检测中心
2420 | 农用动力机械 | 拖拉机 | 轮式拖拉机 | 200马力及以上四轮驱动动力换挡智控拖拉机 | 凯斯纽荷兰工业(哈尔滨)机械有限公司 | 轮式拖拉机 | 2504 |  | 功率250马力，驱动方式：四轮驱动；换挡方式：无级变速；智能控制；最小使用比质量46.80kg/kW | 184 | 购机补贴(通用类) | 2028-01-09 | 黑龙江 | 通过 |  | FH22GW1151 | 洛阳西苑车辆与动力检验所有限公司 | NW202204003 | 山东省农业机械科学研究院产品质量检测中心
2421 | 农用动力机械 | 拖拉机 | 轮式拖拉机 | 200马力及以上四轮驱动动力换挡智控拖拉机 | 凯斯纽荷兰工业(哈尔滨)机械有限公司 | 轮式拖拉机 | 2704 |  | 功率270马力，驱动方式：四轮驱动；换挡方式：无级变速；智能控制；最小使用比质量54.77kg/kW | 199 | 购机补贴(通用类) | 2028-01-09 | 黑龙江 | 通过 |  | FH22GW1251 | 洛阳西苑车辆与动力检验所有限公司 | KK201923003 | 黑龙江省农业机械试验鉴定站
2422 | 农用动力机械 | 拖拉机 | 轮式拖拉机 | 200马力及以上四轮驱动动力换挡智控拖拉机 | 凯斯纽荷兰工业(哈尔滨)机械有限公司 | 轮式拖拉机 | 3004 |  | 功率300马力，驱动方式：四轮驱动；换挡方式：无级变速；智能控制；最小使用比质量49.32kg/kW | 221 | 购机补贴(通用类) | 2028-01-09 | 黑龙江 | 通过 |  | FH22GW1251 | 洛阳西苑车辆与动力检验所有限公司 | KK201923003 | 黑龙江省农业机械试验鉴定站
2423 | 农用动力机械 | 拖拉机 | 轮式拖拉机 | 200马力及以上四轮驱动动力换挡智控拖拉机 | 凯斯纽荷兰工业(哈尔滨)机械有限公司 | 轮式拖拉机 | T2004 |  | 功率200马力，驱动方式：四轮驱动；换挡方式：无级变速；智能控制；最小使用比质量49.78kg/kW | 147 | 购机补贴(通用类) | 2029-09-28 | 黑龙江 | 通过 |  | FH24GW1061、FH24GW1071 | 洛阳西苑车辆与动力检验所有限公司 | NW202312032 | 山东省农业机械科学研究院
2424 | 农用动力机械 | 拖拉机 | 轮式拖拉机 | 200马力及以上四轮驱动动力换挡智控拖拉机 | 凯斯纽荷兰工业(哈尔滨)机械有限公司 | 轮式拖拉机 | T2204 |  | 功率220马力，驱动方式：四轮驱动；换挡方式：动力换挡/换向；智能控制；最小使用比质量49.51kg/kW | 161.8 | 购机补贴(通用类) | 2028-04-03 | 黑龙江 | 通过 |  | FH22GW1161 | 洛阳西苑车辆与动力检验所有限公司 | NW202204001 | 山东省农业机械科学研究院产品质量检测中心
2425 | 农用动力机械 | 拖拉机 | 轮式拖拉机 | 200马力及以上四轮驱动动力换挡智控拖拉机 | 凯斯纽荷兰工业(哈尔滨)机械有限公司 | 轮式拖拉机 | T2404 |  | 功率240马力，驱动方式：四轮驱动；换挡方式：动力换挡/换向；智能控制；最小使用比质量45.38kg/kW | 176.5 | 购机补贴(通用类) | 2028-04-03 | 黑龙江 | 通过 |  | FH22GW1161 | 洛阳西苑车辆与动力检验所有限公司 | NW202204001 | 山东省农业机械科学研究院产品质量检测中心
2426 | 农用动力机械 | 拖拉机 | 轮式拖拉机 | 200马力及以上四轮驱动动力换挡智控拖拉机 | 凯斯纽荷兰工业(哈尔滨)机械有限公司 | 轮式拖拉机 | T2504 |  | 功率250马力，驱动方式：四轮驱动；换挡方式：无级变速；智能控制；最小使用比质量46.80kg/kW | 184 | 购机补贴(通用类) | 2028-06-29 | 黑龙江 | 通过 |  | FH22GW1151 | 洛阳西苑车辆与动力检验所有限公司 | 2022WT23003 | 黑龙江省农业机械试验鉴定站
2427 | 农用动力机械 | 拖拉机 | 轮式拖拉机 | 200马力及以上四轮驱动动力换挡智控拖拉机 | 山东勇拓智能装备有限公司 | 轮式拖拉机 | 2004 |  | 功率（马力）:200马力，驱动方式：四轮驱动，最小使用质量（kg）：6450，发动机功率（kW）:147.1，最小使用比质量（kg/kW）:43.85，换挡方式：动力换挡/换向，智能控制：电液控制四轮驱动，电液控制动力输出轴，电液控制三点悬挂装置，电液控制多路阀（4组液压输出，为全部电液控制） | 147.1 | 购机补贴(通用类) | 2029-04-02 | 山东省 | 通过 |  | SZ23FH12057 | 湖北三智农业机械检测有限公司 | 2023SJ12054K | 湖北三智农业机械检测有限公司
2428 | 农用动力机械 | 拖拉机 | 轮式拖拉机 | 200马力及以上四轮驱动动力换挡智控拖拉机 | 山东勇拓智能装备有限公司 | 轮式拖拉机 | 2604 |  | 功率：260马力，驱动方式：四轮驱动，最小使用质量（kg）:8380，功率（kW）：191.5，最小使用比质量（kg/kW）：43.76，电液控制输出轴，电液控制三点悬挂装置，电液控制多路阀（4组液压输出，为全部电液控制） | 191.5 | 购机补贴(通用类) | 2029-04-02 | 山东省 | 通过 |  | SZ23FH12057 | 湖北三智农业机械检测有限公司 | 2023SJ12055K | 湖北三智农业机械检测有限公司
2429 | 农用动力机械 | 拖拉机 | 轮式拖拉机 | 200马力及以上四轮驱动动力换挡智控拖拉机 | 潍柴雷沃智慧农业科技股份有限公司 | 轮式拖拉机 | M2004-5RP1 |  | 驱动方式：四轮驱动；功率：200马力，换挡方式：机械有级挡+动力换向；最小使用比质量：44.6kg/kW。电液控制装置：电液控制动力输出轴+电液控制三点悬挂装置。 | 147 | 购机补贴(通用类) | 2029-12-30 | 山东省 | 通过 |  | JW202410013 JW202410010 | 山东省农业机械科学研究院 机械工业农业机械产品质量检测中心（济南）山东省农业机械科学研究院 机械工业农业机械产品质量检测中心（济南） | NJJC2022070201 | 山东宝鼎农业机械检测有限公司
2430 | 农用动力机械 | 拖拉机 | 轮式拖拉机 | 200马力及以上四轮驱动动力换挡智控拖拉机 | 潍柴雷沃智慧农业科技股份有限公司 | 轮式拖拉机 | M2004-6WP2 |  | 驱动方式：四轮驱动；功率：200马力，换挡方式：机械有级挡+Hi-Lo挡（2速，通过湿式离合器换挡）+动力换向；最小使用比质量：51kg/kW。电液控制动力输出轴、电液控制三点悬挂装置。 | 147 | 购机补贴(通用类) | 2029-12-30 | 山东省 | 通过 |  | JW202410010 | 山东省农业机械科学研究院 机械工业农业机械产品质量检测中心（济南） | NJJC2023060302 | 山东宝鼎农业机械检测有限公司
2431 | 农用动力机械 | 拖拉机 | 轮式拖拉机 | 200马力及以上四轮驱动动力换挡智控拖拉机 | 潍柴雷沃智慧农业科技股份有限公司 | 轮式拖拉机 | M2204-6WP2 |  | 驱动方式：四轮驱动；功率：220马力；换挡方式：机械有级挡+Hi-Lo挡（2速，通过湿式离合器换挡）+动力换向；最小使用比质量：47.5kg/kW。电液控制装置：电液控制动力输出轴、电液控制三点悬挂装置。 | 162 | 购机补贴(通用类) | 2029-12-30 | 山东省 | 通过 |  | JW202410010 | 山东省农业机械科学研究院 机械工业农业机械产品质量检测中心（济南） | NJJC2023060302 | 山东宝鼎农业机械检测有限公司
2432 | 农用动力机械 | 拖拉机 | 轮式拖拉机 | 200马力及以上四轮驱动动力换挡智控拖拉机 | 潍柴雷沃智慧农业科技股份有限公司 | 轮式拖拉机 | M2204-7RP3 |  | 驱动方式：四轮驱动；功率：220马力；换挡方式：机械有级挡+Hi-Lo挡（2速，通过湿式离合器换挡）+动力换向；最小使用比质量：53.7kg/kW。电液控制装置：电液控制动力输出轴、电液控制三点悬挂装置。 | 162 | 购机补贴(通用类) | 2029-12-30 | 山东省 | 通过 |  | JW202410011 | 山东省农业机械科学研究院 机械工业农业机械产品质量检测中心（济南） | NJJC2023051201 | 山东宝鼎农业机械检测有限公司
2433 | 农用动力机械 | 拖拉机 | 轮式拖拉机 | 200马力及以上四轮驱动动力换挡智控拖拉机 | 潍柴雷沃智慧农业科技股份有限公司 | 轮式拖拉机 | M2404-7RP3 |  | 驱动方式：四轮驱动；功率：240马力；换挡方式：机械有级挡+Hi-Lo挡（2速，通过湿式离合器换挡）+动力换向；最小使用比质量：49.2kg/kW；电液控制装置：电液控制动力输出轴、电液控制三点悬挂装置。 | 177 | 购机补贴(通用类) | 2029-12-30 | 山东省 | 通过 |  | JW202410011 | 山东省农业机械科学研究院 机械工业农业机械产品质量检测中心（济南） | NJJC2023051201 | 山东宝鼎农业机械检测有限公司
2434 | 农用动力机械 | 拖拉机 | 轮式拖拉机 | 200马力及以上四轮驱动动力换挡智控拖拉机 | 潍柴雷沃智慧农业科技股份有限公司 | 轮式拖拉机 | M2604-7XP |  | 驱动方式：四轮驱动；功率：260马力；换挡方式：机械有级挡+Hi-Lo挡（2速，通过湿式离合器换挡）+动力换向；最小使用比质量：53.8kg/kW；电液控制四轮驱动，电液控制动力输出轴，电液控制三点悬挂装置。 | 191.5 | 购机补贴(通用类) | 2029-12-30 | 山东省 | 通过 |  | JW202406003-X01 | 山东省农业机械科学研究院 机械工业农业机械产品质量检测中心（济南） | NJJC2023060502 | 山东宝鼎农业机械检测有限公司
2435 | 农用动力机械 | 拖拉机 | 轮式拖拉机 | 200马力及以上四轮驱动动力换挡智控拖拉机 | 潍柴雷沃智慧农业科技股份有限公司 | 轮式拖拉机 | M3004-8NP |  | 功率:300马力;驱动方式:四轮驱动 ;传动系变速箱(器)型式:动力换挡/换向 ;智能控制:是 ;最小使用比质量:50.8kg/kW; | 220.5 | 购机补贴(通用类) | 2029-11-03 | 山东省 | 通过 |  | JW202406003 | 山东省农业机械科学研究院 机械工业农业机械产品质量检测中心（济南） | NJJC2023060503 | 山东宝鼎农业机械检测有限公司
2436 | 农用动力机械 | 拖拉机 | 轮式拖拉机 | 200马力及以上四轮驱动动力换挡智控拖拉机 | 潍柴雷沃智慧农业科技股份有限公司 | 轮式拖拉机 | MR2104-6P2 |  | 驱动方式：四轮驱动；功率:210马力；换挡方式：机械有级挡+Hi-Lo挡（2速，通过湿式离合器换挡）+动力换向；最小使用比质量：50.3kg/kW；电液控制装置：电液控制动力输出轴、电液控制三点悬挂装置 | 155 | 购机补贴(通用类) | 2029-12-30 | 山东省 | 通过 |  | JW202409005 | 山东省农业机械科学研究院 机械工业农业机械产品质量检测中心（济南） | NJJC2023060601 | 山东宝鼎农业机械检测有限公司
2437 | 农用动力机械 | 拖拉机 | 轮式拖拉机 | 200马力及以上四轮驱动动力换挡智控拖拉机 | 潍柴雷沃智慧农业科技股份有限公司 | 轮式拖拉机 | MR2104-6P3 |  | 驱动方式：四轮驱动；功率:210马力；换挡方式：机械有级挡+Hi-Lo挡（2速，通过湿式离合器换挡）+动力换向；最小使用比质量：49kg/kW；电液控制装置：电液控制动力输出轴、电液控制三点悬挂装置 | 155 | 购机补贴(通用类) | 2029-12-30 | 山东省 | 通过 |  | JW202410010 | 山东省农业机械科学研究院 机械工业农业机械产品质量检测中心（济南） | NJJC2023051202 | 山东宝鼎农业机械检测有限公司
2438 | 农用动力机械 | 拖拉机 | 轮式拖拉机 | 200马力及以上四轮驱动动力换挡智控拖拉机 | 潍柴雷沃智慧农业科技股份有限公司 | 轮式拖拉机 | MR2304-6P2 |  | 驱动方式：四轮驱动；功率：230马力；换挡方式：机械有级挡+Hi-Lo挡（2速，通过湿式离合器换挡）+动力换向；最小使用比质量：47.2kg/kW。电液控制装置：电液控制动力输出轴、电液控制三点悬挂装置。 | 169.5 | 购机补贴(通用类) | 2029-12-30 | 山东省 | 通过 |  | JW202409005 | 山东省农业机械科学研究院 机械工业农业机械产品质量检测中心（济南） | NJJC2023060601 | 山东宝鼎农业机械检测有限公司
2439 | 农用动力机械 | 拖拉机 | 轮式拖拉机 | 200马力及以上四轮驱动动力换挡智控拖拉机 | 潍柴雷沃智慧农业科技股份有限公司 | 轮式拖拉机 | MR2304-6P3 |  | 驱动方式：四轮驱动；功率：230马力；换挡方式：机械有级挡+Hi-Lo挡（2速，通过湿式离合器换挡）+动力换向；最小使用比质量：46kg/kW。电液控制装置：电液控制动力输出轴、电液控制三点悬挂装置。 | 169.5 | 购机补贴(通用类) | 2029-12-30 | 山东省 | 通过 |  | JW202410010 | 山东省农业机械科学研究院 机械工业农业机械产品质量检测中心（济南） | NJJC2023051202 | 山东宝鼎农业机械检测有限公司
2440 | 农用动力机械 | 拖拉机 | 轮式拖拉机 | 200马力及以上四轮驱动动力换挡智控拖拉机 | 潍坊华夏拖拉机制造有限公司 | 轮式拖拉机 | 现：HXD2004-H(G4)（原：HXD2004-H） |  | 功率：200马力；驱动方式：四轮驱动；换挡方式:动力换挡/换向;智能控制 ;最小使用比质量：44.1 | 147 | 购机补贴(通用类) | 2026-11-02 | 山东省 | 通过 |  | NW202103049 | 山东省农业机械科学研究院产品质量检测中心 | YH2020WJ01274 | 江苏沿海农业机械检测有限公司
2441 | 农用动力机械 | 拖拉机 | 轮式拖拉机 | 200马力及以上四轮驱动动力换挡智控拖拉机 | 约翰迪尔（天津）有限公司 | 轮式拖拉机 | 6R-2304 |  | 功率：230 马力 驱动方式：四轮驱动 换挡方式：无极变速 最小使用质量比（kg/kw）：56.31 | 169.1 | 购机补贴(通用类) | 2027-11-07 | 天津市 | 通过 |  | 4/2 032 | DLG TestService GmbH | NO:2019WT2004 | 农业农村部农业机械试验鉴定总站
2442 | 农用动力机械 | 拖拉机 | 轮式拖拉机 | 200马力及以上四轮驱动动力换挡智控拖拉机 | 约翰迪尔（天津）有限公司 | 轮式拖拉机 | 现：8R-2304(G4)（原：8R-2304） |  | 发动机功率：230马力；驱动方式：四轮驱动 换挡方式：动力换挡/换向 最小使用比质量（kg/kw）：70.33 | 169.1 | 购机补贴(通用类) | 2025-12-30 | 天津市 | 通过 |  | 4/1 960 | Nebraska Tractor Testing Laboratory | NO.TJ-2016K-38 | 天津市农业机械试验鉴定站
2443 | 农用动力机械 | 拖拉机 | 轮式拖拉机 | 200马力及以上四轮驱动动力换挡智控拖拉机 | 约翰迪尔（天津）有限公司 | 轮式拖拉机 | 现：8R-2704(G4)（原：8R-2704） |  | 发动机功率：270马力； 驱动方式：四轮驱动 ； 换挡方式：动力换挡/换向 最小使用比质量（kg/kw）：62.15 | 198.6 | 购机补贴(通用类) | 2025-12-30 | 天津市 | 通过 |  | 4/1 960 | Nebraska Tractor Testing Laboratory | NO.TJ-2016K-38 | 天津市农业机械试验鉴定站
2444 | 农用动力机械 | 拖拉机 | 轮式拖拉机 | 200马力及以上四轮驱动动力换挡智控拖拉机 | 约翰迪尔（天津）有限公司 | 轮式拖拉机 | 现：8R-3004(G4)（原：8R-3004） |  | 发动机功率300马力；驱动方式：四轮驱动 ； 换挡方式：动力换挡/换向 最小使用比质量（kg/kw）：56.24 | 220.5 | 购机补贴(通用类) | 2025-12-30 | 天津市 | 通过 |  | 4/1 960 | Nebraska Tractor Testing Laboratory | NO.TJ-2016K-38 | 天津市农业机械试验鉴定站
2445 | 农用动力机械 | 拖拉机 | 履带式拖拉机 | 70—90马力差速转向履带式拖拉机 | 湖南农夫机电有限公司 | 履带拖拉机 | NF-702(G4) |  | 功率:70马力;驱动方式:履带式 ;最小使用比质量:44.63kg/kW;转向型式:差速式转向 ;最大牵引功率:37.17kW; | 52.1 | 购机补贴(通用类) | 2029-12-30 | 湖南省 | 通过
2446 | 农用动力机械 | 拖拉机 | 履带式拖拉机 | 70—90马力差速转向履带式拖拉机 | 洛阳映山红拖拉机有限公司 | 履带拖拉机 | 802 |  | 最小使用质量kg：2600；最小使用比质量kg/kW：44.07；转向系转向机构型式：差速转向；最大牵引功率kW：41.3;配套动力型号：YN38TDE4(国四)；制造商：昆明云内动力股份有限公司；发动机气缸数：4；发动机标定功率（kW）：59;标定转速（r/min）：2300；排放标准：第四阶段。 | 59 | 购机补贴(通用类) | 2029-11-03 | 河南省 | 通过
2447 | 农用动力机械 | 拖拉机 | 履带式拖拉机 | 70—90马力差速转向履带式拖拉机 | 洛阳映山红拖拉机有限公司 | 履带拖拉机 | 802-1 |  | 最小使用质量kg：2610；最小使用比质量kg/kw：44.24；选装配置：最小使用质量kg：2730；最小使用比质量kg/kw：46.27；转向系转向机构型式：差速转向；配套动力型号：YN38TDE4(国四)；制造商：昆明云内动力股份有限公司；发动机气缸数：4；发动机标定功率（kw）：59;标定转速（r/min）：2300；排放标准：第四阶段。 | 59 | 购机补贴(通用类) | 2029-11-03 | 河南省 | 通过
2448 | 农用动力机械 | 拖拉机 | 履带式拖拉机 | 90—110马力差速转向履带式拖拉机 | 湖南农夫机电有限公司 | 履带拖拉机 | NFG1002A |  | 功率:100马力;驱动方式:履带式 ;最小使用比质量:42.8g/kW;转向型式:差速式转向 ;最大牵引功率:51.83kW; | 73.6 | 购机补贴(通用类) | 2029-09-17 | 湖南省 | 通过
2449 | 农用动力机械 | 拖拉机 | 履带式拖拉机 | 90—110马力差速转向履带式拖拉机 | 湖南农夫机电有限公司 | 履带拖拉机 | NFG902A |  | 功率:90马力;驱动方式:履带式 ;最小使用比质量:47.66kg/kW;转向型式:差速式转向 ;最大牵引功率:47.16kW; | 66.2 | 购机补贴(通用类) | 2029-12-29 | 湖南省 | 通过
2450 | 农用动力机械 | 拖拉机 | 履带式拖拉机 | 90—110马力差速转向履带式拖拉机 | 湖南农夫机电有限公司 | 履带拖拉机 | NFY902 |  | 功率:90马力;驱动方式:履带式 ;最小使用比质量:39.5kg/kW;转向型式:差速式转向 ;最大牵引功率:46.47kW; | 66.2 | 购机补贴(通用类) | 2029-09-17 | 湖南省 | 通过
2451 | 农用动力机械 | 拖拉机 | 履带式拖拉机 | 90—110马力差速转向履带式拖拉机 | 江苏常禾农业科技有限公司 | 履带拖拉机 | CH1002 |  | 功率为100马力，驱动方式为履带式，转向系转向机构型式为机械液压双功率合流差速式转向，发动机标定功率为73.6kw，最大牵引功率为59.36kw，最小使用比质量为38.04kg/kw，最大牵引功率/发动机标定功率为80.65% | 73.6 | 购机补贴(通用类) | 2028-11-30 | 江苏省 | 通过
2452 | 农用动力机械 | 拖拉机 | 履带式拖拉机 | 90—110马力差速转向履带式拖拉机 | 江苏常禾农业科技有限公司 | 履带拖拉机 | CH902 |  | 功率为90马力，驱动方式为履带式，转向系转向机构型式为机械液压双功率合流差速式转向，发动机标定功率为66.2kw，最大牵引功率为59.36kw，最小使用比质量为42.0kg/kw；最大牵引功率/发动机标定功率为89.67% | 66.2 | 购机补贴(通用类) | 2028-11-30 | 江苏省 | 通过
2453 | 农用动力机械 | 拖拉机 | 履带式拖拉机 | 90—110马力差速转向履带式拖拉机 | 洛阳映山红拖拉机有限公司 | 履带拖拉机 | 1002 |  | 最小使用质量kg：2600；最小使用比质量kg/kW：35.14；转向系转向机构型式：差速转向；最大牵引功率kW：51.8;配套动力型号：YN38TAF4(国四)；制造商：昆明云内动力股份有限公司；发动机气缸数：4；发动机标定功率（kW）：74;标定转速（r/min）：2400；排放标准：第四阶段。 | 74 | 购机补贴(通用类) | 2029-11-03 | 河南省 | 通过
2454 | 农用动力机械 | 拖拉机 | 履带式拖拉机 | 90—110马力差速转向履带式拖拉机 | 洛阳映山红拖拉机有限公司 | 履带拖拉机 | 1002-1 |  | 最小使用质量kg：2610；最小使用比质量kg/kW：35.27；选配最小使用质量kg：2730；最小使用比质量kg/kW：36.89;转向系转向机构型式：差速转向；最大牵引功率kW : 51.8;配套动力型号：YN38TAF4(国四)；制造商：昆明云内动力股份有限公司；发动机气缸数：4；发动机标定功率（kW）：74;标定转速（r/min）：2400；排放标准：第四阶段。 | 74 | 购机补贴(通用类) | 2029-11-03 | 河南省 | 通过
2455 | 农用动力机械 | 拖拉机 | 履带式拖拉机 | 90—110马力差速转向履带式拖拉机 | 洛阳映山红拖拉机有限公司 | 履带拖拉机 | 902 |  | 最小使用质量kg：2600；最小使用比质量kg/kW:39.27；转向系转向机构型式:差速转向；最大牵引功率kW: 46.34;配套动力型号：YN38TDE4(国四)；制造商：昆明云内动力股份有限公司；发动机气缸数：4；发动机标定功率（kW）：59;标定转速（r/min）：2300；排放标准：第四阶段。 | 66.2 | 购机补贴(通用类) | 2029-11-03 | 河南省 | 通过
2456 | 农用动力机械 | 拖拉机 | 履带式拖拉机 | 90—110马力差速转向履带式拖拉机 | 洛阳映山红拖拉机有限公司 | 履带拖拉机 | 902-1 |  | 最小使用质量kg：2610；最小使用比质量kg/kw：39.43；选装配置：最小使用质量kg：2730；最小使用比质量kg/kw：41.24；转向系转向机构型式：差速转向； 配套动力型号：YN38TBE4(国四)；制造商：昆明云内动力股份有限公司；发动机气缸数：4；发动机标定功率（kW）：66.2;标定转速（r/min）：2300；排放标准：第四阶段。 | 66.2 | 购机补贴(通用类) | 2029-11-03 | 河南省 | 通过
2457 | 农用动力机械 | 拖拉机 | 履带式拖拉机 | 90—110马力差速转向履带式拖拉机 | 无锡拉菲可科技有限公司 | 履带拖拉机 | 现：LFK1002(G4)(原：LFK1002) |  | 功率:100马力;驱动方式:履带式 ;转向型式:差速式转向 ;最小使用质量:2930kg;配套发动机标定功率:73.5kW;最小使用比质量(最小使用质量/配套发动机标定功率):39.9kg/kW;最大牵引功率(≥70%发动力标定功率):56.12kW; | 73.5 | 购机补贴(通用类) | 2027-07-31 | 江苏省 | 通过
2458 | 农用动力机械 | 拖拉机 | 履带式拖拉机 | 90—110马力差速转向履带式拖拉机 | 益阳富佳科技有限公司 | 履带拖拉机 | FJG1002 |  | 发动机标定功率:73.6kW;驱动方式:履带式 ;转向型式:差速式转向 ，机械液压双功率流;最大牵引功率:52.01kW;最小使用比质量:45.11kg/kW;排放阶段：第四阶段。 | 73.6 | 购机补贴(通用类) | 2028-12-28 | 湖南省 | 通过
2459 | 农用动力机械 | 拖拉机 | 履带式拖拉机 | 90—110马力差速转向履带式拖拉机 | 益阳富佳科技有限公司 | 履带拖拉机 | 现：FJH902(G4)（原：FJH902） |  | 90马力；标定功率：66.2KW;驱动方式：履带式，转向型式：差速式转向，最小使用比质量：46.95kg/kW；最大牵引功率：49.76kW。 | 66.2 | 购机补贴(通用类) | 2027-05-29 | 湖南省 | 通过
2460 | 农用动力机械 | 拖拉机 | 履带式拖拉机 | 110—130马力差速转向履带式拖拉机 | 湖南农夫机电有限公司 | 履带拖拉机 | NFG1202 |  | 功率:120马力;驱动方式:履带式 ;转向型式:差速式转向 ；最大牵引功率:62.03kW ;最小使用比质量:41.34kg/kW | 88.3 | 购机补贴(通用类) | 2029-12-29 | 湖南省 | 通过
2461 | 农用动力机械 | 拖拉机 | 履带式拖拉机 | 130—150马力差速转向履带式拖拉机 | 湖南农夫机电有限公司 | 履带拖拉机 | NFZ1302 |  | 功率:130马力;驱动方式:履带式 ;最小使用比质量:49.84kg/kW;转向型式:差速式转向 ;最大牵引功率:67.16kW; | 95.6 | 购机补贴(通用类) | 2028-11-02 | 湖南省 | 通过
2462 | 农用动力机械 | 拖拉机 | 履带式拖拉机 | 150马力及以上差速转向履带式拖拉机 | 湖南农夫机电有限公司 | 履带拖拉机 | NFZ1602 |  | 功率:160马力;驱动方式:履带式 ;最小使用比质量:45.11kg/kW;转向型式:差速式转向 ;最大牵引功率:82.87kW; | 117.7 | 购机补贴(通用类) | 2028-11-02 | 湖南省 | 通过
2463 | 农田基本建设机械 | 平地机械（限与拖拉机配套） | 平地机 | 幅宽2—3m激光平地机 | 河北超平农机制造有限公司 | 激光平地机 | 12PJ-250 |  | 激光控制，工作宽幅:2.5M,配套动力:≥70KW,工作外形尺寸:4000*2500*3400MM | 0 | 购机补贴(通用类) | 2027-04-26 | 河北省 | 通过
2464 | 农田基本建设机械 | 平地机械（限与拖拉机配套） | 平地机 | 幅宽2—3m激光平地机 | 河北超平农机制造有限公司 | 伸缩型激光平地机 | 12PJ-250WS |  | 激光控制,工作宽幅:2.5M,配套动力:58.8～102.9KW,工作状态外形尺寸:4400×2600×3270MM | 0 | 购机补贴(通用类) | 2029-06-25 | 河北省 | 通过
2465 | 农田基本建设机械 | 平地机械（限与拖拉机配套） | 平地机 | 幅宽2—3m激光平地机 | 河北金开智能科技有限公司 | 激光平地机 | 12PJ-250 |  | 激光控制,工作宽幅:2.5M,配套动力:58.8～102.9KW,工作状态外形尺寸:4000×2600×2700MM | 0 | 购机补贴(通用类) | 2029-06-25 | 河北省 | 通过
2466 | 农田基本建设机械 | 平地机械（限与拖拉机配套） | 平地机 | 幅宽2—3m激光平地机 | 河北金开智能科技有限公司 | 伸缩型激光平地机 | 12PJ-250WS |  | 激光控制,工作宽幅:2.5M,配套动力:58.8～102.9KW,工作状态外形尺寸:4400×2600×3270MM | 0 | 购机补贴(通用类) | 2029-06-25 | 河北省 | 通过
2467 | 农田基本建设机械 | 平地机械（限与拖拉机配套） | 平地机 | 幅宽2—3m激光平地机 | 河北硕传农业科技有限公司 | 激光平地机 | 12PJ-250 |  | 工作状态外形尺寸(长×宽×高)：3700×2600×3700mm；结构形式：牵引式；最大工作幅宽：2500mm；配套拖拉机功率：≥80kW；配套拖拉机动力输出轴转速：540/720r/min;控制方式：激光控制；平地铲型式：直顺铲；平地铲铲刃长度：2500mm；平地铲高度：700mm;激光发射器有效发射半径：300m;激光发射器型号：KF-508；激光接收器型号：LS-808；轮胎数量：2个。 | 0 | 购机补贴(通用类) | 2025-08-23 | 河北省 | 通过
2468 | 农田基本建设机械 | 平地机械（限与拖拉机配套） | 平地机 | 幅宽2—3m激光平地机 | 天泽基业科技（天津）有限公司 | 激光平地机 | 12PJ-200C |  | 1.工作状态外形尺寸：2500*2010*2600mm； 2.结构型式：牵引式； 3.适用田块类型：旱田； 4.最大工作幅宽：2000mm； 5.配套拖拉机功率范围：≥50kw； 6.控制方式：激光控制； 7.平地铲型式：直顺铲； 8.平地铲结构：伸缩式； 9.平地铲铲刃长度：2000mm； 10.平地铲高度：720mm； | 0 | 购机补贴(通用类) | 2029-09-18 | 天津市 | 通过
2469 | 农田基本建设机械 | 平地机械（限与拖拉机配套） | 平地机 | 幅宽3m及以上激光平地机 | 北京天宝伟业科技有限公司 | 激光平地机（伸缩型） | 12JP-250A |  | 12JP-250A作业幅宽3.2米.刮土铲外形尺寸(长×宽×高):4000MM×3295MM×2480MM（伸开）,配套拖拉机标定功率::≥89.52KW.激光发射有效半径400m | 0 | 购机补贴(通用类) | 2027-12-22 | 北京市 | 通过
2470 | 农田基本建设机械 | 平地机械（限与拖拉机配套） | 平地机 | 幅宽3m及以上激光平地机 | 北京天宝伟业科技有限公司 | 激光平地机（伸缩型） | 12JP-300A |  | 12JP-300A作业幅宽3.7米.刮土铲外形尺寸(长×宽×高):4000MM×3795MM×2480MM（伸开）,配套拖拉机标定功率::≥102.9KW，激光发射有效半径400m | 0 | 购机补贴(通用类) | 2027-12-22 | 北京市 | 通过
2471 | 农田基本建设机械 | 平地机械（限与拖拉机配套） | 平地机 | 幅宽3m及以上激光平地机 | 北京天宝伟业科技有限公司 | 激光平地机（伸缩型） | 12JP-320A |  | 12JP-320A 作业幅宽3.9米.刮土铲外形尺寸(长×宽×高):4000MM×3995MM×2480MM（伸开）,配套拖拉机标定功率::≥110.25KW.激光发射有效半径400m | 0 | 购机补贴(通用类) | 2027-12-22 | 北京市 | 通过
2472 | 农田基本建设机械 | 平地机械（限与拖拉机配套） | 平地机 | 幅宽3m及以上激光平地机 | 北京天宝伟业科技有限公司 | 激光平地机 | 12PJ-4000A |  | 12PJ-4000A工作状态外形尺寸(长X宽X高) ：5000mmX4100mmX2850mm 结构型 ：牵引式 最大工作幅宽：4000mm 配套拖拉机功率范围 ：102.9-147.1kW 控制方式： 激光控制 | 0 | 购机补贴(通用类) | 2029-07-22 | 北京市 | 通过
2473 | 农田基本建设机械 | 平地机械（限与拖拉机配套） | 平地机 | 幅宽3m及以上激光平地机 | 北京天宝伟业科技有限公司 | 激光平地机 | 12PJ-4000E |  | 12PJ-4000E工作状态外形尺寸(长X宽X高) ：4700mmX4100mmX2900mm 结构型 ：牵引式 最大工作幅宽：4000mm 配套拖拉机功率范围 ：102.9-147.1kW 控制方式： 激光控制 | 0 | 购机补贴(通用类) | 2029-07-22 | 北京市 | 通过
2474 | 农田基本建设机械 | 平地机械（限与拖拉机配套） | 平地机 | 幅宽3m及以上激光平地机 | 北京天宝伟业科技有限公司 | 激光平地机 | 12PJ-4500E |  | 12PJ-4500E工作状态外形尺寸(长X宽X高) ：4700mmX4620mmX2900mm 结构型 ：牵引式 最大工作幅宽：4500mm 配套拖拉机功率范围 ：102.9-147.1kW 控制方式： 激光控制 | 0 | 购机补贴(通用类) | 2029-07-22 | 北京市 | 通过
2475 | 农田基本建设机械 | 平地机械（限与拖拉机配套） | 平地机 | 幅宽3m及以上激光平地机 | 北京天宝伟业科技有限公司 | 激光平地机（伸缩型） | 12PS-2.5A |  | 12PS-2.5A控制方式：激光控制，配套拖拉机功率：≥117.68kW 2、平地铲外形尺寸(长×宽×高)4750×4120×3000mm 3、最大工作幅宽4000mm 4、平地铲最大提升高度240mm，5、平地铲高度：1000 | 0 | 购机补贴(通用类) | 2027-12-22 | 北京市 | 通过
2476 | 农田基本建设机械 | 平地机械（限与拖拉机配套） | 平地机 | 幅宽3m及以上激光平地机 | 北京天宝伟业科技有限公司 | 激光平地机 | 1JPD-3000 |  | 1JPD-3000 激光发射器发射半径为400米，作业幅宽3.0米.刮土铲外形尺寸(长×宽×高):3900MM×3095MM×2480MM配套拖拉机标定功率::≥67.14KW. | 0 | 购机补贴(通用类) | 2027-12-22 | 北京市 | 通过
2477 | 农田基本建设机械 | 平地机械（限与拖拉机配套） | 平地机 | 幅宽3m及以上激光平地机 | 北京天宝伟业科技有限公司 | 激光平地机 | 1JPD-3200 |  | 1JPD-3200激光发射半径为400米，作业幅宽3.2米.刮土铲外形尺寸(长×宽×高):3900MM×3295MM×2480MM,配套拖拉机标定功率:≥89.52KW, | 0 | 购机补贴(通用类) | 2027-12-22 | 北京市 | 通过
2478 | 农田基本建设机械 | 平地机械（限与拖拉机配套） | 平地机 | 幅宽3m及以上激光平地机 | 河北超平农机制造有限公司 | 激光平地机 | 12PJ-300P |  | 激光控制,工作宽幅:3.0M ,配套动力:73.5～132.3KW,工作状态外形尺寸:3400×3100×2700MM | 0 | 购机补贴(通用类) | 2029-06-25 | 河北省 | 通过
2479 | 农田基本建设机械 | 平地机械（限与拖拉机配套） | 平地机 | 幅宽3m及以上激光平地机 | 河北超平农机制造有限公司 | 激光平地机 | 12PJ-350 |  | 激光控制，工作宽幅:3.5M,配套动力:≥90KW,工作外形尺寸:4000*3500*3400MM | 0 | 购机补贴(通用类) | 2026-12-19 | 河北省 | 通过
2480 | 农田基本建设机械 | 平地机械（限与拖拉机配套） | 平地机 | 幅宽3m及以上激光平地机 | 河北超平农机制造有限公司 | 伸缩型激光平地机 | 12PJ-350PS |  | 激光控制，工作宽幅:3.5M,配套动力:88.2～102.9KW,工作状态外形尺寸:3400×3650×2770MM, | 0 | 购机补贴(通用类) | 2028-06-04 | 河北省 | 通过
2481 | 农田基本建设机械 | 平地机械（限与拖拉机配套） | 平地机 | 幅宽3m及以上激光平地机 | 河北超平农机制造有限公司 | 伸缩型激光平地机 | 12PJ-400PS |  | 激光控制,工作宽幅:4.0M,配套动力:102.9～132.3KW,工作状态外形尺寸:3550×4100×2650MM | 0 | 购机补贴(通用类) | 2028-06-04 | 河北省 | 通过
2482 | 农田基本建设机械 | 平地机械（限与拖拉机配套） | 平地机 | 幅宽3m及以上激光平地机 | 河北超平农机制造有限公司 | 伸缩型激光平地机 | 12PJ-400Q2 |  | 激光控制,工作宽幅:4.0M ,配套动力:102.9～132.3KW,工作状态外形尺寸:4400×4100×3300MM | 0 | 购机补贴(通用类) | 2029-06-25 | 河北省 | 通过
2483 | 农田基本建设机械 | 平地机械（限与拖拉机配套） | 平地机 | 幅宽3m及以上激光平地机 | 河北超平农机制造有限公司 | 伸缩型激光平地机 | 12PJ-400Z2 |  | 激光控制,工作宽幅:4.0M,配套动力:132.3～161.7KW,工作状态外形尺寸:4900×4100×3270MM | 0 | 购机补贴(通用类) | 2028-06-04 | 河北省 | 通过
2484 | 农田基本建设机械 | 平地机械（限与拖拉机配套） | 平地机 | 幅宽3m及以上激光平地机 | 河北超平农机制造有限公司 | 伸缩型激光平地机 | 12PJ-400Z4 |  | 激光控制,工作宽幅:4.0M ,配套动力:132.3～161.7KW,工作状态外形尺寸:5550×4100×3270MM | 0 | 购机补贴(通用类) | 2029-06-25 | 河北省 | 通过
2485 | 农田基本建设机械 | 平地机械（限与拖拉机配套） | 平地机 | 幅宽3m及以上激光平地机 | 河北金开智能科技有限公司 | 激光平地机 | 12PJ-300 |  | 激光控制,工作宽幅:3.0M,配套动力:73.5～88.2KW,工作状态外形尺寸:3400×3100×2700MM | 0 | 购机补贴(通用类) | 2028-06-04 | 河北省 | 通过
2486 | 农田基本建设机械 | 平地机械（限与拖拉机配套） | 平地机 | 幅宽3m及以上激光平地机 | 河北金开智能科技有限公司 | 激光平地机 | 12PJ-350 |  | 激光控制,工作宽幅:3.5M,配套动力:88.2～102.9KW,工作状态外形尺寸:3400×3600×2700MM | 0 | 购机补贴(通用类) | 2028-06-04 | 河北省 | 通过
2487 | 农田基本建设机械 | 平地机械（限与拖拉机配套） | 平地机 | 幅宽3m及以上激光平地机 | 河北金开智能科技有限公司 | 伸缩型激光平地机 | 12PJ-350PS |  | 激光控制,工作宽幅:3.5M,配套动力:88.2～132.3KW,工作状态外形尺寸:3400×3650×2770MM | 0 | 购机补贴(通用类) | 2029-06-25 | 河北省 | 通过
2488 | 农田基本建设机械 | 平地机械（限与拖拉机配套） | 平地机 | 幅宽3m及以上激光平地机 | 河北金开智能科技有限公司 | 伸缩型激光平地机 | 12PJ-400Q2 |  | 激光控制,工作宽幅:4.0M,配套动力:102.9～132.3KW,工作状态外形尺寸:4400×4100×3300MM | 0 | 购机补贴(通用类) | 2028-06-04 | 河北省 | 通过
2489 | 农田基本建设机械 | 平地机械（限与拖拉机配套） | 平地机 | 幅宽3m及以上激光平地机 | 河北金开智能科技有限公司 | 伸缩型激光平地机 | 12PJ-400Z2 |  | 激光控制,工作宽幅:4.0M,配套动力:132.3～161.7KW,工作状态外形尺寸:4900×4100×3270MM | 0 | 购机补贴(通用类) | 2029-06-25 | 河北省 | 通过
2490 | 农田基本建设机械 | 平地机械（限与拖拉机配套） | 平地机 | 幅宽3m及以上激光平地机 | 河北金开智能科技有限公司 | 伸缩型激光平地机 | 12PJ-400Z4 |  | 激光控制,工作宽幅:4.0M,配套动力:132.3～161.7KW,工作状态外形尺寸:5550×4100×3270MM | 0 | 购机补贴(通用类) | 2029-06-25 | 河北省 | 通过
2491 | 农田基本建设机械 | 平地机械（限与拖拉机配套） | 平地机 | 幅宽3m及以上激光平地机 | 河北金开智能科技有限公司 | 伸缩型激光平地机 | 12PJ-450WS |  | 激光控制,工作宽幅:4.5M ,配套动力:132.3～161.7KW,工作状态外形尺寸:4700×4600×3350MM | 0 | 购机补贴(通用类) | 2029-06-25 | 河北省 | 通过
2492 | 农田基本建设机械 | 平地机械（限与拖拉机配套） | 平地机 | 幅宽3m及以上激光平地机 | 河北硕传农业科技有限公司 | 激光平地机 | 12PJ-300 |  | 工作状态外形尺寸(长×宽×高)：3700×3100×3700mm；结构形式：牵引式；最大工作幅宽：3000mm；配套拖拉机功率：≥88kW；配套拖拉机动力输出轴转速：540/720r/min;控制方式：激光控制；平地铲型式：直顺铲；平地铲铲刃长度：3000mm；平地铲高度：700mm;激光发射器有效发射半径：300m;激光发射器型号：KF-508；激光接收器型号：LS-808；轮胎数量：2个。 | 0 | 购机补贴(通用类) | 2025-08-23 | 河北省 | 通过
2493 | 农田基本建设机械 | 平地机械（限与拖拉机配套） | 平地机 | 幅宽3m及以上激光平地机 | 河北硕传农业科技有限公司 | 激光平地机 | 12PJ-350 |  | 工作状态外形尺寸(长×宽×高)：3700×3600×3700mm；结构形式：牵引式；最大工作幅宽：3500mm；配套拖拉机功率：≥100kW；配套拖拉机动力输出轴转速：540/720r/min;控制方式：激光控制；平地铲型式：直顺铲；平地铲铲刃长度：3500mm；平地铲高度：700mm;激光发射器有效发射半径：300m;激光发射器型号：KF-508；激光接收器型号：LS-808；轮胎数量：4个。 | 0 | 购机补贴(通用类) | 2025-08-23 | 河北省 | 通过
2494 | 农田基本建设机械 | 平地机械（限与拖拉机配套） | 平地机 | 幅宽3m及以上激光平地机 | 河北硕传农业科技有限公司 | 激光平地机 | 12PJ-400B |  | 工作状态外形尺寸（长×宽×高）mm：5000×4150×3700，结构型式：牵引式，最大工作幅宽 mm ：4000，配套拖拉机功率范围 kW：132.3～205.8，控制方式：激光控制，平地铲型式：直顺铲，平地铲结构：伸缩式，平地铲铲刃长度 mm：4000，激光发射器型号：TC-808，激光接收器型号：LS-808，油缸数量 个：9，轮胎型号规格：10.0/75-15.3，轮胎数量 个：4。 | 0 | 购机补贴(通用类) | 2029-01-25 | 河北省 | 通过
2495 | 农田基本建设机械 | 平地机械（限与拖拉机配套） | 平地机 | 幅宽3m及以上激光平地机 | 河北硕鑫机械制造有限公司 | 激光平地机 | 12PJ-3.0 |  | 型号名称 / 12PJ-3.0激光平地机 结构型式 / 牵引式 最大工作幅宽 mm 3000 控制方式 / 激光控制 激光发射器型号 / KF-508 激光发射器有效发射半径 m 300 激光接收器型号 / LS-808 | 0 | 购机补贴(通用类) | 2029-01-25 | 河北省 | 通过
2496 | 农田基本建设机械 | 平地机械（限与拖拉机配套） | 平地机 | 幅宽3m及以上激光平地机 | 宁津县迪顺农机销售有限公司 | 激光平地机 | 12PJ-3.0 |  | 最大工作幅宽：3000mm；控制方式：激光控制；配套拖拉机功率范围：147~154.4kW | 0 | 购机补贴(通用类) | 2030-01-21 | 山东省 | 通过
2497 | 农田基本建设机械 | 平地机械（限与拖拉机配套） | 平地机 | 幅宽3m及以上激光平地机 | 宁津县迪顺农机销售有限公司 | 激光平地机 | 12PJ-4.0 |  | 最大工作幅宽：4000mm；控制方式：激光控制；配套拖拉机功率范围：147~154.4kW | 0 | 购机补贴(通用类) | 2030-01-21 | 山东省 | 通过
2498 | 农田基本建设机械 | 平地机械（限与拖拉机配套） | 平地机 | 幅宽3m及以上激光平地机 | 天津邦农科技有限公司 | 激光平地机 | 12PJ-300C |  | 12PJ-300C工作状态外形尺寸(长×宽×高):6600MM×3120MM×2500MM,配套拖拉机功率范围（ kW）: 132.3~191.1，结构型式：牵引式 ，控制方式：激光控制 平地铲结构：固定式 平地铲最大提升高度（mm）：500 | 0 | 购机补贴(通用类) | 2029-07-22 | 天津市 | 通过
2499 | 农田基本建设机械 | 平地机械（限与拖拉机配套） | 平地机 | 幅宽3m及以上激光平地机 | 天泽基业科技（天津）有限公司 | 激光平地机 | 12PJ-350C |  | 1.工作状态外形尺寸：3800*3600*3700mm； 2.结构型式：牵引式； 3.适用田块类型：旱田； 4.最大工作幅宽：3500mm； 5.配套拖拉机功率范围：≥88.2kw； 6.控制方式：激光控制； 7.平地铲型式：直顺铲； 8.平地铲结构：伸缩式； 9.平地铲铲刃长度：3500mm； 10.平地铲高度：750mm； | 0 | 购机补贴(通用类) | 2029-09-18 | 天津市 | 通过
2500 | 农田基本建设机械 | 平地机械（限与拖拉机配套） | 平地机 | 幅宽3m及以上激光平地机 | 天泽基业科技（天津）有限公司 | 激光平地机 | 12PJ-350D |  | 1.工作状态外形尺寸：4100*3500*3290mm； 2.结构型式：牵引式； 3.适用田块类型：旱田； 4.最大工作幅宽：3500mm； 5.配套拖拉机功率范围：≥88.2kw； 6.控制方式：激光控制； 7.平地铲型式：直顺铲； 8.平地铲结构：伸缩式； 9.平地铲铲刃长度：3500mm； 10.平地铲高度：1000mm； 11.平地铲最大提升高度：500mm | 0 | 购机补贴(通用类) | 2029-07-22 | 天津市 | 通过
2501 | 农田基本建设机械 | 平地机械（限与拖拉机配套） | 平地机 | 幅宽3m及以上激光平地机 | 天泽基业科技（天津）有限公司 | 激光平地机 | 12PJ-400C |  | 1.工作状态外形尺寸：4600*4088*3800mm； 2.结构型式：牵引式； 3.适用田块类型：旱田； 4.最大工作幅宽：4000mm； 5.配套拖拉机功率范围：≥140kw； 6.控制方式：激光控制； 7.平地铲形式：直顺铲； 8.平地铲结构：伸缩式； 9.平地铲铲刃长度：4000mm； 10.平地铲高度：850mm | 0 | 购机补贴(通用类) | 2029-07-22 | 天津市 | 通过
2502 | 农田基本建设机械 | 平地机械（限与拖拉机配套） | 平地机 | 幅宽3m及以上激光平地机 | 天泽基业科技（天津）有限公司 | 激光平地机 | 12PJ-500D |  | 1.工作状态外形尺寸：4600*5088*3800mm； 2.结构型式：牵引式； 3.适用田块类型：旱田； 4.最大工作幅宽：5000mm； 5.配套拖拉机功率范围：≥140kw； 6.控制方式：激光控制； 7.平地铲型式：直顺铲； 8.平地铲结构：伸缩式； 9.平地铲铲刃长度：5000mm； 10.平地铲高度：850mm； | 0 | 购机补贴(通用类) | 2029-07-22 | 天津市 | 通过
2503 | 农田基本建设机械 | 平地机械（限与拖拉机配套） | 平地机 | 幅宽3m及以上激光平地机 | 杨凌科丰农业科技有限公司 | 激光平地机（铲运型） | 12PJ-300D |  | 工作状态外形尺寸（长×宽×高） mm 5980×3120×3650 结构型式 / 牵引式 最大工作幅宽 mm 3000 配套拖拉机功率 kW 132.3～161.7 配套拖拉机动力输出轴转速 r/min 720 控制方式 / 激光控制 平地铲型式 / 直顺铲 激光发射器型号 / KF508 激光发射器有效发射半径 m 400 激光接收器型号 / LS608 控制器型号 / KB908 | 0 | 购机补贴(通用类) | 2027-09-20 | 陕西省 | 通过
2504 | 农田基本建设机械 | 平地机械（限与拖拉机配套） | 平地机 | 幅宽3m及以上激光平地机 | 杨凌科丰农业科技有限公司 | 激光平地机（鹅颈式） | 12PJ-400C |  | 工作状态外形尺寸（长×宽×高） mm 4970×4100×3300 结构型式 / 牵引式 最大工作幅宽 mm 4000 配套拖拉机功率 kW ≥132 配套拖拉机动力输出轴转速 r/min 720 控制方式 / 激光控制 平地铲型式 / 直顺铲 激光发射器型号 / KF508 激光发射器有效发射半径 m 400 激光接收器型号 / LS608 控制器型号 / KB908 | 0 | 购机补贴(通用类) | 2027-11-22 | 陕西省 | 通过