## 数据
附件3
海南省2025年第二批农机购置补贴投档审核待修改产品信息公示表
序号 | 机具大类 | 机具小类 | 机具品目 | 分档名称 | 生产企业 | 产品名称 | 机具型号 | 投档技术参数 | 中央补贴额 | 机具类型 | 企业所属省份 | 翻倾防护装置强度检验报告编号 | 翻倾防护装置强度检验报告检测机构 | 可靠性试验报告编号 | 可靠性试验报告检测机构 | 专家评阅意见
1 | 耕整地机械 | 耕地机械 | 犁 | 犁体幅宽45cm及以上,3铧及以上翻转犁 | 商丘市庆丰农机有限公司 | 液压翻转犁 | 1LFY-350 | 工作状态外形尺寸（长×宽×高）㎜:3815×2155×1850;翻转机构型式:液压式 、全翻转式;犁体数量个:3×2;犁体幅宽㎜:500; | 9000元 | 购机补贴(非通用类) | 河南省 |  |  |  |  | 无法查看到归档参数：结构型式：调幅犁。
2 | 耕整地机械 | 耕地机械 | 旋耕机 | 单轴1—1.5m旋耕机 | 浙江四方股份有限公司 | 旋耕机 | 1GXZ-120T | 单轴型，侧边传动，外形尺寸：800*1380*610，刀轴连接形式：花键式 | 390元 | 购机补贴(通用类) | 浙江省 |  |  |  |  | 投档有误，投档参数填写不全，缺少工作幅宽。
3 | 耕整地机械 | 耕地机械 | 旋耕机 | 单轴2—2.5m旋耕机 | 潍坊铭达机械有限公司 | 旋耕机 | 1GKN-230 | 1.外形尺寸（长×宽×高）mm: 1000×2600×1200； 2.工作幅宽(cm):230； 3.配套动力(kW): 81～132.5； 4.配套动力输出轴转速 （r/min ）：540/720/760； 5.传动方式:中间齿轮传动； 6.刀辊回转半径(mm): 245； 7.整机质量(kg): 430；8.旋耕刀数量(把): 64；9.耕深cm: ≥12; 10.刀轴型式：单轴型; | 1800元 | 购机补贴(通用类) | 山东省 |  |  |  |  | 该产品铭牌的外形尺寸与鉴定推广报告上的外形尺寸不一致。
4 | 耕整地机械 | 耕地机械 | 旋耕机 | 单轴2.5m及以上旋耕机 | 河北稷元农业机械有限公司 | 旋耕机 | 1GKN-380 | 1GKN-380旋耕机幅宽为3.8m刀轴型式为单轴型 | 2300元 | 购机补贴(通用类) | 河北省 |  |  |  |  | 该产品铭牌上的外形尺寸与鉴定推广报告上的外形尺寸不一致。
5 | 耕整地机械 | 耕地机械 | 微型耕耘机 | 功率2—4kW微型耕耘机 | 浙江武义亨辉机械制造有限公司 | 微耕机 | 1WG2.2Q-30 | 型号名称：1WG2.2Q-40微耕机; 发动机额定功率：2.2KW ; 配套发动机燃油种类：汽油 ； | 590元 | 购机补贴(通用类) | 浙江省 |  |  |  |  | 企业承诺书缺少法定代表人签字和日期。
6 | 耕整地机械 | 耕地机械 | 微型耕耘机 | 功率2—4kW微型耕耘机 | 浙江武义亨辉机械制造有限公司 | 微耕机 | 1WG2.2Q-40 | 型号名称：1WG2.2Q-40 微耕机 ；配套发动机标定功率：2.2KW ；配套发动机燃油种类：汽油 | 590元 | 购机补贴(通用类) | 浙江省 |  |  |  |  | 企业承诺书缺少法定代表人签字和日期。
7 | 耕整地机械 | 耕地机械 | 微型耕耘机 | 功率2—4kW微型耕耘机 | 浙江武义亨辉机械制造有限公司 | 微耕机 | 1WG2.5Q-40 | 型号名称：1WG2.5Q-40 微耕机 ；配套发动机标定功率：2.5KW；配套发动机燃油种类：汽油 | 590元 | 购机补贴(通用类) | 浙江省 |  |  |  |  | 企业承诺书缺少法定代表人签字和日期。
8 | 耕整地机械 | 耕地机械 | 微型耕耘机 | 功率2—4kW微型耕耘机 | 重庆凯一马农业机械有限公司 | 微耕机 | 1WG2.5-61FQ-ZC | 型号名称 / 1WG2.5-61FQ-ZC 型微耕机 结构型式 / 手持式 配套发动机标定功率 kW 2.5 配套发动机标定转速 r/min 3600 配套发动机起动方式 / 手拉起动 配套发动机燃油种类 / 汽油 整机外形尺寸（长×宽×高） mm 1200×620×960 作业速度 m/s 0.05～0.2 扶把振动 m/s 2 ≤50 作业小时生产率 hm2 /(h·m) ≥0.02 | 590元 | 购机补贴(通用类) | 重庆市 |  |  |  |  | 该投档产品推广鉴定报告中的工作幅宽与铭牌不一致。
9 | 耕整地机械 | 耕地机械 | 微型耕耘机 | 功率4kW及以上汽油机微型耕耘机 | 广西桂花机械有限公司 | 微耕机 | 1WG4.0Q-95 | 发动机燃油种类:汽油 ;发动机标定功率:4.0kW | 640元 | 购机补贴(通用类) | 广西壮族自治区 |  |  |  |  | 该投档产品投档型号铭牌与推广鉴定报告不一致。
10 | 耕整地机械 | 耕地机械 | 微型耕耘机 | 功率4kW及以上柴油机微型耕耘机 | 安顺市雄风农业机械有限公司 | 微耕机 | 现：1WG4.1-120FC-ZC(G4)（原：1WG4.1-120FC-ZC） | GS182F,4.1kw,四川兴明泰机械有限公司，国四柴油机 | 890元 | 购机补贴(通用类) | 贵州省 |  |  |  |  | 缺少参数：发动机燃油种类。
11 | 耕整地机械 | 耕地机械 | 微型耕耘机 | 功率4kW及以上柴油机微型耕耘机 | 重庆康搏斯动力设备有限公司 | 微耕机 | 现：1WGCZ4.05-95(G4)(原：1WGCZ4.05-95) | 配套发动机标定功率: 4.05KW 配套发动机标定转速：3600r/min | 890元 | 购机补贴(通用类) | 重庆市 |  |  |  |  | 缺少归档参数：发动机燃油种类。
12 | 耕整地机械 | 耕地机械 | 微型耕耘机 | 功率4kW及以上柴油机微型耕耘机 | 重庆康搏斯动力设备有限公司 | 微耕机 | 现：1WGCZ4.05-95-1(G4)(原：1WGCZ4.05-95-1) | 配套发动机标定功率: 4.05KW 配套发动机标定转速：3600r/min | 890元 | 购机补贴(通用类) | 重庆市 |  |  |  |  | 缺少归档参数：发动机燃油种类。
13 | 耕整地机械 | 耕地机械 | 微型耕耘机 | 功率4kW及以上柴油机微型耕耘机 | 重庆康搏斯动力设备有限公司 | 微耕机 | 现：1WGCZ4.05-95A(G4)(原：1WGCZ4.05-95A) | 配套发动机标定功率: 4.05KW 配套发动机标定转速：3600r/min | 890元 | 购机补贴(通用类) | 重庆市 |  |  |  |  | 缺少归档参数：发动机燃油种类。
14 | 耕整地机械 | 整地机械 | 埋茬起浆机 | 单轴2.5m及以上埋茬起浆机 | 江苏东久机械有限公司 | 水田埋茬起浆机 | 1JS-300 | 工作幅宽：3.0m，轴数：单轴。 | 2300元 | 购机补贴(通用类) | 江苏省 |  |  |  |  | 鉴定推广证书上传错误，建议重新上传。
15 | 种植施肥机械 | 施肥机械 | 撒（抛）肥机 | 2—5m³固态肥抛撒机 | 山东北源机械设备有限公司 | 撒肥机 | 2FGH-2Y | 型号名称：2FGH-2Y型撒肥机；结构型式：厢体式；作业方式：后抛；料厢内廓尺寸（长×宽×高）mm：2199/1728×1644/920×768;料厢容积：2立方米；最大载重量：2000Kg；配套动力值（范围）：18.3～36.8kW；抛撒装置型式：后置立式双圆盘撒布；肥料输送方式：液压链板推送;抛撒宽度:≥8m；承重车桥数量：1个；轮距：1360mm；轮胎规格：10.00-15；轮胎数量：2个。 | 5000元 | 购机补贴(非通用类) | 山东省 |  |  |  |  | 请更新最新版本的承诺书。
16 | 种植施肥机械 | 施肥机械 | 撒（抛）肥机 | 5—8m³固态肥抛撒机 | 山东北源机械设备有限公司 | 撒肥机 | 2FGH-4Y | 型号名称：2FGH-4Y型撒肥机；结构型式：厢体式；作业方式：后抛；料厢内廓尺寸（长×宽×高）mm：2669/2200×1894/920×1082;料厢容积：4立方米；最大载重量：4000Kg；配套动力值（范围）：36.8～55.1kW；抛撒装置型式：后置立式双圆盘撒布；肥料输送方式：液压链板推送;抛撒宽度:≥8m；承重车桥数量：1个；轮距：1650mm；轮胎规格：400/60-15.5；轮胎数量 | 7000元 | 购机补贴(非通用类) | 山东省 |  |  |  |  | 请更新最新版本的承诺书。
17 | 种植施肥机械 | 施肥机械 | 撒（抛）肥机 | 5—8m³固态肥抛撒机 | 山东北源机械设备有限公司 | 撒肥机 | 2FGH-6H | 型号名称：2FGH-6H型撒肥机；结构型式：厢体式；作业方式：后抛；料厢内廓尺寸（长×宽×高）mm：(3460/2930）×（1992/1490）×980;料厢容积：6立方米；最大载重量：6000Kg；配套动力值（范围）：58.8～88.2kW；抛撒装置型式：卧式单螺旋撒布；肥料输送方式：液压链板推送;抛撒宽度:≥6m；承重车桥数量：1个；轮距：2240mm；轮胎规格：500/60-22.5；轮胎 | 7000元 | 购机补贴(非通用类) | 山东省 |  |  |  |  | 请更新最新版本的承诺书。
18 | 种植施肥机械 | 施肥机械 | 撒（抛）肥机 | 5—8m³固态肥抛撒机 | 山东北源机械设备有限公司 | 撒肥机 | 2FGH-6Y | 型号名称：2FGH-6Y型撒肥机；结构型式：厢体式；作业方式：后抛；料厢内廓尺寸（长×宽×高）mm：3544/2688×1994/920×1200;料厢容积：6立方米；最大载重量：6000Kg；配套动力值（范围）：44.1～66.2kW；抛撒装置型式：后置立式双圆盘撒布；肥料输送方式：液压链板推送;抛撒宽度:≥8m；承重车桥数量：1个；轮距：18000mm；轮胎规格：400/55-22.5；轮胎数 | 7000元 | 购机补贴(非通用类) | 山东省 |  |  |  |  | 请更新最新版本的承诺书。
19 | 种植施肥机械 | 施肥机械 | 撒（抛）肥机 | 8—10m³固态肥抛撒机 | 山东北源机械设备有限公司 | 撒肥机 | 2FGB-8 | 型号名称：2FGB-8型撒肥机；结构型式：厢体；作业方式：后抛；料厢内廓尺寸（长×宽×高）mm：4240/3350×2090/900×1260;料厢容积：8立方米；最大载重量：8000Kg；配套动力值（范围）：58.8～88.2kW；抛撒装置型式：后置立式双圆盘撒布；肥料输送方式：液压链板推送;抛撒宽度:≥8m；承重车桥数量：1个；轮距：1790mm；轮胎规格：400/55-22.5；轮胎数量：2 | 9000元 | 购机补贴(非通用类) | 山东省 |  |  |  |  | 请更新最新版本的承诺书。
20 | 种植施肥机械 | 施肥机械 | 撒（抛）肥机 | 8—10m³固态肥抛撒机 | 山东北源机械设备有限公司 | 撒肥机 | 2FGH-8H | 型号名称：2FGH-8H型撒肥机；结构型式：厢体式；作业方式：后抛；料厢内廓尺寸（长×宽×高）mm：3622/2930×1992/1492×1320;料厢容积：8立方米；最大载重量：8000Kg；配套动力值（范围）：58.8～80.9kW；抛撒装置型式：卧式单螺旋撒布；肥料输送方式：液压链板推送;抛撒宽度:≥4m；承重车桥数量：1个；轮距：2239mm；轮胎规格：500/60-22.5；轮胎数量： | 9000元 | 购机补贴(非通用类) | 山东省 |  |  |  |  | 请更新最新版本的承诺书。
21 | 种植施肥机械 | 施肥机械 | 撒（抛）肥机 | 8—10m³固态肥抛撒机 | 山东北源机械设备有限公司 | 撒肥机 | 2FGH-8S | 型号名称：2FGH-8S型撒肥机；结构型式：厢体；作业方式：后抛；料厢内廓尺寸（长×宽×高）mm：（3410/3100）×（1992/1490）×1400;料厢容积：8立方米；最大载重量：8000Kg；配套动力值（范围）：73.5～95.6kW；抛撒装置型式：立式双螺旋撒布；肥料输送方式：液压链板推送;抛撒宽度:≥10m；承重车桥数量：1个；轮距：2240mm；轮胎规格：500/60-22.5；轮 | 9000元 | 购机补贴(非通用类) | 山东省 |  |  |  |  | 请更新最新版本的承诺书。
22 | 种植施肥机械 | 施肥机械 | 撒（抛）肥机 | 10—15m³固态肥抛撒机 | 山东北源机械设备有限公司 | 撒肥机 | 2FGH-10H | 型号名称：2FGH-10H型撒肥机；结构型式：厢体；作业方式：后抛；料厢内廓尺寸（长×宽×高）mm：4420/3830×1990/1490×1400;料厢容积：10立方米；最大载重量：10000Kg；配套动力值（范围）：73.5～117.6kW；抛撒装置型式：卧式单螺旋撒布；肥料输送方式：液压链板推送;抛撒宽度:≥4m；承重车桥数量：1个；轮距：2150mm；轮胎规格：17.5-25；轮胎数量：2 | 11000元 | 购机补贴(非通用类) | 山东省 |  |  |  |  | 请更新最新版本的承诺书。
23 | 种植施肥机械 | 施肥机械 | 撒（抛）肥机 | 10—15m³固态肥抛撒机 | 山东北源机械设备有限公司 | 撒肥机 | 2FGH-10S | 型号名称：2FGH-10S型撒肥机；结构型式：厢体；作业方式：后抛；料厢内廓尺寸（长×宽×高）mm：4360/4100×1980/1490×1400;料厢容积：10立方米；最大载重量：10000Kg；配套动力值（范围）：73.5～117.6kW；抛撒装置型式：立式双螺旋撒布；肥料输送方式：液压链板推送;抛撒宽度:≥8m；承重车桥数量：1个；轮距：2150mm；轮胎规格：17.5-25；轮胎数量：2 | 11000元 | 购机补贴(非通用类) | 山东省 |  |  |  |  | 请更新最新版本的承诺书。
24 | 种植施肥机械 | 施肥机械 | 撒（抛）肥机 | 10—15m³固态肥抛撒机 | 山东北源机械设备有限公司 | 撒肥机 | 2FGH-10Y | 型号名称：2FGH-10Y型撒肥机；结构型式：厢体式；作业方式：后抛；料厢内廓尺寸（长×宽×高）mm：4250/3776×2200/1200×1370;料厢容积：10立方米；最大载重量：10000Kg；配套动力值（范围）：69.8～117.6kW；抛撒装置型式：后置立式双圆盘撒布；肥料输送方式：液压链板推送;抛撒宽度:≥8m；承重车桥数量：1个；轮距：2000mm；轮胎规格：600/55 R22. | 11000元 | 购机补贴(非通用类) | 山东省 |  |  |  |  | 请更新最新版本的承诺书。
25 | 种植施肥机械 | 施肥机械 | 撒（抛）肥机 | 10—15m³固态肥抛撒机 | 山东北源机械设备有限公司 | 撒肥机 | 2FGH-12S | 型号名称：2FGH-12S型撒肥机；结构型式：厢体；作业方式：后抛；料厢内廓尺寸（长×宽×高）mm：4620/4350×1980/1490×1560;料厢容积：12立方米；最大载重量：12000Kg；配套动力值（范围）：88.2～147.0kW；抛撒装置型式：立式双螺旋撒布；肥料输送方式：液压链板推送;抛撒宽度:≥8m；承重车桥数量：1个；轮距：2150mm；轮胎规格：17.5-25；轮胎数量：2 | 11000元 | 购机补贴(非通用类) | 山东省 |  |  |  |  | 请更新最新版本的承诺书。
26 | 种植施肥机械 | 施肥机械 | 撒（抛）肥机 | 5—10m³液态肥撒施机 | 山东北源机械设备有限公司 | 撒肥机 | 2FYP-8 | 型号名称：2FYP-8型撒肥机；结构型式：罐式；作业方式：喷洒；罐体尺寸(长×直径或截面尺寸)mm：4396×φ1612;罐体容积：8立方米；配套动力值（范围）：58.8～95.6kW；喷洒幅宽:≥10m；承重车桥数量：1个；轮胎规格：500/60-22.5；轮胎数量：2个。 | 20000元 | 购机补贴(非通用类) | 山东省 |  |  |  |  | 请更新最新版本的承诺书。
27 | 种植施肥机械 | 施肥机械 | 撒（抛）肥机 | 10—15m³液态肥撒施机 | 山东北源机械设备有限公司 | 撒肥机 | 2FYP-10 | 型号名称：2FYP-10型撒肥机；结构型式：罐式；作业方式：喷洒；罐体尺寸(长×直径或截面尺寸)mm：4812×φ1712;罐体容积：10立方米；配套动力值（范围）：73.5～117.6kW；喷洒幅宽:≥10m；承重车桥数量：1个；轮胎规格：600/55 R26.5；轮胎数量：2个。 | 33000元 | 购机补贴(非通用类) | 山东省 |  |  |  |  | 请更新最新版本的承诺书。
28 | 种植施肥机械 | 施肥机械 | 撒（抛）肥机 | 10—15m³液态肥撒施机 | 山东北源机械设备有限公司 | 撒肥机 | 2FYP-12 | 型号名称：2FYP-12型撒肥机；结构型式：罐式；作业方式：喷洒；罐体尺寸(长×直径或截面尺寸)mm：5712×φ1712;罐体容积：12立方米；配套动力值（范围）：88.2～117.6kW；喷洒幅宽:≥10m；承重车桥数量：1个；轮胎规格：500/60-22.5；轮胎数量：2个。 | 33000元 | 购机补贴(非通用类) | 山东省 |  |  |  |  | 请更新最新版本的承诺书。
29 | 田间管理机械 | 修剪防护管理机械 | 枝条切碎机 | 枝条切碎机(功率≥5kW) | 台州信朝农工贸有限公司 | 枝条切碎机 | 3ZQ-5Q | 汽油机 功率：5.0KW 最大切碎直径:50mm | 2000元 | 购机补贴(非通用类) | 浙江省 |  |  |  |  | 切削直径不符合要求
30 | 田间管理机械 | 修剪防护管理机械 | 枝条切碎机 | 枝条切碎机(功率≥5kW) | 台州信朝农工贸有限公司 | 枝条切碎机 | 3ZQ-5QA | 汽油机 功率：5kw 切削直径：50mm | 2000元 | 购机补贴(非通用类) | 浙江省 |  |  |  |  | 切削直径不符合要求
31 | 收获机械 | 秸秆收集处理机械 | 秸秆粉碎还田机 | 1.5—2m秸秆粉碎还田机 | 河北牦牛机械制造有限公司 | 秸秆切碎还田机 | 4JQ-150 | 工作幅宽：1.5m | 1800元 | 购机补贴(通用类) | 河北省 |  |  |  |  | 铭牌图片：不符合填报要求。请把工作幅面改为工作幅宽后重新上报
32 | 收获机械 | 秸秆收集处理机械 | 秸秆粉碎还田机 | 2—2.5m秸秆粉碎还田机 | 河北牦牛机械制造有限公司 | 秸秆切碎还田机 | 4JQ-200 | 工作幅宽：2.0米 | 2100元 | 购机补贴(通用类) | 河北省 |  |  |  |  | 铭牌图片：不符合填报要求。请把工作幅面改为工作幅宽。
33 | 田间监测及作业监控设备 | 田间作业监控设备 | 辅助驾驶（系统）设备（含渔船用） | 辅助驾驶(系统)设备 | 西安合众思壮导航技术有限公司 | 电动方向盘自动驾驶系统 | 慧农 EAS100BD-2.5RD | 卫星接收机板卡类型及频点:北斗信号;直线精度≤2.5cm | 3400元 | 购机补贴(通用类) | 陕西省 |  |  |  |  | 产品分类：检测报告，鉴定报告中未体现投档技术参数中的直线精度。
34 | 饲料（草）收获加工运输设备 | 饲料（草）收获机械 | 打（压）捆机 | 压缩室直径1m及以上圆捆捡拾压捆机 | 呼伦贝尔市玖嘉机械设备制造有限公司 | 捡拾打捆机 | 9YG-1.9 | 压缩室宽度1.2m,捡拾宽度1.9m，压缩室直径1.2m， | 13800元 | 购机补贴(通用类) | 内蒙古自治区 |  |  |  |  | 铭牌图片：不符合填报要求。 投档技术参数中的压缩室宽度1.2m与检验报告中的数值1.4m不一致
35 | 饲料（草）收获加工运输设备 | 饲料（草）加工机械 | 铡草机 | 3—6t/h铡草机 | 云南牛魔王动力机械有限公司 | 铡草机 | 9ZT-3 | 型号：YL90-2,YL100-2；电机;功率：3.5kW；转速：2820r/min；生产厂家：，云南昆一电机有限公司，昆明汶工机电设备安装有限公司，名沃动力科技（重庆）有限公司。 | 490元 | 购机补贴(非通用类) | 云南省 |  |  |  |  | 投档技术参数：不符合填报要求。投档技术参数中的型号、转速、生产厂家与铭牌的不一致。
36 | 饲料（草）收获加工运输设备 | 饲料（草）加工机械 | 全混合日粮制备机 | 12m³及以上饲料全混合日粮制备机 | 河北金农机械设备有限公司 | 全混合日粮制备机 | 9JGL-12 | 型号名称：9JGW-12全混合日粮制备机 型式：固定卧式 称重系统最大称量：16000kg 配套动力型式：电动机 配套动力功率：37KW 配套动力转速：1480转/分 搅拌仓容积：12m3 搅拌仓仓体外形尺寸（长×宽×高）：3180mm×2250mm×2150mm 主搅龙数量：1个 | 13000元 | 购机补贴(非通用类) | 河北省 |  |  |  |  | 投档技术参数：不符合填报要求。 投档技术参数中的型号名称与铭牌的不一致。
37 | 畜禽养殖机械 | 饲养设备 | 喂（送）料机 | 螺旋弹簧式喂(送)料机 | 青岛大牧人机械股份有限公司 | 螺旋弹簧式送料机 | 9ST-70-40 | 结构型式；螺旋弹簧式；功率1.1kW，转速1390r/min；输送料管长度：40m；螺旋弹簧直径：φ70.5mm | 4600元 | 购机补贴(非通用类) | 山东省 |  |  |  |  | 铭牌图片：不符合填报要求。铭牌内容缺少主要技术参数
38 | 水产养殖机械 | 水质调控设备 | 增氧机 | 普通型增氧机 | 无锡双能达科技有限公司 | 叶轮式变频增氧机 | SLY-W-1.5A | 型号：SLY-W-1.5A；增氧结构型式：叶轮式;外型尺寸（直径*高）：1780*512mm；整机质量：23kg；浮体材料：PE；浮体体积：0.0561m³，配套动力型式：单相直流无刷永磁同步电机；配套额定功率：1.5kw；配套额定转速：220r/min；叶轮材料：PP（聚丙烯）；叶轮转速：220r/min，叶轮直径：580mm；叶片数：5，叶轮锥角：144° | 400元 | 购机补贴(非通用类) | 江苏省 |  |  |  |  | 自填补贴额出错。
39 | 粮油糖初加工机械 | 粮食初加工机械 | 谷物（粮食）干燥机（烘干机） | 批处理量10—20t循环式谷物烘干机 | 安徽新生力农机股份有限公司 | 批式循环谷物干燥机 | 5HPX-15 | 批处理量:15t;结构型式:循环式 | 25300元 | 购机补贴(通用类) | 安徽省 |  |  |  |  | 退回修改：该投档产品铭牌标注的外形尺寸与报告不一致
40 | 粮油糖初加工机械 | 粮食初加工机械 | 粮食色选机 | 执行单元数60-300大米色选机 | 合肥纳格光电科技有限公司 | 大米色选机 | 6SXM-192 | 执行单元数为192 | 12500元 | 购机补贴(非通用类) | 安徽省 |  |  |  |  | 铭牌图片：铭牌上的外形尺寸于鉴定推广报告不一致。
41 | 粮油糖初加工机械 | 粮食初加工机械 | 粮食色选机 | 执行单元数大于450大米色选机 | 合肥纳格光电科技有限公司 | 杂粮色选机 | 6SXZ-768 | 执行单元数为768 | 38000元 | 购机补贴(非通用类) | 安徽省 |  |  |  |  | 铭牌图片：铭牌上的外形尺寸于鉴定推广报告不一致。
42 | 农用动力机械 | 拖拉机 | 轮式拖拉机 | 50—60马力四轮驱动拖拉机 | 山东悍沃农业装备有限公司 | 轮式拖拉机 | 现：504-C(G4)(原：504-C) | 功率：50马力；驱动方式：四轮驱动；最小使用比质量：45.5。 | 6700元 | 购机补贴(通用类) | 山东省 | WJ2019KFH006/WJ2019KFH005/YJW202302002 | 河南省拖拉机柴油机产品质量监督检验中心/河南省拖拉机柴油机产品质量监督检验中心/河南省机械设计研究院检验检测技术有限公司 | YH2019WJ01025 | 江苏沿海农业机械检测有限公司 | 证书文件：不符合填报要求。 证书有效期过期
43 | 农用动力机械 | 拖拉机 | 轮式拖拉机 | 60—70马力四轮驱动拖拉机 | 山东萨丁重工有限公司 | 轮式拖拉机 | 现：SD604-X(G4)（原：SD604-X） | 功率：60马力，驱动形式：四轮驱动，最小使用比质量：39.93kg/kw。 | 8600元 | 购机补贴(通用类) | 山东省 | HB2019FHZ011/WJ2020HFH006 | 湖北三智农业机械检测有限公司/河南省拖拉机柴油机产品质量监督检验中心 | HBNJ201909032 | 湖北三智农业机械检测有限公司 | 功率（KW）：不符合填报要求。 铭牌的功率是44.1，与投档的功率（44.2）不一致。
44 | 农田基本建设机械 | 平地机械（限与拖拉机配套） | 平地机 | 幅宽3m及以上平地机 | 德州亿农宝丰农业装备有限公司 | 卫星平地机 | 12PW-3.0 | 最大工作幅宽：3000mm；车载计算机型号：XT800；卫星接收机差分系统：地基增强系统；卫星接收机型号：XT90；卫星接收机接收信号源：BDS、GPGLONASS、GPS、GALILEO；卫星天线数量：单天线；控制器型号：CB808 | 8900元 | 购机补贴（通用类） | 山东省 |  |  |  |  | 退回修改 需要提供证明：激光控制或卫星控制(卫星接收机板卡类型及频点:北斗信号)
45 | 农田基本建设机械 | 平地机械（限与拖拉机配套） | 平地机 | 幅宽3m及以上平地机 | 德州亿农宝丰农业装备有限公司 | 卫星平地机 | 12PW-4.0 | 最大工作幅宽：4000mm；车载计算机型号：AL01；卫星接收机差分系统：地基增强系统；卫星接收机型号：UM482；卫星接收机接收信号源：BDS、GPGLONASS、GPS；卫星天线数量：单天线；控制器型号：AL01 | 8900元 | 购机补贴（通用类） | 山东省 |  |  |  |  | 退回修改 需要提供证明：激光控制或卫星控制(卫星接收机板卡类型及频点:北斗信号)
46 | 农田基本建设机械 | 平地机械（限与拖拉机配套） | 平地机 | 幅宽3m及以上平地机 | 德州亿农宝丰农业装备有限公司 | 卫星平地机 | 12PW-4.0A | 最大工作幅宽：4000mm；车载计算机型号：XT800；卫星接收机差分系统：地基增强系统；卫星接收机型号：XT90；卫星接收机接收信号源：BDS、GPGLONASS、GPS、GALILEO；卫星天线数量：单天线；控制器型号：CB808 | 8900元 | 购机补贴（通用类） | 山东省 |  |  |  |  | 退回修改 需要提供证明：激光控制或卫星控制(卫星接收机板卡类型及频点:北斗信号)
47 | 农田基本建设机械 | 平地机械（限与拖拉机配套） | 平地机 | 幅宽3m及以上平地机 | 深圳冰河导航科技有限公司 | 卫星平地机 | 12PW-350A | 1.控制方式：卫星控制； 2.卫星天线数量：1个； 3.卫星接收机信号源：北斗、GPS 、GLONASS、Galileo； 4.移动基站功率：≥0.001kW； 5.移动基站频率：410Hz～470Hz； 6.车载计算机型号：AL10-B1； 7.卫星接收机：K726/UB482； 8.作业幅宽：3500mm； 9.连接方式：牵引式。 | 8900元 | 购机补贴（通用类） | 广东省 |  |  |  |  | 退回修改 需要提供证明：激光控制或卫星控制(卫星接收机板卡类型及频点:北斗信号)