## 数据
附件1
江苏省2025年第二批农机补贴形式审核通过产品汇总表
序号 | 机具大类 | 机具小类 | 机具品目 | 分档名称 | 企业名称 | 产品名称 | 机具型号 | 发动机信息 | 产品投档配置和参数 | 功率（kW） | 机具类型 | 有效截止日期 | 企业所属省份 | 评阅意见 | 备注 | 翻倾防护装置强度检验报告编号 | 翻倾防护装置强度检验报告检测机构 | 可靠性试验报告编号 | 可靠性试验报告检测机构
1 | 耕整地机械 | 耕地机械 | 犁 | 犁体幅宽35cm及以上,3-4铧翻转犁 | 河北航悦植保机械有限公司 | 液压翻转调幅犁 | 1LFT-360 |  | 犁体幅宽：55 cm; 铧体个数：3铧 | 0 | 购机补贴(非通用类) | 2030-01-20 | 河北省 | 通过
2 | 耕整地机械 | 耕地机械 | 犁 | 犁体幅宽35cm及以上,3-4铧翻转犁 | 河北航悦植保机械有限公司 | 液压翻转调幅犁 | 1LFT-445 |  | 犁体幅宽：40 cm; 铧体个数：4铧 | 0 | 购机补贴(非通用类) | 2030-01-20 | 河北省 | 通过
3 | 耕整地机械 | 耕地机械 | 犁 | 犁体幅宽35cm及以上,3-4铧翻转犁 | 河北航悦植保机械有限公司 | 液压翻转调幅犁 | 1LFT-460 |  | 犁体幅宽：55 cm; 铧体个数：4铧 | 0 | 购机补贴(非通用类) | 2030-01-20 | 河北省 | 通过
4 | 耕整地机械 | 耕地机械 | 犁 | 犁体幅宽35cm及以上,3-4铧翻转犁 | 河北康农农业机械制造有限公司 | 液压翻转犁 | 1LYF-335 |  | 犁体幅宽：35cm，铧体个数：左右各3个 | 0 | 购机补贴(非通用类) | 2030-01-20 | 河北省 | 通过
5 | 耕整地机械 | 耕地机械 | 犁 | 犁体幅宽35cm及以上,3-4铧翻转犁 | 河北康农农业机械制造有限公司 | 液压翻转犁 | 1LYF-440 |  | 犁体幅宽：40cm，铧体个数：左右各4个 | 0 | 购机补贴(非通用类) | 2030-01-20 | 河北省 | 通过
6 | 耕整地机械 | 耕地机械 | 犁 | 犁体幅宽35cm及以上,3-4铧翻转犁 | 河北康农农业机械制造有限公司 | 液压翻转犁 | 1LYF-445 |  | 犁体幅宽：45cm，铧体个数：左右各4个 | 0 | 购机补贴(非通用类) | 2030-01-20 | 河北省 | 通过
7 | 耕整地机械 | 耕地机械 | 犁 | 犁体幅宽35cm及以上,3-4铧翻转犁 | 河北康农农业机械制造有限公司 | 液压翻转调幅犁 | 1LYFT-360 |  | 犁体幅宽：最小55cm 最大60cm，铧体个数：左右各3个 | 0 | 购机补贴(非通用类) | 2030-01-20 | 河北省 | 通过
8 | 耕整地机械 | 耕地机械 | 犁 | 犁体幅宽35cm及以上,3-4铧翻转犁 | 河北康农农业机械制造有限公司 | 液压翻转调幅犁 | 1LYFT-460 |  | 犁体幅宽：最小55cm 最大60cm，铧体个数：左右各4个 | 0 | 购机补贴(非通用类) | 2030-01-20 | 河北省 | 通过
9 | 耕整地机械 | 耕地机械 | 犁 | 犁体幅宽35cm及以上,3-4铧翻转犁 | 河北腾众农业机械有限公司 | 液压翻转犁 | 1LF-350 |  | 1LF-350液压翻转犁，结构型式:悬挂式，工作状态外形尺寸（长×宽×高）mm:4050×2260×1780，配套拖拉机标定功率:110.3-132.3kw，翻转机构型式:液压式，全翻转式,，犁体类型:基本（通用）型，犁体数量:左3右3，犁体幅宽:500mm，犁铧类型:可换铧尖型，犁壁类型/栅条式，总工作幅宽:1500mm，犁体纵向距离；1120mm，犁轮类型：限深，运输一体轮，犁轮数量：1个，限 | 110.3 | 购机补贴(非通用类) | 2027-07-29 | 河北省 | 通过
10 | 耕整地机械 | 耕地机械 | 犁 | 犁体幅宽35cm及以上,3-4铧翻转犁 | 河北腾众农业机械有限公司 | 液压翻转犁 | 1LF-360 |  | 1LF-360液压翻转犁，结构型式:悬挂式，工作状态外形尺寸（长×宽×高）mm:3980×2120×1770，配套拖拉机标定功率:117.7-147.1kw翻转机构型式:液压式，全翻转式,，犁体类型:基本（通用）型，犁体数量:左3右3，犁体幅宽:600mm，犁铧类型:可换铧尖型，犁壁类型/栅条式，总工作幅宽:1800mm，犁体纵向距离；1120mm，犁轮类型：限深，运输一体轮，犁轮数量：1个 | 117.7 | 购机补贴(非通用类) | 2027-07-29 | 河北省 | 通过
11 | 耕整地机械 | 耕地机械 | 犁 | 犁体幅宽35cm及以上,3-4铧翻转犁 | 河北腾众农业机械有限公司 | 液压翻转犁 | 1LF-440 |  | 1LF-440液压翻转犁，结构型式:悬挂式，工作状态外形尺寸（长×宽×高）mm:4620×2420×1760，配套拖拉机标定功率:88.2-110.3kw，翻转机构型式:液压式，全翻转式,，犁体类型:基本（通用）型，犁体数量:左4右4，犁体幅宽:400mm，犁铧类型:可换铧尖型，犁壁类型/栅条式，总工作幅宽:1600mm，犁体纵向距离；980mm，犁轮类型：限深，运输一体轮，犁轮数量：1个，限深轮 | 88.2 | 购机补贴(非通用类) | 2027-07-29 | 河北省 | 通过
12 | 耕整地机械 | 耕地机械 | 犁 | 犁体幅宽35cm及以上,3-4铧翻转犁 | 河北腾众农业机械有限公司 | 液压翻转犁 | 1LF-445 |  | 1LF-445液压翻转犁，结构型式:悬挂式，工作状态外形尺寸（长×宽×高）mm:4880×2250×1760，配套拖拉机标定功率:102.9-117.6kw，翻转机构型式:液压式，全翻转式,，犁体类型:基本（通用）型犁体数量:左4右4，犁体幅宽:450mm，犁铧类型:可换铧尖型，犁壁类型/栅条式，总工作幅宽:1800mm，犁体纵向距离；1040mm，犁轮类型：限深，运输一体轮，犁轮数量：1个，限深 | 102.9 | 购机补贴(非通用类) | 2027-07-29 | 河北省 | 通过
13 | 耕整地机械 | 耕地机械 | 犁 | 犁体幅宽35cm及以上,3-4铧翻转犁 | 河北腾众农业机械有限公司 | 液压翻转犁 | 1LF-450 |  | 1LF-450液压翻转犁，结构型式:悬挂式，工作状态外形尺寸（长×宽×高）mm:5250×2380×1780，配套拖拉机标定功率:132.3-161.8kw，翻转机构型式:液压式，全翻转式,，犁体类型:基本（通用）型，犁体数量:左4右4，犁体幅宽:500mm，犁铧类型:可换铧尖型，犁壁类型/栅条式，总工作幅宽:2000mm，犁体纵向距离；1150mm，犁轮类型：限深，运输一体轮，犁轮数量：1个，限 | 132.3 | 购机补贴(非通用类) | 2027-07-29 | 河北省 | 通过
14 | 耕整地机械 | 耕地机械 | 犁 | 犁体幅宽35cm及以上,3-4铧翻转犁 | 河北腾众农业机械有限公司 | 液压翻转调幅犁 | 1LFT-360 |  | 1LFT-360液压翻转调幅犁,结构型式:悬挂式、调幅犁,工作状态外形尺寸（长×宽×高）mm:4080×2320×1750,配套拖拉机标定功率:117.7-147.1kw,翻转机构型式:液压式，全翻转式,,犁体类型:基本（通用）型,犁体数量:左3右3,犁体幅宽:450、500、550、600mm,犁铧类型:可换铧尖型,犁壁类型/栅条式,总工作幅宽:1350、1500、1650、1800mm,犁体纵 | 117.1 | 购机补贴(非通用类) | 2027-07-29 | 河北省 | 通过
15 | 耕整地机械 | 耕地机械 | 犁 | 犁体幅宽35cm及以上,3-4铧翻转犁 | 河北腾众农业机械有限公司 | 液压翻转调幅犁 | 1LFT-450 |  | 1LFT-450液压翻转调幅犁,结构型式:悬挂式、调幅犁,工作状态外形尺寸（长×宽×高）mm:4590×2400×1785,配套拖拉机标定功率:132.3-161.8kw,翻转机构型式:液压式，全翻转式,,犁体类型:基本（通用）型,犁体数量:左4右4,犁体幅宽:350、400、450、500mm,犁铧类型:可换铧尖型,犁壁类型/栅条式,总工作幅宽:1400、1600、1800、2000mm,犁体纵 | 132.3 | 购机补贴(非通用类) | 2027-07-29 | 河北省 | 通过
16 | 耕整地机械 | 耕地机械 | 犁 | 犁体幅宽35cm及以上,3-4铧翻转犁 | 河北腾众农业机械有限公司 | 液压翻转调幅犁 | 1LFT-460 |  | 1LFT-460液压翻转调幅犁,结构型式:悬挂式、调幅犁,工作状态外形尺寸（长×宽×高）mm:5190×2550×1750,翻转机构型式:液压式，全翻转式,,犁体类型:基本（通用）型,犁体数量:左4右4,犁体幅宽: 450、500、550、600mm,犁铧类型:可换铧尖型,犁壁类型/栅条式,总工作幅宽: 1800、2000、2200、2400mm,犁体纵向距离；1060mm,犁轮类型：限深，运输一 | 147.0 | 购机补贴(非通用类) | 2027-07-29 | 河北省 | 通过
17 | 耕整地机械 | 耕地机械 | 犁 | 犁体幅宽35cm及以上,3-4铧翻转犁 | 河北沃田机械制造有限公司 | 液压翻转调幅犁 | 1LFT-450 |  | 翻转机构型式：液压式。全翻转式 犁体幅宽：最大500mm 最小：350mm 犁体数量：左右各4. | 132.3 | 购机补贴(非通用类) | 2027-07-29 | 河北省 | 通过
18 | 耕整地机械 | 耕地机械 | 犁 | 犁体幅宽35cm及以上,3-4铧翻转犁 | 河北沃田机械制造有限公司 | 液压翻转犁 | 1LYF-440 |  | 翻转机构型式：液压式 全翻转式 犁体幅宽：400mm 犁体数量：左右各4 | 95.6 | 购机补贴(非通用类) | 2026-08-18 | 河北省 | 通过
19 | 耕整地机械 | 耕地机械 | 犁 | 犁体幅宽35cm及以上,3-4铧翻转犁 | 河北鑫农农业机械有限公司 | 液压翻转犁 | 1LYF-440 |  | 犁体幅宽：40cm;铧体个数：4铧 | 0 | 购机补贴(非通用类) | 2029-09-03 | 河北省 | 通过
20 | 耕整地机械 | 耕地机械 | 犁 | 犁体幅宽35cm及以上,3-4铧翻转犁 | 河北鑫农农业机械有限公司 | 液压翻转调幅犁 | 1LYFT-460 |  | 犁体幅宽：50cm;铧体个数：4铧 | 0 | 购机补贴(非通用类) | 2029-09-03 | 河北省 | 通过
21 | 耕整地机械 | 耕地机械 | 犁 | 犁体幅宽35cm及以上,3-4铧翻转犁 | 河北亿耕农业机械制造有限公司 | 液压翻转犁 | 1LF-340 |  | 犁体幅宽：40cm； 铧体个数：3铧。 | 0 | 购机补贴(非通用类) | 2029-06-25 | 河北省 | 通过
22 | 耕整地机械 | 耕地机械 | 犁 | 犁体幅宽35cm及以上,3-4铧翻转犁 | 河北亿耕农业机械制造有限公司 | 液压翻转犁 | 1LF-350 |  | 犁体幅宽：50cm； 铧体个数：3铧。 | 0 | 购机补贴(非通用类) | 2026-10-21 | 河北省 | 通过
23 | 耕整地机械 | 耕地机械 | 犁 | 犁体幅宽35cm及以上,3-4铧翻转犁 | 河北亿耕农业机械制造有限公司 | 液压翻转犁 | 1LF-435 |  | 犁体幅宽：35cm； 铧体个数：4铧。 | 0 | 购机补贴(非通用类) | 2026-10-21 | 河北省 | 通过
24 | 耕整地机械 | 耕地机械 | 犁 | 犁体幅宽35cm及以上,3-4铧翻转犁 | 河北亿耕农业机械制造有限公司 | 液压翻转犁 | 1LF-440 |  | 犁体幅宽：40cm； 铧体个数：4铧。 | 0 | 购机补贴(非通用类) | 2029-06-25 | 河北省 | 通过
25 | 耕整地机械 | 耕地机械 | 犁 | 犁体幅宽35cm及以上,3-4铧翻转犁 | 河北亿耕农业机械制造有限公司 | 液压翻转犁 | 1LF-445 |  | 犁体幅宽：45cm； 铧体个数：4铧。 | 0 | 购机补贴(非通用类) | 2027-07-29 | 河北省 | 通过
26 | 耕整地机械 | 耕地机械 | 犁 | 犁体幅宽35cm及以上,3-4铧翻转犁 | 河北亿耕农业机械制造有限公司 | 液压翻转犁 | 1LF-450 |  | 犁体幅宽：50cm； 铧体个数：4铧。 | 0 | 购机补贴(非通用类) | 2027-07-29 | 河北省 | 通过
27 | 耕整地机械 | 耕地机械 | 犁 | 犁体幅宽35cm及以上,3-4铧翻转犁 | 河南龙神机械制造有限公司 | 液压翻转犁 | 1LF-350 |  | 结构型式：悬挂式 工作状态外形尺寸（长×宽×高）：3560×2175×1705mm 配套动力：110.3-132.3kW, 翻转机构型式：液压式、全翻转式. 犁体数量：3×2个， 犁体幅宽：500mm 犁铧类型：通用型（凿型）、可换铧尖型. 总工作幅宽：1500mm，犁轮类型：限深轮. 犁轮数量：1个 限深轮调节范围：140-255mm. 油缸型号：3#. 油缸数量：1个 | 0 | 购机补贴(非通用类) | 2027-03-30 | 河南省 | 通过
28 | 耕整地机械 | 耕地机械 | 犁 | 犁体幅宽35cm及以上,3-4铧翻转犁 | 河南龙神机械制造有限公司 | 液压翻转犁 | 1LF-440 |  | 结构型式:悬挂式, 工作状态外形尺寸（长×宽×高）:4311×2234×1705mm 翻转机构型式:液压式、全翻转式.犁体类型：基本（通用）型. 犁体数量：4×2个. 犁体幅宽400mm. 犁铧类型:通用型（凿型）、可换铧尖型. 犁壁类型：栅条式. 总工作幅1600mm. 犁轮类型：限深运输一体轮. 犁轮数量:1个. 限深、运输一体轮.调节范围:143-252mm. 油缸型号:2#. 油缸数量1个 | 0 | 购机补贴(非通用类) | 2027-03-30 | 河南省 | 通过
29 | 耕整地机械 | 耕地机械 | 犁 | 犁体幅宽35cm及以上,3-4铧翻转犁 | 河南龙神机械制造有限公司 | 液压翻转犁 | 1LF-445 |  | 结构型式:悬挂式,工作状态外形尺寸（长×宽×高）:4585×2315×1700mm.翻转机构型式：液压式、全翻转式 .犁体类型：基本（通用）型. 犁体数量：4×2. 犁体幅宽450mm. 犁铧类型：通用型（凿型）、可换铧尖型. 犁壁类型：栅条式. 总工作幅宽：1800mm 犁轮类型：限深、运输一体轮. 犁轮数量：1个. 限深轮调节范围：140-250mm. 油缸型号：5#. 油缸数量：1个. | 0 | 购机补贴(非通用类) | 2027-03-30 | 河南省 | 通过
30 | 耕整地机械 | 耕地机械 | 犁 | 犁体幅宽35cm及以上,3-4铧翻转犁 | 河南农神机械制造有限公司 | 液压翻转犁 | 1LF-340 |  | 结构型式:悬挂式,工作状态外形尺寸（长×宽×高）:3400×1900×1700mm,翻转机构型式:液压式 、全翻转式, 犁体类型基本（通用）型,犁体数量：3×2个，犁体幅宽：400mm,犁铧类型:通用型（凿型）、可换铧尖型,犁壁类型:栅条式,总工作幅宽:1200mm,犁轮类型:限深、运输一体轮,犁轮数量一个。限深轮调节范围:140～240mm 油缸型号:6#,油缸数量:1个 | 0 | 购机补贴(非通用类) | 2027-03-30 | 河南省 | 通过
31 | 耕整地机械 | 耕地机械 | 犁 | 犁体幅宽35cm及以上,3-4铧翻转犁 | 河南农神机械制造有限公司 | 液压翻转犁 | 1LF-445 |  | 结构型式:悬挂式, 工作状态外形尺寸：4585×2315×1700mm. 翻转机构型式：液压式、全翻转式 . 犁体类型：基本（通用）型. 犁体数量：4×2. 犁体幅宽：450mm. 犁铧类型：通用型（凿型）、可换铧尖型. 犁壁类型：栅条式. 总工作幅宽：1800mm 犁轮类型：限深、运输一体轮. 犁轮数量1个.限深轮调节范围140~250mm.油缸型号5#.油缸数量1个 | 0 | 购机补贴(非通用类) | 2027-03-30 | 河南省 | 通过
32 | 耕整地机械 | 耕地机械 | 犁 | 犁体幅宽35cm及以上,3-4铧翻转犁 | 济宁国泰农业装备股份有限公司 | 液压翻转犁 | 1LF-450 |  | 产品型号名称:1LF-450液压翻转犁、j结构形式：悬挂式 、外形尺寸：4700×2300×1800、配套动力：110.3～195液 压 式☑ 、 、半翻转式、 基本（通用）型☑ 犁体个数：4+4 犁体幅宽：500mm 犁铧类型： 通用型(凿型)、可换犁铧尖型 犁壁类型： 组合式 栅条式 、总工作幅宽：2000mm、犁体纵向距离：970mm 、犁体类型： 限深、运输一体轮☑ 犁轮数量：1 限深轮调 | 195 | 购机补贴(非通用类) | 2025-09-06 | 山东省 | 通过
33 | 耕整地机械 | 耕地机械 | 犁 | 犁体幅宽35cm及以上,3-4铧翻转犁 | 江苏金秆农业装备有限公司 | 液压翻转犁 | 1LF-435C |  | 型号名称：1LF-435C型液压翻转犁 结构型式：悬挂式 拖拉机连接方式：三点悬挂 翻转机构形式：液压式 犁体类型：基本（通用）型 翻转形式：双向翻转 犁体数量：正反各4 单铧幅宽：350mm 总工作幅宽：1400mm 犁轮类型：限深运输一体轮 犁轮数量：1 限深轮调节范围：22-30cm | 90 | 购机补贴(非通用类) | 2027-12-29 | 江苏省 | 通过
34 | 耕整地机械 | 耕地机械 | 犁 | 犁体幅宽35cm及以上,3-4铧翻转犁 | 江苏金秆农业装备有限公司 | 液压翻转犁 | 1LF-445A |  | 型号名称：1LF-445A型液压翻转犁 结构型式：悬挂式 工作状态外形尺寸cm：450×200×190 拖拉机连接方式：三点悬挂 翻转形式：液压式 犁体数量：正反各4 犁体宽幅：45cm 总工作幅宽：180cm 犁体类型：栅条式 犁轮类型：限深运输一体轮 犁轮数量：1 限深轮调节范围：22-30cm | 110 | 购机补贴(非通用类) | 2027-12-29 | 江苏省 | 通过
35 | 耕整地机械 | 耕地机械 | 犁 | 犁体幅宽35cm及以上,3-4铧翻转犁 | 江苏金秆农业装备有限公司 | 液压翻转犁 | 1LF-450 |  | 型号名称：1LF-450型液压翻转犁 结构型式：悬挂式 工作状态外形尺寸：480×200×190 拖拉机连接方式：三点悬挂 翻转形式：双向翻转 犁体数量：正反各4 工作幅宽：200cm 单铧幅宽：50cm 犁体类型：栅条式 犁轮类型：限深运输一体轮 犁轮数量：1 限深轮调节范围：22-30cm | 117.6 | 购机补贴(非通用类) | 2027-12-29 | 江苏省 | 通过
36 | 耕整地机械 | 耕地机械 | 犁 | 犁体幅宽35cm及以上,3-4铧翻转犁 | 江苏金秆农业装备有限公司 | 液压翻转犁 | 1LF-L360 |  | 型号名称：1LF-L360型液压翻转犁 工作状态外形尺寸：3600×2000×1400 mm 配套拖拉机标定功率：103.7-118.5 kw 犁体类型：基本（通用）型 犁体数量：正反各3 个 犁体幅宽：600 mm 犁铧类型：通用型(凿型) 、可换铧尖型 犁壁类型：栅条式 总工作幅宽：1800 mm | 118 | 购机补贴(非通用类) | 2026-09-05 | 江苏省 | 通过
37 | 耕整地机械 | 耕地机械 | 犁 | 犁体幅宽35cm及以上,3-4铧翻转犁 | 江苏金秆农业装备有限公司 | 液压翻转犁 | 1LF-L460 |  | 型号名称:1LF-L460型液压翻转犁 结构型式:悬挂式 工作状态外形尺寸:4800×2000×1900 mm 配套拖拉机标定功率:118.5-133.3 kw 犁体类型:基本（通用）型 犁体数量:正反各4 个 犁体幅宽:600 mm 犁铧类型:通用型(凿型) 、可换铧尖型 犁壁类型:栅条式 总工作幅宽:2400 mm 犁体纵向距离:1050 犁轮类型:限深运输一体轮 犁轮数量:1 个 限深轮调节 | 133.3 | 购机补贴(非通用类) | 2026-09-05 | 江苏省 | 通过
38 | 耕整地机械 | 耕地机械 | 犁 | 犁体幅宽35cm及以上,3-4铧翻转犁 | 宁晋县保农农牧机械有限公司 | 液压翻转犁 | 1LF-435A |  | 型号名称：1LF-435A液压翻转犁；结构型式：悬挂式；翻转机构型式：液压式；全翻转式；犁体数量：左右各4个；犁体幅宽：350㎜； | 0 | 购机补贴(非通用类) | 2028-09-27 | 河北省 | 通过
39 | 耕整地机械 | 耕地机械 | 犁 | 犁体幅宽35cm及以上,3-4铧翻转犁 | 宁晋县保农农牧机械有限公司 | 液压翻转犁 | 1LF-440A |  | 型号名称：1LF-440A型液压翻转犁；结构型式：悬挂式；翻转机构型式：液压式，全翻转式；犁体数量：左右各4个；犁体幅宽：400mm； | 0 | 购机补贴(非通用类) | 2029-06-25 | 河北省 | 通过
40 | 耕整地机械 | 耕地机械 | 犁 | 犁体幅宽35cm及以上,3-4铧翻转犁 | 宁晋县豪横农业机械有限公司 | 液压翻转犁 | 1LYF-435 |  | 犁体幅宽35cm，铧体个数4铧 | 0 | 购机补贴(非通用类) | 2026-10-21 | 河北省 | 通过
41 | 耕整地机械 | 耕地机械 | 犁 | 犁体幅宽35cm及以上,3-4铧翻转犁 | 宁晋县豪横农业机械有限公司 | 液压翻转犁 | 1LYF-450 |  | 犁体幅宽50cm，铧体个数4铧 | 0 | 购机补贴(非通用类) | 2026-10-21 | 河北省 | 通过
42 | 耕整地机械 | 耕地机械 | 犁 | 犁体幅宽35cm及以上,3-4铧翻转犁 | 宁晋县新达农业机械有限公司 | 液压翻转犁 | 1LYF-435 |  | 单体幅宽：35cm；铧体个数：8铧；翻转机构类型：液压； | 0 | 购机补贴(非通用类) | 2026-10-21 | 河北省 | 通过
43 | 耕整地机械 | 耕地机械 | 犁 | 犁体幅宽35cm及以上,3-4铧翻转犁 | 宁晋县新达农业机械有限公司 | 液压翻转犁 | 1LYF-450 |  | 单体幅宽：50cm；铧体个数：8铧；翻转机构类型：液压 | 0 | 购机补贴(非通用类) | 2026-10-21 | 河北省 | 通过
44 | 耕整地机械 | 耕地机械 | 犁 | 犁体幅宽35cm及以上,3-4铧翻转犁 | 山东弘泰农业装备有限公司 | 液压翻转犁 | 1LT-440 |  | 犁体幅宽：40cm；犁体数量：4+4；翻转机构型式：液压式 | 0 | 购机补贴(非通用类) | 2029-10-24 | 山东省 | 通过
45 | 耕整地机械 | 耕地机械 | 犁 | 犁体幅宽35cm及以上,3-4铧翻转犁 | 山东弘泰农业装备有限公司 | 液压翻转犁 | 1LT-450 |  | 犁体幅宽：45cm；犁体数量：4+4；翻转机构型式：液压式 | 0 | 购机补贴(非通用类) | 2029-10-24 | 山东省 | 通过
46 | 耕整地机械 | 耕地机械 | 犁 | 犁体幅宽35cm及以上,3-4铧翻转犁 | 商丘黄达农业机械有限公司 | 液压翻转犁 | 1LFYS-340 |  | 犁体幅宽:40cm;铧体个数:3铧 | 0 | 购机补贴(非通用类) | 2030-06-29 | 河南省 | 通过
47 | 耕整地机械 | 耕地机械 | 犁 | 犁体幅宽35cm及以上,3-4铧翻转犁 | 商丘黄达农业机械有限公司 | 液压翻转犁 | 1LFYS-435 |  | 犁体幅宽:35cm;铧体个数:4铧; | 0 | 购机补贴(非通用类) | 2030-06-29 | 河南省 | 通过
48 | 耕整地机械 | 耕地机械 | 犁 | 犁体幅宽35cm及以上,3-4铧翻转犁 | 商丘黄达农业机械有限公司 | 液压翻转犁 | 1LFYS-445 |  | 犁体幅宽:45cm;铧体个数:4铧 | 0 | 购机补贴(非通用类) | 2030-06-29 | 河南省 | 通过
49 | 耕整地机械 | 耕地机械 | 犁 | 犁体幅宽35cm及以上,3-4铧翻转犁 | 潍坊耕王农业机械有限公司 | 液压翻转犁 | 1LF-450 |  | 犁体幅宽：50cm；铧体个数：4铧 | 0 | 购机补贴(非通用类) | 2028-06-29 | 山东省 | 通过
50 | 耕整地机械 | 耕地机械 | 犁 | 犁体幅宽35cm及以上,3-4铧翻转犁 | 郑州瑞丰王农业机械有限公司 | 液压翻转犁 | 1LFT-355 |  | 外形尺寸（长×宽×高）（mm）:4075×2020×1800；配套动力（KW）:110.2～132.3；犁体幅宽（mm）：最小:480、最大:550；犁体数量（个）：3×2 | 0 | 购机补贴(非通用类) | 2030-03-31 | 河南省 | 通过
51 | 耕整地机械 | 耕地机械 | 犁 | 犁体幅宽35cm及以上,3-4铧翻转犁 | 郑州瑞丰王农业机械有限公司 | 液压翻转犁 | 1LFT-360 |  | 外形尺寸（长×宽×高）（mm）:3860×2220×1920；配套动力（KW）:132.3～161.7；犁体幅宽（mm）：最小:450、最大:600；犁体数量（个）：3×2 | 0 | 购机补贴(非通用类) | 2030-03-31 | 河南省 | 通过
52 | 耕整地机械 | 耕地机械 | 犁 | 犁体幅宽35cm及以上,3-4铧翻转犁 | 郑州瑞丰王农业机械有限公司 | 液压翻转犁 | 1LFT-450 |  | 外形尺寸（长×宽×高）（mm）:4340×2350×1750；配套动力（KW）:132.3～183.8；犁体幅宽（mm）：最小:430、最大:500；犁体数量（个）：4×2 | 0 | 购机补贴(非通用类) | 2030-03-31 | 河南省 | 通过
53 | 耕整地机械 | 耕地机械 | 犁 | 犁体幅宽35cm及以上,3-4铧翻转犁 | 郑州瑞丰王农业机械有限公司 | 液压翻转犁 | 1LFT-455 |  | 外形尺寸（长×宽×高）（mm）:4615×2540×1800；配套动力（KW）:147～176.4；犁体幅宽（mm）：最小:480、最大:550；犁体数量（个）：4×2 | 0 | 购机补贴(非通用类) | 2030-03-31 | 河南省 | 通过
54 | 耕整地机械 | 耕地机械 | 犁 | 犁体幅宽35cm及以上,3-4铧翻转犁 | 郑州市华丰农业机械有限公司 | 液压翻转犁 | 1LFD-350 |  | 翻转机构型式：液压式、全翻转式；犁体数量（个）：3×2；犁体幅宽（cm）：50 | 0 | 购机补贴(非通用类) | 2030-03-30 | 河南省 | 通过
55 | 耕整地机械 | 耕地机械 | 犁 | 犁体幅宽35cm及以上,3-4铧翻转犁 | 郑州市华丰农业机械有限公司 | 液压翻转犁 | 1LFD-440 |  | 翻转机构型式：液压式、全翻转式；犁体数量（个）：4×2；犁体幅宽（cm）：40 | 0 | 购机补贴(非通用类) | 2030-03-30 | 河南省 | 通过
56 | 耕整地机械 | 耕地机械 | 犁 | 犁体幅宽35cm及以上,3-4铧翻转犁 | 郑州市华丰农业机械有限公司 | 液压翻转犁 | 1LFD-445 |  | 翻转机构型式：液压式、全翻转式；犁体数量（个）：4×2；犁体幅宽（cm）：45 | 0 | 购机补贴(非通用类) | 2030-03-30 | 河南省 | 通过
57 | 耕整地机械 | 耕地机械 | 犁 | 犁体幅宽35cm及以上,3-4铧翻转犁 | 郑州市华丰农业机械有限公司 | 液压翻转犁 | 1LFS-340 |  | 翻转机构型式：液压式、全翻转式；犁体数量（个）：3×2；犁体幅宽（cm）：40 | 0 | 购机补贴(非通用类) | 2030-03-30 | 河南省 | 通过
58 | 耕整地机械 | 耕地机械 | 犁 | 犁体幅宽35cm及以上,3-4铧翻转犁 | 郑州市华丰农业机械有限公司 | 液压翻转犁 | 1LFS-440 |  | 翻转机构型式：液压式、全翻转式；犁体数量（个）：4×2；犁体幅宽（cm）：40 | 0 | 购机补贴(非通用类) | 2030-03-30 | 河南省 | 通过
59 | 耕整地机械 | 耕地机械 | 犁 | 犁体幅宽35cm及以上,3-4铧翻转犁 | 郑州天龙农业机械设备有限公司 | 液压翻转犁 | 1LFD-340 |  | 犁体幅宽40cm，犁体数量6个 | 0 | 购机补贴(非通用类) | 2029-07-23 | 河南省 | 通过
60 | 耕整地机械 | 耕地机械 | 犁 | 犁体幅宽35cm及以上,3-4铧翻转犁 | 郑州天龙农业机械设备有限公司 | 液压翻转犁 | 1LFD-435 |  | 犁体幅宽35cm,犁体数量8个 | 0 | 购机补贴(非通用类) | 2029-07-23 | 河南省 | 通过
61 | 耕整地机械 | 耕地机械 | 犁 | 犁体幅宽35cm及以上,3-4铧翻转犁 | 郑州天龙农业机械设备有限公司 | 液压翻转犁 | 1LFT-360 |  | 犁体幅宽45cm，犁体数量6个 | 0 | 购机补贴(非通用类) | 2029-07-23 | 河南省 | 通过
62 | 耕整地机械 | 耕地机械 | 犁 | 犁体幅宽35cm及以上,3-4铧翻转犁 | 郑州天龙农业机械设备有限公司 | 液压翻转犁 | 1LFT-450 |  | 犁体幅宽35cm，犁体数量8个 | 0 | 购机补贴(非通用类) | 2029-07-23 | 河南省 | 通过
63 | 耕整地机械 | 耕地机械 | 犁 | 犁体幅宽35cm及以上,3-4铧翻转犁 | 中国一拖集团有限公司 | 液压翻转犁 | 1LFT-350 |  | 犁体幅宽50cm;铧体个数3铧 | 0 | 购机补贴(非通用类) | 2025-12-30 | 河南省 | 通过
64 | 耕整地机械 | 耕地机械 | 犁 | 犁体幅宽35cm及以上,3-4铧翻转犁 | 中国一拖集团有限公司 | 液压翻转犁 | 1LFT-446 |  | 犁体幅宽46cm;铧体个数4铧 | 0 | 购机补贴(非通用类) | 2025-12-30 | 河南省 | 通过
65 | 耕整地机械 | 耕地机械 | 犁 | 犁体幅宽35cm及以上,3-4铧翻转犁 | 中国一拖集团有限公司 | 液压翻转调幅犁 | 1LFT-450 |  | 犁体幅宽最小50cm、最大60cm;铧体个数4铧 | 0 | 购机补贴(非通用类) | 2025-12-30 | 河南省 | 通过
66 | 耕整地机械 | 耕地机械 | 犁 | 犁体幅宽35cm及以上,3-4铧翻转犁 | 中国一拖集团有限公司 | 液压翻转调幅犁 | 1LFT-460 |  | 犁体幅宽最小53cm、最大60cm；铧体个数4铧 | 0 | 购机补贴(非通用类) | 2025-12-30 | 河南省 | 通过
67 | 耕整地机械 | 耕地机械 | 犁 | 犁体幅宽35cm及以上,5-6铧翻转犁 | 河北航悦植保机械有限公司 | 液压翻转调幅犁 | 1LFT-550 |  | 犁体幅宽：45 cm; 铧体个数：5铧 | 0 | 购机补贴(非通用类) | 2030-01-20 | 河北省 | 通过
68 | 耕整地机械 | 耕地机械 | 犁 | 犁体幅宽35cm及以上,5-6铧翻转犁 | 河北康农农业机械制造有限公司 | 液压翻转犁 | 1LYF-545 |  | 犁体幅宽：45cm，铧体个数：左右各5个 | 0 | 购机补贴(非通用类) | 2030-01-20 | 河北省 | 通过
69 | 耕整地机械 | 耕地机械 | 犁 | 犁体幅宽35cm及以上,5-6铧翻转犁 | 河北腾众农业机械有限公司 | 液压翻转犁 | 1LF-550 |  | 1LF-550液压翻转犁，结构型式:悬挂式，工作状态外形尺寸（长×宽×高）mm:6380×2850×1760，配套拖拉机标定功率:147.0-176.5kw，翻转机构型式:液压式，全翻转式,，犁体类型:基本（通用）型，犁体数量:左5右5，犁体幅宽:500mm，犁铧类型:可换铧尖型，犁壁类型/栅条式，总工作幅宽:2500mm，犁体纵向距离；1150mm，犁轮类型：限深，运输一体轮，犁轮数量：1个，限 | 147.0 | 购机补贴(非通用类) | 2027-07-29 | 河北省 | 通过
70 | 耕整地机械 | 耕地机械 | 犁 | 犁体幅宽35cm及以上,5-6铧翻转犁 | 河北腾众农业机械有限公司 | 液压翻转调幅犁 | 1LFT-550A |  | 1LFT-550A液压翻转调幅犁,结构型式:悬挂式,工作状态外形尺寸（长×宽×高）mm:5480×2930×1780,配套拖拉机标定功率:147.0-176.5kw,翻转机构型式:液压式，全翻转式,,犁体类型:基本（通用）型,犁体数量:左5右5,犁体幅宽: 450、500mm,犁铧类型:可换铧尖型,犁壁类型/栅条式,总工作幅宽: 2250、2500mm,犁体纵向距离；890mm,犁轮类型：限深，运 | 147.0 | 购机补贴(非通用类) | 2028-06-04 | 河北省 | 通过
71 | 耕整地机械 | 耕地机械 | 犁 | 犁体幅宽35cm及以上,5-6铧翻转犁 | 河北沃田机械制造有限公司 | 液压翻转调幅犁 | 1LFT-550 |  | 翻转机构型式：液压式。全翻转式 犁体幅宽：最大500mm 最小：350mm 犁体数量：左右各5. | 147 | 购机补贴(非通用类) | 2027-07-29 | 河北省 | 通过
72 | 耕整地机械 | 耕地机械 | 犁 | 犁体幅宽35cm及以上,5-6铧翻转犁 | 河北亿耕农业机械制造有限公司 | 液压翻转犁 | 1LF-550 |  | 犁体幅宽：50cm； 铧体个数：5铧。 | 0 | 购机补贴(非通用类) | 2026-10-21 | 河北省 | 通过
73 | 耕整地机械 | 耕地机械 | 犁 | 犁体幅宽35cm及以上,5-6铧翻转犁 | 河南龙神机械制造有限公司 | 液压翻转犁 | 1LF-550 |  | 结构型式：悬挂式, 工作状态外形尺寸（长×宽×高）：5430×2971×1742mm 翻转机构型式：液压式、全翻转式.犁体类型：基本（通用）型. 犁体数量：5×2. 犁体幅宽：500mm. 犁铧类型：通用型（凿型）、可换铧尖型. 犁壁类型：栅条式. 总工作幅宽：2500mm 犁轮类型：限深、运输一体轮. 犁轮数量：1个. 限深轮调节范围：200-300mm 油缸型号：4#. 油缸数量：1个 | 0 | 购机补贴(非通用类) | 2027-03-30 | 河南省 | 通过
74 | 耕整地机械 | 耕地机械 | 犁 | 犁体幅宽35cm及以上,5-6铧翻转犁 | 河南农神机械制造有限公司 | 液压翻转犁 | 1LF-550 |  | 结构型式:悬挂式,工作状态外形尺寸5430×2975×1740mm 翻转机构型式：液压式、全翻转式.犁体类型：基本（通用）型. 犁体数量：5×2. 犁体幅宽：500mm. 犁铧类型：通用型（凿型）、可换铧尖型. 犁壁类型：栅条式. 总工作幅宽：2500mm 犁轮类型：限深、运输一体轮. 犁轮数量：1个. 限深轮调节范围：200-300mm 油缸型号：4#. 油缸数量：1个 |  | 购机补贴(非通用类) | 2027-03-30 | 河南省 | 通过
75 | 耕整地机械 | 耕地机械 | 犁 | 犁体幅宽35cm及以上,5-6铧翻转犁 | 河南农神机械制造有限公司 | 液压翻转犁 | 1LFY-535 |  | 结构型式:悬挂式.工作状态外形尺寸3680×2170×1590mm配套拖拉机标定功率117.6～132.4kW.翻转机构型式:液压式,全翻转式.犁体类型:基本(通用)型.犁体数量5×2犁体幅宽350mm犁铧类型通用型(凿型)可换铧尖型.犁壁类型:栅条式.总工作幅宽1750mm犁体纵向距离606mm犁轮类型:限深轮.犁轮数量1个.限深轮调节范围145-270mm油缸型号φ80×200mm油缸数量1个 | 0 | 购机补贴(非通用类) | 2027-12-29 | 河南省 | 通过
76 | 耕整地机械 | 耕地机械 | 犁 | 犁体幅宽35cm及以上,5-6铧翻转犁 | 济宁国泰农业装备股份有限公司 | 液压翻转犁 | 1LFT-550 |  | 产品型号名称： 1LFT-550液压翻转犁 结构形式：悬挂式调幅犁 工作状态外形尺寸（长*宽*高）5500mm*2900mm*1770mm 。 配套拖拉机标准功率（KW）121-191.2。 翻转结构形式：液压式、半翻转式 。立体类型：基本（同用）型 犁体个数：5+5 。犁体幅宽：（mm）450/500。 犁铧类型：梯形、可换铧尖型 。 犁壁类型：组合式、栅条式。 总工作幅宽（mm）2250/25 | 195 | 购机补贴(非通用类) | 2025-12-29 | 山东省 | 通过
77 | 耕整地机械 | 耕地机械 | 犁 | 犁体幅宽35cm及以上,5-6铧翻转犁 | 江苏金秆农业装备有限公司 | 液压翻转犁 | 1LF-550 |  | 型号名称：1LF-550型液压翻转犁 结构型式：悬挂式 工作状态外形尺寸cm：550×250×190 拖拉机连接方式：三点悬挂 翻转形式：双向翻转 犁体数量：正反各5 工作幅宽：2500mm 单铧幅宽：500mm 犁体类型：栅条式 犁轮类型：限深运输一体轮 犁轮数量：1 限深轮调节范围cm：22-30 | 161 | 购机补贴(非通用类) | 2026-12-01 | 江苏省 | 通过
78 | 耕整地机械 | 耕地机械 | 犁 | 犁体幅宽35cm及以上,5-6铧翻转犁 | 江苏金秆农业装备有限公司 | 液压翻转犁 | 1LF-650 |  | 型号名称：1LF-650型液压翻转犁 结构型式：悬挂式 工作状态外形尺寸：680×250×190 拖拉机连接方式：三点悬挂 翻转形式：双向翻转 犁体数量：正反各6 工作幅宽：3000mm 单铧幅宽：500mm 犁体类型：栅条式 | 198.5 | 购机补贴(非通用类) | 2027-12-29 | 江苏省 | 通过
79 | 耕整地机械 | 耕地机械 | 犁 | 犁体幅宽35cm及以上,5-6铧翻转犁 | 江苏金秆农业装备有限公司 | 液压翻转犁 | 1LF-L560 |  | 型号名称：1LF-L560型液压翻转犁 结构型式：悬挂式 工作状态外形尺寸：5500×2000×1900 mm 配套拖拉机标定功率：162.9-192.5 kw 犁体类型：基本（通用）型 犁体数量：正反各5个 犁体幅宽：600 mm 犁铧类型：通用型(凿型) 、可换铧尖型 犁壁类型：栅条式 总工作幅宽：3000 mm 犁体纵向距离：1050 mm 犁轮类型：限深运输一体轮 犁轮数量：1 个 限深轮 | 192.5 | 购机补贴(非通用类) | 2026-09-05 | 江苏省 | 通过
80 | 耕整地机械 | 耕地机械 | 犁 | 犁体幅宽35cm及以上,5-6铧翻转犁 | 宁晋县保农农牧机械有限公司 | 液压翻转犁 | 1LF-540 |  | 型号名称：1LF-540型液压翻转犁；结构型式：悬挂式；翻转机构型式：液压式，全翻转式；犁体数量：左右各5个；犁体幅宽：400mm； | 0 | 购机补贴(非通用类) | 2029-06-25 | 河北省 | 通过
81 | 耕整地机械 | 耕地机械 | 犁 | 犁体幅宽35cm及以上,5-6铧翻转犁 | 宁晋县新达农业机械有限公司 | 液压翻转犁 | 1LYF-540 |  | 单体幅宽：40cm；铧体个数：10铧；翻转机构类型：液压 | 0 | 购机补贴(非通用类) | 2026-10-21 | 河北省 | 通过
82 | 耕整地机械 | 耕地机械 | 犁 | 犁体幅宽35cm及以上,5-6铧翻转犁 | 山东弘泰农业装备有限公司 | 液压翻转犁 | 1LT-550 |  | 犁体幅宽：45cm；犁体数量：5+5；翻转机构型式：液压式 | 0 | 购机补贴(非通用类) | 2029-10-24 | 山东省 | 通过
83 | 耕整地机械 | 耕地机械 | 犁 | 犁体幅宽35cm及以上,5-6铧翻转犁 | 山东克斯特机械有限公司 | 液压翻转犁 | 1LF-5A |  | 犁体幅宽：45cm；铧体个数：5铧 | 0 | 购机补贴(非通用类) | 2028-12-28 | 山东省 | 通过
84 | 耕整地机械 | 耕地机械 | 犁 | 犁体幅宽35cm及以上,5-6铧翻转犁 | 商丘黄达农业机械有限公司 | 液压翻转犁 | 1LFYS-535 |  | 犁体幅宽:35cm;铧体个数:5铧; | 0 | 购机补贴(非通用类) | 2030-06-29 | 河南省 | 通过
85 | 耕整地机械 | 耕地机械 | 犁 | 犁体幅宽35cm及以上,5-6铧翻转犁 | 潍坊耕王农业机械有限公司 | 液压翻转犁 | 1LF-550F |  | 犁体幅宽：50cm，铧体个数：5铧 | 0 | 购机补贴(非通用类) | 2028-12-28 | 山东省 | 通过
86 | 耕整地机械 | 耕地机械 | 犁 | 犁体幅宽35cm及以上,5-6铧翻转犁 | 中国一拖集团有限公司 | 液压翻转调幅犁 | 1LFBZ-560 |  | 犁体幅宽最小45cm、最大60cm;铧体个数5铧 | 0 | 购机补贴(非通用类) | 2028-06-07 | 河南省 | 通过
87 | 耕整地机械 | 耕地机械 | 犁 | 犁体幅宽35cm及以上,5-6铧翻转犁 | 中国一拖集团有限公司 | 液压翻转调幅犁 | 1LFT-560 |  | 犁体幅宽最小53cm、最大60cm；铧体个数5铧 | 0 | 购机补贴(非通用类) | 2025-12-30 | 河南省 | 通过
88 | 耕整地机械 | 耕地机械 | 犁 | 犁体幅宽35cm及以上,5-6铧翻转犁 | 中国一拖集团有限公司 | 液压翻转调幅犁 | 1LFTY-550 |  | 犁体幅宽最小45cm、最大50cm（可调）；铧体个数5铧 | 0 | 购机补贴(非通用类) | 2026-04-29 | 河南省 | 通过
89 | 耕整地机械 | 耕地机械 | 旋耕机 | 单轴1.5—2m旋耕机 | 安徽宏翔农业机械有限公司 | 旋耕机 | 1GKN-180 |  | 结构型式：框架型 ; 整机外形尺寸（长×宽×高）mm：950×2060×1160; 作业速度范围：（0.6-1.0）m/s；工作幅宽cm：180；耕深cm：≥12；刀轴型式：单轴型；刀轴连接型式：接盘式；传动型式：中间传动； | 0 | 购机补贴(通用类) | 2026-10-31 | 安徽省 | 通过
90 | 耕整地机械 | 耕地机械 | 旋耕机 | 单轴1.5—2m旋耕机 | 安徽宏翔农业机械有限公司 | 旋耕机 | 1GKN-180A |  | 结构型式：框架型；整机外形尺寸（长×宽×高）：1070×2040×1120mm；作业速度范围：0.5-1.2m/s；工作幅宽：180cm；耕深：≥12cm；刀轴型式：单轴型；刀轴连接型式：接盘式；传动型式：中间传动； | 0 | 购机补贴(通用类) | 2030-04-26 | 安徽省 | 通过
91 | 耕整地机械 | 耕地机械 | 旋耕机 | 单轴1.5—2m旋耕机 | 保定冀旋农机装备有限公司 | 旋耕整地机 | 1GQN-180 |  | 刀轴形式：单轴型，工作幅宽：180cm， | 0 | 购机补贴(通用类) | 2029-12-30 | 河北省 | 通过
92 | 耕整地机械 | 耕地机械 | 旋耕机 | 单轴1.5—2m旋耕机 | 长葛市俊发农机配件有限公司 | 旋耕机 | 1GQN-150 |  | 单轴1GQN-150型旋耕机.框架结构 长960mm宽1660mm高mm870.工作幅宽1500mm.耕深12-16cm.装配225旋耕刀.中间传动. | 0 | 购机补贴(通用类) | 2029-11-13 | 河南省 | 通过
93 | 耕整地机械 | 耕地机械 | 旋耕机 | 单轴1.5—2m旋耕机 | 东风井关农业机械有限公司 | 旋耕机 | 1GKN-180 |  | 单轴；工作宽幅：1.8m | 0 | 购机补贴(通用类) | 2029-03-29 | 湖北省 | 通过
94 | 耕整地机械 | 耕地机械 | 旋耕机 | 单轴1.5—2m旋耕机 | 灌云龙宇鑫民机械制造有限公司 | 旋耕机 | 1GKN-150 |  | 结构型式：框架式；整机外形尺寸（长×宽×高）：940×1650×910㎜；工作幅宽（cm）：150；刀轴型式：单轴型；传动型式：中间传动；刀辊总安装刀数（把）：36；旋耕刀型号：IT225；镇压型式：拖板；配套拖拉机标定功率范围（kW）：25.7～58.8，配套拖拉机动力输出轴转速（r/min）：720。 | 0 | 购机补贴(通用类) | 2029-09-26 | 江苏省 | 通过
95 | 耕整地机械 | 耕地机械 | 旋耕机 | 单轴1.5—2m旋耕机 | 灌云龙宇鑫民机械制造有限公司 | 旋耕机 | 1GKN-160 |  | 结构型式：框架式；整机外形尺寸（长×宽×高）：940×1750×910㎜；工作幅宽（cm）：160；刀轴型式：单轴型；传动型式：中间传动；刀辊总安装刀数（把）：40；旋耕刀型号：IT225 | 0 | 购机补贴(通用类) | 2029-09-26 | 江苏省 | 通过
96 | 耕整地机械 | 耕地机械 | 旋耕机 | 单轴1.5—2m旋耕机 | 灌云龙宇鑫民机械制造有限公司 | 旋耕机 | 1GKN-180 |  | 结构型式：框架式；整机外形尺寸（长×宽×高）：1060×2060×1000㎜；工作幅宽（cm）：180；刀轴型式：单轴型；传动型式：中间传动；刀辊总安装刀数（把）：52；旋耕刀型号：IT245 | 0 | 购机补贴(通用类) | 2029-09-26 | 江苏省 | 通过
97 | 耕整地机械 | 耕地机械 | 旋耕机 | 单轴1.5—2m旋耕机 | 灌云县云成机械有限公司 | 旋耕机 | 1GKN-180 |  | 单轴；工作幅宽：1.8m。 | 0 | 购机补贴(通用类) | 2026-12-30 | 江苏省 | 通过
98 | 耕整地机械 | 耕地机械 | 旋耕机 | 单轴1.5—2m旋耕机 | 灌云县振兴机械制造有限公司 | 旋耕机 | 1GKN-150 |  | 单轴；耕幅1.5m。 | 0 | 购机补贴(通用类) | 2029-12-30 | 江苏省 | 通过
99 | 耕整地机械 | 耕地机械 | 旋耕机 | 单轴1.5—2m旋耕机 | 灌云县振兴机械制造有限公司 | 旋耕机 | 1GKN-160 |  | 单轴；耕幅1.6m。 | 0 | 购机补贴(通用类) | 2029-12-30 | 江苏省 | 通过
100 | 耕整地机械 | 耕地机械 | 旋耕机 | 单轴1.5—2m旋耕机 | 灌云县振兴机械制造有限公司 | 旋耕机 | 1GKN-180 |  | 单轴；耕幅1.8m。 | 0 | 购机补贴(通用类) | 2029-12-30 | 江苏省 | 通过
101 | 耕整地机械 | 耕地机械 | 旋耕机 | 单轴1.5—2m旋耕机 | 河北佰益农业机械有限公司 | 旋耕机 | 1GKN-150 |  | 型号名称 :1GKN-150旋耕机;结构型:框架型:整机外形尺寸(长x宽x高):900x1750x1060mm；作业速度范围 m/s ：0.56~1.39 工作幅宽 ：150cm；耕深：12~16cm。刀轴型式 /单轴型；刀轴连接型式 /花键式；传动型式 /中间传动；运输方式：普通型 | 0 | 购机补贴(通用类) | 2028-09-27 | 河北省 | 通过
102 | 耕整地机械 | 耕地机械 | 旋耕机 | 单轴1.5—2m旋耕机 | 河北佰益农业机械有限公司 | 旋耕机 | 1GKN-160 |  | 型号名称 :1GKN-160旋耕机;结构型:框架型:整机外形尺寸(长x宽x高):900x1840x1060mm；作业速度范围 m/s ：0.56~1.39 工作幅宽 ：160cm；耕深：12~16cm。刀轴型式 /单轴型；刀轴连接型式 /花键式；传动型式 /中间传动；运输方式：普通型 | 0 | 购机补贴(通用类) | 2028-09-27 | 河北省 | 通过
103 | 耕整地机械 | 耕地机械 | 旋耕机 | 单轴1.5—2m旋耕机 | 河北佰益农业机械有限公司 | 旋耕机 | 1GKN-180 |  | 型号名称 :1GKN-180旋耕机;结构型:框架型:整机外形尺寸(长x宽x高):900x2020x1060mm；作业速度范围 m/s ：0.56~1.39 工作幅宽 ：180cm；耕深：12~16cm。刀轴型式 /单轴型；刀轴连接型式 /花键式；传动型式 /中间传动；运输方式：普通型 | 0 | 购机补贴(通用类) | 2028-09-27 | 河北省 | 通过
104 | 耕整地机械 | 耕地机械 | 旋耕机 | 单轴1.5—2m旋耕机 | 河北昌鸿农业机械有限公司 | 旋耕机 | 1GQN-160 |  | 单轴，工作幅宽：1.6m | 0 | 购机补贴(通用类) | 2027-07-29 | 河北省 | 通过
105 | 耕整地机械 | 耕地机械 | 旋耕机 | 单轴1.5—2m旋耕机 | 河北昌鸿农业机械有限公司 | 旋耕机 | 1GQN-170 |  | 单轴，工作幅宽：1.7m | 0 | 购机补贴(通用类) | 2027-07-29 | 河北省 | 通过
106 | 耕整地机械 | 耕地机械 | 旋耕机 | 单轴1.5—2m旋耕机 | 河北昌鸿农业机械有限公司 | 旋耕机 | 1GQN-190 |  | 单轴，工作幅宽：1.9m | 0 | 购机补贴(通用类) | 2027-07-29 | 河北省 | 通过
107 | 耕整地机械 | 耕地机械 | 旋耕机 | 单轴1.5—2m旋耕机 | 河北春耕机械制造有限公司 | 旋耕机 | 1GQN-150 |  | 1GQN-150 单轴；耕幅：1560mm；结构型式：框架型；整机外形尺寸（长×宽×高）mm：760×1700×1105；传动型式：中间传动；配套拖拉机标定功率范围（kW）：38.0～47.8；配套拖拉机动力输出轴转速（r/min）：540/720；刀辊设计转速（r/min）：213/285；刀辊最大回转半径（mm）：230；刀辊总安装刀数：36把 | 0 | 购机补贴(通用类) | 2029-12-30 | 河北省 | 通过
108 | 耕整地机械 | 耕地机械 | 旋耕机 | 单轴1.5—2m旋耕机 | 河北春耕机械制造有限公司 | 旋耕机 | 1GQN-160 |  | 1GQN-160 单轴；耕幅：1600mm；结构型式：框架型；整机外形尺寸（长×宽×高）mm：740×1800×1115；传动型式：中间传动；配套拖拉机标定功率范围（kW）：38.0～47.8；配套拖拉机动力输出轴转速（r/min）：540/720；刀辊设计转速（r/min）：213/285；刀辊最大回转半径（mm）：226；刀辊总安装刀数：40把 | 0 | 购机补贴(通用类) | 2029-12-30 | 河北省 | 通过
109 | 耕整地机械 | 耕地机械 | 旋耕机 | 单轴1.5—2m旋耕机 | 河北春耕机械制造有限公司 | 旋耕机 | 1GQN-180 |  | 1GQN-180 单轴；耕幅：1920mm；结构型式：框架型；整机外形尺寸（长×宽×高）mm：970×2095×1020；传动型式：中间传动；配套拖拉机标定功率范围（kW）：58.8～66.1；配套拖拉机动力输出轴转速（r/min）：720；刀辊设计转速（r/min）：265；刀辊最大回转半径（mm）：247；刀辊总安装刀数：52把 | 0 | 购机补贴(通用类) | 2029-12-30 | 河北省 | 通过
110 | 耕整地机械 | 耕地机械 | 旋耕机 | 单轴1.5—2m旋耕机 | 河北春翔机械有限公司 | 旋耕机 | 1GQN-150 |  | 型号名称 / 1GQN-150旋耕机 结构型式 / 框架型 整机外形尺寸（长×宽×高） mm 830×1750×1020 作业速度范围 m/s 0.27～1.39 工作幅宽 cm 150 耕深 cm 12～16 刀轴型式 / 单轴型 | 0 | 购机补贴(通用类) | 2029-12-30 | 河北省 | 通过
111 | 耕整地机械 | 耕地机械 | 旋耕机 | 单轴1.5—2m旋耕机 | 河北春翔机械有限公司 | 旋耕机 | 1GQN-180 |  | 型号名称 / 1GQN-180旋耕机 结构型式 / 框架型 整机外形尺寸（长×宽×高） mm 1150×2080×1080 作业速度范围 m/s 0.56～1.39 工作幅宽 cm 180 耕深 cm 12～16 刀轴型式 / 单轴型 刀轴连接型式 / 花键式 传动型式 / 中间传动 | 0 | 购机补贴(通用类) | 2026-02-28 | 河北省 | 通过
112 | 耕整地机械 | 耕地机械 | 旋耕机 | 单轴1.5—2m旋耕机 | 河北丰合机械制造有限公司 | 旋耕机 | 1GQN-150 |  | 结构型式：框架型，整机外形尺寸（长×宽×高）：900×1750×1000mm，工作幅宽：150cm。 | 0 | 购机补贴(通用类) | 2028-06-04 | 河北省 | 通过
113 | 耕整地机械 | 耕地机械 | 旋耕机 | 单轴1.5—2m旋耕机 | 河北丰合机械制造有限公司 | 旋耕机 | 1GQN-160 |  | 结构型式：框架型，整机外形尺寸（长×宽×高）：900×1850×1000mm，工作幅宽：160cm。 | 0 | 购机补贴(通用类) | 2028-06-04 | 河北省 | 通过
114 | 耕整地机械 | 耕地机械 | 旋耕机 | 单轴1.5—2m旋耕机 | 河北丰合机械制造有限公司 | 旋耕机 | 1GQN-170 |  | 结构型式：框架型，整机外形尺寸（长×宽×高）：900×1950×1000mm，工作幅宽：170cm。 | 0 | 购机补贴(通用类) | 2028-06-04 | 河北省 | 通过
115 | 耕整地机械 | 耕地机械 | 旋耕机 | 单轴1.5—2m旋耕机 | 河北丰合机械制造有限公司 | 旋耕机 | 1GQN-180 |  | 结构型式：框架型，整机外形尺寸（长×宽×高）：900×2100×1000mm，工作幅宽：180cm。 | 0 | 购机补贴(通用类) | 2028-06-04 | 河北省 | 通过
116 | 耕整地机械 | 耕地机械 | 旋耕机 | 单轴1.5—2m旋耕机 | 河北耕牛农业机械制造有限公司 | 旋耕机 | 1GKN-180 |  | 单轴;工作幅宽：1.8m | 0 | 购机补贴(通用类) | 2026-12-26 | 河北省 | 通过
117 | 耕整地机械 | 耕地机械 | 旋耕机 | 单轴1.5—2m旋耕机 | 河北耕牛农业机械制造有限公司 | 旋耕机 | 1GKNM-150T |  | 单轴;工作幅宽：1.5m | 0 | 购机补贴(通用类) | 2030-01-20 | 河北省 | 通过
118 | 耕整地机械 | 耕地机械 | 旋耕机 | 单轴1.5—2m旋耕机 | 河北耕牛农业机械制造有限公司 | 旋耕机 | 1GKNM-160T |  | 单轴;工作幅宽：1.6m | 0 | 购机补贴(通用类) | 2030-01-20 | 河北省 | 通过
119 | 耕整地机械 | 耕地机械 | 旋耕机 | 单轴1.5—2m旋耕机 | 河北耕牛农业机械制造有限公司 | 旋耕机 | 1GKNM-180 |  | 单轴;工作幅宽：1.8m | 0 | 购机补贴(通用类) | 2029-01-25 | 河北省 | 通过
120 | 耕整地机械 | 耕地机械 | 旋耕机 | 单轴1.5—2m旋耕机 | 河北耕牛农业机械制造有限公司 | 通轴旋耕机 | 1GKNT-150 |  | 单轴;工作幅宽：1.5m | 0 | 购机补贴(通用类) | 2028-09-27 | 河北省 | 通过
121 | 耕整地机械 | 耕地机械 | 旋耕机 | 单轴1.5—2m旋耕机 | 河北耕牛农业机械制造有限公司 | 通轴旋耕机 | 1GKNT-160 |  | 单轴;工作幅宽：1.6m | 0 | 购机补贴(通用类) | 2028-09-27 | 河北省 | 通过
122 | 耕整地机械 | 耕地机械 | 旋耕机 | 单轴1.5—2m旋耕机 | 河北耕牛农业机械制造有限公司 | 通轴旋耕机 | 1GKNT-180 |  | 单轴;工作幅宽：1.8m | 0 | 购机补贴(通用类) | 2028-09-27 | 河北省 | 通过
123 | 耕整地机械 | 耕地机械 | 旋耕机 | 单轴1.5—2m旋耕机 | 河北耕润农业机械有限公司 | 旋耕机 | 1GQN-150 |  | 整机外形尺寸（长X宽X高）：950X1680X940mm；作业速度范围：0.27-1.39m/s;工作幅宽：150cm；耕深：12-18cm；刀轴型式：单轴型；刀轴连接型式：花键式；转动型式：中间转动；输入方式：普通型;刀辊设计转速：276r/min；刀辊最大回转半径:225mm;刀辊总安装刀数：40把；旋耕刀型号：IT225；配套拖拉机定形功率范围：25.7-44.1kw； | 0 | 购机补贴(通用类) | 2025-12-29 | 河北省 | 通过
124 | 耕整地机械 | 耕地机械 | 旋耕机 | 单轴1.5—2m旋耕机 | 河北耕润农业机械有限公司 | 旋耕机 | 1GQN-160 |  | 整机外形尺寸（长X宽X高）：950X1780X940mm；作业速度范围：0.27-1.39m/s;工作幅宽：160cm；耕深：12-18cm；刀轴型式：单轴型；刀轴连接型式：花键式；转动型式：中间转动；输入方式：普通型;刀辊设计转速：276r/min；刀辊最大回转半径:225mm;刀辊总安装刀数：44把；旋耕刀型号：IT225；配套拖拉机定形功率范围：29.4-58.8kw； | 0 | 购机补贴(通用类) | 2025-12-29 | 河北省 | 通过
125 | 耕整地机械 | 耕地机械 | 旋耕机 | 单轴1.5—2m旋耕机 | 河北耕润农业机械有限公司 | 旋耕机 | 1GQN-170 |  | 整机外形尺寸（长×宽×高）：890×1870×920mm；作业速度范围：0.56~1.39m/s；工作幅宽：170cm；耕深：12~16cm；刀轴型式：单轴型；刀轴连接型式：花键式；传动型式：中间传动；刀辊设计转速：276r/min；刀辊最大回转半径：225mm；刀辊总安装刀数：48把；旋耕刀型号：IT225；限深装置型式：限深坂；镇压型式：托板；配套拖拉机标定功率：44.1-58.8kw | 0 | 购机补贴(通用类) | 2027-07-29 | 河北省 | 通过
126 | 耕整地机械 | 耕地机械 | 旋耕机 | 单轴1.5—2m旋耕机 | 河北耕润农业机械有限公司 | 旋耕机 | 1GQN-180 |  | 整机外形尺寸（长X宽X高）mm：1120X2000X1150 作业速度范围（m/s）: 0.27-1.39 工作幅宽cm：180 耕深（cm）:12-18 刀轴形式(单轴型) 刀轴连接形式（花键式） 转动形式（中间转动） 刀辊总安装数（52把）输入方式（普通型）刀辊设计转速（276r/min）刀辊最大回转半径（225mm） 配套拖拉机定形功率范围（kw）:44.1-73.5旋耕刀型号（IT225） | 0 | 购机补贴(通用类) | 2025-12-29 | 河北省 | 通过
127 | 耕整地机械 | 耕地机械 | 旋耕机 | 单轴1.5—2m旋耕机 | 河北耕耘农业机械制造有限公司 | 旋耕机 | 1GQNKG-160Y |  | 单轴；工作幅宽(cm):160 | 0 | 购机补贴(通用类) | 2027-07-29 | 河北省 | 通过
128 | 耕整地机械 | 耕地机械 | 旋耕机 | 单轴1.5—2m旋耕机 | 河北耕耘农业机械制造有限公司 | 旋耕机 | 1GQNKG-170 |  | 单轴；工作幅宽（cm）：170 | 0 | 购机补贴(通用类) | 2026-05-23 | 河北省 | 通过
129 | 耕整地机械 | 耕地机械 | 旋耕机 | 单轴1.5—2m旋耕机 | 河北耕耘农业机械制造有限公司 | 旋耕机 | 1GQNKG-180 |  | 单轴；工作幅宽（cm）：180 | 0 | 购机补贴(通用类) | 2027-11-27 | 河北省 | 通过
130 | 耕整地机械 | 耕地机械 | 旋耕机 | 单轴1.5—2m旋耕机 | 河北耕耘农业机械制造有限公司 | 旋耕机 | 1GQNKG-180Y |  | 单轴；工作幅宽（cm）：180 | 0 | 购机补贴(通用类) | 2027-07-29 | 河北省 | 通过
131 | 耕整地机械 | 耕地机械 | 旋耕机 | 单轴1.5—2m旋耕机 | 河北洪潮农业机械制造有限公司 | 旋耕机 | 1GQN-160 |  | 单轴； 工作幅宽：1.6 m | 0 | 购机补贴(通用类) | 2029-01-25 | 河北省 | 通过
132 | 耕整地机械 | 耕地机械 | 旋耕机 | 单轴1.5—2m旋耕机 | 河北洪潮农业机械制造有限公司 | 旋耕机 | 1GQN-180 |  | 单轴; 工作幅宽：1.8 m | 0 | 购机补贴(通用类) | 2029-01-25 | 河北省 | 通过
133 | 耕整地机械 | 耕地机械 | 旋耕机 | 单轴1.5—2m旋耕机 | 河北久丰农业机械有限公司 | 旋耕机 | 1GQN-150 |  | 结构形式:框架式；规格型号:1GQN-150；外形尺寸(长×宽×高):1700mm×1060mm×1000mm；结构质量:300kg；工作幅宽:150cm；耕深:12～16cm；传动方式:中间齿轮传动；与拖拉机连接方式:三点悬挂；刀辊设计转速：230r/min；刀辊最大回转半径:245mm；刀辊总安装刀数:40把；旋耕刀型号:IT245 | 0 | 购机补贴(通用类) | 2029-12-30 | 河北省 | 通过
134 | 耕整地机械 | 耕地机械 | 旋耕机 | 单轴1.5—2m旋耕机 | 河北久丰农业机械有限公司 | 旋耕机 | 1GQN-160 |  | 结构形式:框架式；规格型号:1GQN-160；外形尺寸(长×宽×高):1800mm×1060mm×1000mm；结构质量:310kg；工作幅宽:160cm；耕深:12～16cm；传动方式:中间齿轮传动；与拖拉机连接方式:三点悬挂；刀辊设计转速：230r/min；刀辊最大回转半径:245mm；刀辊总安装刀数:44把；旋耕刀型号:IT245 | 0 | 购机补贴(通用类) | 2029-12-30 | 河北省 | 通过
135 | 耕整地机械 | 耕地机械 | 旋耕机 | 单轴1.5—2m旋耕机 | 河北久丰农业机械有限公司 | 旋耕机 | 1GQN-180 |  | 结构形式:框架式；规格型号:1GQN-180；外形尺寸(长×宽×高):2160mm×1100mm×1230mm；结构质量:515kg；工作幅宽:180cm；耕深:12～16cm；传动方式:中间齿轮传动；与拖拉机连接方式:三点悬挂；刀辊设计转速：267r/min；刀辊最大回转半径:245mm；刀辊总安装刀数:52把；旋耕刀型号:IT245 | 0 | 购机补贴(通用类) | 2029-12-30 | 河北省 | 通过
136 | 耕整地机械 | 耕地机械 | 旋耕机 | 单轴1.5—2m旋耕机 | 河北乾和自动化科技有限公司 | 旋耕机 | 1GQNKG-150 |  | 单轴；工作幅宽（cm）：150 | 0 | 购机补贴(通用类) | 2029-01-25 | 河北省 | 通过
137 | 耕整地机械 | 耕地机械 | 旋耕机 | 单轴1.5—2m旋耕机 | 河北乾和自动化科技有限公司 | 旋耕机 | 1GQNKG-160 |  | 单轴；工作幅宽（cm）：160 | 0 | 购机补贴(通用类) | 2029-01-25 | 河北省 | 通过
138 | 耕整地机械 | 耕地机械 | 旋耕机 | 单轴1.5—2m旋耕机 | 河北乾和自动化科技有限公司 | 旋耕机 | 1GQNKG-160Y |  | 单轴；工作幅宽（cm）：160 | 0 | 购机补贴(通用类) | 2029-01-25 | 河北省 | 通过
139 | 耕整地机械 | 耕地机械 | 旋耕机 | 单轴1.5—2m旋耕机 | 河北乾和自动化科技有限公司 | 旋耕机 | 1GQNKG-170 |  | 单轴；工作幅宽（cm）：170 | 0 | 购机补贴(通用类) | 2029-01-25 | 河北省 | 通过
140 | 耕整地机械 | 耕地机械 | 旋耕机 | 单轴1.5—2m旋耕机 | 河北乾和自动化科技有限公司 | 旋耕机 | 1GQNKG-180 |  | 单轴；工作幅宽（cm）：180 | 0 | 购机补贴(通用类) | 2029-01-25 | 河北省 | 通过
141 | 耕整地机械 | 耕地机械 | 旋耕机 | 单轴1.5—2m旋耕机 | 河北乾和自动化科技有限公司 | 旋耕机 | 1GQNKG-180Y |  | 单轴；工作幅宽（cm）：180 | 0 | 购机补贴(通用类) | 2029-01-25 | 河北省 | 通过
142 | 耕整地机械 | 耕地机械 | 旋耕机 | 单轴1.5—2m旋耕机 | 河北锐宏机械制造有限公司 | 旋耕机 | 1GQN-150 |  | 单轴；工作幅宽：1.5m | 30 | 购机补贴(通用类) | 2029-12-30 | 河北省 | 通过
143 | 耕整地机械 | 耕地机械 | 旋耕机 | 单轴1.5—2m旋耕机 | 河北锐仕农业机械制造有限公司 | 旋耕机 | 1GKN-180 |  | 单轴;工作幅宽：1.8m | 0 | 购机补贴(通用类) | 2025-09-29 | 河北省 | 通过
144 | 耕整地机械 | 耕地机械 | 旋耕机 | 单轴1.5—2m旋耕机 | 河北神耕机械有限公司 | 旋耕机 | 1GKN-160 |  | 单轴;工作幅宽1.6m | 0 | 购机补贴(通用类) | 2026-12-30 | 河北省 | 通过
145 | 耕整地机械 | 耕地机械 | 旋耕机 | 单轴1.5—2m旋耕机 | 河北神耕机械有限公司 | 旋耕机 | 1GKN-180 |  | 单轴;工作幅宽1.8m | 0 | 购机补贴(通用类) | 2026-12-30 | 河北省 | 通过
146 | 耕整地机械 | 耕地机械 | 旋耕机 | 单轴1.5—2m旋耕机 | 河北神耕机械有限公司 | 旋耕机 | 1GN-150 |  | 单轴;工作幅宽1.5m | 0 | 购机补贴(通用类) | 2026-12-30 | 河北省 | 通过
147 | 耕整地机械 | 耕地机械 | 旋耕机 | 单轴1.5—2m旋耕机 | 河北神耕机械有限公司 | 旋耕机 | 1GN-160 |  | 单轴;工作幅宽1.6m | 0 | 购机补贴(通用类) | 2026-12-30 | 河北省 | 通过
148 | 耕整地机械 | 耕地机械 | 旋耕机 | 单轴1.5—2m旋耕机 | 河北圣和农业机械有限公司 | 旋耕机 | 1GKN-170A |  | 刀轴型式：单轴型；工作幅宽：170cm；结构型式：框架型；整机外形尺寸（长×宽×高）：1130×1880×1090mm；作业速度范围：0.56～1.39m/s；耕深：12～16cm；刀轴连接型式：花键式；传动型式：中间传动；刀辊设计转速：332r/min；刀辊最大回转半径：250mm；刀辊总安装刀数：44把；旋耕刀型号：IT245；镇压型式：拖板；配套拖拉机标定功率范围：35.3～40.4kW。 | 0 | 购机补贴(通用类) | 2025-12-22 | 河北省 | 通过
149 | 耕整地机械 | 耕地机械 | 旋耕机 | 单轴1.5—2m旋耕机 | 河北圣和农业机械有限公司 | 旋耕机 | 1GKN-190A |  | 刀轴型式：单轴型；工作幅宽：190cm；结构型式：框架型；整机外形尺寸（长×宽×高）：1130×2080×1090mm；作业速度范围：0.56～1.39m/s；耕深：12～16cm；刀轴连接型式：花键式；传动型式：中间传动；刀辊设计转速：332r/min；刀辊最大回转半径：250mm；刀辊总安装刀数：52把；旋耕刀型号：IT245；镇压型式：拖板；配套拖拉机标定功率范围：50.8～58.8kW。 | 0 | 购机补贴(通用类) | 2025-12-22 | 河北省 | 通过
150 | 耕整地机械 | 耕地机械 | 旋耕机 | 单轴1.5—2m旋耕机 | 河北圣和农业机械有限公司 | 旋耕机 | 1GKNJG-190 |  | 刀轴型式：单轴型；工作幅宽：190cm；结构型式：框架型；整机外形尺寸（长×宽×高）：1200×2110×1240mm；耕深：12～16cm；刀轴连接型式：花键式；传动型式：中间齿轮传动；刀辊设计转速：332r/min；刀辊最大回转半径：250mm；刀辊总安装刀数：52（左右弯刀各半）把；旋耕刀型号：IT245；配套拖拉机标定功率范围：66.15～88.2kW。 | 0 | 购机补贴(通用类) | 2027-11-14 | 河北省 | 通过
151 | 耕整地机械 | 耕地机械 | 旋耕机 | 单轴1.5—2m旋耕机 | 河北圣和农业机械有限公司 | 旋耕机 | 1GKNY-170 |  | 刀轴型式：单轴型；工作幅宽：170cm；整机外形尺寸（长x宽x高）：1090×1865×1090mm；耕深：12～16cm；刀轴连接型式：花键式；传动型式：中间传动；刀辊设计转速：280r/min；刀辊最大回转半径：250mm；刀辊总安装刀数：32把；旋耕刀型号：PI250；镇压型式：拖板；配套拖拉机标定功率范围：44.1～51.4kW；配套拖拉机动力输出轴转速：760r/min。 | 0 | 购机补贴(通用类) | 2030-01-20 | 河北省 | 通过
152 | 耕整地机械 | 耕地机械 | 旋耕机 | 单轴1.5—2m旋耕机 | 河北圣和农业机械有限公司 | 旋耕机 | 1GKNY-190 |  | 刀轴型式：单轴型；工作幅宽：190cm；整机外形尺寸（长x宽x高）：1090×2065×1090mm；耕深：12～16cm；刀轴连接型式：花键式；传动型式：中间传动；刀辊设计转速：280r/min；刀辊最大回转半径：250mm；刀辊总安装刀数：32把；旋耕刀型号：PI250；镇压型式：拖板；配套拖拉机标定功率范围：51.4～58.8kW；配套拖拉机动力输出轴转速：760r/min。 | 0 | 购机补贴(通用类) | 2030-01-20 | 河北省 | 通过
153 | 耕整地机械 | 耕地机械 | 旋耕机 | 单轴1.5—2m旋耕机 | 河北圣和农业机械有限公司 | 旋耕机 | 1GKNZKY-150 |  | 整机外形尺寸（长x宽x高）：960×1615×1010mm；工作幅宽：150cm；耕深：12～16cm；刀轴型式：单轴型；刀轴连接型式：花键式；传动型式：中间传动；刀辊设计转速：320r/min；刀辊最大回转半径：250mm；刀辊总安装刀数：32把；旋耕刀型号：PI250；镇压型式：拖板；配套拖拉机标定功率范围：36.7～40.4kW；配套拖拉机动力输出轴转速：760r/min。 | 0 | 购机补贴(通用类) | 2030-01-20 | 河北省 | 通过
154 | 耕整地机械 | 耕地机械 | 旋耕机 | 单轴1.5—2m旋耕机 | 河北圣和农业机械有限公司 | 旋耕机 | 1GKNZKY-160 |  | 整机外形尺寸（长x宽x高）：960×1715×1010mm；工作幅宽：160cm；耕深：12～16cm；刀轴型式：单轴型；刀轴连接型式：花键式；传动型式：中间传动；刀辊设计转速：320r/min；刀辊最大回转半径：250mm；刀辊总安装刀数：32把；旋耕刀型号：PI250；镇压型式：拖板；配套拖拉机标定功率范围：40.4～44.1kW；配套拖拉机动力输出轴转速：760r/min。 | 0 | 购机补贴(通用类) | 2030-01-20 | 河北省 | 通过
155 | 耕整地机械 | 耕地机械 | 旋耕机 | 单轴1.5—2m旋耕机 | 河北圣和农业机械有限公司 | 旋耕机 | 1GKNZKY-170 |  | 整机外形尺寸（长x宽x高）：960×1815×1010mm；工作幅宽：170cm；耕深：12～16cm；刀轴型式：单轴型；刀轴连接型式：花键式；传动型式：中间传动；刀辊设计转速：320r/min；刀辊最大回转半径：250mm；刀辊总安装刀数：32把；旋耕刀型号：PI250；镇压型式：拖板；配套拖拉机标定功率范围：40.4～44.1kW；配套拖拉机动力输出轴转速：760r/min。 | 0 | 购机补贴(通用类) | 2030-01-20 | 河北省 | 通过
156 | 耕整地机械 | 耕地机械 | 旋耕机 | 单轴1.5—2m旋耕机 | 河北圣和农业机械有限公司 | 旋耕机 | 1GKNZKY-190 |  | 整机外形尺寸（长x宽x高）：960×2015×1010mm；工作幅宽：190cm；耕深：12～16cm；刀轴型式：单轴型；刀轴连接型式：花键式；传动型式：中间传动；刀辊设计转速：320r/min；刀辊最大回转半径：250mm；刀辊总安装刀数：40把；旋耕刀型号：PI250；镇压型式：拖板；配套拖拉机标定功率范围：44.1～51.4kW；配套拖拉机动力输出轴转速：760r/min。 | 0 | 购机补贴(通用类) | 2030-01-20 | 河北省 | 通过
157 | 耕整地机械 | 耕地机械 | 旋耕机 | 单轴1.5—2m旋耕机 | 河北圣和农业机械有限公司 | 旋耕机 | 1GKNZXY-190 |  | 刀轴型式：单轴型；工作幅宽：190cm；整机外形尺寸（长x宽x高）：1260×2075×1060mm；耕深：12～16cm；刀轴连接型式：花键式；传动型式：中间传动；刀辊设计转速：273r/min；刀辊最大回转半径：250mm；刀辊总安装刀数：32把；旋耕刀型号：PI250；镇压型式：拖板；配套拖拉机标定功率范围：51.4～58.8kW；配套拖拉机动力输出轴转速：760r/min。 | 0 | 购机补贴(通用类) | 2030-01-20 | 河北省 | 通过
158 | 耕整地机械 | 耕地机械 | 旋耕机 | 单轴1.5—2m旋耕机 | 河北圣和农业机械有限公司 | 旋耕机 | 1GQN-150 |  | 刀轴型式：单轴；工作幅宽：150cm；结构型式：框架型；整机外形尺寸（长×宽×高）：950×1720×980mm；作业速度范围：0.56～1.39m/s；耕深：12～16cm；刀轴连接型式：花键式；传动型式：中间传动；刀辊设计转速：319r/min；刀辊最大回转半径：225mm；刀辊总安装刀数：34把；旋耕刀型号：IT225；镇压型式：拖板；配套拖拉机标定功率范围：22.0～29.4kW。 | 0 | 购机补贴(通用类) | 2025-09-21 | 河北省 | 通过
159 | 耕整地机械 | 耕地机械 | 旋耕机 | 单轴1.5—2m旋耕机 | 河北圣和农业机械有限公司 | 旋耕机 | 1GQN-160Z |  | 刀轴型式：单轴型；工作幅宽：160cm；结构型式：框架型；整机外形尺寸（长×宽×高）：990×1715×990mm；作业速度范围：0.56～1.39m/s；耕深：12～16cm；刀轴连接型式：花键式；传动型式：中间传动；刀辊设计转速：320r/min；刀辊最大回转半径：225mm；刀辊总安装刀数：40把；旋耕刀型号：IT225；镇压型式：拖板；配套拖拉机标定功率范围：35.3～40.4kW。 | 0 | 购机补贴(通用类) | 2025-12-22 | 河北省 | 通过
160 | 耕整地机械 | 耕地机械 | 旋耕机 | 单轴1.5—2m旋耕机 | 河北圣和农业机械有限公司 | 旋耕机 | 1GQN-170Z |  | 刀轴型式：单轴型；工作幅宽：170cm；结构型式：框架型；整机外形尺寸（长×宽×高）：990×1815×990mm；作业速度范围：0.56～1.39m/s；耕深：12～16cm；刀轴连接型式：花键式；传动型式：中间传动；刀辊设计转速：320r/min；刀辊最大回转半径：225mm；刀辊总安装刀数：44把；旋耕刀型号：IT225；镇压型式：拖板；配套拖拉机标定功率范围：36.8～44.1kW。 | 0 | 购机补贴(通用类) | 2025-12-22 | 河北省 | 通过
161 | 耕整地机械 | 耕地机械 | 旋耕机 | 单轴1.5—2m旋耕机 | 河北圣和农业机械有限公司 | 旋耕机 | 1GQN-180 |  | 刀轴型式：单轴；工作幅宽：180cm；结构型式：框架型；整机外形尺寸（长x宽x高）：1110×2080×1085mm；作业速度范围：0.56～1.39m/s；耕深：12～16cm；刀轴连接型式：花键式；传动型式：中间传动；刀辊设计转速：289r/min；刀辊最大回转半径：245mm；刀辊总安装刀数：52把；旋耕刀型号：IT245；镇压型式：拖板；配套拖拉机标定功率范围：36.8～44.1kW。 | 0 | 购机补贴(通用类) | 2025-09-21 | 河北省 | 通过
162 | 耕整地机械 | 耕地机械 | 旋耕机 | 单轴1.5—2m旋耕机 | 河北圣和农业机械有限公司 | 旋耕机 | 1GQN-180Z |  | 刀轴型式：单轴型；工作幅宽：180cm；结构型式：框架型；整机外形尺寸（长×宽×高）：990×1915×990mm；作业速度范围：0.56～1.39m/s；耕深：12～16cm；刀轴连接型式：花键式；传动型式：中间传动；刀辊设计转速：320r/min；刀辊最大回转半径：225mm；刀辊总安装刀数：44把；旋耕刀型号：IT225；镇压型式：拖板；配套拖拉机标定功率范围：44.1～50.8kW。 | 0 | 购机补贴(通用类) | 2025-12-22 | 河北省 | 通过
163 | 耕整地机械 | 耕地机械 | 旋耕机 | 单轴1.5—2m旋耕机 | 河北圣和农业机械有限公司 | 旋耕机 | 1GQN-190Z |  | 刀轴型式：单轴型；结构型式：框架型；整机外形尺寸（长×宽×高）：990×2015×990mm；作业速度范围：0.56～1.39m/s；工作幅宽：190cm；耕深：12～16cm；刀轴连接型式：花键式；传动型式：中间传动；刀辊设计转速：320r/min；刀辊最大回转半径：225mm；刀辊总安装刀数：48把；旋耕刀型号：IT225；镇压型式：拖板；配套拖拉机标定功率范围：50.8～58.8kW。 | 0 | 购机补贴(通用类) | 2025-12-22 | 河北省 | 通过
164 | 耕整地机械 | 耕地机械 | 旋耕机 | 单轴1.5—2m旋耕机 | 河北圣和农业机械有限公司 | 高箱框架旋耕机 | 1GQNGK-190 |  | 刀轴型式：单轴；工作幅宽：190cm；结构型式：框架型；工作状态外形尺寸（长x宽x高）：1180×2075×1230mm；耕深：12～16cm；刀轴连接型式：花键式；传动型式：中间齿轮传动；刀辊设计转速：280r/min；刀辊最大回转半径：250mm；刀辊总安装刀数：52（左右弯刀各半）把；旋耕刀型号：IT245；配套拖拉机标定功率范围：58.8～73.5kW。 | 0 | 购机补贴(通用类) | 2027-11-14 | 河北省 | 通过
165 | 耕整地机械 | 耕地机械 | 旋耕机 | 单轴1.5—2m旋耕机 | 河北圣和农业机械有限公司 | 旋耕机 | 1GQQNZGK-180 |  | 刀轴型式：单轴型；工作幅宽：1.8m；结构型式：框架型；整机外形尺寸（长x宽x高）：1260×2070×1125mm；耕深：12～16cm；刀轴连接型式：花键式；传动型式：中间传动；刀辊设计转速：267r/min；刀辊最大回转半径：245mm；刀辊总安装刀数：52把；旋耕刀型号：IT245/IT245左；镇压型式：拖板；配套拖拉机标定功率范围：44.1～58.8kW。 | 0 | 购机补贴(通用类) | 2029-12-30 | 河北省 | 通过
166 | 耕整地机械 | 耕地机械 | 旋耕机 | 单轴1.5—2m旋耕机 | 河北帅旗农业机械制造有限公司 | 旋耕机 | 1GQN-180 |  | 工作幅宽180cm,结构型式框架式，外形尺寸（长×宽×高）1200×2090×1020mm,配套动力44.1-51.4kw,,刀轴型式单轴型，结构质量454kg,工作幅宽1800mm,传动方式:中间齿轮传动，运输方式普通型，总安装刀数52把，旋耕刀型号IT245.镇压形式拖板 | 0 | 购机补贴(通用类) | 2029-12-08 | 河北省 | 通过
167 | 耕整地机械 | 耕地机械 | 旋耕机 | 单轴1.5—2m旋耕机 | 河北通田机械有限公司 | 旋耕机 | 1GQN-160 |  | 工作幅宽：1.6m 刀轴型式：单轴型 | 0 | 购机补贴(通用类) | 2027-11-27 | 河北省 | 通过
168 | 耕整地机械 | 耕地机械 | 旋耕机 | 单轴1.5—2m旋耕机 | 河北通田机械有限公司 | 旋耕机 | 1GQN-180 |  | 工作幅宽：1.8米 刀轴型式：单轴型 | 0 | 购机补贴(通用类) | 2027-11-27 | 河北省 | 通过
169 | 耕整地机械 | 耕地机械 | 旋耕机 | 单轴1.5—2m旋耕机 | 河北晓天农业机械有限公司 | 旋耕机 | 1GQN-150 |  | 框架性整机外形尺寸1000mmX1700mmX1050mm， 工作幅宽150cm ， 单轴型刀轴型式 ， 刀辊设计转速232 r/min，花键式刀轴链接型式，中间传动型，限深板限深装置，拖板镇压型式，刀辊总安装刀数 40把 旋耕刀型号IT225 配套拖拉机标定功率40.4~58.8KW 配套拖拉机动力输出轴转速 540r/min。 | 0 | 购机补贴(通用类) | 2026-05-23 | 河北省 | 通过
170 | 耕整地机械 | 耕地机械 | 旋耕机 | 单轴1.5—2m旋耕机 | 河北晓天农业机械有限公司 | 旋耕机 | 1GQN-160 |  | 框架性整机外形尺寸1000mmX1800mmX1050mm， 工作幅宽160cm ， 单轴型刀轴型式 ， 刀辊设计转速232 r/min，花键式刀轴链接型式，中间传动型，限深板限深装置，拖板镇压型式，刀辊总安装刀数 44把 旋耕刀型号IT225 配套拖拉机标定功率40.4~58.8KW 配套拖拉机动力输出轴转速540r/min。 | 0 | 购机补贴(通用类) | 2026-05-23 | 河北省 | 通过
171 | 耕整地机械 | 耕地机械 | 旋耕机 | 单轴1.5—2m旋耕机 | 河北晓天农业机械有限公司 | 旋耕机 | 1GQN-180 |  | 180型框架型旋耕机，整机外形尺寸1100X2100X1100mm，工作幅宽180cm，单轴型花键式刀轴连接型式，中间传动型式，刀辊转速267/254r/min，刀辊回转半径225mm，刀辊总安装52把刀，旋耕刀型号IT225，限深板装置型式，拖板镇压型式，配套拖拉机标定功率44.1~88.2KW，配套拖拉机动力输出轴转速720/540r/min | 0 | 购机补贴(通用类) | 2026-05-23 | 河北省 | 通过
172 | 耕整地机械 | 耕地机械 | 旋耕机 | 单轴1.5—2m旋耕机 | 河北峥嵘农机有限公司 | 旋耕机 | 1GQN-150 |  | 结构型式：框架型,整机外形尺寸（长*宽*高）mm:900*1720*1000， 工作幅宽cm:150 耕深12-16，刀轴形式：单轴型，传动型式：中间传动，运输方式：普通型，旋耕刀型号：IT225，限深装置型式：限深板，镇压型式：拖板，配套拖拉机标定功率范围KW：44.1-58.8,配套拖拉机动力输出轴转速r/min:760/720 | 0 | 购机补贴(通用类) | 2026-05-23 | 河北省 | 通过
173 | 耕整地机械 | 耕地机械 | 旋耕机 | 单轴1.5—2m旋耕机 | 河北峥嵘农机有限公司 | 旋耕机 | 1GQN-160 |  | 结构型式：框架型,整机外形尺寸（长*宽*高）mm:900*1820*1000， 工作幅宽cm:160 耕深12-16，刀轴形式：单轴型，传动型式：中间传动，运输方式：普通型，旋耕刀型号：IT225，限深装置型式：限深板，镇压型式：拖板，配套拖拉机标定功率范围KW：44.1-58.8,配套拖拉机动力输出轴转速r/min:760/720 | 0 | 购机补贴(通用类) | 2026-05-23 | 河北省 | 通过
174 | 耕整地机械 | 耕地机械 | 旋耕机 | 单轴1.5—2m旋耕机 | 河北峥嵘农机有限公司 | 旋耕机 | 1GQN-180 |  | 结构型式：框架型,整机外形尺寸（长*宽*高）mm:1050*2080*1000， 工作幅宽cm:180 耕深12-16，刀轴形式：单轴型，传动型式：中间传动，运输方式：普通型，旋耕刀型号：IT225，限深装置型式：限深板，镇压型式：拖板，配套拖拉机标定功率范围KW：51.4-88.2,配套拖拉机动力输出轴转速r/min:760/720 | 0 | 购机补贴(通用类) | 2026-05-23 | 河北省 | 通过
175 | 耕整地机械 | 耕地机械 | 旋耕机 | 单轴1.5—2m旋耕机 | 河北中仁农业机械有限公司 | 旋耕机 | 1GQN-150 |  | 单轴，工作幅宽：1.5m | 0 | 购机补贴(通用类) | 2026-08-18 | 河北省 | 通过
176 | 耕整地机械 | 耕地机械 | 旋耕机 | 单轴1.5—2m旋耕机 | 河北中仁农业机械有限公司 | 旋耕机 | 1GQN-160 |  | 单轴，工作幅宽：1.6m | 0 | 购机补贴(通用类) | 2026-08-18 | 河北省 | 通过
177 | 耕整地机械 | 耕地机械 | 旋耕机 | 单轴1.5—2m旋耕机 | 河北中仁农业机械有限公司 | 旋耕机 | 1GQN-170 |  | 单轴，工作幅宽：1.7m | 0 | 购机补贴(通用类) | 2026-08-18 | 河北省 | 通过
178 | 耕整地机械 | 耕地机械 | 旋耕机 | 单轴1.5—2m旋耕机 | 河北中仁农业机械有限公司 | 旋耕机 | 1GQN-180 |  | 单轴，工作幅宽：1.8m | 0 | 购机补贴(通用类) | 2026-08-18 | 河北省 | 通过
179 | 耕整地机械 | 耕地机械 | 旋耕机 | 单轴1.5—2m旋耕机 | 河南豪丰农业装备有限公司 | 旋耕机 | 1GKN-150 |  | 单轴；工作幅宽：1.5m | 0 | 购机补贴(通用类) | 2027-11-21 | 河南省 | 通过
180 | 耕整地机械 | 耕地机械 | 旋耕机 | 单轴1.5—2m旋耕机 | 河南豪丰农业装备有限公司 | 旋耕机 | 1GKN-160 |  | 单轴；工作幅宽：1.6m | 0 | 购机补贴(通用类) | 2027-11-21 | 河南省 | 通过
181 | 耕整地机械 | 耕地机械 | 旋耕机 | 单轴1.5—2m旋耕机 | 河南豪丰农业装备有限公司 | 旋耕机 | 1GKN-165 |  | 单轴；工作幅宽：1.65m | 0 | 购机补贴(通用类) | 2028-11-08 | 河南省 | 通过
182 | 耕整地机械 | 耕地机械 | 旋耕机 | 单轴1.5—2m旋耕机 | 河南豪丰农业装备有限公司 | 旋耕机 | 1GKN-180 |  | 单轴；工作幅宽：1.8m | 0 | 购机补贴(通用类) | 2027-11-21 | 河南省 | 通过
183 | 耕整地机械 | 耕地机械 | 旋耕机 | 单轴1.5—2m旋耕机 | 河南豪丰农业装备有限公司 | 旋耕机 | 1GKN-180X |  | 单轴；工作幅宽：1.8m | 0 | 购机补贴(通用类) | 2028-11-08 | 河南省 | 通过
184 | 耕整地机械 | 耕地机械 | 旋耕机 | 单轴1.5—2m旋耕机 | 河南豪久科技有限公司 | 旋耕机 | 1GKN-155 |  | 单轴；工作幅宽：1.55m | 0 | 购机补贴(通用类) | 2027-08-17 | 河南省 | 通过
185 | 耕整地机械 | 耕地机械 | 旋耕机 | 单轴1.5—2m旋耕机 | 河南豪久科技有限公司 | 旋耕机 | 1GKN-165 |  | 单轴；工作幅宽：1.65m | 0 | 购机补贴(通用类) | 2027-08-17 | 河南省 | 通过
186 | 耕整地机械 | 耕地机械 | 旋耕机 | 单轴1.5—2m旋耕机 | 河南豪久科技有限公司 | 旋耕机 | 1GKN-175 |  | 单轴；工作幅宽：1.75m | 0 | 购机补贴(通用类) | 2027-08-17 | 河南省 | 通过
187 | 耕整地机械 | 耕地机械 | 旋耕机 | 单轴1.5—2m旋耕机 | 河南豪久科技有限公司 | 旋耕机 | 1GKN-180 |  | 单轴；工作幅宽：1.8m | 0 | 购机补贴(通用类) | 2027-08-17 | 河南省 | 通过
188 | 耕整地机械 | 耕地机械 | 旋耕机 | 单轴1.5—2m旋耕机 | 河南豪久科技有限公司 | 旋耕机 | 1GKN-190 |  | 单轴；工作幅宽：1.9m | 0 | 购机补贴(通用类) | 2027-08-17 | 河南省 | 通过
189 | 耕整地机械 | 耕地机械 | 旋耕机 | 单轴1.5—2m旋耕机 | 河南省顺宏农机有限公司 | 旋耕机 | 1GKN-150 |  | 型号名称：1GKN-150型旋耕机，结构形式：框架型，整机外形尺寸（长X宽X高）mm：1050×1730×940，工作幅宽（cm）:150,耕深（cm）:12-16,刀轴形式：单轴型，传动型式：中间传动，配套拖拉机标定功率范围（kW）:36.7~51.5，刀辊总安装刀数（把）：40 | 51.5 | 购机补贴(通用类) | 2026-06-30 | 河南省 | 通过
190 | 耕整地机械 | 耕地机械 | 旋耕机 | 单轴1.5—2m旋耕机 | 河南省顺宏农机有限公司 | 旋耕机 | 1GKN-160 |  | 型号名称：1GKN-160型旋耕机，结构形式：框架型，整机外形尺寸（长X宽X高）mm：1050×1820×930，工作幅宽（cm）:160,耕深（cm）:12-16,刀轴形式：单轴型，传动型式：中间传动，配套拖拉机标定功率范围（kW）:36.7~51.5，刀辊总安装刀数（把）：44 | 51.5 | 购机补贴(通用类) | 2026-06-30 | 河南省 | 通过
191 | 耕整地机械 | 耕地机械 | 旋耕机 | 单轴1.5—2m旋耕机 | 河南省顺宏农机有限公司 | 旋耕机 | 1GKN-180 |  | 型号名称：1GKN-180型旋耕机，结构形式：框架型，整机外形尺寸（长X宽X高）mm：1200×2000×1120，工作幅宽（cm）:180,耕深（cm）:12-16,刀轴形式：单轴型，传动型式：中间传动，配套拖拉机标定功率范围（kW）:44.1~58.8，刀辊总安装刀数（把）：56 | 58.8 | 购机补贴(通用类) | 2026-06-30 | 河南省 | 通过
192 | 耕整地机械 | 耕地机械 | 旋耕机 | 单轴1.5—2m旋耕机 | 湖北豪丰农业装备有限公司 | 旋耕机 | 1GKN-150 |  | 单轴；工作幅宽：1.5m | 0 | 购机补贴(通用类) | 2028-12-22 | 湖北省 | 通过
193 | 耕整地机械 | 耕地机械 | 旋耕机 | 单轴1.5—2m旋耕机 | 湖北豪丰农业装备有限公司 | 旋耕机 | 1GKN-160 |  | 单轴；工作幅宽：1.6m | 0 | 购机补贴(通用类) | 2028-12-22 | 湖北省 | 通过
194 | 耕整地机械 | 耕地机械 | 旋耕机 | 单轴1.5—2m旋耕机 | 湖北豪丰农业装备有限公司 | 旋耕机 | 1GKN-180A |  | 单轴；工作幅宽：1.85m | 0 | 购机补贴(通用类) | 2027-07-04 | 湖北省 | 通过
195 | 耕整地机械 | 耕地机械 | 旋耕机 | 单轴1.5—2m旋耕机 | 湖北豪丰农业装备有限公司 | 旋耕机 | 1GKN-180X |  | 单轴；工作幅宽：1.8m | 0 | 购机补贴(通用类) | 2028-12-22 | 湖北省 | 通过
196 | 耕整地机械 | 耕地机械 | 旋耕机 | 单轴1.5—2m旋耕机 | 湖北万德农业装备有限公司 | 旋耕机 | 1GKN-180 |  | 1、型号名称1GKN-180型旋耕机；2、结构型式框架型；3、整机外型尺寸1020*2060*1160mm；4、工作幅宽180cm;5、耕深8-16cm;6、刀轴型式单轴型；7、传动型式中间传动；8、刀轴连接型式花键式；9、旋耕刀型号IT245;10、刀辊总安装刀数52把。 | 0 | 购机补贴(通用类) | 2026-12-26 | 湖北省 | 通过
197 | 耕整地机械 | 耕地机械 | 旋耕机 | 单轴1.5—2m旋耕机 | 江苏大力士机械制造有限公司 | 旋耕机 | 1GKN-150 |  | 配置参数:刀轴型式:单轴型.工作幅宽:150cm.结构型式:框架型.配套拖拉机标定功率范围:36.8-51.5(kW).外形尺寸(长×宽×高):1020×1740×930(mm).作业速度范围:0.28-1.39(m/s).耕深:≥12cm.传动型式:中间传动.刀轴连接型式:接盘式.运输方式:普通型.刀辊设计转速(r/min):185.刀辊最大回转半径(mm):245. | 36.8 | 购机补贴(通用类) | 2028-05-29 | 江苏省 | 通过
198 | 耕整地机械 | 耕地机械 | 旋耕机 | 单轴1.5—2m旋耕机 | 江苏大力士机械制造有限公司 | 旋耕机 | 1GKN-160 |  | 配置参数:刀轴型式:单轴型.工作幅宽:160cm.结构型式:框架型.配套拖拉机标定功率范围:36.8-55.2(kW).外形尺寸(长×宽×高):1020×1840×930(mm).作业速度范围:0.28-1.39(m/s).耕深:≥12cm.传动型式:中间传动.刀轴连接型式:接盘式.运输方式:普通型.刀辊设计转速(r/min):185.刀辊最大回转半径(mm):245. | 36.8 | 购机补贴(通用类) | 2028-05-29 | 江苏省 | 通过
199 | 耕整地机械 | 耕地机械 | 旋耕机 | 单轴1.5—2m旋耕机 | 江苏大力士机械制造有限公司 | 旋耕机 | 1GKN-170 |  | 配置参数:刀轴型式:单轴型.工作幅宽:170cm.结构型式:框架型.配套拖拉机标定功率范围:36.8-58.82(kW).外形尺寸(长×宽×高):1020×1940×930(mm).作业速度范围:0.28-1.39(m/s).耕深:≥12cm.传动型式:中间传动.刀轴连接型式:接盘式.运输方式:普通型.刀辊设计转速(r/min):185.刀辊最大回转半径(mm):245. | 36.8 | 购机补贴(通用类) | 2028-05-29 | 江苏省 | 通过
200 | 耕整地机械 | 耕地机械 | 旋耕机 | 单轴1.5—2m旋耕机 | 江苏大力士机械制造有限公司 | 旋耕机 | 1GKN-180 |  | 配置参数:刀轴型式:单轴型.工作幅宽:180cm.结构型式:框架型.配套拖拉机标定功率范围:36.8-69.8(kW).外形尺寸(长×宽×高):1100×2080×1100(mm).作业速度范围:0.28-1.39(m/s).耕深:≥12cm.传动型式:中间传动.刀轴连接型式:接盘式.运输方式:普通型.刀辊设计转速(r/min):185.刀辊最大回转半径(mm):245. | 36.8 | 购机补贴(通用类) | 2028-05-29 | 江苏省 | 通过
201 | 耕整地机械 | 耕地机械 | 旋耕机 | 单轴1.5—2m旋耕机 | 江苏海之诺机械装备有限公司 | 旋耕机 | 1GKN-150 |  | 轴数:单轴 ;耕幅:1.5m | 0 | 购机补贴(通用类) | 2029-12-30 | 江苏省 | 通过
202 | 耕整地机械 | 耕地机械 | 旋耕机 | 单轴1.5—2m旋耕机 | 江苏金云农业装备有限公司 | 旋耕机 | 1GKN-150 |  | 结构型式：框架式；外形尺寸（长×宽×高)mm：980*1753*1050；配套动力范围(kW)：22.1-25.7；结构质量（kg）：260；工作幅宽(cm)150；传动方式：中间；总安装刀数量(旋耕，把)：34；旋耕刀型号：IT225； |  | 购机补贴(通用类) | 2025-11-29 | 江苏省 | 通过
203 | 耕整地机械 | 耕地机械 | 旋耕机 | 单轴1.5—2m旋耕机 | 江苏金云农业装备有限公司 | 旋耕机 | 1GKN-160 |  | 刀轴：单轴；耕幅：1.6m; | 0 | 购机补贴(通用类) | 2029-12-30 | 江苏省 | 通过
204 | 耕整地机械 | 耕地机械 | 旋耕机 | 单轴1.5—2m旋耕机 | 江苏金云农业装备有限公司 | 旋耕机 | 1GKN-180 |  | 结构型式：框架式；外形尺寸（长×宽×高)mm：1020*2056*1152；配套动力范围(kW)：36.8-44.1；结构质量（kg）：405；工作幅宽(cm)180；传动方式：中间；总安装刀数量(旋耕，把)：50；旋耕刀型号：IT245； | 0 | 购机补贴(通用类) | 2025-11-29 | 江苏省 | 通过
205 | 耕整地机械 | 耕地机械 | 旋耕机 | 单轴1.5—2m旋耕机 | 江苏清淮机械有限公司 | 旋耕机 | 1GKN-150 |  | 工作幅宽(cm):150；刀轴型式：单轴。 | 0 | 购机补贴(通用类) | 2028-11-30 | 江苏省 | 通过
206 | 耕整地机械 | 耕地机械 | 旋耕机 | 单轴1.5—2m旋耕机 | 江苏清淮机械有限公司 | 旋耕机 | 1GKN-180 |  | 工作幅宽：180cm：刀轴型式：单轴型。 | 0 | 购机补贴(通用类) | 2028-11-30 | 江苏省 | 通过
207 | 耕整地机械 | 耕地机械 | 旋耕机 | 单轴1.5—2m旋耕机 | 江苏清淮机械有限公司 | 旋耕机 | 1GQN-150 |  | 工作幅宽：150cm：刀轴型式：单轴型。 | 0 | 购机补贴(通用类) | 2029-12-30 | 江苏省 | 通过
208 | 耕整地机械 | 耕地机械 | 旋耕机 | 单轴1.5—2m旋耕机 | 江苏神耕机械科技有限公司 | 旋耕机 | 1GKN-180 |  | 配套动力51.5-73.5 kW | 0 | 购机补贴(通用类) | 2028-11-30 | 江苏省 | 通过
209 | 耕整地机械 | 耕地机械 | 旋耕机 | 单轴1.5—2m旋耕机 | 江苏神农农业装备有限公司 | 旋耕机 | 1GKN-150 |  | 刀轴型式：单轴型；工作耕幅：1.5m；传动型式：中间传动；配套拖拉机标定功率范围：22.1～25.7kW | 0 | 购机补贴(通用类) | 2029-12-30 | 江苏省 | 通过
210 | 耕整地机械 | 耕地机械 | 旋耕机 | 单轴1.5—2m旋耕机 | 江苏神农农业装备有限公司 | 旋耕机 | 1GKN-180 |  | 刀轴型式：单轴型；工作耕幅：1.8m；传动型式：中间传动；配套拖拉机标定功率范围：36.8～44.1kW | 0 | 购机补贴(通用类) | 2029-12-30 | 江苏省 | 通过
211 | 耕整地机械 | 耕地机械 | 旋耕机 | 单轴1.5—2m旋耕机 | 连云港大陆农业机械装备有限公司 | 旋耕机 | 1GKN-150 |  | 机具机构类型:单轴；工作幅宽（cm）：150 | 0 | 购机补贴(通用类) | 2029-12-30 | 江苏省 | 通过
212 | 耕整地机械 | 耕地机械 | 旋耕机 | 单轴1.5—2m旋耕机 | 连云港大陆农业机械装备有限公司 | 旋耕机 | 1GKN-160 |  | 机具机构类型:单轴；工作幅宽（cm）：160 | 0 | 购机补贴(通用类) | 2029-12-30 | 江苏省 | 通过
213 | 耕整地机械 | 耕地机械 | 旋耕机 | 单轴1.5—2m旋耕机 | 连云港大陆农业机械装备有限公司 | 旋耕机 | 1GKN-180 |  | 机具机构类型:单轴；工作幅宽（cm）：180 | 0 | 购机补贴(通用类) | 2029-12-30 | 江苏省 | 通过
214 | 耕整地机械 | 耕地机械 | 旋耕机 | 单轴1.5—2m旋耕机 | 连云港国旋机械有限公司 | 旋耕机 | 1GKN-160 |  | 型号名称 / 1GKN-160型旋耕机 结构型式 / 框架型 整机外形尺寸（长×宽×高） mm 1020×1690×1120 作业速度范围 m/s 0.56～1.39 工作幅宽 cm 160 耕深 cm ≥8 刀轴型式 / 单轴型 刀轴连接型式 / 花键式 传动型式 / 中间传动 运输方式 / 普通型 | 0 | 购机补贴(通用类) | 2025-06-30 | 江苏省 | 通过
215 | 耕整地机械 | 耕地机械 | 旋耕机 | 单轴1.5—2m旋耕机 | 连云港市东堡旋耕机械有限公司 | 旋耕机 | 1GKN-180 |  | 1GKN-180型旋耕机；2、结构型式：框架型；3、整机外形尺寸（长×宽×高）mm：1100×2100×1070；4、作业速度范围m/s：0.56～1.39；5、工作幅宽cm：180；6、耕深cm：旱耕：10～16；水耕：14～18；7、刀轴型式：单轴型；8、刀轴连接型式：接盘式；9、传动型式：中间齿轮传动；10、运输方式：普通型；11、刀辊总安装刀数（把）50；12、镇压型式：拖板； | 0 | 购机补贴(通用类) | 2029-12-30 | 江苏省 | 通过
216 | 耕整地机械 | 耕地机械 | 旋耕机 | 单轴1.5—2m旋耕机 | 连云港市连发机械有限公司 | 旋耕机 | 1GQN-180S |  | 结构型式：框架式；工作幅宽(cm)：180；刀轴型式：单轴型；传动方式：中间传动 | 0 | 购机补贴(通用类) | 2025-12-30 | 江苏省 | 通过
217 | 耕整地机械 | 耕地机械 | 旋耕机 | 单轴1.5—2m旋耕机 | 连云港市锐远农业装备科技有限公司 | 旋耕机 | 1GK-160 |  | 外形尺寸:1080×1920×1010（mm),工作幅宽:160cm，耕深：≥12cm，刀轴型式：单轴型，刀轴连接型式：接盘式，传动型式：侧边传动，刀辊设计转速：199、265、317（r/min），刀辊最大回转半径：250（mm),刀辊总安装刀数:60把，旋耕刀型号：IT245，配套拖拉机标定功率范围：36.8⁓66（kW），配套拖拉机动力输出轴转速：540、720、860（r/min） | 0 | 购机补贴(通用类) | 2028-02-27 | 江苏省 | 通过
218 | 耕整地机械 | 耕地机械 | 旋耕机 | 单轴1.5—2m旋耕机 | 连云港市锐远农业装备科技有限公司 | 旋耕机 | 1GKN-150 |  | 外形尺寸：1750×920×1160（mm）,幅宽:1.50m，耕深：8-16cm；传动方式：中间传动，刀辊设计转速：199（540转）、265（720转）（r/min），刀辊设计最大回转半径：225mm，刀辊设计总安装刀数：38把，旋耕刀型号：IT225，配套拖拉机标定功率：22.1～33.1（kW），配套拖拉机动力输出轴转速：540;720（r/min） | 0 | 购机补贴(通用类) | 2025-12-30 | 江苏省 | 通过
219 | 耕整地机械 | 耕地机械 | 旋耕机 | 单轴1.5—2m旋耕机 | 连云港市兴安机械制造有限公司 | 旋耕机 | 1GKN-180 |  | 配置参数:刀轴型式:单轴型;工作幅宽180cm.耕深:旱耕10-16cm/水耕14-18cm.结构型式:框架型.外形尺寸(长×宽×高):1100×2080×1100(mm).作业速度范围:0.69-1.81(m/s).配套功率范围:≥40.5(kW).传动型式:中间传动.刀轴连接形式:花键式.镇压型式:拖板.旋耕刀型号:IT245.刀辊总安装刀数:50(把) | 40.5 | 购机补贴(通用类) | 2029-12-30 | 江苏省 | 通过
220 | 耕整地机械 | 耕地机械 | 旋耕机 | 单轴1.5—2m旋耕机 | 连云港市云港旋耕机械有限公司 | 旋耕机 | 1GKN-150 |  | 轴数:单轴 ;耕幅:1.5m | 0 | 购机补贴(通用类) | 2029-12-30 | 江苏省 | 通过
221 | 耕整地机械 | 耕地机械 | 旋耕机 | 单轴1.5—2m旋耕机 | 连云港市云港旋耕机械有限公司 | 旋耕机 | 1GKN-160 |  | 轴数:单轴 ;耕幅:1.6m | 0 | 购机补贴(通用类) | 2029-12-30 | 江苏省 | 通过
222 | 耕整地机械 | 耕地机械 | 旋耕机 | 单轴1.5—2m旋耕机 | 连云港市云港旋耕机械有限公司 | 旋耕机 | 1GKN-180 |  | 轴数:单轴 ;耕幅:1.8m | 0 | 购机补贴(通用类) | 2029-12-30 | 江苏省 | 通过
223 | 耕整地机械 | 耕地机械 | 旋耕机 | 单轴1.5—2m旋耕机 | 连云港市中兴机械制造有限公司 | 旋耕机 | 1GKN-150 |  | 机构类型:单轴；工作幅宽（cm）：150；结构形式：框架式；外形尺寸(长×宽×高)mm：920×1740×1060；配套动力范围（kW）：25.7～33.1；结构质量（kg）：280；传动方式：中间齿轮传动；总安装刀数量（旋耕，把）：34；旋耕刀型号：IT225 | 0 | 购机补贴(通用类) | 2026-12-01 | 江苏省 | 通过
224 | 耕整地机械 | 耕地机械 | 旋耕机 | 单轴1.5—2m旋耕机 | 连云港市中旋机械有限公司 | 旋耕机 | 1GKN-180 |  | 外形尺寸：1020×2056×1152（mm），幅宽：180cm，旋耕深度：≥12（cm），传动方式：中间齿轮传动，刀辊转速：199（540转）、228（720转）（r/min)，刀辊最大回转半径：245mm，总安装刀数：50把，旋耕刀型号：IT245，配套拖拉机动力输出轴转速：540/720(r/min)，配套拖拉机标定功率：36.8～44.1（kW） | 0 | 购机补贴(通用类) | 2025-12-30 | 江苏省 | 通过
225 | 耕整地机械 | 耕地机械 | 旋耕机 | 单轴1.5—2m旋耕机 | 连云港苏连机械有限公司 | 旋耕机 | 1GKN-150 |  | 机具机构类型:单轴；工作幅宽（cm）：150 | 0 | 购机补贴(通用类) | 2026-12-01 | 江苏省 | 通过
226 | 耕整地机械 | 耕地机械 | 旋耕机 | 单轴1.5—2m旋耕机 | 连云港苏连机械有限公司 | 旋耕机 | 1GKN-180 |  | 机具机构类型:单轴；工作幅宽（cm）：180 | 0 | 购机补贴(通用类) | 2025-12-30 | 江苏省 | 通过
227 | 耕整地机械 | 耕地机械 | 旋耕机 | 单轴1.5—2m旋耕机 | 连云港祥宝旋耕机械有限公司 | 旋耕机 | 1GKN-150 |  | 结构型式：框架式；工作幅宽(cm)：150㎝；刀轴型式：单轴型；刀轴连接型式：花键式；传动方式：中间传动； | 0 | 购机补贴(通用类) | 2029-12-01 | 江苏省 | 通过
228 | 耕整地机械 | 耕地机械 | 旋耕机 | 单轴1.5—2m旋耕机 | 连云港祥宝旋耕机械有限公司 | 旋耕机 | 1GKN-165 |  | 结构型式：框架式；工作幅宽(cm)：165；刀轴型式：单轴型。 | 0 | 购机补贴(通用类) | 2026-12-30 | 江苏省 | 通过
229 | 耕整地机械 | 耕地机械 | 旋耕机 | 单轴1.5—2m旋耕机 | 连云港祥宝旋耕机械有限公司 | 框架式旋耕机 | 1GQN-180SK |  | 结构型式：框架式；工作幅宽(cm)：180；刀轴型式：单轴型。 | 0 | 购机补贴(通用类) | 2026-12-30 | 江苏省 | 通过
230 | 耕整地机械 | 耕地机械 | 旋耕机 | 单轴1.5—2m旋耕机 | 南昌中天农机有限公司 | 旋耕机 | 1GKN-150J |  | 1.结构形式:框架式;2.配套拖拉机标定功率:18.4~22.1KW;3.配套拖拉机动力输出轴转速:540R/MIN;4.外形尺寸:(长×宽×高):920×1720×1030MM;5.结构质量:271KG;6.理论作业速度:4.14KM/H;7.幅宽:150CM;8.旋耕深度:旱地12~14CM,水田14~16CM;9.传动方式:中间齿轮传动;10.与拖拉机连接方式:三点悬挂;11.刀辊转速:21 | 0 | 购机补贴(通用类) | 2029-12-30 | 江西省 | 通过
231 | 耕整地机械 | 耕地机械 | 旋耕机 | 单轴1.5—2m旋耕机 | 南昌中天农机有限公司 | 旋耕机 | 1GKN-160J |  | 1.结构形式:框架式;2.配套拖拉机标定功率:22.1~25.7KW;3.配套拖拉机动力输出轴转速:540R/MIN;4.外形尺寸:(长×宽×高):920×1820×1030MM;5.结构质量:283KG;6.理论作业速度:4.32KM/H;7.幅宽:160CM;8.旋耕深度:旱地12~14CM,水田14~16CM;9.传动方式:中间齿轮传动;10.与拖拉机连接方式:三点悬挂;11.刀辊转速:21 | 0 | 购机补贴(通用类) | 2029-12-30 | 江西省 | 通过
232 | 耕整地机械 | 耕地机械 | 旋耕机 | 单轴1.5—2m旋耕机 | 南昌中天农机有限公司 | 旋耕机 | 1GQN-165J |  | 1.结构形式:框架式;2.配套拖拉机标定功率:29.4~36.8KW;3.配套拖拉机动力输出轴转速:720/540R/MIN;4.外形尺寸:(长×宽×高):1000×1910×1050MM;5.结构质量:367KG;6.理论作业速度:4.57KM/H;7.幅宽:165CM;8.旋耕深度:旱地12~14CM,水田14~16CM;9.传动方式:中间齿轮传动;10.与拖拉机连接方式:三点悬挂;11.刀辊 | 0 | 购机补贴(通用类) | 2029-12-30 | 江西省 | 通过
233 | 耕整地机械 | 耕地机械 | 旋耕机 | 单轴1.5—2m旋耕机 | 南昌中天农机有限公司 | 旋耕机 | 1GQN-180J |  | 1.结构形式:框架式;2.配套拖拉机标定功率:36.8~44.1KW;3.配套拖拉机动力输出轴转速:720/540R/MIN;4.外形尺寸:(长×宽×高):1000×2060×1050MM;5.结构质量:379KG;6.理论作业速度:4.32KM/H;7.幅宽:180CM;8.旋耕深度:旱地12~14CM,水田14~16CM;9.传动方式:中间齿轮传动;10.与拖拉机连接方式:三点悬挂;11.刀辊 | 0 | 购机补贴(通用类) | 2029-12-30 | 江西省 | 通过
234 | 耕整地机械 | 耕地机械 | 旋耕机 | 单轴1.5—2m旋耕机 | 宁晋县农益农业机械有限公司 | 旋耕机 | 1GQN-150 |  | 150型框架型旋耕机，整机外形尺寸1000X1750X1020mm，工作幅宽150cm，单轴型花键式刀轴连接型式，中间传动型式，刀辊转速221/295r/min，刀辊回转半径225mm，刀辊总安装40把刀，旋耕刀型号IT225，限深板装置型式，拖板镇压型式，配套拖拉机标定功率36.8~58.8KW，配套拖拉机动力输出轴转速540/720r/min | 0 | 购机补贴(通用类) | 2028-02-12 | 河北省 | 通过
235 | 耕整地机械 | 耕地机械 | 旋耕机 | 单轴1.5—2m旋耕机 | 宁晋县农益农业机械有限公司 | 旋耕机 | 1GQN-160 |  | 160型框架型旋耕机，整机外形尺寸1000X1850X1020mm，工作幅宽160cm，单轴型花键式刀轴连接型式，中间传动型式，刀辊转速221/295r/min，刀辊回转半径225mm，刀辊总安装44把刀，旋耕刀型号IT225，限深板装置型式，拖板镇压型式，配套拖拉机标定功率36.8~58.8KW，配套拖拉机动力输出轴转速540/720r/min | 0 | 购机补贴(通用类) | 2028-02-12 | 河北省 | 通过
236 | 耕整地机械 | 耕地机械 | 旋耕机 | 单轴1.5—2m旋耕机 | 宁晋县农益农业机械有限公司 | 旋耕机 | 1GQN-180 |  | 180型框架型旋耕机，整机外形尺寸1150X2050X1100mm，工作幅宽180cm，单轴型花键式刀轴连接型式，中间传动型式，刀辊转速221/295r/min，刀辊最大回转半径225mm，刀辊总安装52把刀，旋耕刀型号IT225，限深板装置型式，拖板镇压型式，配套拖拉机标定功率44.1~88.2KW，配套拖拉机动力输出轴转速540/720r/min | 0 | 购机补贴(通用类) | 2028-02-12 | 河北省 | 通过
237 | 耕整地机械 | 耕地机械 | 旋耕机 | 单轴1.5—2m旋耕机 | 任丘市利华农业机械制造有限公司 | 旋耕机 | 1GKN-150 |  | 刀轴：单轴；耕幅：1.5m | 0 | 购机补贴(通用类) | 2029-09-03 | 河北省 | 通过
238 | 耕整地机械 | 耕地机械 | 旋耕机 | 单轴1.5—2m旋耕机 | 山东大华机械有限公司 | 旋耕机 | 1GQN-150 |  | 刀轴型式:单轴型;工作幅宽:1.5m | 0 | 购机补贴(通用类) | 2029-12-30 | 山东省 | 通过
239 | 耕整地机械 | 耕地机械 | 旋耕机 | 单轴1.5—2m旋耕机 | 山东大华机械有限公司 | 旋耕机 | 1GQN-160 |  | 刀轴型式：单轴型；工作幅宽：1.6m | 0 | 购机补贴(通用类) | 2026-12-30 | 山东省 | 通过
240 | 耕整地机械 | 耕地机械 | 旋耕机 | 单轴1.5—2m旋耕机 | 山东大华机械有限公司 | 旋耕机 | 1GQN-180 |  | 刀轴型式:单轴型;工作幅宽:1.8m | 0 | 购机补贴(通用类) | 2026-12-30 | 山东省 | 通过
241 | 耕整地机械 | 耕地机械 | 旋耕机 | 单轴1.5—2m旋耕机 | 山东金大丰机械有限公司 | 旋耕机 | 1GQN-150 |  | 刀轴型式：单轴型：工作幅宽：1.5m； | 0 | 购机补贴(通用类) | 2029-05-16 | 山东省 | 通过
242 | 耕整地机械 | 耕地机械 | 旋耕机 | 单轴1.5—2m旋耕机 | 山东金大丰机械有限公司 | 旋耕机 | 1GQN-160 |  | 刀轴型式：单轴型；工作幅宽：1.6m； | 0 | 购机补贴(通用类) | 2029-05-16 | 山东省 | 通过
243 | 耕整地机械 | 耕地机械 | 旋耕机 | 单轴1.5—2m旋耕机 | 山东金大丰机械有限公司 | 旋耕机 | 1GQN-180 |  | 刀轴型式：单轴型；工作幅宽：1.8m； | 0 | 购机补贴(通用类) | 2029-05-16 | 山东省 | 通过
244 | 耕整地机械 | 耕地机械 | 旋耕机 | 单轴1.5—2m旋耕机 | 山东鲁辉农业机械有限公司 | 旋耕机 | 1GKN-150 |  | 型号名称 / 1GKN-150旋耕机 结构型式 / 框架型 整机a外形尺寸（长×宽×高） mm 950×1683×945 作业速度范围 m/s 0.15-0.46 工作幅宽 cm 150 耕深 cm ＞12 刀轴型式 / 单轴型 刀轴连接型式 / 花键式 传动型式 / 中间传动 运输方式 / 普通型 变速箱挡位数（变速旋耕机） 个 / 刀辊设计转速 r/min 214,301 | 0 | 购机补贴(通用类) | 2025-07-06 | 山东省 | 通过
245 | 耕整地机械 | 耕地机械 | 旋耕机 | 单轴1.5—2m旋耕机 | 山东鲁辉农业机械有限公司 | 旋耕机 | 1GKN-160 |  | 型号名称 / 1GKN-160旋耕机 结构型式 / 框架型 整机a外形尺寸（长×宽×高） mm 950×1802×945 作业速度范围 m/s 0.5-1 工作幅宽 cm 160 耕深 cm ＞12 刀轴型式 / 单轴型 刀轴连接型式 / 花键式 传动型式 / 中间传动 运输方式 / 普通型 变速箱挡位数（变速旋耕机） 个 / 刀辊设计转速 r/min 214 ,301 | 0 | 购机补贴(通用类) | 2025-07-06 | 山东省 | 通过
246 | 耕整地机械 | 耕地机械 | 旋耕机 | 单轴1.5—2m旋耕机 | 山东鲁辉农业机械有限公司 | 旋耕机 | 1GKN-160D |  | 型号名称 / 1GKN-160D旋耕机 结构型式 / 框架型 整机a外形尺寸（长×宽×高） mm 1100×1803×1033 作业速度范围 m/s 0.5-1 工作幅宽 cm 160 耕深 cm ＞12 刀轴型式 / 单轴型 刀轴连接型式 / 花键式 传动型式 / 中间传动 运输方式 / 普通型 变速箱挡位数（变速旋耕机） 个 / 刀辊设计转速 r/min 199 , 280 | 0 | 购机补贴(通用类) | 2025-07-06 | 山东省 | 通过
247 | 耕整地机械 | 耕地机械 | 旋耕机 | 单轴1.5—2m旋耕机 | 山东鲁辉农业机械有限公司 | 旋耕机 | 1GKN-180 |  | 型号名称 / 1GKN-180旋耕机 结构型式 / 框架型 整机a外形尺寸（长×宽×高） mm 1100×2042×1033 作业速度范围 m/s 0.55-1.6 工作幅宽 cm 180 耕深 cm ＞12 刀轴型式 / 单轴型 刀轴连接型式 / 花键式 传动型式 / 中间传动 运输方式 / 普通型 变速箱挡位数（变速旋耕机） 个 / 刀辊设计转速 r/min 199, 280 | 0 | 购机补贴(通用类) | 2025-07-06 | 山东省 | 通过
248 | 耕整地机械 | 耕地机械 | 旋耕机 | 单轴1.5—2m旋耕机 | 石家庄连达农业机械有限公司 | 旋耕机 | 1GKN-150 |  | 刀轴型式：单轴型，工作幅宽：150cm | 0 | 购机补贴(通用类) | 2029-11-28 | 河北省 | 通过
249 | 耕整地机械 | 耕地机械 | 旋耕机 | 单轴1.5—2m旋耕机 | 石家庄连达农业机械有限公司 | 旋耕机 | 1GKN-160 |  | 刀轴型式：单轴型，工作幅宽：160cm | 0 | 购机补贴(通用类) | 2029-11-28 | 河北省 | 通过
250 | 耕整地机械 | 耕地机械 | 旋耕机 | 单轴1.5—2m旋耕机 | 石家庄连达农业机械有限公司 | 旋耕机 | 1GKN-180 |  | 刀轴型式：单轴型，工作幅宽：180cm | 0 | 购机补贴(通用类) | 2026-10-21 | 河北省 | 通过
251 | 耕整地机械 | 耕地机械 | 旋耕机 | 单轴1.5—2m旋耕机 | 泰州樱田农机制造有限公司 | 旋耕机 | 1GQ-180 |  | 单轴;工作幅宽1.8m | 0 | 购机补贴(通用类) | 2028-06-29 | 江苏省 | 通过
252 | 耕整地机械 | 耕地机械 | 旋耕机 | 单轴1.5—2m旋耕机 | 泰州樱田农机制造有限公司 | 旋耕机 | 1GQ-180XK |  | 单轴;工作幅宽1.8m | 0 | 购机补贴(通用类) | 2028-12-27 | 江苏省 | 通过
253 | 耕整地机械 | 耕地机械 | 旋耕机 | 单轴1.5—2m旋耕机 | 潍坊百励丰农业机械有限公司 | 旋耕机 | 1GKN-150 |  | 单轴;工作幅宽：1.5m | 0 | 购机补贴(通用类) | 2026-08-31 | 山东省 | 通过
254 | 耕整地机械 | 耕地机械 | 旋耕机 | 单轴1.5—2m旋耕机 | 潍坊百励丰农业机械有限公司 | 旋耕机 | 1GKN-160 |  | 单轴;工作幅宽：1.6m | 0 | 购机补贴(通用类) | 2026-08-31 | 山东省 | 通过
255 | 耕整地机械 | 耕地机械 | 旋耕机 | 单轴1.5—2m旋耕机 | 潍坊博源农业机械有限公司 | 旋耕机 | 1GKN-150 |  | 单轴；工作幅宽：1.5m | 0 | 购机补贴(通用类) | 2029-12-30 | 山东省 | 通过
256 | 耕整地机械 | 耕地机械 | 旋耕机 | 单轴1.5—2m旋耕机 | 潍坊博源农业机械有限公司 | 旋耕机 | 1GKN-160 |  | 单轴；工作幅宽：1.6m | 0 | 购机补贴(通用类) | 2029-12-30 | 山东省 | 通过
257 | 耕整地机械 | 耕地机械 | 旋耕机 | 单轴1.5—2m旋耕机 | 潍坊博源农业机械有限公司 | 旋耕机 | 1GKN-170 |  | 单轴；工作幅宽：1.7m | 0 | 购机补贴(通用类) | 2029-12-30 | 山东省 | 通过
258 | 耕整地机械 | 耕地机械 | 旋耕机 | 单轴1.5—2m旋耕机 | 潍坊博源农业机械有限公司 | 旋耕机 | 1GKN-180 |  | 单轴；工作幅宽：1.8m | 0 | 购机补贴(通用类) | 2029-12-30 | 山东省 | 通过
259 | 耕整地机械 | 耕地机械 | 旋耕机 | 单轴1.5—2m旋耕机 | 潍坊丰程农业机械有限公司 | 旋耕机 | 1GKN-150 |  | 单轴，工作幅宽：1.5m | 0 | 购机补贴(通用类) | 2026-12-28 | 山东省 | 通过
260 | 耕整地机械 | 耕地机械 | 旋耕机 | 单轴1.5—2m旋耕机 | 潍坊丰程农业机械有限公司 | 旋耕机 | 1GKN-160 |  | 单轴，工作幅宽：1.6m | 0 | 购机补贴(通用类) | 2026-12-28 | 山东省 | 通过
261 | 耕整地机械 | 耕地机械 | 旋耕机 | 单轴1.5—2m旋耕机 | 潍坊丰程农业机械有限公司 | 旋耕机 | 1GKN-180 |  | 单轴，工作幅宽：1.8m | 0 | 购机补贴(通用类) | 2026-12-28 | 山东省 | 通过
262 | 耕整地机械 | 耕地机械 | 旋耕机 | 单轴1.5—2m旋耕机 | 潍坊牧阳机械有限公司 | 旋耕机 | 1GKN-150 |  | 单轴;工作幅宽:1.5m | 0 | 购机补贴(通用类) | 2029-09-01 | 山东省 | 通过
263 | 耕整地机械 | 耕地机械 | 旋耕机 | 单轴1.5—2m旋耕机 | 潍坊牧阳机械有限公司 | 旋耕机 | 1GKN-160 |  | 单轴;工作幅宽:1.6m | 0 | 购机补贴(通用类) | 2029-09-01 | 山东省 | 通过
264 | 耕整地机械 | 耕地机械 | 旋耕机 | 单轴1.5—2m旋耕机 | 潍坊牧阳机械有限公司 | 旋耕机 | 1GKN-170 |  | 单轴;工作幅宽:1.7m | 0 | 购机补贴(通用类) | 2029-09-01 | 山东省 | 通过
265 | 耕整地机械 | 耕地机械 | 旋耕机 | 单轴1.5—2m旋耕机 | 潍坊牧阳机械有限公司 | 旋耕机 | 1GKN-180 |  | 单轴;工作幅宽:1.8m | 0 | 购机补贴(通用类) | 2029-09-01 | 山东省 | 通过
266 | 耕整地机械 | 耕地机械 | 旋耕机 | 单轴1.5—2m旋耕机 | 潍坊瑞力农业装备有限公司 | 旋耕机 | 1GKN-150 |  | 单轴;工作幅宽：1.5m | 0 | 购机补贴(通用类) | 2028-09-21 | 山东省 | 通过
267 | 耕整地机械 | 耕地机械 | 旋耕机 | 单轴1.5—2m旋耕机 | 潍坊瑞力农业装备有限公司 | 旋耕机 | 1GKN-160 |  | 单轴;工作幅宽：1.6m | 0 | 购机补贴(通用类) | 2028-09-21 | 山东省 | 通过
268 | 耕整地机械 | 耕地机械 | 旋耕机 | 单轴1.5—2m旋耕机 | 潍坊瑞力农业装备有限公司 | 旋耕机 | 1GKN-170 |  | 单轴;工作幅宽：1.7m | 0 | 购机补贴(通用类) | 2028-09-21 | 山东省 | 通过
269 | 耕整地机械 | 耕地机械 | 旋耕机 | 单轴1.5—2m旋耕机 | 潍坊瑞力农业装备有限公司 | 旋耕机 | 1GKN-180 |  | 单轴;工作幅宽：1.8m | 0 | 购机补贴(通用类) | 2028-09-21 | 山东省 | 通过
270 | 耕整地机械 | 耕地机械 | 旋耕机 | 单轴1.5—2m旋耕机 | 潍坊神力农机装备有限公司 | 旋耕机 | 1GQN-160 |  | 单轴，工作幅宽：1.6m | 0 | 购机补贴(通用类) | 2026-12-30 | 山东省 | 通过
271 | 耕整地机械 | 耕地机械 | 旋耕机 | 单轴1.5—2m旋耕机 | 潍坊神力农机装备有限公司 | 旋耕机 | 1GQN-180 |  | 单轴，工作幅宽：1.8m | 0 | 购机补贴(通用类) | 2026-12-30 | 山东省 | 通过
272 | 耕整地机械 | 耕地机械 | 旋耕机 | 单轴1.5—2m旋耕机 | 潍坊泰盛机械有限公司 | 旋耕机 | 1GQN-150 |  | 外形尺寸（mm）890×1620×970、配套功率(kW)25.7-36.8、工作幅宽(mm)1500、中间齿轮传动、旋耕刀型号It225等。 | 0 | 购机补贴(通用类) | 2027-12-29 | 山东省 | 通过
273 | 耕整地机械 | 耕地机械 | 旋耕机 | 单轴1.5—2m旋耕机 | 潍坊泰盛机械有限公司 | 旋耕机 | 1GQN-160 |  | 外形尺寸（mm）890×1710×970、配套功率(kW)29.4-36.7、工作幅宽(mm)1600、中间齿轮传动、旋耕刀型号It225等。 | 0 | 购机补贴(通用类) | 2027-12-29 | 山东省 | 通过
274 | 耕整地机械 | 耕地机械 | 旋耕机 | 单轴1.5—2m旋耕机 | 潍坊泰盛机械有限公司 | 旋耕机 | 1GQN-180 |  | 外形尺寸（mm）1100×2100×1030、配套功率(kW)36.7-44.1、工作幅宽(mm)1800、中间齿轮传动、旋耕刀型号It245等。 | 0 | 购机补贴(通用类) | 2027-12-29 | 山东省 | 通过
275 | 耕整地机械 | 耕地机械 | 旋耕机 | 单轴1.5—2m旋耕机 | 潍坊鑫耐尔农业机械有限公司 | 旋耕机 | 1GQN-160 |  | 单轴，工作幅宽：1.6m | 0 | 购机补贴(通用类) | 2026-05-11 | 山东省 | 通过
276 | 耕整地机械 | 耕地机械 | 旋耕机 | 单轴1.5—2m旋耕机 | 潍坊鑫耐尔农业机械有限公司 | 旋耕机 | 1GQN-180 |  | 单轴，工作幅宽：1.8m | 0 | 购机补贴(通用类) | 2026-05-11 | 山东省 | 通过
277 | 耕整地机械 | 耕地机械 | 旋耕机 | 单轴1.5—2m旋耕机 | 潍坊裕祥农业装备有限公司 | 旋耕机 | 1GK-150S |  | 单轴，耕幅1.5m | 0 | 购机补贴(通用类) | 2029-09-01 | 山东省 | 通过
278 | 耕整地机械 | 耕地机械 | 旋耕机 | 单轴1.5—2m旋耕机 | 潍坊裕祥农业装备有限公司 | 旋耕机 | 1GK-160 |  | 单轴，耕幅1.6m | 0 | 购机补贴(通用类) | 2029-09-01 | 山东省 | 通过
279 | 耕整地机械 | 耕地机械 | 旋耕机 | 单轴1.5—2m旋耕机 | 潍坊裕祥农业装备有限公司 | 旋耕机 | 1GK-160S |  | 单轴，耕幅1.6m | 0 | 购机补贴(通用类) | 2029-09-01 | 山东省 | 通过
280 | 耕整地机械 | 耕地机械 | 旋耕机 | 单轴1.5—2m旋耕机 | 潍坊裕祥农业装备有限公司 | 旋耕机 | 1GK-180 |  | 单轴，耕幅1.8m | 0 | 购机补贴(通用类) | 2029-09-01 | 山东省 | 通过
281 | 耕整地机械 | 耕地机械 | 旋耕机 | 单轴1.5—2m旋耕机 | 潍坊裕祥农业装备有限公司 | 旋耕机 | 1GK-180S |  | 单轴，耕幅1.8m | 0 | 购机补贴(通用类) | 2029-09-01 | 山东省 | 通过
282 | 耕整地机械 | 耕地机械 | 旋耕机 | 单轴1.5—2m旋耕机 | 潍坊裕祥农业装备有限公司 | 旋耕机 | 1GKN-150 |  | 单轴，耕幅1.5m | 0 | 购机补贴(通用类) | 2026-03-29 | 山东省 | 通过
283 | 耕整地机械 | 耕地机械 | 旋耕机 | 单轴1.5—2m旋耕机 | 潍坊裕祥农业装备有限公司 | 旋耕机 | 1GKN-160 |  | 单轴，耕幅1.6m | 0 | 购机补贴(通用类) | 2026-03-29 | 山东省 | 通过
284 | 耕整地机械 | 耕地机械 | 旋耕机 | 单轴1.5—2m旋耕机 | 潍坊裕祥农业装备有限公司 | 旋耕机 | 1GKN-180 |  | 单轴，耕幅1.8m | 0 | 购机补贴(通用类) | 2026-03-29 | 山东省 | 通过
285 | 耕整地机械 | 耕地机械 | 旋耕机 | 单轴1.5—2m旋耕机 | 亚澳南阳农机有限责任公司 | 旋耕机 | 1GKN-150 |  | 1GKN-150型旋耕机，此机型耕幅为1.5m,刀轴是单轴，结构形式为框架型！ | 0 | 购机补贴(通用类) | 2028-04-13 | 河南省 | 通过
286 | 耕整地机械 | 耕地机械 | 旋耕机 | 单轴1.5—2m旋耕机 | 亚澳南阳农机有限责任公司 | 旋耕机 | 1GKN-160 |  | 1GKN-160型旋耕机，此机型耕幅为1.6m,刀轴是单轴，结构形式为框架型！刀轴连接型式为花键式、镇压型式为拖板型、 | 0 | 购机补贴(通用类) | 2028-04-13 | 河南省 | 通过
287 | 耕整地机械 | 耕地机械 | 旋耕机 | 单轴1.5—2m旋耕机 | 亚澳南阳农机有限责任公司 | 旋耕机 | 1GKN-170 |  | 1GKN-170型旋耕机，此机型耕幅为1.7m,刀轴是单轴，结构形式为框架型！刀轴连接型式为花键式、镇压型式为拖板型、 | 0 | 购机补贴(通用类) | 2027-12-29 | 河南省 | 通过
288 | 耕整地机械 | 耕地机械 | 旋耕机 | 单轴1.5—2m旋耕机 | 亚澳南阳农机有限责任公司 | 旋耕机 | 1GKN-180 |  | 1GKN-180型旋耕机，此机型耕幅为1.8m,刀轴是单轴，结构形式为框架型！刀轴连接型式为花键式、镇压型式为拖板型、 | 0 | 购机补贴(通用类) | 2027-12-29 | 河南省 | 通过
289 | 耕整地机械 | 耕地机械 | 旋耕机 | 单轴1.5—2m旋耕机 | 盐城东申农业机械有限公司 | 旋耕机 | 1GK-160 |  | 刀轴型式：单轴型，工作幅宽：160cm，整机外形尺寸（长×宽×高）：950×1850×960mm，配套拖拉机标定功率范围：33.1～73.5kW | 0 | 购机补贴(通用类) | 2027-08-30 | 江苏省 | 通过
290 | 耕整地机械 | 耕地机械 | 旋耕机 | 单轴1.5—2m旋耕机 | 盐城东申农业机械有限公司 | 旋耕机 | 1GK-180 |  | 刀轴型式：单轴型，工作幅宽：180cm，整机外形尺寸（长×宽×高）：950×2050×960mm，配套拖拉机标定功率范围：44.1～73.5kW |  | 购机补贴(通用类) | 2027-08-30 | 江苏省 | 通过
291 | 耕整地机械 | 耕地机械 | 旋耕机 | 单轴1.5—2m旋耕机 | 盐城市盾田机械制造有限公司 | 旋耕机 | 1GQ-180 |  | 工作幅宽：1.8m；刀轴型式：单轴型 | 0 | 购机补贴(通用类) | 2026-12-29 | 江苏省 | 通过
292 | 耕整地机械 | 耕地机械 | 旋耕机 | 单轴1.5—2m旋耕机 | 樱田农机科技（泰州）有限公司 | 水稻秸秆深埋旋耕机 | 1GQ-180 |  | 单轴;工作幅宽1.8m | 0 | 购机补贴(通用类) | 2025-09-29 | 江苏省 | 通过
293 | 耕整地机械 | 耕地机械 | 旋耕机 | 单轴1.5—2m旋耕机 | 中国一拖集团有限公司 | 旋耕机 | 1GQN-160D |  | 结构型式:框架型；工作幅宽:160 cm;耕深 :≥12 cm;刀型式:单轴型; | 0 | 购机补贴(通用类) | 2029-11-28 | 河南省 | 通过
294 | 耕整地机械 | 耕地机械 | 旋耕机 | 单轴2—2.5m旋耕机 | 安徽宏翔农业机械有限公司 | 旋耕机 | 1GKN-200A |  | 结构型式：框架型；整机外形尺寸：950×2320×1150mm；作业速度范围：0.4-1.1m/s；工作幅宽：200cm；耕深：≥12cm；刀轴型式：单轴型；刀轴连接型式：接盘式；传动型式：中间齿轮传动； | 0 | 购机补贴(通用类) | 2027-09-26 | 安徽省 | 通过
295 | 耕整地机械 | 耕地机械 | 旋耕机 | 单轴2—2.5m旋耕机 | 安徽宏翔农业机械有限公司 | 旋耕机 | 1GKN-230A |  | 结构型式：框架型；整机外形尺寸：1050×2580×1160mm；作业速度范围：0.4-1.1m/s；工作幅宽：230cm；耕深：≥12cm；刀轴型式：单轴型；刀轴连接型式：接盘式；传动型式：中间齿轮传动； | 0 | 购机补贴(通用类) | 2027-09-26 | 安徽省 | 通过
296 | 耕整地机械 | 耕地机械 | 旋耕机 | 单轴2—2.5m旋耕机 | 安徽宏翔农业机械有限公司 | 旋耕机 | 1GKNJ-200 |  | 结构型式：框架型 ; 整机外形尺寸（长×宽×高）mm：950×2328×1230; 作业速度范围：（0.4-0.8）m/s；工作幅宽cm：200；耕深cm：≥12；刀轴型式：单轴型；刀轴连接型式：接盘式；传动型式：中间传动； | 0 | 购机补贴(通用类) | 2026-10-31 | 安徽省 | 通过
297 | 耕整地机械 | 耕地机械 | 旋耕机 | 单轴2—2.5m旋耕机 | 安徽宏翔农业机械有限公司 | 旋耕机 | 1GKNJ-230 |  | 结构型式：框架型 ; 整机外形尺寸（长×宽×高）mm：940×2572×1230; 作业速度范围：（0.4-0.8）m/s；工作幅宽cm：230；耕深cm：≥12；刀轴型式：单轴型；刀轴连接型式：接盘式；传动型式：中间传动； | 0 | 购机补贴(通用类) | 2026-10-31 | 安徽省 | 通过
298 | 耕整地机械 | 耕地机械 | 旋耕机 | 单轴2—2.5m旋耕机 | 安徽宏翔农业机械有限公司 | 旋耕机 | 1GKNM-200 |  | 配套拖拉机标定功率范围：58.8-73.5KW；刀轴型式：单轴型；配套拖拉机动力输出轴转速：540/720r/min;结构型式：框架型；外形尺寸：1050×2320×1132mm；作业速度范围：0.4-1.1m/s；工作幅宽：2000mm；耕深：≥8cm；传动型式：中间齿轮传动； | 0 | 购机补贴(通用类) | 2027-09-26 | 安徽省 | 通过
299 | 耕整地机械 | 耕地机械 | 旋耕机 | 单轴2—2.5m旋耕机 | 安徽宏翔农业机械有限公司 | 旋耕机 | 1GKNM-230 |  | 配套拖拉机标定功率范围：62.5-81KW；刀轴型式：单轴型；配套拖拉机动力输出轴转速：540/720r/min;结构型式：框架型；外形尺寸：1050×2560×1132mm；作业速度范围：0.4-1.1m/s；工作幅宽：2300mm；耕深：≥8cm；传动型式：中间齿轮传动； | 0 | 购机补贴(通用类) | 2027-09-26 | 安徽省 | 通过
300 | 耕整地机械 | 耕地机械 | 旋耕机 | 单轴2—2.5m旋耕机 | 安徽宏翔农业机械有限公司 | 旋耕机 | 1GZ-200 |  | 结构型式：框架型 ; 整机外形尺寸（长×宽×高）mm：950×2440×1110; 作业速度范围：（0.4-0.8）m/s；工作幅宽cm：200；耕深cm：≥12；刀轴型式：单轴型；刀轴连接型式：接盘式；传动型式：侧边传动； | 0 | 购机补贴(通用类) | 2026-10-31 | 安徽省 | 通过
301 | 耕整地机械 | 耕地机械 | 旋耕机 | 单轴2—2.5m旋耕机 | 安徽宏翔农业机械有限公司 | 旋耕机 | 1GZ-230 |  | 结构型式：框架型 ; 整机外形尺寸（长×宽×高）mm：950×2600×1110; 作业速度范围：（0.4-0.8）m/s；工作幅宽cm：230；耕深cm：≥12；刀轴型式：单轴型；刀轴连接型式：接盘式；传动型式：侧边传动； | 0 | 购机补贴(通用类) | 2026-10-31 | 安徽省 | 通过
302 | 耕整地机械 | 耕地机械 | 旋耕机 | 单轴2—2.5m旋耕机 | 安徽宏翔农业机械有限公司 | 旋耕机 | 1GZ-230A |  | 结构型式：框架型 ; 整机外形尺寸（长×宽×高）mm：900×2600×1100；工作幅宽cm：230；刀轴型式：单轴型；刀轴连接型式：接盘式；传动型式：侧边齿轮传动； | 0 | 购机补贴(通用类) | 2028-12-27 | 安徽省 | 通过
303 | 耕整地机械 | 耕地机械 | 旋耕机 | 单轴2—2.5m旋耕机 | 安徽华欧机械制造有限公司 | 旋耕机 | 1GKN-220 |  | 刀轴型式;单抽，工作幅宽:2.2m | 0 | 购机补贴(通用类) | 2029-10-29 | 安徽省 | 通过
304 | 耕整地机械 | 耕地机械 | 旋耕机 | 单轴2—2.5m旋耕机 | 保定冀旋农机装备有限公司 | 旋耕整地机 | 1GQN-230 |  | 刀轴形式：单轴型，工作幅宽：230cm， | 0 | 购机补贴(通用类) | 2029-12-30 | 河北省 | 通过
305 | 耕整地机械 | 耕地机械 | 旋耕机 | 单轴2—2.5m旋耕机 | 常州飞驰田农业机械有限公司 | 旋耕机 | 1GQ-200 |  | 型号名称：1GQ-200 型旋耕机 整机外形尺寸（长×宽×高）：960×2250×1100 mm 工作幅宽：200 cm 刀轴型式：单轴型 刀辊设计转速：202、270 r/min 刀辊总安装刀数：52 把 配套拖拉机标定功率：44.1~58.8 kW | 0 | 购机补贴(通用类) | 2030-03-30 | 江苏省 | 通过
306 | 耕整地机械 | 耕地机械 | 旋耕机 | 单轴2—2.5m旋耕机 | 常州飞驰田农业机械有限公司 | 旋耕机 | 1GQ-220 |  | 型号名称：1GQ-220 型旋耕机 整机外形尺寸（长×宽×高）：960×2450×1100 mm 工作幅宽：220 cm 刀轴型式：单轴型 刀辊设计转速：202、270 r/min 刀辊总安装刀数：54 把 配套拖拉机标定功率：51.5~66.2 kW | 0 | 购机补贴(通用类) | 2030-03-30 | 江苏省 | 通过
307 | 耕整地机械 | 耕地机械 | 旋耕机 | 单轴2—2.5m旋耕机 | 常州飞驰田农业机械有限公司 | 旋耕机 | 1GQ-240H |  | 型号名称：1GQ-240H 型旋耕机 整机外形尺寸（长×宽×高）：960×2680×1200 mm 工作幅宽：240 cm 刀轴型式：单轴型 刀辊设计转速：177、236 r/min 刀辊总安装刀数：58 把 配套拖拉机标定功率：58.8~80.9 kW | 0 | 购机补贴(通用类) | 2029-10-30 | 江苏省 | 通过
308 | 耕整地机械 | 耕地机械 | 旋耕机 | 单轴2—2.5m旋耕机 | 德州市华北农机装备有限公司 | 旋耕机 | 1GKN-200 |  | 刀轴型式：单轴，工作幅宽：2.0m | 0 | 购机补贴(通用类) | 2028-03-28 | 山东省 | 通过
309 | 耕整地机械 | 耕地机械 | 旋耕机 | 单轴2—2.5m旋耕机 | 德州市华北农机装备有限公司 | 旋耕机 | 1GKN-230 |  | 刀轴型式：单轴，工作幅宽：2.3m | 0 | 购机补贴(通用类) | 2028-03-28 | 山东省 | 通过
310 | 耕整地机械 | 耕地机械 | 旋耕机 | 单轴2—2.5m旋耕机 | 德州市华北农机装备有限公司 | 旋耕机 | 1GQN-200 |  | 刀轴型式：单轴，工作幅宽：2.0m. | 0 | 购机补贴(通用类) | 2029-12-30 | 山东省 | 通过
311 | 耕整地机械 | 耕地机械 | 旋耕机 | 单轴2—2.5m旋耕机 | 德州市沃田机械有限公司 | 旋耕机 | 1GKN-220 |  | 单轴；工作幅宽：2.2m | 0 | 购机补贴(通用类) | 2029-11-28 | 山东省 | 通过
312 | 耕整地机械 | 耕地机械 | 旋耕机 | 单轴2—2.5m旋耕机 | 灌云龙宇鑫民机械制造有限公司 | 旋耕机 | 1GKN-210 |  | 结构型式：框架式；整机外形尺寸（长×宽×高）：1080×2250×1000㎜；工作幅宽（cm）：210；刀轴型式：单轴型；传动型式：中间传动；刀辊总安装刀数（把）：60；旋耕刀型号：IT245 | 0 | 购机补贴(通用类) | 2029-09-26 | 江苏省 | 通过
313 | 耕整地机械 | 耕地机械 | 旋耕机 | 单轴2—2.5m旋耕机 | 灌云龙宇鑫民机械制造有限公司 | 旋耕机 | 1GKN-230 |  | 结构型式：框架式；整机外形尺寸（长×宽×高）：1130×2550×1050㎜；工作幅宽（cm）：230；刀轴型式：单轴型；传动型式：中间传动；刀辊总安装刀数（把）：68；旋耕刀型号：IT245 | 0 | 购机补贴(通用类) | 2029-09-26 | 江苏省 | 通过
314 | 耕整地机械 | 耕地机械 | 旋耕机 | 单轴2—2.5m旋耕机 | 灌云县云成机械有限公司 | 旋耕机 | 1GKN-200 |  | 单轴；工作幅宽：2m。 | 0 | 购机补贴(通用类) | 2026-12-30 | 江苏省 | 通过
315 | 耕整地机械 | 耕地机械 | 旋耕机 | 单轴2—2.5m旋耕机 | 灌云县云成机械有限公司 | 旋耕机 | 1GKN-230H |  | 单轴；工作幅宽：2.3m。 | 0 | 购机补贴(通用类) | 2026-12-30 | 江苏省 | 通过
316 | 耕整地机械 | 耕地机械 | 旋耕机 | 单轴2—2.5m旋耕机 | 灌云县振兴机械制造有限公司 | 旋耕机 | 1GK-200 |  | 单轴；耕幅2m。 | 0 | 购机补贴(通用类) | 2025-07-30 | 江苏省 | 通过
317 | 耕整地机械 | 耕地机械 | 旋耕机 | 单轴2—2.5m旋耕机 | 灌云县振兴机械制造有限公司 | 旋耕机 | 1GK-230 |  | 单轴；耕幅2.3m。 | 0 | 购机补贴(通用类) | 2025-07-30 | 江苏省 | 通过
318 | 耕整地机械 | 耕地机械 | 旋耕机 | 单轴2—2.5m旋耕机 | 灌云县振兴机械制造有限公司 | 旋耕机 | 1GKN-230 |  | 单轴；耕幅2.3m。 | 0 | 购机补贴(通用类) | 2025-12-30 | 江苏省 | 通过
319 | 耕整地机械 | 耕地机械 | 旋耕机 | 单轴2—2.5m旋耕机 | 河北佰益农业机械有限公司 | 旋耕机 | 1GKN-200 |  | 型号名称 :1GKN-200旋耕机;结构型:框架型:整机外形尺寸(长x宽x高):1340x2260x1200mm；作业速度范围 m/s ：0.56~1.39 工作幅宽 ：200cm；耕深：12~16cm。刀轴型式 /单轴型；刀轴连接型式 /花键式；传动型式 /中间传动；运输方式：普通型 | 0 | 购机补贴(通用类) | 2028-09-27 | 河北省 | 通过
320 | 耕整地机械 | 耕地机械 | 旋耕机 | 单轴2—2.5m旋耕机 | 河北佰益农业机械有限公司 | 旋耕机 | 1GKN-220 |  | 型号名称 :1GKN-220旋耕机;结构型:框架型:整机外形尺寸(长x宽x高):1340x2470x1200mm；作业速度范围 m/s ：0.56~1.39 工作幅宽 ：220cm；耕深：12~16cm。刀轴型式 /单轴型；刀轴连接型式 /花键式；传动型式 /中间传动；运输方式：普通型 | 0 | 购机补贴(通用类) | 2028-09-27 | 河北省 | 通过
321 | 耕整地机械 | 耕地机械 | 旋耕机 | 单轴2—2.5m旋耕机 | 河北佰益农业机械有限公司 | 旋耕机 | 1GKN-230 |  | 型号名称 :1GKN-230旋耕机;结构型:框架型:整机外形尺寸(长x宽x高):1340x2540x1200mm；作业速度范围 m/s ：0.56~1.39 工作幅宽 ：230cm；耕深：12~16cm。刀轴型式 /单轴型；刀轴连接型式 /花键式；传动型式 /中间传动；运输方式：普通型 | 0 | 购机补贴(通用类) | 2028-09-27 | 河北省 | 通过
322 | 耕整地机械 | 耕地机械 | 旋耕机 | 单轴2—2.5m旋耕机 | 河北丰合机械制造有限公司 | 深旋旋耕机 | 1GQNS-200 |  | 结构型式：框架型，整机外形尺寸（长×宽×高）：1130×2300×1100mm，工作幅宽：200cm。 | 0 | 购机补贴(通用类) | 2028-06-04 | 河北省 | 通过
323 | 耕整地机械 | 耕地机械 | 旋耕机 | 单轴2—2.5m旋耕机 | 河北丰合机械制造有限公司 | 深旋旋耕机 | 1GQNS-220 |  | 结构型式：框架型，整机外形尺寸（长×宽×高）：1130×2500×1100mm，工作幅宽：220cm。 | 0 | 购机补贴(通用类) | 2028-06-04 | 河北省 | 通过
324 | 耕整地机械 | 耕地机械 | 旋耕机 | 单轴2—2.5m旋耕机 | 河北丰合机械制造有限公司 | 深旋旋耕机 | 1GQNS-230 |  | 结构型式：框架型，整机外形尺寸（长×宽×高）：1130×2600×1100mm，工作幅宽：230cm。 | 0 | 购机补贴(通用类) | 2028-06-04 | 河北省 | 通过
325 | 耕整地机械 | 耕地机械 | 旋耕机 | 单轴2—2.5m旋耕机 | 河北耕牛农业机械制造有限公司 | 旋耕机 | 1GKN-200 |  | 单轴;工作幅宽：2m | 0 | 购机补贴(通用类) | 2026-12-26 | 河北省 | 通过
326 | 耕整地机械 | 耕地机械 | 旋耕机 | 单轴2—2.5m旋耕机 | 河北耕牛农业机械制造有限公司 | 旋耕机 | 1GKNM-200 |  | 单轴;工作幅宽：2m | 0 | 购机补贴(通用类) | 2029-01-25 | 河北省 | 通过
327 | 耕整地机械 | 耕地机械 | 旋耕机 | 单轴2—2.5m旋耕机 | 河北耕牛农业机械制造有限公司 | 旋耕机 | 1GKNM-230 |  | 单轴;工作幅宽：2.3m | 0 | 购机补贴(通用类) | 2029-01-25 | 河北省 | 通过
328 | 耕整地机械 | 耕地机械 | 旋耕机 | 单轴2—2.5m旋耕机 | 河北耕牛农业机械制造有限公司 | 通轴旋耕机 | 1GKNT-200 |  | 单轴;工作幅宽：2m | 0 | 购机补贴(通用类) | 2028-09-27 | 河北省 | 通过
329 | 耕整地机械 | 耕地机械 | 旋耕机 | 单轴2—2.5m旋耕机 | 河北耕牛农业机械制造有限公司 | 通轴旋耕机 | 1GKNT-220 |  | 单轴;工作幅宽：2.2m | 0 | 购机补贴(通用类) | 2028-09-27 | 河北省 | 通过
330 | 耕整地机械 | 耕地机械 | 旋耕机 | 单轴2—2.5m旋耕机 | 河北耕牛农业机械制造有限公司 | 通轴旋耕机 | 1GKNT-230 |  | 单轴;工作幅宽：2.3m | 0 | 购机补贴(通用类) | 2028-09-27 | 河北省 | 通过
331 | 耕整地机械 | 耕地机械 | 旋耕机 | 单轴2—2.5m旋耕机 | 河北耕润农业机械有限公司 | 旋耕机 | 1GQN-200 |  | 整机外形尺寸（长X宽X高）：1120X2200X1150mm；作业速度范围：0.27-1.39m/s;工作幅宽：200cm；耕深：12-20cm；刀轴型式：单轴型；刀轴连接型式：花键式；转动型式：中间转动；输入方式：普通型;刀辊设计转速：276r/min；刀辊最大回转半径:245mm;刀辊总安装刀数：60把；旋耕刀型号：IT245；镇压型式：拖板；配套拖拉机定形功率范围：62.5-95.6kw； | 0 | 购机补贴(通用类) | 2025-12-29 | 河北省 | 通过
332 | 耕整地机械 | 耕地机械 | 旋耕机 | 单轴2—2.5m旋耕机 | 河北耕润农业机械有限公司 | 旋耕机 | 1GQN-220 |  | 整机外形尺寸（长X宽X高）：1120X2400X1150mm；作业速度范围：0.27-1.39m/s;工作幅宽：220cm；耕深：12-20cm；刀轴型式：单轴型；刀轴连接型式：花键式；转动型式：中间转动；输入方式：普通型;刀辊设计转速：276r/min；刀辊最大回转半径:245mm;刀辊总安装刀数：64把；旋耕刀型号：IT245；镇压型式：拖板；配套拖拉机定形功率范围：66.2-110.3kw； | 0 | 购机补贴(通用类) | 2025-12-29 | 河北省 | 通过
333 | 耕整地机械 | 耕地机械 | 旋耕机 | 单轴2—2.5m旋耕机 | 河北耕润农业机械有限公司 | 旋耕机 | 1GQN-230 |  | 整机外形尺寸（长X宽X高）：1120X2500X1150mm；作业速度范围：0.27-1.39m/s;工作幅宽：230cm；耕深：12-20cm；刀轴型式：单轴型；刀轴连接型式：花键式；转动型式：中间转动；输入方式：普通型;刀辊设计转速：276r/min；刀辊最大回转半径:245mm;刀辊总安装刀数：68把；旋耕刀型号：IT245；镇压型式：拖板；配套拖拉机定形功率范围：73.5-121.3kw； | 0 | 购机补贴(通用类) | 2025-12-29 | 河北省 | 通过
334 | 耕整地机械 | 耕地机械 | 旋耕机 | 单轴2—2.5m旋耕机 | 河北耕耘农业机械制造有限公司 | 旋耕机 | 1GQNKG-200 |  | 单轴；工作幅宽（cm）：200 | 0 | 购机补贴(通用类) | 2027-11-27 | 河北省 | 通过
335 | 耕整地机械 | 耕地机械 | 旋耕机 | 单轴2—2.5m旋耕机 | 河北耕耘农业机械制造有限公司 | 旋耕机 | 1GQNKG-200Y |  | 单轴；工作幅宽（cm）：200 | 0 | 购机补贴(通用类) | 2027-07-29 | 河北省 | 通过
336 | 耕整地机械 | 耕地机械 | 旋耕机 | 单轴2—2.5m旋耕机 | 河北耕耘农业机械制造有限公司 | 旋耕机 | 1GQNKG-220 |  | 单轴；工作幅宽（cm）：220 | 0 | 购机补贴(通用类) | 2028-09-27 | 河北省 | 通过
337 | 耕整地机械 | 耕地机械 | 旋耕机 | 单轴2—2.5m旋耕机 | 河北耕耘农业机械制造有限公司 | 旋耕机 | 1GQNKG-230Y |  | 单轴；工作幅宽（cm）：230 | 0 | 购机补贴(通用类) | 2027-07-29 | 河北省 | 通过
338 | 耕整地机械 | 耕地机械 | 旋耕机 | 单轴2—2.5m旋耕机 | 河北洪潮农业机械制造有限公司 | 旋耕机 | 1GQN-200 |  | 单轴; 工作幅宽：2 m | 0 | 购机补贴(通用类) | 2029-01-25 | 河北省 | 通过
339 | 耕整地机械 | 耕地机械 | 旋耕机 | 单轴2—2.5m旋耕机 | 河北洪潮农业机械制造有限公司 | 旋耕机 | 1GQN-230 |  | 单轴; 工作幅宽：2.3 m | 0 | 购机补贴(通用类) | 2029-01-25 | 河北省 | 通过
340 | 耕整地机械 | 耕地机械 | 旋耕机 | 单轴2—2.5m旋耕机 | 河北久丰农业机械有限公司 | 旋耕机 | 1GQN-200 |  | 结构形式:框架式；规格型号:1GQN-200；外形尺寸(长×宽×高):2400mm×1350mm×1240mm；结构质量:580kg；工作幅宽:200cm；耕深:12～16cm；传动方式:中间齿轮传动；与拖拉机连接方式:三点悬挂；刀辊设计转速：267r/min；刀辊最大回转半径:245mm；刀辊总安装刀数:60把；旋耕刀型号:IT245 | 0 | 购机补贴(通用类) | 2029-12-30 | 河北省 | 通过
341 | 耕整地机械 | 耕地机械 | 旋耕机 | 单轴2—2.5m旋耕机 | 河北乾和自动化科技有限公司 | 旋耕机 | 1GQNKG-200 |  | 单轴；工作幅宽（cm）：200 | 0 | 购机补贴(通用类) | 2029-01-25 | 河北省 | 通过
342 | 耕整地机械 | 耕地机械 | 旋耕机 | 单轴2—2.5m旋耕机 | 河北乾和自动化科技有限公司 | 旋耕机 | 1GQNKG-200Y |  | 单轴；工作幅宽（cm）：200 | 0 | 购机补贴(通用类) | 2029-01-25 | 河北省 | 通过
343 | 耕整地机械 | 耕地机械 | 旋耕机 | 单轴2—2.5m旋耕机 | 河北乾和自动化科技有限公司 | 旋耕机 | 1GQNKG-230 |  | 单轴；工作幅宽（cm）：230 | 0 | 购机补贴(通用类) | 2029-01-25 | 河北省 | 通过
344 | 耕整地机械 | 耕地机械 | 旋耕机 | 单轴2—2.5m旋耕机 | 河北乾和自动化科技有限公司 | 旋耕机 | 1GQNKG-230Y |  | 单轴；工作幅宽（cm）：230 | 0 | 购机补贴(通用类) | 2029-01-25 | 河北省 | 通过
345 | 耕整地机械 | 耕地机械 | 旋耕机 | 单轴2—2.5m旋耕机 | 河北神耕机械有限公司 | 旋耕机 | 1GK-210 |  | 单轴;工作幅宽2.1m | 0 | 购机补贴(通用类) | 2028-06-04 | 河北省 | 通过
346 | 耕整地机械 | 耕地机械 | 旋耕机 | 单轴2—2.5m旋耕机 | 河北神耕机械有限公司 | 旋耕机 | 1GK-230 |  | 单轴;工作幅宽2.3m | 0 | 购机补贴(通用类) | 2028-06-04 | 河北省 | 通过
347 | 耕整地机械 | 耕地机械 | 旋耕机 | 单轴2—2.5m旋耕机 | 河北神耕机械有限公司 | 旋耕机 | 1GKN-200 |  | 单轴;工作幅宽2.0m | 0 | 购机补贴(通用类) | 2025-12-30 | 河北省 | 通过
348 | 耕整地机械 | 耕地机械 | 旋耕机 | 单轴2—2.5m旋耕机 | 河北神耕机械有限公司 | 旋耕机 | 1GKN-230 |  | 单轴;工作幅宽2.3m | 0 | 购机补贴(通用类) | 2026-12-30 | 河北省 | 通过
349 | 耕整地机械 | 耕地机械 | 旋耕机 | 单轴2—2.5m旋耕机 | 河北圣和农业机械有限公司 | 旋耕机 | 1GKN-210A |  | 刀轴型式：单轴型；工作幅宽：210cm；结构型式：框架型；整机外形尺寸（长×宽×高）：1130×2320×1090mm；作业速度范围：0.56～1.39m/s；耕深：12～16cm；刀轴连接型式：花键式；传动型式：中间传动；刀辊设计转速：332r/min；刀辊最大回转半径：250mm；刀辊总安装刀数：60把；旋耕刀型号：IT245；镇压型式：拖板；配套拖拉机标定功率范围：58.8～66.1kW。 | 0 | 购机补贴(通用类) | 2025-12-22 | 河北省 | 通过
350 | 耕整地机械 | 耕地机械 | 旋耕机 | 单轴2—2.5m旋耕机 | 河北圣和农业机械有限公司 | 高箱框架旋耕机 | 1GKNGKY-230 |  | 刀轴型式：单轴型；工作幅宽：230cm；整机外形尺寸（长x宽x高）：1115×2540×1260mm；耕深：12～18cm；刀轴连接型式：花键式；传动型式：中间传动；刀辊设计转速：280r/min；刀辊最大回转半径：250mm；刀辊总安装刀数：48把；旋耕刀型号：PI250；镇压型式：拖板；配套拖拉机标定功率范围：88.2～102.9kW；配套拖拉机动力输出轴转速：760r/min。 | 0 | 购机补贴(通用类) | 2030-01-20 | 河北省 | 通过
351 | 耕整地机械 | 耕地机械 | 旋耕机 | 单轴2—2.5m旋耕机 | 河北圣和农业机械有限公司 | 旋耕机 | 1GKNJG-210 |  | 刀轴型式：单轴型；工作幅宽：210cm；结构型式：框架型；工作状态外形尺寸（长x宽x高）：1200x2350x1240mm；作业速度范围：0.56～1.39m/s；耕深：12～16cm；刀轴连接型式：花键式；传动方式：中间齿轮传动；旋耕刀型号：IT245；总安装刀数：60（左右弯刀各半）把；配套拖拉机标定功率：73.5～88.2kW；动力输出轴转速：760r/min。 | 0 | 购机补贴(通用类) | 2027-11-14 | 河北省 | 通过
352 | 耕整地机械 | 耕地机械 | 旋耕机 | 单轴2—2.5m旋耕机 | 河北圣和农业机械有限公司 | 高箱框架旋耕机 | 1GKNJG-210A |  | 刀轴型式：单轴型；工作幅宽：210cm；结构型式：框架型；整机外形尺寸（长×宽×高）：1300×2320×1215mm；作业速度范围：0.56～1.39m/s；耕深：12～16cm；刀轴连接型式：花键式；传动型式：中间传动；刀辊设计转速：332r/min；刀辊最大回转半径：250mm；刀辊总安装刀数：60把；旋耕刀型号：IT245；镇压型式：拖板；配套拖拉机标定功率范围：58.8～66.1kW。 | 0 | 购机补贴(通用类) | 2025-12-22 | 河北省 | 通过
353 | 耕整地机械 | 耕地机械 | 旋耕机 | 单轴2—2.5m旋耕机 | 河北圣和农业机械有限公司 | 旋耕机 | 1GKNJG-230 |  | 刀轴型式：单轴型；工作幅宽：230cm；结构型式：框架型；工作状态外形尺寸（长x宽x高）：1200x2480x1240mm；作业速度范围：0.56～1.39m/s；耕深：12～16cm；刀轴连接型式：花键式；传动方式：中间齿轮传动；旋耕刀型号：IT245；总安装刀数：64（左右弯刀各半）把；配套拖拉机标定功率：73.5～95.55kW；动力输出轴转速：760r/min。 | 0 | 购机补贴(通用类) | 2027-11-14 | 河北省 | 通过
354 | 耕整地机械 | 耕地机械 | 旋耕机 | 单轴2—2.5m旋耕机 | 河北圣和农业机械有限公司 | 高箱框架旋耕机 | 1GKNJG-230A |  | 刀轴型式：单轴型；工作幅宽：230cm；结构型式：框架型；整机外形尺寸（长×宽×高）：1300×2450×1215mm；作业速度范围：0.56～1.39m/s；耕深：12～16cm；刀轴连接型式：花键式；传动型式：中间传动；刀辊设计转速：332r/min；刀辊最大回转半径：250mm；刀辊总安装刀数：64把；旋耕刀型号：IT245；镇压型式：拖板；配套拖拉机标定功率范围：58.8～73.5kW。 | 0 | 购机补贴(通用类) | 2025-12-22 | 河北省 | 通过
355 | 耕整地机械 | 耕地机械 | 旋耕机 | 单轴2—2.5m旋耕机 | 河北圣和农业机械有限公司 | 旋耕机 | 1GKNJG-240 |  | 刀轴型式：单轴型；工作幅宽：240cm；结构型式：框架型；工作状态外形尺寸（长x宽x高）：1200x2580x1240mm；作业速度范围：0.56～1.39m/s；耕深：12～16cm；刀轴连接型式：花键式；传动方式：中间齿轮传动；旋耕刀型号：IT245；刀辊总安装刀数：68（左右弯刀各半）把；配套拖拉机标定功率范围：88.2～102.9kW；动力输出轴转速：760r/min。 | 0 | 购机补贴(通用类) | 2027-11-14 | 河北省 | 通过
356 | 耕整地机械 | 耕地机械 | 旋耕机 | 单轴2—2.5m旋耕机 | 河北圣和农业机械有限公司 | 高箱框架旋耕机 | 1GKNJG-240A |  | 刀轴型式：单轴型；工作幅宽：240cm；结构型式：框架型；整机外形尺寸（长×宽×高）：1300×2550×1215mm；作业速度范围：0.56～1.39m/s；耕深：12～16cm；刀轴连接型式：花键式；传动型式：中间传动；刀辊设计转速：332r/min；刀辊最大回转半径：250mm；刀辊总安装刀数：68把；旋耕刀型号：IT245；镇压型式：拖板；配套拖拉机标定功率范围：73.5～95.55kW。 | 0 | 购机补贴(通用类) | 2025-12-22 | 河北省 | 通过
357 | 耕整地机械 | 耕地机械 | 旋耕机 | 单轴2—2.5m旋耕机 | 河北圣和农业机械有限公司 | 旋耕机 | 1GKNJG-240B |  | 刀轴型式：单轴型；工作幅宽：240cm；结构型式：框架型；整机外形尺寸（长x宽x高）：1190×2640×1225mm；耕深：12～18cm；传动型式：中间传动；刀辊设计转速：332r/min；刀辊最大回转半径：245mm；刀辊总安装刀数：68把；旋耕刀型号：IT245；镇压型式：拖板；配套拖拉机标定功率范围：88.2～110.3kW；配套拖拉机动力输出轴转速：760r/min。 | 0 | 购机补贴(通用类) | 2030-01-20 | 河北省 | 通过
358 | 耕整地机械 | 耕地机械 | 旋耕机 | 单轴2—2.5m旋耕机 | 河北圣和农业机械有限公司 | 旋耕机 | 1GKNY-210 |  | 刀轴型式：单轴型；工作幅宽：210cm；整机外形尺寸（长x宽x高）：1090×2305×1090mm；耕深：12～16cm；刀轴连接型式：花键式；传动型式：中间传动；刀辊设计转速：280r/min；刀辊最大回转半径：250mm；刀辊总安装刀数：40把；旋耕刀型号：PI250；镇压型式：拖板；配套拖拉机标定功率范围：58.8～66.1kW；配套拖拉机动力输出轴转速：760r/min。 | 0 | 购机补贴(通用类) | 2030-01-20 | 河北省 | 通过
359 | 耕整地机械 | 耕地机械 | 旋耕机 | 单轴2—2.5m旋耕机 | 河北圣和农业机械有限公司 | 旋耕机 | 1GKNY-240 |  | 刀轴型式：单轴型；工作幅宽：240cm；整机外形尺寸（长x宽x高）：1090×2535×1090mm；耕深：12～16cm；刀轴连接型式：花键式；传动型式：中间传动；刀辊设计转速：280r/min；刀辊最大回转半径：250mm；刀辊总安装刀数：48把；旋耕刀型号：PI250；镇压型式：拖板；配套拖拉机标定功率范围：66.1～73.5kW；配套拖拉机动力输出轴转速：760r/min。 | 0 | 购机补贴(通用类) | 2030-01-20 | 河北省 | 通过
360 | 耕整地机械 | 耕地机械 | 旋耕机 | 单轴2—2.5m旋耕机 | 河北圣和农业机械有限公司 | 旋耕机 | 1GKNZG-210A |  | 刀轴型式：单轴型；工作幅宽：210cm；结构型式：框架型；整机外形尺寸（长x宽x高）：1300×2320×1170mm；作业速度范围：0.56～1.39m/s；耕深：12～16cm；刀轴连接型式：花键式；传动型式：中间传动；刀辊设计转速：332r/min；刀辊最大回转半径：250mm；刀辊总安装刀数：60把；旋耕刀型号：IT245；镇压型式：拖板；配套拖拉机标定功率范围：58.8～66.1kW。 | 0 | 购机补贴(通用类) | 2025-12-22 | 河北省 | 通过
361 | 耕整地机械 | 耕地机械 | 旋耕机 | 单轴2—2.5m旋耕机 | 河北圣和农业机械有限公司 | 旋耕机 | 1GKNZG-230A |  | 刀轴型式：单轴型；工作幅宽：230cm；结构型式：框架型；整机外形尺寸（长x宽x高）：1300×2450×1170mm；作业速度范围：0.56～1.39m/s；耕深：12～16cm；刀轴连接型式：花键式；传动型式：中间传动；刀辊设计转速：332r/min；刀辊最大回转半径：250mm；刀辊总安装刀数：64把；旋耕刀型号：IT245；镇压型式：拖板；配套拖拉机标定功率范围：58.8～73.5kW。 | 0 | 购机补贴(通用类) | 2025-12-22 | 河北省 | 通过
362 | 耕整地机械 | 耕地机械 | 旋耕机 | 单轴2—2.5m旋耕机 | 河北圣和农业机械有限公司 | 旋耕机 | 1GKNZG-240A |  | 刀轴型式：单轴型；工作幅宽：240cm；结构型式：框架型；整机外形尺寸（长x宽x高）：1300×2550×1170mm；作业速度范围：0.56～1.39m/s；耕深：12～16cm；刀轴连接型式：花键式；传动型式：中间传动；刀辊设计转速：332r/min；刀辊最大回转半径：250mm；刀辊总安装刀数：68把；旋耕刀型号：IT245；镇压型式：拖板；配套拖拉机标定功率范围：73.5～88.2kW。 | 0 | 购机补贴(通用类) | 2025-12-22 | 河北省 | 通过
363 | 耕整地机械 | 耕地机械 | 旋耕机 | 单轴2—2.5m旋耕机 | 河北圣和农业机械有限公司 | 旋耕机 | 1GKNZXY-210 |  | 刀轴型式：单轴型；工作幅宽：210cm；整机外形尺寸（长x宽x高）：1260×2315×1060mm；耕深：12～16cm；刀轴连接型式：花键式；传动型式：中间传动；刀辊设计转速：273r/min；刀辊最大回转半径：250mm；刀辊总安装刀数：40把；旋耕刀型号：PI250；镇压型式：拖板；配套拖拉机标定功率范围：58.8～66.1kW；配套拖拉机动力输出轴转速：760r/min。 | 0 | 购机补贴(通用类) | 2030-01-20 | 河北省 | 通过
364 | 耕整地机械 | 耕地机械 | 旋耕机 | 单轴2—2.5m旋耕机 | 河北圣和农业机械有限公司 | 旋耕机 | 1GKNZXY-220 |  | 刀轴型式：单轴型；工作幅宽：220cm；整机外形尺寸（长x宽x高）：1260×2445×1060mm；耕深：12～16cm；刀轴连接型式：花键式；传动型式：中间传动；刀辊设计转速：273r/min；刀辊最大回转半径：250mm；刀辊总安装刀数：48把；旋耕刀型号：PI250；镇压型式：拖板；配套拖拉机标定功率范围：58.8～66.1kW；配套拖拉机动力输出轴转速：760r/min。 | 0 | 购机补贴(通用类) | 2030-01-20 | 河北省 | 通过
365 | 耕整地机械 | 耕地机械 | 旋耕机 | 单轴2—2.5m旋耕机 | 河北圣和农业机械有限公司 | 旋耕机 | 1GKNZXY-230 |  | 刀轴型式：单轴型；工作幅宽：230cm；整机外形尺寸（长x宽x高）：1260×2545×1060mm；耕深：12～16cm；刀轴连接型式：花键式；传动型式：中间传动；刀辊设计转速：273r/min；刀辊最大回转半径：250mm；刀辊总安装刀数：48把；旋耕刀型号：PI250；镇压型式：拖板；配套拖拉机标定功率范围：66.1～73.5kW；配套拖拉机动力输出轴转速：760r/min。 | 0 | 购机补贴(通用类) | 2030-01-20 | 河北省 | 通过
366 | 耕整地机械 | 耕地机械 | 旋耕机 | 单轴2—2.5m旋耕机 | 河北圣和农业机械有限公司 | 旋耕机 | 1GQN-200 |  | 刀轴型式：单轴型；工作幅宽：2.0m；结构型式：框架型；整机外形尺寸（长x宽x高）：1140×2320×1085mm；耕深：12～16cm；刀轴连接型式：花键式；传动型式：中间传动；刀辊设计转速：267r/min；刀辊最大回转半径：245mm；刀辊总安装刀数：60把；旋耕刀型号：IT245/IT245左；镇压型式：拖板；配套拖拉机标定功率范围：44.1～58.8kW。 | 0 | 购机补贴(通用类) | 2029-12-30 | 河北省 | 通过
367 | 耕整地机械 | 耕地机械 | 旋耕机 | 单轴2—2.5m旋耕机 | 河北圣和农业机械有限公司 | 旋耕机 | 1GQN-220 |  | 刀轴型式：单轴型；工作幅宽：2.2m；结构型式：框架型；整机外形尺寸（长x宽x高）：1140×2450×1085mm；耕深：12～16cm；刀轴连接型式：花键式；传动型式：中间传动；刀辊设计转速：267r/min；刀辊最大回转半径：245mm；刀辊总安装刀数：64把；旋耕刀型号：IT245/IT245左；镇压型式：拖板；配套拖拉机标定功率范围：58.8～66.1kW。 | 0 | 购机补贴(通用类) | 2029-12-30 | 河北省 | 通过
368 | 耕整地机械 | 耕地机械 | 旋耕机 | 单轴2—2.5m旋耕机 | 河北圣和农业机械有限公司 | 旋耕机 | 1GQN-230 |  | 刀轴型式：单轴型；工作幅宽：2.3m；结构型式：框架型；整机外形尺寸（长x宽x高）：1140×2550×1085mm；耕深：12～16cm；刀轴连接型式：花键式；传动型式：中间传动；刀辊设计转速：267r/min；刀辊最大回转半径：245mm；刀辊总安装刀数：66把；旋耕刀型号：IT245/IT245左；镇压型式：拖板；配套拖拉机标定功率范围：58.8～66.1kW。 | 0 | 购机补贴(通用类) | 2029-12-30 | 河北省 | 通过
369 | 耕整地机械 | 耕地机械 | 旋耕机 | 单轴2—2.5m旋耕机 | 河北圣和农业机械有限公司 | 高箱框架旋耕机 | 1GQNGK-200 |  | 刀轴型式：单轴；工作幅宽：200cm；结构型式：框架型；整机外形尺寸（长x宽x高）：1180×2315×1110mm；作业速度范围：0.56～1.39m/s；耕深：12～16cm；刀轴连接型式：花键式；传动型式：中间传动；刀辊设计转速：289r/min；刀辊最大回转半径：245mm；刀辊总安装刀数：60把；旋耕刀型号：IT245；镇压型式：拖板；配套拖拉机标定功率范围：44.1～58.8kW。 | 0 | 购机补贴(通用类) | 2025-09-21 | 河北省 | 通过
370 | 耕整地机械 | 耕地机械 | 旋耕机 | 单轴2—2.5m旋耕机 | 河北圣和农业机械有限公司 | 高箱框架旋耕机 | 1GQNGK-220 |  | 刀轴型式：单轴；工作幅宽：220cm；结构型式：框架型；整机外形尺寸（长x宽x高）：1180×2445×1110mm；作业速度范围：0.56～1.39m/s；耕深：12～16cm；刀轴连接型式：花键式；传动型式：中间传动；刀辊设计转速：289r/min；刀辊最大回转半径：245mm；刀辊总安装刀数：64把；旋耕刀型号：IT245；镇压型式：拖板；配套拖拉机标定功率范围：58.8～66.2kW。 | 0 | 购机补贴(通用类) | 2025-09-21 | 河北省 | 通过
371 | 耕整地机械 | 耕地机械 | 旋耕机 | 单轴2—2.5m旋耕机 | 河北圣和农业机械有限公司 | 高箱框架旋耕机 | 1GQNGK-230 |  | 刀轴型式：单轴；工作幅宽：230cm；结构型式：框架型；整机外形尺寸（长x宽x高）：1180×2545×1110mm；作业速度范围：0.56～1.39m/s；耕深：12～16cm；刀轴连接型式：花键式；传动型式：中间传动；刀辊设计转速：289r/min；刀辊最大回转半径：245mm；刀辊总安装刀数：66把；旋耕刀型号：IT245；镇压型式：拖板；配套拖拉机标定功率范围：58.8～69.8kW。 | 0 | 购机补贴(通用类) | 2025-09-21 | 河北省 | 通过
372 | 耕整地机械 | 耕地机械 | 旋耕机 | 单轴2—2.5m旋耕机 | 河北圣和农业机械有限公司 | 旋耕机 | 1GQQNZGK-200 |  | 刀轴型式：单轴型；工作幅宽：2.0m；结构型式：框架型；整机外形尺寸（长x宽x高）：1260×2310×1125mm；耕深：12～16cm；刀轴连接型式：花键式；传动型式：中间传动；刀辊设计转速：267r/min；刀辊最大回转半径：245mm；刀辊总安装刀数：60把；旋耕刀型号：IT245/IT245左；镇压型式：拖板；配套拖拉机标定功率范围：44.1～58.8kW。 | 0 | 购机补贴(通用类) | 2029-12-30 | 河北省 | 通过
373 | 耕整地机械 | 耕地机械 | 旋耕机 | 单轴2—2.5m旋耕机 | 河北圣和农业机械有限公司 | 旋耕机 | 1GQQNZGK-220 |  | 刀轴型式：单轴型；工作幅宽：2.2m；结构型式：框架型；整机外形尺寸（长x宽x高）：1260×2440×1125mm；耕深：12～16cm；刀轴连接型式：花键式；传动型式：中间传动；刀辊设计转速：267r/min；刀辊最大回转半径：245mm；刀辊总安装刀数：64把；旋耕刀型号：IT245/IT245左；镇压型式：拖板；配套拖拉机标定功率范围：58.8～66.1kW。 | 0 | 购机补贴(通用类) | 2029-12-30 | 河北省 | 通过
374 | 耕整地机械 | 耕地机械 | 旋耕机 | 单轴2—2.5m旋耕机 | 河北圣和农业机械有限公司 | 旋耕机 | 1GQQNZGK-230 |  | 刀轴型式：单轴型；工作幅宽：2.3m；结构型式：框架型；整机外形尺寸（长x宽x高）：1260×2540×1125mm；耕深：12～16cm；刀轴连接型式：花键式；传动型式：中间传动；刀辊设计转速：267r/min；刀辊最大回转半径：245mm；刀辊总安装刀数：66把；旋耕刀型号：IT245/IT245左；镇压型式：拖板；配套拖拉机标定功率范围：58.8～66.1kW。 | 0 | 购机补贴(通用类) | 2029-12-30 | 河北省 | 通过
375 | 耕整地机械 | 耕地机械 | 旋耕机 | 单轴2—2.5m旋耕机 | 河北帅旗农业机械制造有限公司 | 旋耕机 | 1GQN-200 |  | 耕幅200cm，配套动力62.5-66.1kw,结构型式框架式，外形尺寸（长×宽×高）1450×2390×1020mm,传动方式中间齿轮传动，刀轴型式单轴型，刀轴连接型式接盘式，运输方式普通型，总安装刀数60把，旋耕刀型号IT245.镇压形式镇压辊 | 0 | 购机补贴(通用类) | 2029-12-08 | 河北省 | 通过
376 | 耕整地机械 | 耕地机械 | 旋耕机 | 单轴2—2.5m旋耕机 | 河北帅旗农业机械制造有限公司 | 旋耕机 | 1GQN-220 |  | 耕幅220cm，配套动力66.1-73.5kw,,结构形式框架式，外形尺寸（长×宽×高）1450×2540×1020mm,刀轴型式单轴型，刀轴连接型式接盘式，传动型式中间齿轮传动，运输方式普通型,总安装刀数64把，旋耕刀型号IT245镇压形式镇压辊 | 0 | 购机补贴(通用类) | 2029-12-08 | 河北省 | 通过
377 | 耕整地机械 | 耕地机械 | 旋耕机 | 单轴2—2.5m旋耕机 | 河北双天机械制造有限公司 | 中高箱旋耕机 | 1GKN-240A1 |  | 单轴 作业幅宽2.4m | 0 | 购机补贴(通用类) | 2030-01-20 | 河北省 | 通过
378 | 耕整地机械 | 耕地机械 | 旋耕机 | 单轴2—2.5m旋耕机 | 河北双天机械制造有限公司 | 旋耕机 | 1GKNB-230 |  | 单轴 作业幅宽2.3m |  | 购机补贴(通用类) | 2030-01-20 | 河北省 | 通过
379 | 耕整地机械 | 耕地机械 | 旋耕机 | 单轴2—2.5m旋耕机 | 河北腾众农业机械有限公司 | 旋耕机 | 1GQN-230 |  | 1GQN-230旋耕机，结构型式:框架型，整机外形外形尺寸（长×宽×高）mm:1250×2600×1310，作业速度范围：0.56-1.39m/s,工作幅宽：230cm,耕深：12-16cm,刀轴型式：单轴型，刀轴连接型式：花键式，传动型式：中间传动，运输方式：普通型，刀辊设计转速：221r/min, 刀辊最大回转半径：245mm，刀辊总安装刀数：68把，旋耕刀型号：IT245，限深装置型式：限深 | 73.5 | 购机补贴(通用类) | 2028-06-04 | 河北省 | 通过
380 | 耕整地机械 | 耕地机械 | 旋耕机 | 单轴2—2.5m旋耕机 | 河北通田机械有限公司 | 旋耕机 | 1GQN-220 |  | 刀轴型式：单轴型 工作幅宽：2.2m | 0 | 购机补贴(通用类) | 2029-01-25 | 河北省 | 通过
381 | 耕整地机械 | 耕地机械 | 旋耕机 | 单轴2—2.5m旋耕机 | 河北晓天农业机械有限公司 | 旋耕机 | 1GQN-200 |  | 框架性整机外形尺寸1100mmX2300mmX1100mm， 工作幅宽200cm ， 单轴型刀轴型式 ， 刀辊设计转速267/254 r/min，花键式刀轴链接型式，中间传动型，限深板限深装置，拖板镇压型式，刀辊总安装刀数 60把 旋耕刀型号IT245 配套拖拉机标定功率 47.8~88.2KW 配套拖拉机动力输出轴转速 720/540r/min。 | 0 | 购机补贴(通用类) | 2026-05-23 | 河北省 | 通过
382 | 耕整地机械 | 耕地机械 | 旋耕机 | 单轴2—2.5m旋耕机 | 河北晓天农业机械有限公司 | 旋耕机 | 1GQN-230 |  | 框架性整机外形尺寸1200mmX2570mmX1100mm， 工作幅宽230cm ， 刀辊设计转速267/254 r/min，刀辊总安装刀数 68把 旋耕刀型号IT245 配套拖拉机标定功率 58.8~110.2KW 配套拖拉机动力输出轴转速 720/540r/min。 | 0 | 购机补贴(通用类) | 2026-05-23 | 河北省 | 通过
383 | 耕整地机械 | 耕地机械 | 旋耕机 | 单轴2—2.5m旋耕机 | 河北峥嵘农机有限公司 | 旋耕机 | 1GQN-200 |  | 结构型式：框架型,整机外形尺寸（长*宽*高）mm:1050*2330*1130， 工作幅宽cm:200 耕深12-16，刀轴形式：单轴型，传动型式：中间传动，运输方式：普通型，旋耕刀型号：IT245，限深装置型式：限深板，镇压型式：拖板，配套拖拉机标定功率范围KW：66.1-88.2,配套拖拉机动力输出轴转速r/min:760/720 | 0 | 购机补贴(通用类) | 2026-05-23 | 河北省 | 通过
384 | 耕整地机械 | 耕地机械 | 旋耕机 | 单轴2—2.5m旋耕机 | 河北峥嵘农机有限公司 | 旋耕机 | 1GQN-220 |  | 结构型式：框架型,整机外形尺寸（长*宽*高）mm:1050*2470*1130， 工作幅宽cm:220 耕深12-16，刀轴形式：单轴型，传动型式：中间传动，运输方式：普通型，旋耕刀型号：IT245，限深装置型式：限深板，镇压型式：拖板，配套拖拉机标定功率范围KW：88.2-110.2,配套拖拉机动力输出轴转速r/min:760/720 |  | 购机补贴(通用类) | 2026-05-23 | 河北省 | 通过
385 | 耕整地机械 | 耕地机械 | 旋耕机 | 单轴2—2.5m旋耕机 | 河北峥嵘农机有限公司 | 旋耕机 | 1GQN-230 |  | 结构型式：框架型,整机外形尺寸（长*宽*高）mm:1050*2550*1130， 工作幅宽cm:230 耕深12-16，刀轴形式：单轴型，传动型式：中间传动，运输方式：普通型，旋耕刀型号：IT245，限深装置型式：限深板，镇压型式：拖板，配套拖拉机标定功率范围KW：88.2-110.2,配套拖拉机动力输出轴转速r/min:760/720 | 0 | 购机补贴(通用类) | 2026-05-23 | 河北省 | 通过
386 | 耕整地机械 | 耕地机械 | 旋耕机 | 单轴2—2.5m旋耕机 | 河北中仁农业机械有限公司 | 旋耕机 | 1GQN-200 |  | 单轴，工作幅宽：2m | 0 | 购机补贴(通用类) | 2026-08-18 | 河北省 | 通过
387 | 耕整地机械 | 耕地机械 | 旋耕机 | 单轴2—2.5m旋耕机 | 河北中仁农业机械有限公司 | 旋耕机 | 1GQN-210 |  | 单轴，工作幅宽：2.1m | 0 | 购机补贴(通用类) | 2026-08-18 | 河北省 | 通过
388 | 耕整地机械 | 耕地机械 | 旋耕机 | 单轴2—2.5m旋耕机 | 河北中仁农业机械有限公司 | 旋耕机 | 1GQN-220 |  | 单轴，工作幅宽：2.2m | 0 | 购机补贴(通用类) | 2026-08-18 | 河北省 | 通过
389 | 耕整地机械 | 耕地机械 | 旋耕机 | 单轴2—2.5m旋耕机 | 河北中仁农业机械有限公司 | 旋耕机 | 1GQN-230 |  | 单轴，工作幅宽：2.3m | 0 | 购机补贴(通用类) | 2026-08-18 | 河北省 | 通过
390 | 耕整地机械 | 耕地机械 | 旋耕机 | 单轴2—2.5m旋耕机 | 河南豪丰农业装备有限公司 | 旋耕机 | 1GKN-200 |  | 单轴；工作幅宽：2m | 0 | 购机补贴(通用类) | 2027-11-21 | 河南省 | 通过
391 | 耕整地机械 | 耕地机械 | 旋耕机 | 单轴2—2.5m旋耕机 | 河南豪丰农业装备有限公司 | 旋耕机 | 1GKN-200C |  | 单轴；工作幅宽：2m | 0 | 购机补贴(通用类) | 2030-01-06 | 河南省 | 通过
392 | 耕整地机械 | 耕地机械 | 旋耕机 | 单轴2—2.5m旋耕机 | 河南豪丰农业装备有限公司 | 旋耕机 | 1GKN-200H |  | 单轴；工作幅宽：2m | 0 | 购机补贴(通用类) | 2027-11-21 | 河南省 | 通过
393 | 耕整地机械 | 耕地机械 | 旋耕机 | 单轴2—2.5m旋耕机 | 河南豪丰农业装备有限公司 | 旋耕机 | 1GKN-230 |  | 单轴；工作幅宽：2.3m | 0 | 购机补贴(通用类) | 2027-11-21 | 河南省 | 通过
394 | 耕整地机械 | 耕地机械 | 旋耕机 | 单轴2—2.5m旋耕机 | 河南豪丰农业装备有限公司 | 旋耕机 | 1GKN-230C |  | 单轴；工作幅宽：2.3m | 0 | 购机补贴(通用类) | 2030-01-06 | 河南省 | 通过
395 | 耕整地机械 | 耕地机械 | 旋耕机 | 单轴2—2.5m旋耕机 | 河南豪丰农业装备有限公司 | 旋耕机 | 1GKN-230H |  | 单轴；工作幅宽：2.3m | 0 | 购机补贴(通用类) | 2027-11-21 | 河南省 | 通过
396 | 耕整地机械 | 耕地机械 | 旋耕机 | 单轴2—2.5m旋耕机 | 河南豪久科技有限公司 | 旋耕机 | 1GKN-210 |  | 单轴；工作幅宽：2.1m | 0 | 购机补贴(通用类) | 2026-12-27 | 河南省 | 通过
397 | 耕整地机械 | 耕地机械 | 旋耕机 | 单轴2—2.5m旋耕机 | 河南豪久科技有限公司 | 旋耕机 | 1GKN-210A |  | 单轴；工作幅宽：2.1m | 0 | 购机补贴(通用类) | 2027-08-17 | 河南省 | 通过
398 | 耕整地机械 | 耕地机械 | 旋耕机 | 单轴2—2.5m旋耕机 | 河南豪久科技有限公司 | 旋耕机 | 1GKN-240 |  | 单轴；工作幅宽：2.4m | 0 | 购机补贴(通用类) | 2026-12-27 | 河南省 | 通过
399 | 耕整地机械 | 耕地机械 | 旋耕机 | 单轴2—2.5m旋耕机 | 河南豪久科技有限公司 | 旋耕机 | 1GKN-240A |  | 单轴；工作幅宽：2.4m | 0 | 购机补贴(通用类) | 2027-08-17 | 河南省 | 通过
400 | 耕整地机械 | 耕地机械 | 旋耕机 | 单轴2—2.5m旋耕机 | 河南豪久科技有限公司 | 旋耕机 | 1GKS-200 |  | 单轴；工作幅宽：2m | 0 | 购机补贴(通用类) | 2026-12-27 | 河南省 | 通过
401 | 耕整地机械 | 耕地机械 | 旋耕机 | 单轴2—2.5m旋耕机 | 河南豪久科技有限公司 | 旋耕机 | 1GKS-230 |  | 单轴；工作幅宽：2.3m | 0 | 购机补贴(通用类) | 2026-12-27 | 河南省 | 通过
402 | 耕整地机械 | 耕地机械 | 旋耕机 | 单轴2—2.5m旋耕机 | 河南巨隆科技有限公司（原：河南沃正实业有限公司） | 旋耕机 | 1GQNP-200 |  | 单轴；工作幅宽：2m | 0 | 购机补贴(通用类) | 2030-06-29 | 河南省 | 通过
403 | 耕整地机械 | 耕地机械 | 旋耕机 | 单轴2—2.5m旋耕机 | 河南省顺宏农机有限公司 | 旋耕机 | 1GKN-200 |  | 型号名称：1GKN-200型旋耕机，结构形式：框架型，整机外形尺寸（长X宽X高）mm：1200×2300×1100，工作幅宽（cm）:200,耕深（cm）:12-18,刀轴形式：单轴型，传动型式：中间传动，配套拖拉机标定功率范围（kW）:44.1~58.8，刀辊总安装刀数（把）：60 | 58.8 | 购机补贴(通用类) | 2026-06-30 | 河南省 | 通过
404 | 耕整地机械 | 耕地机械 | 旋耕机 | 单轴2—2.5m旋耕机 | 河南省顺宏农机有限公司 | 旋耕机 | 1GKN-230 |  | 型号名称：1GKN-230型旋耕机，结构形式：框架型，整机外形尺寸（长X宽X高）mm：1110×2500×1160，工作幅宽（cm）:230,耕深（cm）:12-18,刀轴形式：单轴型，传动型式：中间传动，配套拖拉机标定功率范围（kW）:51.5-66.2，刀辊总安装刀数(把）：64 | 66.2 | 购机补贴(通用类) | 2026-06-30 | 河南省 | 通过
405 | 耕整地机械 | 耕地机械 | 旋耕机 | 单轴2—2.5m旋耕机 | 湖北豪丰农业装备有限公司 | 旋耕机 | 1GKN-200A |  | 单轴；工作幅宽：2.05m | 0 | 购机补贴(通用类) | 2027-07-04 | 湖北省 | 通过
406 | 耕整地机械 | 耕地机械 | 旋耕机 | 单轴2—2.5m旋耕机 | 湖北豪丰农业装备有限公司 | 旋耕机 | 1GKN-200C |  | 单轴；工作幅宽：2m | 0 | 购机补贴(通用类) | 2029-12-26 | 湖北省 | 通过
407 | 耕整地机械 | 耕地机械 | 旋耕机 | 单轴2—2.5m旋耕机 | 湖北豪丰农业装备有限公司 | 旋耕机 | 1GKN-200H |  | 单轴；工作幅宽：2m | 0 | 购机补贴(通用类) | 2028-12-22 | 湖北省 | 通过
408 | 耕整地机械 | 耕地机械 | 旋耕机 | 单轴2—2.5m旋耕机 | 湖北豪丰农业装备有限公司 | 旋耕机 | 1GKN-230A |  | 单轴；工作幅宽：2.35m | 0 | 购机补贴(通用类) | 2027-07-04 | 湖北省 | 通过
409 | 耕整地机械 | 耕地机械 | 旋耕机 | 单轴2—2.5m旋耕机 | 湖北豪丰农业装备有限公司 | 旋耕机 | 1GKN-230C |  | 单轴；工作幅宽：2.3m | 0 | 购机补贴(通用类) | 2029-12-26 | 湖北省 | 通过
410 | 耕整地机械 | 耕地机械 | 旋耕机 | 单轴2—2.5m旋耕机 | 湖北豪丰农业装备有限公司 | 旋耕机 | 1GKN-230D |  | 单轴；工作幅宽：2.3m | 0 | 购机补贴(通用类) | 2029-12-26 | 湖北省 | 通过
411 | 耕整地机械 | 耕地机械 | 旋耕机 | 单轴2—2.5m旋耕机 | 湖北豪丰农业装备有限公司 | 旋耕机 | 1GKN-230H |  | 单轴；工作幅宽：2.35m | 0 | 购机补贴(通用类) | 2027-07-04 | 湖北省 | 通过
412 | 耕整地机械 | 耕地机械 | 旋耕机 | 单轴2—2.5m旋耕机 | 湖北万德农业装备有限公司 | 旋耕机 | 1GKN-200 |  | 1、型号名称1GKN-200旋耕机；2、结构型式框架式；3、整机外形尺寸1020*2300*1160mm；4、工作幅宽200cm;5、刀轴型式单轴型；6、刀轴连接型式花键式；7、传动型式中间传动；8、刀棍总安装刀数60把；9、旋耕刀型号IT245。 | 0 | 购机补贴(通用类) | 2026-12-26 | 湖北省 | 通过
413 | 耕整地机械 | 耕地机械 | 旋耕机 | 单轴2—2.5m旋耕机 | 湖北万德农业装备有限公司 | 旋耕机 | 1GKN-230 |  | 1、型号名称1GKN-230型旋耕机；2、结构型式框架型；3、整机外形尺寸1020*2540*1160mm；4、工作幅宽230cm;5、刀轴型式单轴型；6、刀轴连接型式花键式；7传动型式中间传动；8、刀棍总安装刀数68把；9、旋耕刀型号IT245。 | 0 | 购机补贴(通用类) | 2026-12-26 | 湖北省 | 通过
414 | 耕整地机械 | 耕地机械 | 旋耕机 | 单轴2—2.5m旋耕机 | 江苏常禾农业科技有限公司 | 旋耕机 | 1GQ-200 |  | 单轴，工作幅宽为2m | 55.1 | 购机补贴(通用类) | 2028-08-30 | 江苏省 | 通过
415 | 耕整地机械 | 耕地机械 | 旋耕机 | 单轴2—2.5m旋耕机 | 江苏常禾农业科技有限公司 | 旋耕机 | 1GQ-220 |  | 单轴，工作幅宽为2.2m | 62.5 | 购机补贴(通用类) | 2028-08-30 | 江苏省 | 通过
416 | 耕整地机械 | 耕地机械 | 旋耕机 | 单轴2—2.5m旋耕机 | 江苏常禾农业科技有限公司 | 旋耕机 | 1GQ-230 |  | 单轴，工作幅宽为2.3m | 66.2 | 购机补贴(通用类) | 2028-08-30 | 江苏省 | 通过
417 | 耕整地机械 | 耕地机械 | 旋耕机 | 单轴2—2.5m旋耕机 | 江苏常禾农业科技有限公司 | 旋耕机 | 1GQ-240 |  | 单轴，工作幅宽为2.4m | 69.8 | 购机补贴(通用类) | 2028-08-30 | 江苏省 | 通过
418 | 耕整地机械 | 耕地机械 | 旋耕机 | 单轴2—2.5m旋耕机 | 江苏大力士机械制造有限公司 | 旋耕机 | 1GKN-200 |  | 配置参数:刀轴型式:单轴型.工作幅宽:200cm.结构型式:框架型.配套拖拉机标定功率范围:58.82-73.5(kW).外形尺寸(长×宽×高):1150×2320×1150(mm).作业速度范围:0.28-1.39(m/s).耕深:≥12cm.传动型式:中间传动.刀轴连接型式:接盘式.运输方式:普通型.刀辊设计转速(r/min):313.刀辊最大回转半径(mm):245. | 58.82 | 购机补贴(通用类) | 2028-05-29 | 江苏省 | 通过
419 | 耕整地机械 | 耕地机械 | 旋耕机 | 单轴2—2.5m旋耕机 | 江苏大力士机械制造有限公司 | 旋耕机 | 1GKN-220 |  | 配置参数:刀轴型式:单轴型.工作幅宽:220cm.结构型式:框架型.配套拖拉机标定功率范围:66.2-88.2(kW).外形尺寸(长×宽×高):1150×2460×1150(mm).作业速度范围:0.28-1.39(m/s).耕深:≥12cm.传动型式:中间传动.刀轴连接型式:接盘式.运输方式:普通型.刀辊设计转速(r/min):313.刀辊最大回转半径(mm):245. | 66.2 | 购机补贴(通用类) | 2028-05-29 | 江苏省 | 通过
420 | 耕整地机械 | 耕地机械 | 旋耕机 | 单轴2—2.5m旋耕机 | 江苏大力士机械制造有限公司 | 旋耕机 | 1GKN-230 |  | 配置参数:刀轴型式:单轴型.工作幅宽:230cm.结构型式:框架型.配套拖拉机标定功率范围:73.5-95.6(kW).外形尺寸(长×宽×高):1150×2560×1150(mm).作业速度范围:0.28-1.39(m/s).耕深:≥12cm.传动型式:中间传动.刀轴连接型式:接盘式.运输方式:普通型.刀辊设计转速(r/min):313.刀辊最大回转半径(mm):245. | 73.5 | 购机补贴(通用类) | 2028-05-29 | 江苏省 | 通过
421 | 耕整地机械 | 耕地机械 | 旋耕机 | 单轴2—2.5m旋耕机 | 江苏大力士机械制造有限公司 | 旋耕机 | 1GKN-240 |  | 配置参数:刀轴型式:单轴型.工作幅宽:240cm.结构型式:框架型.配套拖拉机标定功率范围:88.2-102.94(kW).外形尺寸(长×宽×高):1150×2640×1150(mm).作业速度范围:0.28-1.39(m/s).耕深:≥12cm.传动型式:中间传动.刀轴连接型式:接盘式.运输方式:普通型.刀辊设计转速(r/min):313.刀辊最大回转半径(mm):245. | 88.2 | 购机补贴(通用类) | 2028-05-29 | 江苏省 | 通过
422 | 耕整地机械 | 耕地机械 | 旋耕机 | 单轴2—2.5m旋耕机 | 江苏丰恺机械有限公司 | 旋耕机 | 1GKN-230 |  | 耕幅：230cm，配套拖拉机标定功率（kw）：55.2-62.5；外形尺寸（mm）：1020*2536*1152；结构型式：框架式；传动方式：中间齿轮传动；结构质量（kg）：455；总安装刀数（把）：62；旋耕刀型号：IT245 | 0 | 购机补贴(通用类) | 2026-12-30 | 江苏省 | 通过
423 | 耕整地机械 | 耕地机械 | 旋耕机 | 单轴2—2.5m旋耕机 | 江苏海之诺机械装备有限公司 | 旋耕机 | 1GKN-200 |  | 轴数:单轴 ;耕幅:2m | 0 | 购机补贴(通用类) | 2029-12-30 | 江苏省 | 通过
424 | 耕整地机械 | 耕地机械 | 旋耕机 | 单轴2—2.5m旋耕机 | 江苏海之诺机械装备有限公司 | 旋耕机 | 1GKN-240 |  | 机具机构类型:单轴；工作幅宽（cm）：240 | 0 | 购机补贴(通用类) | 2026-12-29 | 江苏省 | 通过
425 | 耕整地机械 | 耕地机械 | 旋耕机 | 单轴2—2.5m旋耕机 | 江苏金云农业装备有限公司 | 旋耕机 | 1GKN-200 |  | 结构型式：框架式；外形尺寸（长×宽×高)mm：1020*2296*1152；配套动力范围(kW)：47.8-51.4；结构质量（kg）：420；工作幅宽(cm)200；传动方式：中间；总安装刀数量(旋耕，把)：58；旋耕刀型号：IT245； | 0 | 购机补贴(通用类) | 2026-12-30 | 江苏省 | 通过
426 | 耕整地机械 | 耕地机械 | 旋耕机 | 单轴2—2.5m旋耕机 | 江苏金云农业装备有限公司 | 旋耕机 | 1GKN-230 |  | 结构型式：框架式；外形尺寸（长×宽×高)mm：1020*2536*1152；配套动力范围(kW)：51.5-58.8；结构质量（kg）：435；工作幅宽(cm)230；传动方式：中间；总安装刀数量(旋耕，把)：62；旋耕刀型号：IT245； | 0 | 购机补贴(通用类) | 2026-12-30 | 江苏省 | 通过
427 | 耕整地机械 | 耕地机械 | 旋耕机 | 单轴2—2.5m旋耕机 | 江苏金云农业装备有限公司 | 旋耕机 | 1GKN-230H |  | 结构型式：框架式；外形尺寸（长×宽×高)mm：1020*2536*1332；配套动力范围(kW)：51.5-58.8；结构质量（kg）：455；工作幅宽(cm)230；传动方式：中间；总安装刀数量(旋耕，把)：62；旋耕刀型号：IT245； | 0 | 购机补贴(通用类) | 2026-12-30 | 江苏省 | 通过
428 | 耕整地机械 | 耕地机械 | 旋耕机 | 单轴2—2.5m旋耕机 | 江苏清淮机械有限公司 | 旋耕机 | 1GKN-220 |  | 工作幅宽:220cm,刀轴型式:单轴型. | 0 | 购机补贴(通用类) | 2029-12-30 | 江苏省 | 通过
429 | 耕整地机械 | 耕地机械 | 旋耕机 | 单轴2—2.5m旋耕机 | 江苏清淮机械有限公司 | 旋耕机 | 1GKN-230 |  | 工作幅宽：230cm：刀轴型式：单轴型。 | 0 | 购机补贴(通用类) | 2029-12-30 | 江苏省 | 通过
430 | 耕整地机械 | 耕地机械 | 旋耕机 | 单轴2—2.5m旋耕机 | 江苏清淮机械有限公司 | 高箱旋耕机 | 1GKNH-200 |  | 工作幅宽：200cm：刀轴型式：单轴型。 | 0 | 购机补贴(通用类) | 2029-12-30 | 江苏省 | 通过
431 | 耕整地机械 | 耕地机械 | 旋耕机 | 单轴2—2.5m旋耕机 | 江苏清淮机械有限公司 | 高箱旋耕机 | 1GKNH-230 |  | 工作幅宽：230cm：刀轴型式：单轴型。 | 0 | 购机补贴(通用类) | 2029-12-30 | 江苏省 | 通过
432 | 耕整地机械 | 耕地机械 | 旋耕机 | 单轴2—2.5m旋耕机 | 江苏清淮机械有限公司 | 旋耕机 | 1GQN-200 |  | 工作幅宽：200cm：刀轴型式：单轴型。 | 0 | 购机补贴(通用类) | 2029-12-30 | 江苏省 | 通过
433 | 耕整地机械 | 耕地机械 | 旋耕机 | 单轴2—2.5m旋耕机 | 江苏神农农业装备有限公司 | 旋耕机 | 1GKN-200 |  | 刀轴型式：单轴型；工作耕幅：2m；传动型式：中间传动；配套拖拉机标定功率范围：40.4～55.1kW | 0 | 购机补贴(通用类) | 2029-12-30 | 江苏省 | 通过
434 | 耕整地机械 | 耕地机械 | 旋耕机 | 单轴2—2.5m旋耕机 | 江苏神农农业装备有限公司 | 旋耕机 | 1GKN-230 |  | 刀轴型式：单轴型；工作耕幅：2.3m；传动型式：中间传动；配套拖拉机标定功率范围：44～62.5kW | 0 | 购机补贴(通用类) | 2029-12-30 | 江苏省 | 通过
435 | 耕整地机械 | 耕地机械 | 旋耕机 | 单轴2—2.5m旋耕机 | 江苏双亚农业装备科技有限公司 | 通轴旋耕机 | 1GK-200 |  | 单轴，作业幅宽2m | 0 | 购机补贴(通用类) | 2029-09-26 | 安徽省 | 通过
436 | 耕整地机械 | 耕地机械 | 旋耕机 | 单轴2—2.5m旋耕机 | 江苏亿科农业装备有限公司 | 旋耕机 | 1GKN-210 |  | 1GKN-210型旋耕机 整机外形尺寸（长×宽×高）1270×2310×1060mm 作业速度范围0.68～1.38m/s 工作幅宽210cm 耕深12～15cm 刀轴型式/单轴型 轴连接型式/接盘式 传动型式/中间传动 | 0 | 购机补贴(通用类) | 2026-05-05 | 江苏省 | 通过
437 | 耕整地机械 | 耕地机械 | 旋耕机 | 单轴2—2.5m旋耕机 | 江苏亿科农业装备有限公司 | 旋耕机 | 1GKN-240 |  | 1GKN-240型旋耕机 结构型式/框架型 整机外形尺寸（长×宽×高）1270×2630×1060mm 作业速度范围0.68～1.38m/s 工作幅宽240cm 耕深12～15cm 刀轴型式/单轴型 | 0 | 购机补贴(通用类) | 2026-05-05 | 江苏省 | 通过
438 | 耕整地机械 | 耕地机械 | 旋耕机 | 单轴2—2.5m旋耕机 | 江苏永协机械有限公司 | 旋耕机 | 1GK-200 |  | 整机外形尺寸（长×宽×高）mm：1100×2340×1210；工作幅宽（cm）：200；刀轴型式：单轴型；传动型式：侧边传动；刀辊总安装刀数（把）：72。 | 0 | 购机补贴(通用类) | 2028-12-27 | 江苏省 | 通过
439 | 耕整地机械 | 耕地机械 | 旋耕机 | 单轴2—2.5m旋耕机 | 江苏永协机械有限公司 | 旋耕机 | 1GK-230 |  | 整机外形尺寸（长×宽×高）mm：1100×2640×1210；工作幅宽（cm）：230；刀轴型式：单轴型；传动型式：侧边传动；刀辊总安装刀数（把）：76。 |  | 购机补贴(通用类) | 2028-12-27 | 江苏省 | 通过
440 | 耕整地机械 | 耕地机械 | 旋耕机 | 单轴2—2.5m旋耕机 | 江苏永协机械有限公司 | 旋耕机 | 1GKN-200 |  | 整机外形尺寸（长×宽×高）mm：1050×2320×1120；工作幅宽（cm）：200；刀轴型式：单轴型；传动型式：中间传动；刀辊总安装刀数（把）：60。 | 0 | 购机补贴(通用类) | 2026-08-05 | 江苏省 | 通过
441 | 耕整地机械 | 耕地机械 | 旋耕机 | 单轴2—2.5m旋耕机 | 江苏永协机械有限公司 | 旋耕机 | 1GKN-230 |  | 整机外形尺寸（长×宽×高）mm：1050×2560×1120；工作幅宽（cm）：230；刀轴型式：单轴型；传动型式：中间传动；：刀辊总安装刀数（把）：68。 | 0 | 购机补贴(通用类) | 2026-08-05 | 江苏省 | 通过
442 | 耕整地机械 | 耕地机械 | 旋耕机 | 单轴2—2.5m旋耕机 | 江苏正大永达科技有限公司 | 旋耕机 | 1GKN-230 |  | 单轴，工作幅宽：2.3m | 0 | 购机补贴(通用类) | 2029-12-30 | 江苏省 | 通过
443 | 耕整地机械 | 耕地机械 | 旋耕机 | 单轴2—2.5m旋耕机 | 连云港大陆农业机械装备有限公司 | 旋耕机 | 1GK-210 |  | 机具机构类型:单轴；工作幅宽（cm）：210 | 0 | 购机补贴(通用类) | 2026-12-29 | 江苏省 | 通过
444 | 耕整地机械 | 耕地机械 | 旋耕机 | 单轴2—2.5m旋耕机 | 连云港大陆农业机械装备有限公司 | 旋耕机 | 1GK-230 |  | 机具机构类型:单轴；工作幅宽（cm）：230 | 0 | 购机补贴(通用类) | 2026-12-29 | 江苏省 | 通过
445 | 耕整地机械 | 耕地机械 | 旋耕机 | 单轴2—2.5m旋耕机 | 连云港大陆农业机械装备有限公司 | 旋耕机 | 1GKN-200 |  | 机具机构类型:单轴；工作幅宽（cm）：200 | 0 | 购机补贴(通用类) | 2029-12-30 | 江苏省 | 通过
446 | 耕整地机械 | 耕地机械 | 旋耕机 | 单轴2—2.5m旋耕机 | 连云港大陆农业机械装备有限公司 | 旋耕机 | 1GKN-230 |  | 机具机构类型:单轴；工作幅宽（cm）：230 | 0 | 购机补贴(通用类) | 2029-12-30 | 江苏省 | 通过
447 | 耕整地机械 | 耕地机械 | 旋耕机 | 单轴2—2.5m旋耕机 | 连云港国旋机械有限公司 | 旋耕机 | 1GKN-200 |  | 型号名称 / 1GKN-200型旋耕机 结构型式 / 框架型 整机外形尺寸（长×宽×高） mm 1020×2190×1050 作业速度范围 m/s 0.56～1.39 工作幅宽 cm 200 耕深 cm 8～16 刀轴型式 / 单轴型 刀轴连接型式 / 花键式 传动型式 / 中间传动 |  | 购机补贴(通用类) | 2027-07-31 | 江苏省 | 通过
448 | 耕整地机械 | 耕地机械 | 旋耕机 | 单轴2—2.5m旋耕机 | 连云港国旋机械有限公司 | 旋耕机 | 1GKN-240 |  | 型号名称 / 1GKN-240型旋耕机 结构型式 / 框架型 整机外形尺寸（长×宽×高） mm 1040×2510×1120 作业速度范围 m/s 0.56～1.39 工作幅宽 cm 240 耕深 cm ≥12 刀轴型式 / 单轴型 刀轴连接型式 / 接盘式 传动型式 / 中间传动 运输方式 / 普通型 | 0 | 购机补贴(通用类) | 2027-10-31 | 江苏省 | 通过
449 | 耕整地机械 | 耕地机械 | 旋耕机 | 单轴2—2.5m旋耕机 | 连云港九迁机械制造有限公司 | 旋耕机 | 1GKN-200 |  | 机具机构类型:单轴；工作幅宽（cm）：200 | 0 | 购机补贴(通用类) | 2025-07-30 | 江苏省 | 通过
450 | 耕整地机械 | 耕地机械 | 旋耕机 | 单轴2—2.5m旋耕机 | 连云港九迁机械制造有限公司 | 旋耕机 | 1GKN-230 |  | 机具机构类型:单轴；工作幅宽（cm）：230 | 0 | 购机补贴(通用类) | 2026-12-29 | 江苏省 | 通过
451 | 耕整地机械 | 耕地机械 | 旋耕机 | 单轴2—2.5m旋耕机 | 连云港市东堡旋耕机械有限公司 | 旋耕机 | 1GKN-200 |  | 1GKN-200型旋耕机；2、结构型式：框架型；3、整机外形尺寸（长×宽×高）mm：1100×2310×1070；4、作业速度范围m/s：0.56～1.39；5、工作幅宽cm：200；6、耕深cm：旱耕：10～16；水耕：14～18；7、刀轴型式：单轴型；8、刀轴连接型式：接盘式；9、传动型式：中间齿轮传动；10、运输方式：普通型；11、刀辊总安装刀数（把）58；12、镇压型式：拖板； | 0 | 购机补贴(通用类) | 2029-12-30 | 江苏省 | 通过
452 | 耕整地机械 | 耕地机械 | 旋耕机 | 单轴2—2.5m旋耕机 | 连云港市连发机械有限公司 | 旋耕机 | 1GK-200 |  | 结构型式：框架式；工作幅宽（cm）：200；刀轴型式：单轴；传动型式：侧边传动 | 0 | 购机补贴(通用类) | 2025-07-30 | 江苏省 | 通过
453 | 耕整地机械 | 耕地机械 | 旋耕机 | 单轴2—2.5m旋耕机 | 连云港市连发机械有限公司 | 旋耕机 | 1GK-200A |  | 结构型式：框架式；工作幅宽（cm）：200；刀轴型式：单轴型；传动型式：侧边传动；刀辊总安装刀数（把）：72；旋耕刀型号：IT245。 | 0 | 购机补贴(通用类) | 2029-09-26 | 江苏省 | 通过
454 | 耕整地机械 | 耕地机械 | 旋耕机 | 单轴2—2.5m旋耕机 | 连云港市连发机械有限公司 | 旋耕机 | 1GK-230 |  | 结构型式：框架式；工作幅宽（cm）：230；刀轴型式：单轴；传动型式：侧边传动 | 0 | 购机补贴(通用类) | 2025-07-30 | 江苏省 | 通过
455 | 耕整地机械 | 耕地机械 | 旋耕机 | 单轴2—2.5m旋耕机 | 连云港市连发机械有限公司 | 旋耕机 | 1GK-230A |  | 结构型式：框架式；工作幅宽（cm）：230；刀轴型式：单轴型；传动型式：侧边传动；刀辊总安装刀数（把）：76；旋耕刀型号：IT245。 | 0 | 购机补贴(通用类) | 2029-09-26 | 江苏省 | 通过
456 | 耕整地机械 | 耕地机械 | 旋耕机 | 单轴2—2.5m旋耕机 | 连云港市连发机械有限公司 | 旋耕机 | 1GKN-200A |  | 结构型式：框架式；工作幅宽（cm）：200；刀轴型式：单轴型；传动型式：中间传动；刀辊总安装刀数（把）：72；旋耕刀型号：IT245。 | 0 | 购机补贴(通用类) | 2029-09-26 | 江苏省 | 通过
457 | 耕整地机械 | 耕地机械 | 旋耕机 | 单轴2—2.5m旋耕机 | 连云港市连发机械有限公司 | 旋耕机 | 1GKN-230A |  | 结构型式：框架式；工作幅宽（cm）：230；刀轴型式：单轴型；传动型式：中间传动；刀辊总安装刀数（把）：76；旋耕刀型号：IT245。 | 0 | 购机补贴(通用类) | 2029-09-26 | 江苏省 | 通过
458 | 耕整地机械 | 耕地机械 | 旋耕机 | 单轴2—2.5m旋耕机 | 连云港市连发机械有限公司 | 水旱两用旋耕机 | 1GKND-230 |  | 结构型式：框架式；工作幅宽(cm)：230㎝；刀轴型式：单轴型。 | 0 | 购机补贴(通用类) | 2026-12-30 | 江苏省 | 通过
459 | 耕整地机械 | 耕地机械 | 旋耕机 | 单轴2—2.5m旋耕机 | 连云港市连发机械有限公司 | 旋耕机 | 1GQN-200S |  | 结构型式：框架式；工作幅宽(cm)：200；刀轴型式：单轴型；传动方式：中间传动 | 0 | 购机补贴(通用类) | 2025-12-30 | 江苏省 | 通过
460 | 耕整地机械 | 耕地机械 | 旋耕机 | 单轴2—2.5m旋耕机 | 连云港市锐远农业装备科技有限公司 | 旋耕机 | 1GK-200 |  | 外形尺寸:1130×2280×1140,工作幅宽:200cm，耕深：≥12cm，刀轴型式：单轴型，刀轴连接型式：接盘式，传动型式：侧边传动，刀辊设计转速：199、265、317（r/min），刀辊最大回转半径：245（mm),刀辊总安装刀数:74把，旋耕刀型号：IT245，配套拖拉机标定功率范围：58.8～95.6（kW），配套拖拉机动力输出轴转速：540、720、860（r/min） | 0 | 购机补贴(通用类) | 2028-06-29 | 江苏省 | 通过
461 | 耕整地机械 | 耕地机械 | 旋耕机 | 单轴2—2.5m旋耕机 | 连云港市锐远农业装备科技有限公司 | 旋耕机 | 1GK-230 |  | 外形尺寸:1175×2625×1160,工作幅宽:230cm，耕深：≥12cm，刀轴型式：单轴型，刀轴连接型式：接盘式，传动型式：侧边传动，刀辊设计转速：199、265、317（r/min），刀辊最大回转半径：245（mm),刀辊总安装刀数:76把，旋耕刀型号：IT245，配套拖拉机标定功率范围：66.2～117.6（kW），配套拖拉机动力输出轴转速：540、720、860（r/min） | 0 | 购机补贴(通用类) | 2028-06-29 | 江苏省 | 通过
462 | 耕整地机械 | 耕地机械 | 旋耕机 | 单轴2—2.5m旋耕机 | 连云港市锐远农业装备科技有限公司 | 旋耕机 | 1GKN-200 |  | 外形尺寸：2300×1020×1160（mm），幅宽：200cm，旋耕深度：8-16（cm），总安装刀数：58把，刀轴型式 : 单轴型，传动方式：中间传动，刀辊转速：199（540转）、265（720转）（r/min），刀辊最大回转半径：245±10（mm），旋耕刀型号：IT245，配套拖拉机标定功率：44.1～51.4（kW），配套拖拉机动力输出轴转速 ：540、720（ r/min） | 0 | 购机补贴(通用类) | 2025-12-30 | 江苏省 | 通过
463 | 耕整地机械 | 耕地机械 | 旋耕机 | 单轴2—2.5m旋耕机 | 连云港市兴安机械制造有限公司 | 旋耕机 | 1GK-200 |  | 配置参数:刀轴型式:单轴型.工作幅宽:200cm.耕深:≥8cm.结构型式:框架型.外形尺寸(长×宽×高)mm:1000×2210×1135.作业速度范围(m/s):0.28-1.39.配套动力范围(kW):58.8-73.5.刀轴连接形式:接盘式.传动型式:侧边齿轮传动;限深装置型式:限深板.镇压型式:拖板. | 58.8 | 购机补贴(通用类) | 2025-11-01 | 江苏省 | 通过
464 | 耕整地机械 | 耕地机械 | 旋耕机 | 单轴2—2.5m旋耕机 | 连云港市兴安机械制造有限公司 | 高箱旋耕机 | 1GKN-200H |  | 配置参数:刀轴型式:单轴型;工作幅宽200cm.耕深:旱耕10-14cm/水耕14-18cm.结构型式:框架型.外形尺寸(长×宽×高):1170×2320×1150(mm).作业速度范围:0.69-1.81(m/s).配套功率范围:≥40.5(kW).传动型式:中间传动.刀轴连接形式:接盘式.镇压型式:拖板.旋耕刀型号:IT245.刀辊总安装刀数:58(把) | 40.5 | 购机补贴(通用类) | 2029-12-30 | 江苏省 | 通过
465 | 耕整地机械 | 耕地机械 | 旋耕机 | 单轴2—2.5m旋耕机 | 连云港市兴安机械制造有限公司 | 高箱旋耕机 | 1GKN-230H |  | 配置参数:刀轴型式:单轴型;工作幅宽230cm.耕深:旱耕10-16cm/水耕14-18cm.结构型式:框架型.外形尺寸(长×宽×高):1150×2560×1150(mm).作业速度范围:0.69-1.81(m/s).配套功率范围:≥48(kW).传动型式:中间传动.刀轴连接形式:接盘式.镇压型式:拖板.旋耕刀型号:IT245.刀辊总安装刀数:62(把) | 48 | 购机补贴(通用类) | 2029-12-30 | 江苏省 | 通过
466 | 耕整地机械 | 耕地机械 | 旋耕机 | 单轴2—2.5m旋耕机 | 连云港市兴安机械制造有限公司 | 旋耕机 | 1GQN-200 |  | 配置参数:刀轴型式:单轴型;工作幅宽200cm.耕深:旱耕10-14cm/水耕14-18cm.结构型式:框架型.外形尺寸(长×宽×高):1200×2320×1050(mm).作业速度范围:0.69-1.81(m/s).配套功率范围:≥40.5(kW).传动型式:中间传动.刀轴连接形式:接盘式.镇压型式:拖板.旋耕刀型号:IT245.刀辊总安装刀数:58(把) | 40.5 | 购机补贴(通用类) | 2029-12-30 | 江苏省 | 通过
467 | 耕整地机械 | 耕地机械 | 旋耕机 | 单轴2—2.5m旋耕机 | 连云港市兴安机械制造有限公司 | 旋耕机 | 1GQN-230 |  | 配置参数:刀轴型式:单轴型;工作幅宽230cm.耕深:旱耕10-16cm/水耕14-18cm.结构型式:框架型.外形尺寸(长×宽×高):1130×2560×1130(mm).作业速度范围:0.69-1.81(m/s).配套功率范围:≥48(kW).传动型式:中间传动.刀轴连接形式:接盘式.镇压型式:拖板.旋耕刀型号:IT245.刀辊总安装刀数:62(把) | 48 | 购机补贴(通用类) | 2029-12-30 | 江苏省 | 通过
468 | 耕整地机械 | 耕地机械 | 旋耕机 | 单轴2—2.5m旋耕机 | 连云港市云港旋耕机械有限公司 | 旋耕机 | 1GKN-230 |  | 机具机构类型:单轴；工作幅宽（cm）：230 | 0 | 购机补贴(通用类) | 2026-12-30 | 江苏省 | 通过
469 | 耕整地机械 | 耕地机械 | 旋耕机 | 单轴2—2.5m旋耕机 | 连云港市云港旋耕机械有限公司 | 旋耕机 | 1GQN-200S |  | 机具机构类型:单轴；工作幅宽（cm）：200 | 0 | 购机补贴(通用类) | 2025-12-30 | 江苏省 | 通过
470 | 耕整地机械 | 耕地机械 | 旋耕机 | 单轴2—2.5m旋耕机 | 连云港市中旋机械有限公司 | 旋耕机 | 1GKN-200 |  | 外形尺寸：1020×2296×1152（mm），幅宽：200cm，旋耕深度：≥12（cm），传动方式：中间齿轮传动，刀辊转速：199（540转）、228（720转）（r/min)，刀辊最大回转半径：245mm，总安装刀数：58把，旋耕刀型号：IT245，配套拖拉机动力输出轴转速：540/720(r/min)，配套拖拉机标定功率：40.4～47.8（kW） |  | 购机补贴(通用类) | 2025-12-30 | 江苏省 | 通过
471 | 耕整地机械 | 耕地机械 | 旋耕机 | 单轴2—2.5m旋耕机 | 连云港双亚机械有限公司 | 旋耕机 | 1GKN-200 |  | 单轴；工作幅宽2m | 0 | 购机补贴(通用类) | 2026-02-25 | 江苏省 | 通过
472 | 耕整地机械 | 耕地机械 | 旋耕机 | 单轴2—2.5m旋耕机 | 连云港苏连机械有限公司 | 旋耕机 | 1GKN-200 |  | 机具机构类型:单轴；工作幅宽（cm）：200 | 0 | 购机补贴(通用类) | 2025-12-30 | 江苏省 | 通过
473 | 耕整地机械 | 耕地机械 | 旋耕机 | 单轴2—2.5m旋耕机 | 连云港苏连机械有限公司 | 旋耕机 | 1GKN-230 |  | 机具机构类型:单轴；工作幅宽（cm）：230 | 0 | 购机补贴(通用类) | 2026-12-01 | 江苏省 | 通过
474 | 耕整地机械 | 耕地机械 | 旋耕机 | 单轴2—2.5m旋耕机 | 连云港苏连机械有限公司 | 旋耕机 | 1GQ-200 |  | 机具机构类型:单轴；工作幅宽（cm）：200 | 0 | 购机补贴(通用类) | 2025-09-29 | 江苏省 | 通过
475 | 耕整地机械 | 耕地机械 | 旋耕机 | 单轴2—2.5m旋耕机 | 连云港苏连机械有限公司 | 旋耕机 | 1GQ-230 |  | 机具机构类型:单轴；工作幅宽（cm）：230 | 0 | 购机补贴(通用类) | 2025-09-29 | 江苏省 | 通过
476 | 耕整地机械 | 耕地机械 | 旋耕机 | 单轴2—2.5m旋耕机 | 连云港祥宝旋耕机械有限公司 | 水旱两用旋耕机 | 1GKND-230 |  | 结构型式：框架式；工作幅宽(cm)：230；刀轴型式：单轴型。 | 0 | 购机补贴(通用类) | 2026-12-30 | 江苏省 | 通过
477 | 耕整地机械 | 耕地机械 | 旋耕机 | 单轴2—2.5m旋耕机 | 连云港祥宝旋耕机械有限公司 | 框架式旋耕机 | 1GQN-200SK |  | 结构型式：框架式；工作幅宽(cm)：200；刀轴型式：单轴型。 | 0 | 购机补贴(通用类) | 2026-12-30 | 江苏省 | 通过
478 | 耕整地机械 | 耕地机械 | 旋耕机 | 单轴2—2.5m旋耕机 | 临沭县瑞祥机械制造有限公司 | 旋耕机 | 1GKN-200 |  | 1GKN-200；结构形式：框架式；外形尺寸(长X宽X高)mm:1100X2250X1250;配套动力范围（KW）:44.1~58.8;结构质量（kg）:600;工作幅宽（cm）:200;传动方式：中间；总安装刀数量（旋耕，把）：60；旋耕刀型号：IT245。 证 书 编 号 部20170500 2021-12-31 鉴定报告编号：B2016 | 0 | 购机补贴(通用类) | 2026-12-30 | 山东省 | 通过
479 | 耕整地机械 | 耕地机械 | 旋耕机 | 单轴2—2.5m旋耕机 | 南昌中天农机有限公司 | 旋耕机 | 1GQN-200J |  | 1.结构形式:框架式;2.配套拖拉机标定功率:44.1~51.5KW;3.配套拖拉机动力输出轴转速:720/540R/MIN;4.外形尺寸:(长×宽×高):1000×2300×1050MM;5.结构质量:399KG;6.理论作业速度:4.43KM/H;7.幅宽:200CM;8.旋耕深度:旱地12~14CM,水田14~16CM;9.传动方式:中间齿轮传动;10.与拖拉机连接方式:三点悬挂;11.刀辊 | 0 | 购机补贴(通用类) | 2029-12-30 | 江西省 | 通过
480 | 耕整地机械 | 耕地机械 | 旋耕机 | 单轴2—2.5m旋耕机 | 南昌中天农机有限公司 | 旋耕机 | 1GQN-230J |  | 1.结构形式:框架式;2.配套拖拉机标定功率:51.5~58.8KW;3.配套拖拉机动力输出轴转速:720/540R/MIN;4.外形尺寸:(长×宽×高):1000×2530×1050MM;5.结构质量:415KG;6.理论作业速度:4.75KM/H;7.幅宽:230CM;8.旋耕深度:旱地12~14CM,水田14~16CM;9.传动方式:中间齿轮传动;10.与拖拉机连接方式:三点悬挂;11.刀辊 | 0 | 购机补贴(通用类) | 2029-12-30 | 江西省 | 通过
481 | 耕整地机械 | 耕地机械 | 旋耕机 | 单轴2—2.5m旋耕机 | 南昌中天农机有限公司 | 旋耕机 | 1GQQN-200J |  | 1.结构形式:框架式;2.配套拖拉机标定功率:44.1~51.5KW;3.配套拖拉机动力输出轴转速:720/540R/MIN;4.外形尺寸:(长×宽×高):1100×2300×1150MM;5.结构质量:414KG;6.理论作业速度:4.75KM/H;7.幅宽:200CM;8.旋耕深度:旱地12~14CM,水田14~16CM;9.传动方式:中间齿轮传动;10.与拖拉机连接方式:三点悬挂;11.刀辊 | 0 | 购机补贴(通用类) | 2029-12-30 | 江西省 | 通过
482 | 耕整地机械 | 耕地机械 | 旋耕机 | 单轴2—2.5m旋耕机 | 南昌中天农机有限公司 | 旋耕机 | 1GQQN-230J |  | 1.结构形式:框架式;2.配套拖拉机标定功率:51.5~58.8KW;3.配套拖拉机动力输出轴转速:720/540R/MIN;4.外形尺寸:(长×宽×高):1100×2530×1150MM;5.结构质量:430KG;6.理论作业速度:4.75KM/H;7.幅宽:230CM;8.旋耕深度:旱地12~14CM,水田14~16CM;9.传动方式:中间齿轮传动;10.与拖拉机连接方式:三点悬挂;11.刀辊 | 0 | 购机补贴(通用类) | 2029-12-30 | 江西省 | 通过
483 | 耕整地机械 | 耕地机械 | 旋耕机 | 单轴2—2.5m旋耕机 | 宁晋县农益农业机械有限公司 | 旋耕机 | 1GQN-200 |  | 200型框架型旋耕机，整机外形尺寸1200X2250X1150mm，工作幅宽200cm，单轴型花键式刀轴连接型式，中间传动型式，刀辊转速221/295r/min，刀辊最大回转半径245mm，刀辊总安装60把刀，旋耕刀型号IT245，限深板装置型式，拖板镇压型式，配套拖拉机标定功率51.5~88.2KW，配套拖拉机动力输出轴转速540/720r/min | 0 | 购机补贴(通用类) | 2028-02-12 | 河北省 | 通过
484 | 耕整地机械 | 耕地机械 | 旋耕机 | 单轴2—2.5m旋耕机 | 宁晋县农益农业机械有限公司 | 旋耕机 | 1GQN-230 |  | 230型框架型旋耕机，整机外形尺寸1200X2550X1150mm，工作幅宽230cm，单轴型花键式刀轴连接型式，中间传动型式，刀辊转速221/295r/min，刀辊回转半径245mm，刀辊总安装68把刀，旋耕刀型号IT245，限深板装置型式，拖板镇压型式，配套拖拉机标定功率58.8~110.3KW，配套拖拉机动力输出轴转速540/720r/min | 0 | 购机补贴(通用类) | 2028-02-12 | 河北省 | 通过
485 | 耕整地机械 | 耕地机械 | 旋耕机 | 单轴2—2.5m旋耕机 | 任丘市利华农业机械制造有限公司 | 旋耕机 | 1GKN-200 |  | 刀轴：单轴；耕幅：2.0m | 0 | 购机补贴(通用类) | 2029-09-03 | 河北省 | 通过
486 | 耕整地机械 | 耕地机械 | 旋耕机 | 单轴2—2.5m旋耕机 | 山东奥龙农业机械制造有限公司 | 旋耕机 | 1GQN-200 |  | 刀轴型式：单轴型；工作幅宽：2m； | 0 | 购机补贴(通用类) | 2029-12-30 | 山东省 | 通过
487 | 耕整地机械 | 耕地机械 | 旋耕机 | 单轴2—2.5m旋耕机 | 山东奥龙农业机械制造有限公司 | 旋耕机 | 1GQNG-230 |  | 刀轴型式：单轴型；工作幅宽：2.3m； | 0 | 购机补贴(通用类) | 2029-12-30 | 山东省 | 通过
488 | 耕整地机械 | 耕地机械 | 旋耕机 | 单轴2—2.5m旋耕机 | 山东大华机械有限公司 | 旋耕机 | 1GQN-200 |  | 刀轴型式:单轴型;工作幅宽:2m | 0 | 购机补贴(通用类) | 2026-12-30 | 山东省 | 通过
489 | 耕整地机械 | 耕地机械 | 旋耕机 | 单轴2—2.5m旋耕机 | 山东大华机械有限公司 | 旋耕机 | 1GQN-230 |  | 刀轴型式:单轴型;工作幅宽:2.3m | 0 | 购机补贴(通用类) | 2026-12-30 | 山东省 | 通过
490 | 耕整地机械 | 耕地机械 | 旋耕机 | 单轴2—2.5m旋耕机 | 山东华运农机设备有限公司 | 旋耕机 | 1GKN-200 |  | 结构型式：框架型；整机外形尺寸（长x宽x高）:1520×2400×1150mm；工作幅宽：2000mm | 0 | 购机补贴(通用类) | 2028-03-28 | 山东省 | 通过
491 | 耕整地机械 | 耕地机械 | 旋耕机 | 单轴2—2.5m旋耕机 | 山东华运农机设备有限公司 | 旋耕机 | 1GKN-230 |  | 结构型式：框架型；整机外形尺寸（长x宽x高）:1520×2700×1150mm；工作幅宽：2300mm | 0 | 购机补贴(通用类) | 2028-03-28 | 山东省 | 通过
492 | 耕整地机械 | 耕地机械 | 旋耕机 | 单轴2—2.5m旋耕机 | 山东华运农机设备有限公司 | 旋耕机 | 1GQN-200 |  | 结构型式：框架型；整机外形尺寸（长x宽x高）:1460X2410X1310mm；工作幅宽：2000mm | 0 | 购机补贴(通用类) | 2029-12-23 | 山东省 | 通过
493 | 耕整地机械 | 耕地机械 | 旋耕机 | 单轴2—2.5m旋耕机 | 山东华运农机设备有限公司 | 旋耕机 | 1GQN-230 |  | 结构型式：框架型；整机外形尺寸（长x宽x高）:1460X2650X1310mm；工作幅宽：2300mm | 0 | 购机补贴(通用类) | 2029-12-23 | 山东省 | 通过
494 | 耕整地机械 | 耕地机械 | 旋耕机 | 单轴2—2.5m旋耕机 | 山东金大丰机械有限公司 | 旋耕机 | 1GQN-200 |  | 刀轴型式：单轴型；工作幅宽：2.0m； | 0 | 购机补贴(通用类) | 2028-01-17 | 山东省 | 通过
495 | 耕整地机械 | 耕地机械 | 旋耕机 | 单轴2—2.5m旋耕机 | 山东金大丰机械有限公司 | 旋耕机 | 1GQN-230 |  | 刀轴型式：单轴型；工作幅宽：2.3m； | 0 | 购机补贴(通用类) | 2028-01-17 | 山东省 | 通过
496 | 耕整地机械 | 耕地机械 | 旋耕机 | 单轴2—2.5m旋耕机 | 山东鲁辉农业机械有限公司 | 旋耕机 | 1GKN-200 |  | 型号名称 / 1GKN-200旋耕机 结构型式 / 框架型 整机a外形尺寸（长×宽×高） mm 1100×2284×1156 作业速度范围 m/s 0.55-1.6 工作幅宽 cm 200 耕深 cm ＞12 刀轴型式 / 单轴型 刀轴连接型式 / 接盘式 传动型式 / 中间传动 运输方式 / 普通型 变速箱挡位数（变速旋耕机） 个 / 刀辊设计转速 r/min 265 , 280 | 0 | 购机补贴(通用类) | 2025-07-06 | 山东省 | 通过
497 | 耕整地机械 | 耕地机械 | 旋耕机 | 单轴2—2.5m旋耕机 | 山东鲁辉农业机械有限公司 | 旋耕机 | 1GKN-230 |  | 型号名称 / 1GKN-230旋耕机 结构型式 / 框架型 整机a外形尺寸（长×宽×高） mm 1100×2526×1156 作业速度范围 m/s 0.55-1.6 工作幅宽 cm 230 耕深 cm ＞12 刀轴型式 / 单轴型 刀轴连接型式 / 接盘式 传动型式 / 中间传动 运输方式 / 普通型 变速箱挡位数（变速旋耕机） 个 / 刀辊设计转速 r/min 265 , 280 | 0 | 购机补贴(通用类) | 2025-07-06 | 山东省 | 通过
498 | 耕整地机械 | 耕地机械 | 旋耕机 | 单轴2—2.5m旋耕机 | 石家庄连达农业机械有限公司 | 旋耕机 | 1GKN-200H |  | 刀轴型式：单轴型，工作幅宽：200cm | 0 | 购机补贴(通用类) | 2029-11-28 | 河北省 | 通过
499 | 耕整地机械 | 耕地机械 | 旋耕机 | 单轴2—2.5m旋耕机 | 石家庄连达农业机械有限公司 | 旋耕机 | 1GKN-230H |  | 刀轴型式：单轴型，工作幅宽：230cm | 0 | 购机补贴(通用类) | 2029-11-28 | 河北省 | 通过
500 | 耕整地机械 | 耕地机械 | 旋耕机 | 单轴2—2.5m旋耕机 | 太仓市旋旺机械制造有限公司 | 通轴旋耕机 | 1GK-230 |  | 结构型式：框架型；整机外形尺寸（长*宽*高）mm：1035*2655*1210；工作幅宽cm：230；配套拖拉机标定功率范围kW:58.8-95.6. | 58.8 | 购机补贴(通用类) | 2029-08-01 | 江苏省 | 通过
501 | 耕整地机械 | 耕地机械 | 旋耕机 | 单轴2—2.5m旋耕机 | 太仓市旋旺机械制造有限公司 | 旋耕机 | 1GKN-230 |  | 结构型式：框架型；整机外形尺寸（长*宽*高）mm：1040*2576*1170；工作幅宽cm：230；配套拖拉机标定功率范围kW:58.8-95.6. | 58.8 | 购机补贴(通用类) | 2029-08-01 | 江苏省 | 通过
502 | 耕整地机械 | 耕地机械 | 旋耕机 | 单轴2—2.5m旋耕机 | 太仓市旋威农机有限公司 | 旋耕机 | 1GKN-200 |  | 配套拖拉机：轮式；结构型式：框架型；刀轴型式：单轴型；配套动力：40.5～47.8kW；结构质量：420kg；工作幅宽：200cm；耕深：旱耕10-16cm、水耕14-18cm。 | 44.1 | 购机补贴(通用类) | 2027-11-29 | 江苏省 | 通过
503 | 耕整地机械 | 耕地机械 | 旋耕机 | 单轴2—2.5m旋耕机 | 太仓市旋威农机有限公司 | 旋耕机 | 1GKN-230 |  | 配套拖拉机：轮式；结构型式：框架型；刀轴型式：单轴型；配套动力：44.1～58.8kW；结构质量：435kg；幅宽：230cm；耕深：旱耕10-16cm、水耕14-18cm。 | 55.1 | 购机补贴(通用类) | 2027-11-29 | 江苏省 | 通过
504 | 耕整地机械 | 耕地机械 | 旋耕机 | 单轴2—2.5m旋耕机 | 泰州樱田农机制造有限公司 | 旋耕机 | 1GQ-200 |  | 单轴;工作幅宽2m | 0 | 购机补贴(通用类) | 2028-06-29 | 江苏省 | 通过
505 | 耕整地机械 | 耕地机械 | 旋耕机 | 单轴2—2.5m旋耕机 | 泰州樱田农机制造有限公司 | 旋耕机 | 1GQ-200XK |  | 单轴;工作幅宽2m | 0 | 购机补贴(通用类) | 2028-12-27 | 江苏省 | 通过
506 | 耕整地机械 | 耕地机械 | 旋耕机 | 单轴2—2.5m旋耕机 | 泰州樱田农机制造有限公司 | 通轴旋耕机 | 1GQ-220A |  | 单轴;工作幅宽2.2m | 0 | 购机补贴(通用类) | 2027-07-31 | 江苏省 | 通过
507 | 耕整地机械 | 耕地机械 | 旋耕机 | 单轴2—2.5m旋耕机 | 泰州樱田农机制造有限公司 | 旋耕机 | 1GQ-220XK |  | 单轴;工作幅宽2.2m | 0 | 购机补贴(通用类) | 2028-12-27 | 江苏省 | 通过
508 | 耕整地机械 | 耕地机械 | 旋耕机 | 单轴2—2.5m旋耕机 | 泰州樱田农机制造有限公司 | 旋耕机 | 1GQ-240A |  | 单轴;工作幅宽2.4m | 0 | 购机补贴(通用类) | 2028-06-29 | 江苏省 | 通过
509 | 耕整地机械 | 耕地机械 | 旋耕机 | 单轴2—2.5m旋耕机 | 泰州樱田农机制造有限公司 | 旋耕机 | 1GQ-240DK |  | 单轴;工作幅宽2.4m | 0 | 购机补贴(通用类) | 2029-07-04 | 江苏省 | 通过
510 | 耕整地机械 | 耕地机械 | 旋耕机 | 单轴2—2.5m旋耕机 | 泰州樱田农机制造有限公司 | 旋耕机 | 1GQ-240XK |  | 单轴;工作幅宽2.4m | 0 | 购机补贴(通用类) | 2028-12-27 | 江苏省 | 通过
511 | 耕整地机械 | 耕地机械 | 旋耕机 | 单轴2—2.5m旋耕机 | 潍坊博源农业机械有限公司 | 旋耕机 | 1GKN-210 |  | 单轴；工作幅宽：2.1m | 0 | 购机补贴(通用类) | 2029-12-30 | 山东省 | 通过
512 | 耕整地机械 | 耕地机械 | 旋耕机 | 单轴2—2.5m旋耕机 | 潍坊博源农业机械有限公司 | 旋耕机 | 1GKN-230 |  | 单轴；工作幅宽：2.3m | 0 | 购机补贴(通用类) | 2029-12-30 | 山东省 | 通过
513 | 耕整地机械 | 耕地机械 | 旋耕机 | 单轴2—2.5m旋耕机 | 潍坊丰程农业机械有限公司 | 旋耕机 | 1GKN-200 |  | 单轴，工作幅宽：2.0m | 0 | 购机补贴(通用类) | 2026-12-28 | 山东省 | 通过
514 | 耕整地机械 | 耕地机械 | 旋耕机 | 单轴2—2.5m旋耕机 | 潍坊丰程农业机械有限公司 | 旋耕机 | 1GKN-220 |  | 单轴，工作幅宽：2.2m | 0 | 购机补贴(通用类) | 2026-12-28 | 山东省 | 通过
515 | 耕整地机械 | 耕地机械 | 旋耕机 | 单轴2—2.5m旋耕机 | 潍坊牧阳机械有限公司 | 旋耕机 | 1GKN-200 |  | 单轴;工作幅宽:2m | 0 | 购机补贴(通用类) | 2029-09-01 | 山东省 | 通过
516 | 耕整地机械 | 耕地机械 | 旋耕机 | 单轴2—2.5m旋耕机 | 潍坊牧阳机械有限公司 | 旋耕机 | 1GKN-230 |  | 单轴;工作幅宽:2.3m | 0 | 购机补贴(通用类) | 2029-09-01 | 山东省 | 通过
517 | 耕整地机械 | 耕地机械 | 旋耕机 | 单轴2—2.5m旋耕机 | 潍坊农宜得机械有限公司 | 旋耕机 | 1GKN-200A |  | 型号名称 / 1GKN-200A型旋耕机 结构型式 / 框架型 整机a外形尺寸（长×宽×高） mm 1050×2250×1100 作业速度范围 m/s 0.27～1.38 工作幅宽 cm 200 耕深 cm ≥12 刀轴型式 / 单轴型 刀轴连接型式 / 花键式 传动型式 / 中间传动 运输方式 / 普通型 变速箱挡位数（变速旋耕机） 个 / 刀辊设计转速 r/min 222/313 刀辊最大回转 | 0 | 购机补贴(通用类) | 2026-05-09 | 山东省 | 通过
518 | 耕整地机械 | 耕地机械 | 旋耕机 | 单轴2—2.5m旋耕机 | 潍坊农宜得机械有限公司 | 旋耕机 | 1GKN-230A |  | 型号名称 / 1GKN-230A型旋耕机 结构型式 / 框架型 整机a外形尺寸（长×宽×高） mm 1140×2550×1150 作业速度范围 m/s 0.27～1.38 工作幅宽 cm 230 耕深 cm ≥12 刀轴型式 / 单轴型 刀轴连接型式 / 花键式 传动型式 / 中间传动 运输方式 / 普通型 变速箱挡位数（变速旋耕机） 个 / 刀辊设计转速 r/min 222/313 刀辊最大回转 | 0 | 购机补贴(通用类) | 2026-05-09 | 山东省 | 通过
519 | 耕整地机械 | 耕地机械 | 旋耕机 | 单轴2—2.5m旋耕机 | 潍坊瑞力农业装备有限公司 | 旋耕机 | 1GKN-200 |  | 单轴;工作幅宽：2.0m | 0 | 购机补贴(通用类) | 2028-09-21 | 山东省 | 通过
520 | 耕整地机械 | 耕地机械 | 旋耕机 | 单轴2—2.5m旋耕机 | 潍坊瑞力农业装备有限公司 | 旋耕机 | 1GKN-230 |  | 单轴;工作幅宽：2.3m | 0 | 购机补贴(通用类) | 2028-09-21 | 山东省 | 通过
521 | 耕整地机械 | 耕地机械 | 旋耕机 | 单轴2—2.5m旋耕机 | 潍坊神力农机装备有限公司 | 旋耕机 | 1GKN-230 |  | 单轴，工作幅宽：2.3m | 0 | 购机补贴(通用类) | 2028-03-29 | 山东省 | 通过
522 | 耕整地机械 | 耕地机械 | 旋耕机 | 单轴2—2.5m旋耕机 | 潍坊泰盛机械有限公司 | 旋耕机 | 1GQN-200 |  | 外形尺寸（mm）1100×2260×1030、配套功率(kW)44.1-51.4、工作幅宽(mm)2000、中间齿轮传动、旋耕刀型号It245等 | 0 | 购机补贴(通用类) | 2027-12-29 | 山东省 | 通过
523 | 耕整地机械 | 耕地机械 | 旋耕机 | 单轴2—2.5m旋耕机 | 潍坊泰盛机械有限公司 | 旋耕机 | 1GQN-230 |  | 外形尺寸（mm）1150×2500×1260、配套功率(kW)58.8-73.5、工作幅宽(mm)2300、中间齿轮传动、旋耕刀型号It265等。 | 0 | 购机补贴(通用类) | 2027-12-29 | 山东省 | 通过
524 | 耕整地机械 | 耕地机械 | 旋耕机 | 单轴2—2.5m旋耕机 | 潍坊鑫耐尔农业机械有限公司 | 旋耕机 | 1GQN-200 |  | 单轴，工作幅宽：2.0m | 0 | 购机补贴(通用类) | 2026-05-11 | 山东省 | 通过
525 | 耕整地机械 | 耕地机械 | 旋耕机 | 单轴2—2.5m旋耕机 | 潍坊鑫耐尔农业机械有限公司 | 旋耕机 | 1GQN-230 |  | 单轴，工作幅宽：2.3m | 0 | 购机补贴(通用类) | 2026-05-11 | 山东省 | 通过
526 | 耕整地机械 | 耕地机械 | 旋耕机 | 单轴2—2.5m旋耕机 | 潍坊裕祥农业装备有限公司 | 旋耕机 | 1GK-200 |  | 单轴，耕幅2m | 0 | 购机补贴(通用类) | 2029-09-01 | 山东省 | 通过
527 | 耕整地机械 | 耕地机械 | 旋耕机 | 单轴2—2.5m旋耕机 | 潍坊裕祥农业装备有限公司 | 旋耕机 | 1GK-200S |  | 单轴，耕幅2m | 0 | 购机补贴(通用类) | 2029-09-01 | 山东省 | 通过
528 | 耕整地机械 | 耕地机械 | 旋耕机 | 单轴2—2.5m旋耕机 | 潍坊裕祥农业装备有限公司 | 旋耕机 | 1GK-220S |  | 单轴，耕幅2.2m | 0 | 购机补贴(通用类) | 2029-09-01 | 山东省 | 通过
529 | 耕整地机械 | 耕地机械 | 旋耕机 | 单轴2—2.5m旋耕机 | 潍坊裕祥农业装备有限公司 | 旋耕机 | 1GKN-200 |  | 单轴，耕幅2m | 0 | 购机补贴(通用类) | 2026-03-29 | 山东省 | 通过
530 | 耕整地机械 | 耕地机械 | 旋耕机 | 单轴2—2.5m旋耕机 | 潍坊裕祥农业装备有限公司 | 旋耕机 | 1GKN-230 |  | 单轴，耕幅2.3m | 0 | 购机补贴(通用类) | 2026-03-29 | 山东省 | 通过
531 | 耕整地机械 | 耕地机械 | 旋耕机 | 单轴2—2.5m旋耕机 | 亚澳南阳农机有限责任公司 | 旋耕机 | 1GKN-200 |  | 1GKN-200型旋耕机，此机型耕幅为2.0m,刀轴是单轴，结构形式为框架型！刀轴连接型式为花键式、镇压型式为拖板型、 | 0 | 购机补贴(通用类) | 2028-04-13 | 河南省 | 通过
532 | 耕整地机械 | 耕地机械 | 旋耕机 | 单轴2—2.5m旋耕机 | 亚澳南阳农机有限责任公司 | 旋耕机 | 1GKN-210 |  | 1GKN-210型旋耕机，此机型耕幅为2.1m,刀轴是单轴，结构形式为框架型！刀轴连接型式为花键式、镇压型式为拖板型、 | 0 | 购机补贴(通用类) | 2027-12-29 | 河南省 | 通过
533 | 耕整地机械 | 耕地机械 | 旋耕机 | 单轴2—2.5m旋耕机 | 亚澳南阳农机有限责任公司 | 旋耕机 | 1GKN-220 |  | 1GKN-220型旋耕机，此机型耕幅为2.2m,刀轴是单轴，结构形式为框架型！刀轴连接型式为花键式、镇压型式为拖板型、 | 0 | 购机补贴(通用类) | 2028-04-13 | 河南省 | 通过
534 | 耕整地机械 | 耕地机械 | 旋耕机 | 单轴2—2.5m旋耕机 | 亚澳南阳农机有限责任公司 | 旋耕机 | 1GKN-230 |  | 1GKN-230型旋耕机，此机型耕幅为2.3m,刀轴是单轴，结构形式为框架型！刀轴连接型式为花键式、镇压型式为拖板型、 | 0 | 购机补贴(通用类) | 2027-12-29 | 河南省 | 通过
535 | 耕整地机械 | 耕地机械 | 旋耕机 | 单轴2—2.5m旋耕机 | 盐城东申农业机械有限公司 | 旋耕机 | 1GK-200 |  | 刀轴型式：单轴型，工作幅宽：200cm，整机外形尺寸（长×宽×高）：980×2230×960mm，配套拖拉机标定功率范围：51.4～88.2kW | 0 | 购机补贴(通用类) | 2027-08-30 | 江苏省 | 通过
536 | 耕整地机械 | 耕地机械 | 旋耕机 | 单轴2—2.5m旋耕机 | 盐城东申农业机械有限公司 | 旋耕机 | 1GK-220 |  | 刀轴型式：单轴型，工作幅宽：220cm，整机外形尺寸（长×宽×高）：980×2430×960mm，配套拖拉机标定功率范围：51.4～88.2kW | 0 | 购机补贴(通用类) | 2027-08-30 | 江苏省 | 通过
537 | 耕整地机械 | 耕地机械 | 旋耕机 | 单轴2—2.5m旋耕机 | 盐城东申农业机械有限公司 | 旋耕机 | 1GK-240 |  | 刀轴型式：单轴型，工作幅宽：240cm，整机外形尺寸（长×宽×高）：980×2630×960mm，配套拖拉机标定功率范围：51.4～88.2kW | 0 | 购机补贴(通用类) | 2027-08-30 | 江苏省 | 通过
538 | 耕整地机械 | 耕地机械 | 旋耕机 | 单轴2—2.5m旋耕机 | 盐城东申农业机械有限公司 | 旋耕机 | 1GQ-210 |  | 刀轴型式：单轴型，工作幅宽：210cm，整机外形尺寸（长×宽×高）：950×2390×1000mm，配套拖拉机标定功率范围：51.4～88.2kW | 0 | 购机补贴(通用类) | 2027-08-30 | 江苏省 | 通过
539 | 耕整地机械 | 耕地机械 | 旋耕机 | 单轴2—2.5m旋耕机 | 盐城东申农业机械有限公司 | 旋耕机 | 1GQ-230 |  | 刀轴型式：单轴型，工作幅宽：230cm，整机外形尺寸（长×宽×高）：950×2590×1000mm，配套拖拉机标定功率范围：51.4～88.2kW | 0 | 购机补贴(通用类) | 2027-08-30 | 江苏省 | 通过
540 | 耕整地机械 | 耕地机械 | 旋耕机 | 单轴2—2.5m旋耕机 | 盐城力田农业机械有限公司 | 旋耕机 | 1GK-220 |  | 传动方式：侧边齿轮传动 耕幅：2.2m 轴数：单轴 | 0 | 购机补贴(通用类) | 2029-04-29 | 江苏省 | 通过
541 | 耕整地机械 | 耕地机械 | 旋耕机 | 单轴2—2.5m旋耕机 | 盐城力田农业机械有限公司 | 旋耕机 | 1GK-240 |  | 传动方式：侧边齿轮传动 耕幅：2.4m 轴数：单轴 | 0 | 购机补贴(通用类) | 2029-04-29 | 江苏省 | 通过
542 | 耕整地机械 | 耕地机械 | 旋耕机 | 单轴2—2.5m旋耕机 | 盐城平波机械制造有限公司 | 旋耕机 | 1GK-200 |  | 刀轴型式：单轴型；工作幅宽：2m。 | 0 | 购机补贴(通用类) | 2027-09-29 | 江苏省 | 通过
543 | 耕整地机械 | 耕地机械 | 旋耕机 | 单轴2—2.5m旋耕机 | 盐城平波机械制造有限公司 | 旋耕机 | 1GK-210H |  | 刀轴型式：单轴型；工作幅宽:2.1m。 | 0 | 购机补贴(通用类) | 2028-11-30 | 江苏省 | 通过
544 | 耕整地机械 | 耕地机械 | 旋耕机 | 单轴2—2.5m旋耕机 | 盐城平波机械制造有限公司 | 旋耕机 | 1GK-230 |  | 刀轴型式：单轴型；工作幅宽：2.3m。 | 0 | 购机补贴(通用类) | 2027-09-29 | 江苏省 | 通过
545 | 耕整地机械 | 耕地机械 | 旋耕机 | 单轴2—2.5m旋耕机 | 盐城平波机械制造有限公司 | 旋耕机 | 1GK-240H |  | 刀轴型式：单轴型；工作幅宽:2.4m。 | 0 | 购机补贴(通用类) | 2028-11-30 | 江苏省 | 通过
546 | 耕整地机械 | 耕地机械 | 旋耕机 | 单轴2—2.5m旋耕机 | 盐城平波机械制造有限公司 | 旋耕机 | 1GQ-240 |  | 刀轴型式：单轴型；工作幅宽：2.4m。 | 0 | 购机补贴(通用类) | 2026-09-05 | 江苏省 | 通过
547 | 耕整地机械 | 耕地机械 | 旋耕机 | 单轴2—2.5m旋耕机 | 盐城市盾田机械制造有限公司 | 旋耕机 | 1GQ-200 |  | 工作幅宽：2m；刀轴型式：单轴型 | 0 | 购机补贴(通用类) | 2026-12-29 | 江苏省 | 通过
548 | 耕整地机械 | 耕地机械 | 旋耕机 | 单轴2—2.5m旋耕机 | 盐城市盾田机械制造有限公司 | 旋耕机 | 1GQ-220 |  | 工作幅宽：2.2m；刀轴型式：单轴型 | 0 | 购机补贴(通用类) | 2026-12-29 | 江苏省 | 通过
549 | 耕整地机械 | 耕地机械 | 旋耕机 | 单轴2—2.5m旋耕机 | 盐城市盾田机械制造有限公司 | 旋耕机 | 1GQ-240 |  | 工作幅宽：2.4m；刀轴型式：单轴型 | 0 | 购机补贴(通用类) | 2026-12-29 | 江苏省 | 通过
550 | 耕整地机械 | 耕地机械 | 旋耕机 | 单轴2—2.5m旋耕机 | 盐城市盾田机械制造有限公司 | 旋耕机 | 1GQL-220 |  | 工作幅宽：2.2m；刀轴型式：单轴型 | 0 | 购机补贴(通用类) | 2026-11-23 | 江苏省 | 通过
551 | 耕整地机械 | 耕地机械 | 旋耕机 | 单轴2—2.5m旋耕机 | 盐城市盾田机械制造有限公司 | 旋耕机 | 1GQL-240 |  | 工作幅宽：2.4m；刀轴型式：单轴型 | 0 | 购机补贴(通用类) | 2026-11-23 | 江苏省 | 通过
552 | 耕整地机械 | 耕地机械 | 旋耕机 | 单轴2—2.5m旋耕机 | 扬州市井田农机制造有限公司 | 旋耕机 | 1GKN-200 |  | 单轴;2m≤耕幅<2.5m，结构型式：框架式。工作状态外形尺寸（长×宽×高）mm:1310*2340*1280，工作幅宽（cm）：200，配套拖拉机标定功率（kW）：40.4-55.1。动力输出轴转速（r/min）:540、720. | 0 | 购机补贴(通用类) | 2027-12-29 | 江苏省 | 通过
553 | 耕整地机械 | 耕地机械 | 旋耕机 | 单轴2—2.5m旋耕机 | 扬州市井田农机制造有限公司 | 旋耕机 | 1GKN-230 |  | 单轴;2m≤耕幅<2.5m，结构型式：（框架式）。整机外形尺寸（长×宽×高）：1310*2570*1280。工作幅宽（cm）:230。配套拖拉机标定功率（kW）:47.8-58.8。配套拖拉机动力输出轴转速（r/min）:540、720。 | 0 | 购机补贴(通用类) | 2027-12-29 | 江苏省 | 通过
554 | 耕整地机械 | 耕地机械 | 旋耕机 | 单轴2—2.5m旋耕机 | 樱田农机科技（泰州）有限公司 | 水稻秸秆深埋旋耕机 | 1GQ-240 |  | 单轴;工作幅宽2.4m | 0 | 购机补贴(通用类) | 2025-09-29 | 江苏省 | 通过
555 | 耕整地机械 | 耕地机械 | 旋耕机 | 单轴2—2.5m旋耕机 | 中国一拖集团有限公司 | 旋耕机 | 1GQN-200ZG |  | 构型式：框架型；刀轴型式： 单轴型；工作幅宽 ：200cm 。 | 0 | 购机补贴(通用类) | 2029-11-28 | 河南省 | 通过
556 | 耕整地机械 | 耕地机械 | 旋耕机 | 单轴2—2.5m旋耕机 | 中国一拖集团有限公司 | 旋耕机 | 1GQN-230ZG |  | 结构型式 / 框架型；刀轴型式 / 单轴型；工作幅宽 cm 230；耕深 cm 12～16；传动型式 / 中间传动；配套拖拉机标定功率范围 kW 58.8～73.5 | 0 | 购机补贴(通用类) | 2029-11-28 | 河南省 | 通过
557 | 耕整地机械 | 耕地机械 | 旋耕机 | 单轴2—2.5m旋耕机 | 中联重机浙江有限公司 | 旋耕机 | 1GK-200 |  | 单轴；工作幅宽：2m | 0 | 购机补贴(通用类) | 2029-12-23 | 浙江省 | 通过
558 | 耕整地机械 | 耕地机械 | 旋耕机 | 单轴2—2.5m旋耕机 | 中联重机浙江有限公司 | 旋耕机 | 1GK-230 |  | 单轴；工作幅宽：2.3m | 0 | 购机补贴(通用类) | 2029-12-23 | 浙江省 | 通过
559 | 耕整地机械 | 耕地机械 | 旋耕机 | 单轴2.5m及以上旋耕机 | 安徽宏翔农业机械有限公司 | 旋耕机 | 1GKN-250A |  | 结构型式：框架型；整机外形尺寸（长×宽×高）mm：1050×2740×1130；工作幅宽：250cm；刀轴型式：单轴型；刀轴连接型式：接盘式；传动型式：中间齿轮传动； | 0 | 购机补贴(通用类) | 2028-12-27 | 安徽省 | 通过
560 | 耕整地机械 | 耕地机械 | 旋耕机 | 单轴2.5m及以上旋耕机 | 安徽宏翔农业机械有限公司 | 旋耕机 | 1GKN-280 |  | 结构型式：框架型；整机外形尺寸（长×宽×高）：1320×3020×1200mm；作业速度范围：0.5-1.2m/s；工作幅宽：280cm；耕深：≥12cm；刀轴型式：单轴型；刀轴连接型式：接盘式；传动型式：中间传动； | 0 | 购机补贴(通用类) | 2030-04-26 | 安徽省 | 通过
561 | 耕整地机械 | 耕地机械 | 旋耕机 | 单轴2.5m及以上旋耕机 | 安徽宏翔农业机械有限公司 | 旋耕机 | 1GKN-300 |  | 结构型式：框架型；整机外形尺寸（长×宽×高）：1320×3210×1200mm；作业速度范围：0.5-1.2m/s；工作幅宽：300cm；耕深：≥12cm；刀轴型式：单轴型；刀轴连接型式：接盘式；传动型式：中间传动； | 0 | 购机补贴(通用类) | 2030-04-26 | 安徽省 | 通过
562 | 耕整地机械 | 耕地机械 | 旋耕机 | 单轴2.5m及以上旋耕机 | 安徽宏翔农业机械有限公司 | 旋耕机 | 1GKN-330 |  | 结构型式：框架型；整机外形尺寸（长×宽×高）：1320×3520×1200mm；作业速度范围：0.5-1.2m/s；工作幅宽：330cm；耕深：≥12cm；刀轴型式：单轴型；刀轴连接型式：接盘式；传动型式：中间传动； | 0 | 购机补贴(通用类) | 2030-04-26 | 安徽省 | 通过
563 | 耕整地机械 | 耕地机械 | 旋耕机 | 单轴2.5m及以上旋耕机 | 安徽宏翔农业机械有限公司 | 折叠旋耕机 | 1GKN-460 |  | 结构型式：框架型；整机外形尺寸（长×宽×高）：1200×4790×1140mm；作业速度范围：0.5-1.2m/s；工作幅宽：460cm；耕深：≥8cm；刀轴型式：单轴型；刀轴连接型式：接盘式；传动型式：中间传动； | 0 | 购机补贴(通用类) | 2030-04-26 | 安徽省 | 通过
564 | 耕整地机械 | 耕地机械 | 旋耕机 | 单轴2.5m及以上旋耕机 | 安徽宏翔农业机械有限公司 | 旋耕机 | 1GKNJ-250 |  | 结构型式：框架型 ; 整机外形尺寸（长×宽×高）mm：970×2730×1230; 作业速度范围：（0.4-0.8）m/s；工作幅宽cm：250；耕深cm：≥12；刀轴型式：单轴型；刀轴连接型式：接盘式；传动型式：中间传动； | 0 | 购机补贴(通用类) | 2026-10-31 | 安徽省 | 通过
565 | 耕整地机械 | 耕地机械 | 旋耕机 | 单轴2.5m及以上旋耕机 | 安徽宏翔农业机械有限公司 | 旋耕机 | 1GKNM-250 |  | 配套拖拉机标定功率范围：69.8-88.2KW；配套拖拉机动力输出轴转速：540/720r/min;结构型式：框架型；外形尺寸：1050×2740×1132mm；作业速度范围：0.4-1.1m/s；刀轴型式：单轴型；工作幅宽：2500mm；耕深：≥8cm；传动型式：中间齿轮传动； | 0 | 购机补贴(通用类) | 2027-09-26 | 安徽省 | 通过
566 | 耕整地机械 | 耕地机械 | 旋耕机 | 单轴2.5m及以上旋耕机 | 安徽宏翔农业机械有限公司 | 旋耕机 | 1GKNT-280 |  | 配套拖拉机标定功率范围：81-103KW；配套拖拉机动力输出轴转速：540/720r/min;结构型式：框架型；外形尺寸：1130×3020×1240mm；作业速度范围：0.4-1.1m/s；刀轴型式：单轴型；工作幅宽：2800mm；耕深：≥12cm；传动型式：中间齿轮传动； | 0 | 购机补贴(通用类) | 2027-09-26 | 安徽省 | 通过
567 | 耕整地机械 | 耕地机械 | 旋耕机 | 单轴2.5m及以上旋耕机 | 安徽宏翔农业机械有限公司 | 旋耕机 | 1GKNT-300 |  | 配套拖拉机标定功率范围：88.2-110.3KW；配套拖拉机动力输出轴转速：540/720r/min;结构型式：框架型；外形尺寸：1130×3240×1190mm；作业速度范围：0.4-1.1m/s；刀轴型式：单轴型；工作幅宽：3000mm；耕深：≥12cm；传动型式：中间齿轮传动； | 0 | 购机补贴(通用类) | 2027-09-26 | 安徽省 | 通过
568 | 耕整地机械 | 耕地机械 | 旋耕机 | 单轴2.5m及以上旋耕机 | 安徽宏翔农业机械有限公司 | 旋耕机 | 1GKNT-340 |  | 配套拖拉机标定功率范围：117.6-147KW；刀轴型式：单轴型；配套拖拉机动力输出轴转速：540/720r/min;结构型式：框架型；外形尺寸：1160×3620×1180mm；作业速度范围：0.4-1.1m/s；工作幅宽：3400mm；耕深：≥12cm；传动型式：中间齿轮传动； | 0 | 购机补贴(通用类) | 2028-12-27 | 安徽省 | 通过
569 | 耕整地机械 | 耕地机械 | 旋耕机 | 单轴2.5m及以上旋耕机 | 安徽宏翔农业机械有限公司 | 旋耕机 | 1GZ-250 |  | 结构型式：框架型 ; 整机外形尺寸（长×宽×高）mm：950×2790×1110; 作业速度范围：（0.4-0.8）m/s；工作幅宽cm：250；耕深cm：≥12；刀轴型式：单轴型；刀轴连接型式：接盘式；传动型式：侧边传动； | 0 | 购机补贴(通用类) | 2026-10-31 | 安徽省 | 通过
570 | 耕整地机械 | 耕地机械 | 旋耕机 | 单轴2.5m及以上旋耕机 | 安徽宏翔农业机械有限公司 | 旋耕机 | 1GZ-250A |  | 结构型式：框架型 ; 整机外形尺寸（长×宽×高）mm：950×2790×1100; 作业速度范围：（0.4-1.1）m/s；工作幅宽cm：250；耕深cm：≥8；刀轴型式：单轴型；刀轴连接型式：接盘式；传动型式：侧边齿轮传动； | 0 | 购机补贴(通用类) | 2028-12-27 | 安徽省 | 通过
571 | 耕整地机械 | 耕地机械 | 旋耕机 | 单轴2.5m及以上旋耕机 | 安徽华欧机械制造有限公司 | 旋耕机 | 1GKN-260 |  | 刀轴型式：单轴，工作幅宽：2.6m | 0 | 购机补贴(通用类) | 2030-04-26 | 安徽省 | 通过
572 | 耕整地机械 | 耕地机械 | 旋耕机 | 单轴2.5m及以上旋耕机 | 安徽华欧机械制造有限公司 | 旋耕机 | 1GKN-300 |  | 刀轴型式：单轴，工作幅宽:3m | 0 | 购机补贴(通用类) | 2029-10-29 | 安徽省 | 通过
573 | 耕整地机械 | 耕地机械 | 旋耕机 | 单轴2.5m及以上旋耕机 | 保定冀旋农机装备有限公司 | 旋耕整地机 | 1GQN-250 |  | 刀轴形式：单轴型，工作幅宽：250cm | 0 | 购机补贴(通用类) | 2029-12-30 | 河北省 | 通过
574 | 耕整地机械 | 耕地机械 | 旋耕机 | 单轴2.5m及以上旋耕机 | 保定冀旋农机装备有限公司 | 旋耕整地机 | 1GQN-300 |  | 刀轴形式：单轴型，工作幅宽：300cm | 0 | 购机补贴(通用类) | 2029-12-30 | 河北省 | 通过
575 | 耕整地机械 | 耕地机械 | 旋耕机 | 单轴2.5m及以上旋耕机 | 保定冀旋农机装备有限公司 | 盘刀式旋耕整地机 | 1GQNZP-300 |  | 刀轴形式：单轴型，工作幅宽：300cm | 0 | 购机补贴(通用类) | 2029-12-30 | 河北省 | 通过
576 | 耕整地机械 | 耕地机械 | 旋耕机 | 单轴2.5m及以上旋耕机 | 常州飞驰田农业机械有限公司 | 旋耕机 | 1GQ-260H |  | 型号名称：1GQ-260H 型旋耕机 整机外形尺寸（长×宽×高）：960×2880×1200 mm 工作幅宽：260 cm 刀轴型式：单轴型 刀辊设计转速：177、236 r/min 刀辊总安装刀数：64 把 配套拖拉机标定功率：66.2~88.2 kW | 0 | 购机补贴(通用类) | 2029-10-30 | 江苏省 | 通过
577 | 耕整地机械 | 耕地机械 | 旋耕机 | 单轴2.5m及以上旋耕机 | 德州市华北农机装备有限公司 | 旋耕机 | 1GKN-250 |  | 刀轴型式：单轴，工作幅宽：2.5m | 0 | 购机补贴(通用类) | 2028-03-28 | 山东省 | 通过
578 | 耕整地机械 | 耕地机械 | 旋耕机 | 单轴2.5m及以上旋耕机 | 德州市华北农机装备有限公司 | 旋耕机 | 1GKN-280 |  | 刀轴型式：单轴，工作幅宽：2.8m | 0 | 购机补贴(通用类) | 2028-03-28 | 山东省 | 通过
579 | 耕整地机械 | 耕地机械 | 旋耕机 | 单轴2.5m及以上旋耕机 | 德州市华北农机装备有限公司 | 旋耕机 | 1GKN-300 |  | 刀轴型式：单轴，工作幅宽：3.0m | 0 | 购机补贴(通用类) | 2028-03-28 | 山东省 | 通过
580 | 耕整地机械 | 耕地机械 | 旋耕机 | 单轴2.5m及以上旋耕机 | 德州市华北农机装备有限公司 | 旋耕机 | 1GQN-250 |  | 刀轴型式：单轴，工作幅宽：2.5m. | 0 | 购机补贴(通用类) | 2029-12-30 | 山东省 | 通过
581 | 耕整地机械 | 耕地机械 | 旋耕机 | 单轴2.5m及以上旋耕机 | 德州市沃田机械有限公司 | 旋耕机 | 1GKN-250 |  | 单轴;工作幅宽：2.5m | 0 | 购机补贴(通用类) | 2029-11-28 | 山东省 | 通过
582 | 耕整地机械 | 耕地机械 | 旋耕机 | 单轴2.5m及以上旋耕机 | 灌云龙宇鑫民机械制造有限公司 | 旋耕机 | 1GKN-250 |  | 结构型式：框架式；整机外形尺寸（长×宽×高）：1050×2750×1050㎜；工作幅宽（cm）：250；刀轴型式：单轴型；传动型式：中间传动；刀辊总安装刀数（把）：68；旋耕刀型号：IT245 | 0 | 购机补贴(通用类) | 2029-09-26 | 江苏省 | 通过
583 | 耕整地机械 | 耕地机械 | 旋耕机 | 单轴2.5m及以上旋耕机 | 灌云县振兴机械制造有限公司 | 旋耕机 | 1GKN-250H |  | 单轴；耕幅2.5m。 | 0 | 购机补贴(通用类) | 2025-12-30 | 江苏省 | 通过
584 | 耕整地机械 | 耕地机械 | 旋耕机 | 单轴2.5m及以上旋耕机 | 灌云县振兴机械制造有限公司 | 旋耕机 | 1GKN-300H |  | 单轴；耕幅3m。 | 0 | 购机补贴(通用类) | 2025-12-30 | 江苏省 | 通过
585 | 耕整地机械 | 耕地机械 | 旋耕机 | 单轴2.5m及以上旋耕机 | 河北佰益农业机械有限公司 | 旋耕机 | 1GKN-250 |  | 型号名称 :1GKN-250旋耕机;结构型:框架型:整机外形尺寸(长x宽x高):1380x2750x1210mm；作业速度范围 m/s ：0.56~1.39 工作幅宽 ：250cm；耕深：12~16cm。刀轴型式 /单轴型；刀轴连接型式 /花键式；传动型式 /中间传动；运输方式：普通型 | 0 | 购机补贴(通用类) | 2028-09-27 | 河北省 | 通过
586 | 耕整地机械 | 耕地机械 | 旋耕机 | 单轴2.5m及以上旋耕机 | 河北佰益农业机械有限公司 | 旋耕机 | 1GKN-280 |  | 型号名称 :1GKN-280旋耕机;结构型:框架型:整机外形尺寸(长x宽x高):1340x3050x1250mm；作业速度范围m/s ：0.56~1.39； 工作幅宽 ：280cm；耕深：12~16cm。刀轴型式 /单轴型；刀轴连接型式 /花键式；传动型式 /中间传动；运输方式：普通型 | 0 | 购机补贴(通用类) | 2028-09-27 | 河北省 | 通过
587 | 耕整地机械 | 耕地机械 | 旋耕机 | 单轴2.5m及以上旋耕机 | 河北佰益农业机械有限公司 | 旋耕机 | 1GKN-300 |  | 型号名称 :1GKN-300旋耕机;结构型:框架型:整机外形尺寸(长x宽x高):1390x3250x1250mm；作业速度范围m/s ：0.56~1.39; 工作幅宽 ：300cm；耕深：12~16cm。刀轴型式 /单轴型；刀轴连接型式 /花键式；传动型式 /中间传动；运输方式：普通型 | 0 | 购机补贴(通用类) | 2028-09-27 | 河北省 | 通过
588 | 耕整地机械 | 耕地机械 | 旋耕机 | 单轴2.5m及以上旋耕机 | 河北佰益农业机械有限公司 | 旋耕机 | 1GKN-320 |  | 型号名称 :1GKN-320旋耕机;结构型:框架型:整机外形尺寸(长x宽x高):1360x3450x1200mm；作业速度范围m/s ：0.56~1.39 工作幅宽 ：320cm；耕深：12~16cm。刀轴型式 /单轴型；刀轴连接型式 /花键式；传动型式 /中间传动；运输方式：普通型 | 0 | 购机补贴(通用类) | 2028-09-27 | 河北省 | 通过
589 | 耕整地机械 | 耕地机械 | 旋耕机 | 单轴2.5m及以上旋耕机 | 河北佰益农业机械有限公司 | 旋耕机 | 1GKN-350 |  | 型号名称 :1GKN-350旋耕机;结构型:框架型:整机外形尺寸(长x宽x高):1390x3750x1200mm；作业速度范围m/s ：0.56~1.39 工作幅宽 ：350cm；耕深：12~16cm。刀轴型式 /单轴型；刀轴连接型式 /花键式；传动型式 /中间传动；运输方式：普通型 | 0 | 购机补贴(通用类) | 2028-09-27 | 河北省 | 通过
590 | 耕整地机械 | 耕地机械 | 旋耕机 | 单轴2.5m及以上旋耕机 | 河北春耕机械制造有限公司 | 旋耕机 | 1GQNGK-300 |  | 1GQNGK-300 结构型式：单轴框架式；耕幅：3000mm；整机外形尺寸（长×宽×高）mm：1270×3315×1221；传动型式：中间齿轮传动；配套拖拉机标定功率范围（kW）：88.5-95.8；配套拖拉机动力输出轴转速（r/min）：720/540；刀辊设计转速（r/min）：265/198；刀辊最大回转半径（mm）：245；刀辊总安装刀数：84把 | 0 | 购机补贴(通用类) | 2027-07-29 | 河北省 | 通过
591 | 耕整地机械 | 耕地机械 | 旋耕机 | 单轴2.5m及以上旋耕机 | 河北春翔机械有限公司 | 旋耕机 | 1GQN-300 |  | 型号名称 / 1GQN-300旋耕机 结构型式 / 框架型 整机外形尺寸（长×宽×高） mm 1240×3290×1230 作业速度范围 m/s 0.56～1.39 工作幅宽 cm 300 耕深 cm 12～16 刀轴型式 / 单轴型 刀轴连接型式 / 花键式 传动型式 / 中间传动 | 0 | 购机补贴(通用类) | 2026-02-28 | 河北省 | 通过
592 | 耕整地机械 | 耕地机械 | 旋耕机 | 单轴2.5m及以上旋耕机 | 河北春翔机械有限公司 | 旋耕机 | 1GQN-320 |  | 型号名称 / 1GQN-320旋耕机 结构型式 / 框架型 整机a外形尺寸（长×宽×高） mm 1340×3490×1230 作业速度范围 m/s 0.56-1.39 工作幅宽 cm 320 耕深 cm 12-16 刀轴型式 / 单轴型 刀轴连接型式 / 接盘式 传动型式 / 中间传动 | 0 | 购机补贴(通用类) | 2026-10-21 | 河北省 | 通过
593 | 耕整地机械 | 耕地机械 | 旋耕机 | 单轴2.5m及以上旋耕机 | 河北春翔机械有限公司 | 旋耕机 | 1GQN-350 |  | 型号名称 / 1GQN-350旋耕机 结构型式 / 框架型 整机a外形尺寸（长×宽×高） mm 1280×3790×1230 作业速度范围 m/s 0.56-1.39 工作幅宽 cm 350 耕深 cm 12-16 刀轴型式 / 单轴型 刀轴连接型式 / 接盘式 传动型式 / 中间传动 | 0 | 购机补贴(通用类) | 2026-10-21 | 河北省 | 通过
594 | 耕整地机械 | 耕地机械 | 旋耕机 | 单轴2.5m及以上旋耕机 | 河北丰合机械制造有限公司 | 旋耕机 | 1GQN-280 |  | 结构型式：框架型，整机外形尺寸（长×宽×高）：1050×3100×1250mm，工作幅宽：280cm。 | 0 | 购机补贴(通用类) | 2028-06-04 | 河北省 | 通过
595 | 耕整地机械 | 耕地机械 | 旋耕机 | 单轴2.5m及以上旋耕机 | 河北丰合机械制造有限公司 | 深旋旋耕机 | 1GQNS-250 |  | 结构型式：框架型，整机外形尺寸（长×宽×高）：1130×2800×1150mm，工作幅宽：250cm。 | 0 | 购机补贴(通用类) | 2028-06-04 | 河北省 | 通过
596 | 耕整地机械 | 耕地机械 | 旋耕机 | 单轴2.5m及以上旋耕机 | 河北耕牛农业机械制造有限公司 | 旋耕机 | 1GKN-250 |  | 单轴;工作幅宽：2.5m | 0 | 购机补贴(通用类) | 2026-05-23 | 河北省 | 通过
597 | 耕整地机械 | 耕地机械 | 旋耕机 | 单轴2.5m及以上旋耕机 | 河北耕牛农业机械制造有限公司 | 旋耕机 | 1GKN-280 |  | 单轴;工作幅宽：2.8m | 0 | 购机补贴(通用类) | 2026-08-18 | 河北省 | 通过
598 | 耕整地机械 | 耕地机械 | 旋耕机 | 单轴2.5m及以上旋耕机 | 河北耕牛农业机械制造有限公司 | 旋耕机 | 1GKN-300 |  | 单轴;工作幅宽：3m | 0 | 购机补贴(通用类) | 2026-05-23 | 河北省 | 通过
599 | 耕整地机械 | 耕地机械 | 旋耕机 | 单轴2.5m及以上旋耕机 | 河北耕牛农业机械制造有限公司 | 旋耕机 | 1GKN-320 |  | 单轴;工作幅宽：3.2m | 0 | 购机补贴(通用类) | 2026-08-18 | 河北省 | 通过
600 | 耕整地机械 | 耕地机械 | 旋耕机 | 单轴2.5m及以上旋耕机 | 河北耕牛农业机械制造有限公司 | 旋耕机 | 1GKN-350 |  | 单轴;工作幅宽：3.5m | 0 | 购机补贴(通用类) | 2026-08-18 | 河北省 | 通过
601 | 耕整地机械 | 耕地机械 | 旋耕机 | 单轴2.5m及以上旋耕机 | 河北耕牛农业机械制造有限公司 | 旋耕机 | 1GKN-400 |  | 单轴;工作幅宽：4m | 0 | 购机补贴(通用类) | 2026-08-18 | 河北省 | 通过
602 | 耕整地机械 | 耕地机械 | 旋耕机 | 单轴2.5m及以上旋耕机 | 河北耕牛农业机械制造有限公司 | 旋耕机 | 1GKNM-250 |  | 单轴;工作幅宽：2.5m | 0 | 购机补贴(通用类) | 2029-01-25 | 河北省 | 通过
603 | 耕整地机械 | 耕地机械 | 旋耕机 | 单轴2.5m及以上旋耕机 | 河北耕牛农业机械制造有限公司 | 旋耕机 | 1GKNM-280 |  | 单轴;工作幅宽：2.8m | 0 | 购机补贴(通用类) | 2029-01-25 | 河北省 | 通过
604 | 耕整地机械 | 耕地机械 | 旋耕机 | 单轴2.5m及以上旋耕机 | 河北耕牛农业机械制造有限公司 | 旋耕机 | 1GKNM-300 |  | 单轴;工作幅宽：3m | 0 | 购机补贴(通用类) | 2029-01-25 | 河北省 | 通过
605 | 耕整地机械 | 耕地机械 | 旋耕机 | 单轴2.5m及以上旋耕机 | 河北耕牛农业机械制造有限公司 | 旋耕机 | 1GKNM-320 |  | 单轴;工作幅宽：3.2m | 0 | 购机补贴(通用类) | 2029-01-25 | 河北省 | 通过
606 | 耕整地机械 | 耕地机械 | 旋耕机 | 单轴2.5m及以上旋耕机 | 河北耕牛农业机械制造有限公司 | 通轴旋耕机 | 1GKNT-260 |  | 单轴;工作幅宽：2.6m | 0 | 购机补贴(通用类) | 2028-09-27 | 河北省 | 通过
607 | 耕整地机械 | 耕地机械 | 旋耕机 | 单轴2.5m及以上旋耕机 | 河北耕牛农业机械制造有限公司 | 通轴旋耕机 | 1GKNT-280 |  | 单轴;工作幅宽：2.8m | 0 | 购机补贴(通用类) | 2028-09-27 | 河北省 | 通过
608 | 耕整地机械 | 耕地机械 | 旋耕机 | 单轴2.5m及以上旋耕机 | 河北耕牛农业机械制造有限公司 | 通轴旋耕机 | 1GKNT-300 |  | 单轴;工作幅宽：3m | 0 | 购机补贴(通用类) | 2028-09-27 | 河北省 | 通过
609 | 耕整地机械 | 耕地机械 | 旋耕机 | 单轴2.5m及以上旋耕机 | 河北耕润农业机械有限公司 | 旋耕机 | 1GQN-250 |  | 整机外形尺寸（长X宽X高）：1200X2770X1150mm；作业速度范围：0.27-1.39m/s;工作幅宽：250cm；耕深：12-16cm；刀轴型式：单轴型；刀轴连接型式：花键式；转动型式：中间转动；输入方式：普通型;刀辊设计转速：296r/min；刀辊最大回转半径:245mm;刀辊总安装刀数：68把；旋耕刀型号：IT245；镇压型式：拖板；配套拖拉机定形功率范围：73.5-121.3kw； | 0 | 购机补贴(通用类) | 2026-05-23 | 河北省 | 通过
610 | 耕整地机械 | 耕地机械 | 旋耕机 | 单轴2.5m及以上旋耕机 | 河北耕润农业机械有限公司 | 旋耕机 | 1GQN-260 |  | 整机外形尺寸（长×宽×高）：1150×2860×1140mm；工作幅宽：260cm；耕深：12~16cm；刀轴型式：单轴型；刀轴连接型式：花键式；传动型式：中间传动；刀辊设计转速：296r/min；刀辊最大回转半径：245mm；刀辊总安装刀数：72把；旋耕刀型号：IT245；限深装置型式：限深坂；镇压型式：托板；配套拖拉机标定功率：95.5-110.3kw | 0 | 购机补贴(通用类) | 2028-06-04 | 河北省 | 通过
611 | 耕整地机械 | 耕地机械 | 旋耕机 | 单轴2.5m及以上旋耕机 | 河北耕润农业机械有限公司 | 旋耕机 | 1GQN-280 |  | 整机外形尺寸（长X宽X高）：1200X3040X1150mm；作业速度范围：0.27-1.39m/s;工作幅宽：280cm；耕深：12-16cm；刀轴型式：单轴型；刀轴连接型式：花键式；转动型式：中间转动；输入方式：普通型;刀辊设计转速：296r/min；刀辊最大回转半径:245mm;刀辊总安装刀数：80把；旋耕刀型号：IT245；镇压型式：拖板；配套拖拉机定形功率范围：110.2-132.3kw | 0 | 购机补贴(通用类) | 2026-05-23 | 河北省 | 通过
612 | 耕整地机械 | 耕地机械 | 旋耕机 | 单轴2.5m及以上旋耕机 | 河北耕润农业机械有限公司 | 旋耕机 | 1GQN-300 |  | 整机外形尺寸（长X宽X高）：1200X3240X1150mm；作业速度范围：0.27-1.39m/s;工作幅宽：300cm；耕深：12-16cm；刀轴型式：单轴型；刀轴连接型式：花键式；转动型式：中间转动；输入方式：普通型;刀辊设计转速：296r/min；刀辊最大回转半径:245mm;刀辊总安装刀数：88把；旋耕刀型号：IT245；镇压型式：拖板；配套拖拉机定形功率范围:132.3-14kw； | 0 | 购机补贴(通用类) | 2026-05-23 | 河北省 | 通过
613 | 耕整地机械 | 耕地机械 | 旋耕机 | 单轴2.5m及以上旋耕机 | 河北耕润农业机械有限公司 | 旋耕机 | 1GQN-320 |  | 整机外形尺寸（长×宽×高）：1230×3450×1260mm；作业速度范围：0.56~1.39m/s；工作幅宽：320cm；耕深：12~16cm；刀轴型式：单轴型；刀轴连接型式：花键式；传动型式：中间传动；刀辊设计转速：296r/min；刀辊最大回转半径：245mm；刀辊总安装刀数：80把；旋耕刀型号：IT245；限深装置型式：限深坂；镇压型式：拖板；配套拖拉机标定功率：110.3-132.3kw | 0 | 购机补贴(通用类) | 2027-07-29 | 河北省 | 通过
614 | 耕整地机械 | 耕地机械 | 旋耕机 | 单轴2.5m及以上旋耕机 | 河北耕润农业机械有限公司 | 旋耕机 | 1GQN-330 |  | 整机外形尺寸（长×宽×高）：1230×3550×1260mm；作业速度范围：0.56~1.39m/s；工作幅宽：330cm；耕深：12~16cm；刀轴型式：单轴型；刀轴连接型式：花键式；传动型式：中间传动；刀辊设计转速：296r/min；刀辊最大回转半径：245mm；刀辊总安装刀数：80把；旋耕刀型号：IT245；限深装置型式：限深坂；镇压型式：拖板；配套拖拉机标定功率：132.3-147.1kw | 0 | 购机补贴(通用类) | 2027-07-29 | 河北省 | 通过
615 | 耕整地机械 | 耕地机械 | 旋耕机 | 单轴2.5m及以上旋耕机 | 河北耕润农业机械有限公司 | 旋耕机 | 1GQN-350 |  | 整机外形尺寸（长×宽×高）：1230×3750×1260mm；作业速度范围：0.56~1.39m/s；工作幅宽：350cm；耕深：12~16cm；刀轴型式：单轴型；刀轴连接型式：花键式；传动型式：中间传动；刀辊设计转速：296r/min；刀辊最大回转半径：245mm；刀辊总安装刀数：84把；旋耕刀型号：IT245；限深装置型式：限深坂；镇压型式：拖板；配套拖拉机标定功率：132.3-147.1kw | 0 | 购机补贴(通用类) | 2027-07-29 | 河北省 | 通过
616 | 耕整地机械 | 耕地机械 | 旋耕机 | 单轴2.5m及以上旋耕机 | 河北耕润农业机械有限公司 | 旋耕机 | 1GQN-380 |  | 整机外形尺寸（长×宽×高）：1230×4050×1260mm；作业速度范围：0.56~1.39m/s；工作幅宽：380cm；耕深：12~16cm；刀轴型式：单轴型；刀轴连接型式：花键式；传动型式：中间传动；刀辊设计转速：296r/min；刀辊最大回转半径：245mm；刀辊总安装刀数：92把；旋耕刀型号：IT245；限深装置型式：限深坂；镇压型式：拖板；配套拖拉机标定功率：132.3-161.8kw | 0 | 购机补贴(通用类) | 2027-07-29 | 河北省 | 通过
617 | 耕整地机械 | 耕地机械 | 旋耕机 | 单轴2.5m及以上旋耕机 | 河北耕润农业机械有限公司 | 旋耕机 | 1GQN-400 |  | 整机外形尺寸（长×宽×高）：1230×4250×1260mm；作业速度范围：0.56~1.39m/s；工作幅宽：400cm；耕深：12~16cm；刀轴型式：单轴型；刀轴连接型式：花键式；传动型式：中间传动；刀辊设计转速：296r/min；刀辊最大回转半径：245mm；刀辊总安装刀数：96把；旋耕刀型号：IT245；限深装置型式：限深坂；镇压型式：拖板；配套拖拉机标定功率：132.3-183.8kw | 0 | 购机补贴(通用类) | 2027-07-29 | 河北省 | 通过
618 | 耕整地机械 | 耕地机械 | 旋耕机 | 单轴2.5m及以上旋耕机 | 河北耕润农业机械有限公司 | 旋耕机 | 1GQN-430 |  | 外形尺寸（长×宽×高 ) :1230×4550×1260mm；作业速度范围：0.56~1.39m/s；工作幅宽：430cm；耕深：12~16cm；刀轴型式：单轴型；刀轴连接型式花键式；传动型式：中间传动；刀辊设计转速：296r/min；刀辊最大回转半径：245mm；刀辊总安装刀数：100把；旋耕刀型号：IT245；限深装置型式：限深坂；镇压型式：拖板；配套拖拉机标定功率：147.1-191.5kw | 0 | 购机补贴(通用类) | 2027-07-29 | 河北省 | 通过
619 | 耕整地机械 | 耕地机械 | 旋耕机 | 单轴2.5m及以上旋耕机 | 河北耕润农业机械有限公司 | 旋耕机 | 1GQN-450 |  | 外形尺寸（长×宽×高）：1230×4750×1260mm；作业速度范围：0.56~1.39m/s；工作幅宽：450cm；耕深：12~16cm；刀轴型式：单轴型；刀轴连接型式：花键式；传动型式：中间传动；刀辊设计转速：296r/min；刀辊最大回转半径：245mm；刀辊总安装刀数：104把；旋耕刀型号：IT245；限深装置型式：限深坂；镇压型式：拖板；配套拖拉机标定功率：154.1-191.5kw | 0 | 购机补贴(通用类) | 2027-07-29 | 河北省 | 通过
620 | 耕整地机械 | 耕地机械 | 旋耕机 | 单轴2.5m及以上旋耕机 | 河北耕耘农业机械制造有限公司 | 旋耕机 | 1GQNKG-250Y |  | 单轴；工作幅宽（cm）：250 | 0 | 购机补贴(通用类) | 2026-05-23 | 河北省 | 通过
621 | 耕整地机械 | 耕地机械 | 旋耕机 | 单轴2.5m及以上旋耕机 | 河北耕耘农业机械制造有限公司 | 旋耕机 | 1GQNKG-280Y |  | 单轴；工作幅宽（cm）：280 | 0 | 购机补贴(通用类) | 2026-05-23 | 河北省 | 通过
622 | 耕整地机械 | 耕地机械 | 旋耕机 | 单轴2.5m及以上旋耕机 | 河北耕耘农业机械制造有限公司 | 旋耕机 | 1GQNKG-300 |  | 单轴；工作幅宽（cm）：300 | 0 | 购机补贴(通用类) | 2025-09-21 | 河北省 | 通过
623 | 耕整地机械 | 耕地机械 | 旋耕机 | 单轴2.5m及以上旋耕机 | 河北耕耘农业机械制造有限公司 | 旋耕机 | 1GQNKG-300Y |  | 单轴；工作幅宽（cm）：300 | 0 | 购机补贴(通用类) | 2027-07-29 | 河北省 | 通过
624 | 耕整地机械 | 耕地机械 | 旋耕机 | 单轴2.5m及以上旋耕机 | 河北耕耘农业机械制造有限公司 | 旋耕机 | 1GQNKG-320 |  | 单轴；工作幅宽（cm）：320 | 0 | 购机补贴(通用类) | 2025-09-21 | 河北省 | 通过
625 | 耕整地机械 | 耕地机械 | 旋耕机 | 单轴2.5m及以上旋耕机 | 河北耕耘农业机械制造有限公司 | 旋耕机 | 1GQNKG-320Y |  | 单轴；工作幅宽（cm）：320 | 0 | 购机补贴(通用类) | 2027-07-29 | 河北省 | 通过
626 | 耕整地机械 | 耕地机械 | 旋耕机 | 单轴2.5m及以上旋耕机 | 河北耕耘农业机械制造有限公司 | 旋耕机 | 1GQNKG-330 |  | 单轴；工作幅宽（cm）：330 | 0 | 购机补贴(通用类) | 2026-05-23 | 河北省 | 通过
627 | 耕整地机械 | 耕地机械 | 旋耕机 | 单轴2.5m及以上旋耕机 | 河北耕耘农业机械制造有限公司 | 旋耕机 | 1GQNKG-350 |  | 单轴；工作幅宽（cm）：350 | 0 | 购机补贴(通用类) | 2025-09-21 | 河北省 | 通过
628 | 耕整地机械 | 耕地机械 | 旋耕机 | 单轴2.5m及以上旋耕机 | 河北耕耘农业机械制造有限公司 | 旋耕机 | 1GQNKG-350Y |  | 单轴；工作幅宽（cm）：350 | 0 | 购机补贴(通用类) | 2027-07-29 | 河北省 | 通过
629 | 耕整地机械 | 耕地机械 | 旋耕机 | 单轴2.5m及以上旋耕机 | 河北耕耘农业机械制造有限公司 | 旋耕机 | 1GQNKG-360 |  | 单轴；工作幅宽（cm）：360 | 0 | 购机补贴(通用类) | 2028-09-27 | 河北省 | 通过
630 | 耕整地机械 | 耕地机械 | 旋耕机 | 单轴2.5m及以上旋耕机 | 河北耕耘农业机械制造有限公司 | 旋耕机 | 1GQNKG-380 |  | 单轴；工作幅宽（cm）：380 | 0 | 购机补贴(通用类) | 2025-09-21 | 河北省 | 通过
631 | 耕整地机械 | 耕地机械 | 旋耕机 | 单轴2.5m及以上旋耕机 | 河北耕耘农业机械制造有限公司 | 旋耕机 | 1GQNKG-400 |  | 单轴；工作幅宽（cm）：400 | 0 | 购机补贴(通用类) | 2026-05-23 | 河北省 | 通过
632 | 耕整地机械 | 耕地机械 | 旋耕机 | 单轴2.5m及以上旋耕机 | 河北洪潮农业机械制造有限公司 | 旋耕机 | 1GQN-250 |  | 单轴; 工作幅宽：2.5 m | 0 | 购机补贴(通用类) | 2029-01-25 | 河北省 | 通过
633 | 耕整地机械 | 耕地机械 | 旋耕机 | 单轴2.5m及以上旋耕机 | 河北久丰农业机械有限公司 | 旋耕机 | 1GQN-250 |  | 结构形式:框架式；规格型号:1GQN-250；外形尺寸(长×宽×高):2830mm×1380mm×1240mm；结构质量:625kg；工作幅宽:250cm；耕深:12～16cm；传动方式:中间齿轮传动；与拖拉机连接方式:三点悬挂；刀辊设计转速：267r/min；刀辊最大回转半径:245mm；刀辊总安装刀数:68把；旋耕刀型号:IT245 | 0 | 购机补贴(通用类) | 2029-12-30 | 河北省 | 通过
634 | 耕整地机械 | 耕地机械 | 旋耕机 | 单轴2.5m及以上旋耕机 | 河北久丰农业机械有限公司 | 旋耕机 | 1GQN-280 |  | 结构形式:框架式；规格型号:1GQN-280；外形尺寸(长×宽×高):1180mm×3120mm×1180mm；结构质量:770kg；作业速率范围：0.28～1.39m/s；工作幅宽:280cm；耕深:12～18cm；刀轴型式：单轴型；刀轴连接型式：花键式；传动方式:中间齿轮传动；运输方式:普通型；刀辊设计转速：267/254r/min；刀辊最大回转半径:245mm；刀辊总安装刀数:80把； | 0 | 购机补贴(通用类) | 2025-12-29 | 河北省 | 通过
635 | 耕整地机械 | 耕地机械 | 旋耕机 | 单轴2.5m及以上旋耕机 | 河北久丰农业机械有限公司 | 旋耕机 | 1GQN-300 |  | 结构形式:框架式；规格型号:1GQN-300；外形尺寸(长×宽×高):1180mm×3320mm×1180mm；结构质量:820kg；作业速率范围：0.28～1.39m/s；工作幅宽:300cm；耕深:12～18cm；刀轴型式：单轴型；刀轴连接型式：花键式；传动方式:中间齿轮传动；运输方式:普通型；刀辊设计转速：267/254r/min；刀辊最大回转半径:245mm；刀辊总安装刀数:96把； | 0 | 购机补贴(通用类) | 2025-12-29 | 河北省 | 通过
636 | 耕整地机械 | 耕地机械 | 旋耕机 | 单轴2.5m及以上旋耕机 | 河北凯田农业机械有限公司 | 旋耕机 | 1GKN-280 |  | 单轴;工作幅宽：2.8m | 0 | 购机补贴(通用类) | 2029-08-01 | 河北省 | 通过
637 | 耕整地机械 | 耕地机械 | 旋耕机 | 单轴2.5m及以上旋耕机 | 河北乾和自动化科技有限公司 | 旋耕机 | 1GQNKG-250 |  | 单轴；工作幅宽（cm）：250 | 0 | 购机补贴(通用类) | 2029-01-25 | 河北省 | 通过
638 | 耕整地机械 | 耕地机械 | 旋耕机 | 单轴2.5m及以上旋耕机 | 河北乾和自动化科技有限公司 | 旋耕机 | 1GQNKG-250Y |  | 单轴；工作幅宽（cm）：250 | 0 | 购机补贴(通用类) | 2029-01-25 | 河北省 | 通过
639 | 耕整地机械 | 耕地机械 | 旋耕机 | 单轴2.5m及以上旋耕机 | 河北乾和自动化科技有限公司 | 旋耕机 | 1GQNKG-260 |  | 单轴；工作幅宽（cm）：260 | 0 | 购机补贴(通用类) | 2029-01-25 | 河北省 | 通过
640 | 耕整地机械 | 耕地机械 | 旋耕机 | 单轴2.5m及以上旋耕机 | 河北乾和自动化科技有限公司 | 旋耕机 | 1GQNKG-280 |  | 单轴；工作幅宽（cm）：280 | 0 | 购机补贴(通用类) | 2029-01-25 | 河北省 | 通过
641 | 耕整地机械 | 耕地机械 | 旋耕机 | 单轴2.5m及以上旋耕机 | 河北乾和自动化科技有限公司 | 旋耕机 | 1GQNKG-280Y |  | 单轴；工作幅宽（cm）：280 | 0 | 购机补贴(通用类) | 2029-01-25 | 河北省 | 通过
642 | 耕整地机械 | 耕地机械 | 旋耕机 | 单轴2.5m及以上旋耕机 | 河北乾和自动化科技有限公司 | 旋耕机 | 1GQNKG-300 |  | 单轴；工作幅宽（cm）：300 | 0 | 购机补贴(通用类) | 2029-01-25 | 河北省 | 通过
643 | 耕整地机械 | 耕地机械 | 旋耕机 | 单轴2.5m及以上旋耕机 | 河北乾和自动化科技有限公司 | 旋耕机 | 1GQNKG-300Y |  | 单轴；工作幅宽（cm）：300 | 0 | 购机补贴(通用类) | 2029-01-25 | 河北省 | 通过
644 | 耕整地机械 | 耕地机械 | 旋耕机 | 单轴2.5m及以上旋耕机 | 河北乾和自动化科技有限公司 | 旋耕机 | 1GQNKG-320 |  | 单轴；工作幅宽（cm）：320 | 0 | 购机补贴(通用类) | 2029-01-25 | 河北省 | 通过
645 | 耕整地机械 | 耕地机械 | 旋耕机 | 单轴2.5m及以上旋耕机 | 河北乾和自动化科技有限公司 | 旋耕机 | 1GQNKG-320Y |  | 单轴；工作幅宽（cm）：320 | 0 | 购机补贴(通用类) | 2029-01-25 | 河北省 | 通过
646 | 耕整地机械 | 耕地机械 | 旋耕机 | 单轴2.5m及以上旋耕机 | 河北乾和自动化科技有限公司 | 旋耕机 | 1GQNKG-330 |  | 单轴；工作幅宽（cm）：330 | 0 | 购机补贴(通用类) | 2029-01-25 | 河北省 | 通过
647 | 耕整地机械 | 耕地机械 | 旋耕机 | 单轴2.5m及以上旋耕机 | 河北乾和自动化科技有限公司 | 旋耕机 | 1GQNKG-350 |  | 单轴；工作幅宽（cm）：350 | 0 | 购机补贴(通用类) | 2029-01-25 | 河北省 | 通过
648 | 耕整地机械 | 耕地机械 | 旋耕机 | 单轴2.5m及以上旋耕机 | 河北乾和自动化科技有限公司 | 旋耕机 | 1GQNKG-350Y |  | 单轴；工作幅宽（cm）：350 | 0 | 购机补贴(通用类) | 2029-01-25 | 河北省 | 通过
649 | 耕整地机械 | 耕地机械 | 旋耕机 | 单轴2.5m及以上旋耕机 | 河北乾和自动化科技有限公司 | 旋耕机 | 1GQNKG-380 |  | 单轴；工作幅宽（cm）：380 | 0 | 购机补贴(通用类) | 2029-01-25 | 河北省 | 通过
650 | 耕整地机械 | 耕地机械 | 旋耕机 | 单轴2.5m及以上旋耕机 | 河北乾和自动化科技有限公司 | 旋耕机 | 1GQNKG-400 |  | 单轴；工作幅宽（cm）：400 | 0 | 购机补贴(通用类) | 2029-01-25 | 河北省 | 通过
651 | 耕整地机械 | 耕地机械 | 旋耕机 | 单轴2.5m及以上旋耕机 | 河北锐宏机械制造有限公司 | 旋耕机 | 1GQN-250 |  | 单轴；工作幅宽：2.5m | 66.1 | 购机补贴(通用类) | 2029-12-30 | 河北省 | 通过
652 | 耕整地机械 | 耕地机械 | 旋耕机 | 单轴2.5m及以上旋耕机 | 河北神耕机械有限公司 | 旋耕机 | 1GK-260 |  | 单轴;工作幅宽2.6m | 0 | 购机补贴(通用类) | 2028-06-04 | 河北省 | 通过
653 | 耕整地机械 | 耕地机械 | 旋耕机 | 单轴2.5m及以上旋耕机 | 河北神耕机械有限公司 | 旋耕机 | 1GK-280 |  | 单轴;工作幅宽2.8m | 0 | 购机补贴(通用类) | 2028-06-04 | 河北省 | 通过
654 | 耕整地机械 | 耕地机械 | 旋耕机 | 单轴2.5m及以上旋耕机 | 河北神耕机械有限公司 | 旋耕机 | 1GKN-250 |  | 单轴;工作幅宽2.5m | 0 | 购机补贴(通用类) | 2026-12-30 | 河北省 | 通过
655 | 耕整地机械 | 耕地机械 | 旋耕机 | 单轴2.5m及以上旋耕机 | 河北神耕机械有限公司 | 旋耕机 | 1GKN-280 |  | 单轴;工作幅宽2.8m | 0 | 购机补贴(通用类) | 2026-12-30 | 河北省 | 通过
656 | 耕整地机械 | 耕地机械 | 旋耕机 | 单轴2.5m及以上旋耕机 | 河北神耕机械有限公司 | 旋耕机 | 1GKN-300 |  | 单轴;工作幅宽3.0m | 0 | 购机补贴(通用类) | 2028-06-04 | 河北省 | 通过
657 | 耕整地机械 | 耕地机械 | 旋耕机 | 单轴2.5m及以上旋耕机 | 河北神耕机械有限公司 | 旋耕机 | 1GKN-330 |  | 单轴;工作幅宽3.3m； | 0 | 购机补贴(通用类) | 2028-06-04 | 河北省 | 通过
658 | 耕整地机械 | 耕地机械 | 旋耕机 | 单轴2.5m及以上旋耕机 | 河北神耕机械有限公司 | 旋耕机 | 1GKN-350 |  | 单轴;工作幅宽3.5m | 0 | 购机补贴(通用类) | 2028-06-04 | 河北省 | 通过
659 | 耕整地机械 | 耕地机械 | 旋耕机 | 单轴2.5m及以上旋耕机 | 河北神耕机械有限公司 | 旋耕机 | 1GKN-380 |  | 单轴;工作幅宽3.8m | 0 | 购机补贴(通用类) | 2028-06-04 | 河北省 | 通过
660 | 耕整地机械 | 耕地机械 | 旋耕机 | 单轴2.5m及以上旋耕机 | 河北神耕机械有限公司 | 旋耕机 | 1GKN-400 |  | 单轴;工作幅宽4.0m | 0 | 购机补贴(通用类) | 2028-06-04 | 河北省 | 通过
661 | 耕整地机械 | 耕地机械 | 旋耕机 | 单轴2.5m及以上旋耕机 | 河北圣和农业机械有限公司 | 旋耕机 | 1GK-280 |  | 刀轴型式：单轴型；工作幅宽：280cm；结构型式：框架型；整机外形尺寸（长×宽×高）：1300×3145×1193mm；作业速度范围：0.56～1.39m/s；耕深：12～16cm；刀轴连接型式：花键式；传动型式：侧边传动；刀辊设计转速：361r/min；刀辊最大回转半径：260mm；刀辊总安装刀数：72把；旋耕刀型号：IT245；镇压型式：拖板；配套拖拉机标定功率范围：110～132.3kW。 | 0 | 购机补贴(通用类) | 2025-12-22 | 河北省 | 通过
662 | 耕整地机械 | 耕地机械 | 旋耕机 | 单轴2.5m及以上旋耕机 | 河北圣和农业机械有限公司 | 旋耕机 | 1GKNJG-260 |  | 刀轴型式：单轴型；工作幅宽：260cm；结构型式：框架型；工作状态外形尺寸（长x宽x高）：1200x2780x1240mm；作业速度范围：0.56～1.39m/s；耕深：12～16cm；刀轴连接型式：花键式；传动方式：中间齿轮传动；旋耕刀型号：IT245；总安装刀数：72（左右弯刀各半）把；配套拖拉机标定功率：88.2～110.25kW；动力输出轴转速：760r/min。 | 0 | 购机补贴(通用类) | 2027-11-14 | 河北省 | 通过
663 | 耕整地机械 | 耕地机械 | 旋耕机 | 单轴2.5m及以上旋耕机 | 河北圣和农业机械有限公司 | 高箱框架旋耕机 | 1GKNJG-260A |  | 刀轴型式：单轴型；工作幅宽：260cm；结构型式：框架型；整机外形尺寸（长×宽×高）：1300×2750×1215mm；作业速度范围：0.56～1.39m/s；耕深：12～16cm；刀轴连接型式：花键式；传动型式：中间传动；刀辊设计转速：332r/min；刀辊最大回转半径：250mm；刀辊总安装刀数：72把；旋耕刀型号：IT245；镇压型式：拖板；配套拖拉机标定功率范围：88.2～110.9kW。 | 0 | 购机补贴(通用类) | 2025-12-22 | 河北省 | 通过
664 | 耕整地机械 | 耕地机械 | 旋耕机 | 单轴2.5m及以上旋耕机 | 河北圣和农业机械有限公司 | 旋耕机 | 1GKNJG-280 |  | 刀轴型式：单轴型；工作幅宽：280cm；结构型式：框架型；工作状态外形尺寸（长x宽x高）：1200x3055x1240mm；作业速度范围：0.56～1.39m/s；耕深：12～16cm；刀轴连接型式：花键式；传动方式：中间齿轮传动；旋耕刀型号：IT245；总安装刀数：80（左右弯刀各半）把；配套拖拉机标定功率：110.25～132.3kW；动力输出轴转速：760r/min。 | 0 | 购机补贴(通用类) | 2027-11-14 | 河北省 | 通过
665 | 耕整地机械 | 耕地机械 | 旋耕机 | 单轴2.5m及以上旋耕机 | 河北圣和农业机械有限公司 | 高箱框架旋耕机 | 1GKNJG-280A |  | 刀轴型式：单轴型；工作幅宽：280cm；结构型式：框架型；整机外形尺寸（长×宽×高）：1300×3026×1215mm；耕深：12～16cm；刀轴连接型式：花键式；传动型式：中间传动；刀辊设计转速：332r/min；刀辊最大回转半径：250mm；刀辊总安装刀数：80把；旋耕刀型号：IT245；镇压型式：拖板；配套拖拉机标定功率范围：110.25～132.3kW。 | 0 | 购机补贴(通用类) | 2025-12-22 | 河北省 | 通过
666 | 耕整地机械 | 耕地机械 | 旋耕机 | 单轴2.5m及以上旋耕机 | 河北圣和农业机械有限公司 | 旋耕机 | 1GKNJG-300 |  | 刀轴型式：单轴型；工作幅宽：300cm；结构型式：框架型；工作状态外形尺寸（长x宽x高）：1200x3255x1240mm；作业速度范围：0.56～1.39m/s；耕深：12～16cm；刀轴连接型式：花键式；传动方式：中间齿轮传动；刀辊总安装刀数：84(左右弯刀各半）把；旋耕刀型号：IT245；配套拖拉机标定功率范围：110.25～132.3kW。 | 0 | 购机补贴(通用类) | 2027-11-14 | 河北省 | 通过
667 | 耕整地机械 | 耕地机械 | 旋耕机 | 单轴2.5m及以上旋耕机 | 河北圣和农业机械有限公司 | 旋耕机 | 1GKNJG-300A |  | 刀轴型式：单轴型；工作幅宽：300cm；结构型式：框架型；整机外形尺寸（长x宽x高）：1310×3220×1210mm；耕深：12～16cm；刀轴型式：单轴型；刀轴连接型式：花键式；传动型式：中间传动；刀辊设计转速：332r/min；刀辊最大回转半径：245mm；刀辊总安装刀数：84把；旋耕刀型号：IT245；镇压型式：拖板；配套拖拉机标定功率范围：132.3～161.8kW。 | 0 | 购机补贴(通用类) | 2028-06-04 | 河北省 | 通过
668 | 耕整地机械 | 耕地机械 | 旋耕机 | 单轴2.5m及以上旋耕机 | 河北圣和农业机械有限公司 | 旋耕机 | 1GKNJG-330 |  | 刀轴型式：单轴型；工作幅宽：330cm；结构型式：框架型；整机外形尺寸（长x宽x高）：1240×3530×1230mm；作业速度范围：0.56～1.39m/s；耕深：12～16cm；刀轴连接型式：花键式；传动型式：中间传动；刀辊设计转速：332r/min；刀辊最大回转半径：245mm；刀辊总安装刀数：96把；旋耕刀型号：IT245；镇压型式：拖板；配套拖拉机标定功率范围：135～157.5kW。 | 0 | 购机补贴(通用类) | 2025-12-22 | 河北省 | 通过
669 | 耕整地机械 | 耕地机械 | 旋耕机 | 单轴2.5m及以上旋耕机 | 河北圣和农业机械有限公司 | 旋耕机 | 1GKNTDG-330 |  | 刀轴型式：单轴型；工作幅宽：330cm；结构型式：框架型；工作状态外形尺寸（长x宽x高）：1400×3550×1350mm；刀轴连接型式：花键式；传动方式：中间传动；刀辊设计转速：332r/min；刀辊最大回转半径：245mm；刀辊总安装刀数：92把；旋耕刀型号：ⅠT245；配套拖拉机标定功率：110.3～161.7kW；动力输出轴转速：760r/min。 | 0 | 购机补贴(通用类) | 2027-07-29 | 河北省 | 通过
670 | 耕整地机械 | 耕地机械 | 旋耕机 | 单轴2.5m及以上旋耕机 | 河北圣和农业机械有限公司 | 旋耕机 | 1GKNTDG-350 |  | 刀轴型式：单轴型；工作幅宽：350cm；结构型式：框架型；工作状态外形尺寸（长x宽x高）：1400×3750×1350mm；刀轴连接型式：花键式；传动方式：中间传动；刀辊设计转速：332r/min；刀辊最大回转半径：245mm；刀辊总安装刀数：96把；旋耕刀型号：ⅠT245；配套拖拉机标定功率：110.3～161.7kW；动力输出轴转速：760r/min。 | 0 | 购机补贴(通用类) | 2027-07-29 | 河北省 | 通过
671 | 耕整地机械 | 耕地机械 | 旋耕机 | 单轴2.5m及以上旋耕机 | 河北圣和农业机械有限公司 | 旋耕机 | 1GKNTDG-400A |  | 刀轴型式：单轴型；工作幅宽：400cm；结构型式：框架型；工作状态外形尺寸（长x宽x高）：1400×4250×1350mm；刀轴连接型式：花键式；传动方式：中间传动；刀辊设计转速：332r/min；刀辊最大回转半径：250mm；刀辊总安装刀数：112把；旋耕刀型号：ⅠT245；配套拖拉机标定功率：132.3～191.1kW；动力输出轴转速：760r/min。 | 0 | 购机补贴(通用类) | 2027-07-29 | 河北省 | 通过
672 | 耕整地机械 | 耕地机械 | 旋耕机 | 单轴2.5m及以上旋耕机 | 河北圣和农业机械有限公司 | 旋耕机 | 1GKNTDG-450A |  | 刀轴型式：单轴型；工作幅宽：450cm；结构型式：框架型；工作状态外形尺寸（长x宽x高）：1400×4750×1350mm；刀轴连接型式：花键式；传动方式：中间传动；刀辊设计转速：332r/min；刀辊最大回转半径：250mm；刀辊总安装刀数：124把；旋耕刀型号：ⅠT245；配套拖拉机标定功率：147.0～191.1kW；动力输出轴转速：760r/min。 | 0 | 购机补贴(通用类) | 2027-07-29 | 河北省 | 通过
673 | 耕整地机械 | 耕地机械 | 旋耕机 | 单轴2.5m及以上旋耕机 | 河北圣和农业机械有限公司 | 旋耕机 | 1GKNTDY-280 |  | 刀轴型式：单轴型；工作幅宽：280cm；整机外形尺寸（长x宽x高）：1390×3015×1355mm；耕深：12～16cm；刀轴连接型式：花键式；传动型式：中间传动；刀辊设计转速：320r/min；刀辊最大回转半径：250mm；刀辊总安装刀数：64把；旋耕刀型号：PI250型开垦刀；镇压型式：拖板；配套拖拉机标定功率范围：132.3～147.0kW；配套拖拉机动力输出轴转速：760r/min。 | 0 | 购机补贴(通用类) | 2030-01-21 | 河北省 | 通过
674 | 耕整地机械 | 耕地机械 | 旋耕机 | 单轴2.5m及以上旋耕机 | 河北圣和农业机械有限公司 | 旋耕机 | 1GKNTDY-300 |  | 刀轴型式：单轴型；工作幅宽：300cm；整机外形尺寸（长x宽x高）：1390×3215×1355mm；耕深：12～16cm；刀轴连接型式：花键式；传动型式：中间传动；刀辊设计转速：320r/min；刀辊最大回转半径：250mm；刀辊总安装刀数：72把；旋耕刀型号：PI250型开垦刀；镇压型式：拖板；配套拖拉机标定功率范围：147.0～161.8kW；配套拖拉机动力输出轴转速：760r/min。 | 0 | 购机补贴(通用类) | 2030-01-21 | 河北省 | 通过
675 | 耕整地机械 | 耕地机械 | 旋耕机 | 单轴2.5m及以上旋耕机 | 河北圣和农业机械有限公司 | 旋耕机 | 1GKNTDY-330 |  | 刀轴型式：单轴型；工作幅宽：330cm；整机外形尺寸（长x宽x高）：1390×3515×1355mm；耕深：12～16cm；刀轴连接型式：花键式；传动型式：中间传动；刀辊设计转速：320r/min；刀辊最大回转半径：250mm；刀辊总安装刀数：80把；旋耕刀型号：PI250型开垦刀；镇压型式：拖板；配套拖拉机标定功率范围：147.0～161.8kW；配套拖拉机动力输出轴转速：760r/min。 | 0 | 购机补贴(通用类) | 2030-01-21 | 河北省 | 通过
676 | 耕整地机械 | 耕地机械 | 旋耕机 | 单轴2.5m及以上旋耕机 | 河北圣和农业机械有限公司 | 旋耕机 | 1GKNTDY-350 |  | 刀轴型式：单轴型；工作幅宽：350cm；整机外形尺寸（长x宽x高）：1390×3715×1355mm；耕深：12～16cm；刀轴连接型式：花键式；传动型式：中间传动；刀辊设计转速：320r/min；刀辊最大回转半径：250mm；刀辊总安装刀数：88把；旋耕刀型号：PI250型开垦刀；镇压型式：拖板；配套拖拉机标定功率范围：147.0～161.8kW；配套拖拉机动力输出轴转速：760r/min。 | 0 | 购机补贴(通用类) | 2030-01-21 | 河北省 | 通过
677 | 耕整地机械 | 耕地机械 | 旋耕机 | 单轴2.5m及以上旋耕机 | 河北圣和农业机械有限公司 | 旋耕机 | 1GKNTG-250 |  | 刀轴型式：单轴型；工作幅宽：250cm；结构型式：框架型；整机外形尺寸（长x宽x高）：1390×2740×1355mm；耕深：12～18cm；传动型式：中间传动；刀辊设计转速：313r/min；刀辊最大回转半径：260mm；刀辊总安装刀数：72把；旋耕刀型号：IT245；镇压型式：拖板；配套拖拉机标定功率范围：110.3～132.3kW；配套拖拉机动力输出轴转速：760r/min。 | 0 | 购机补贴(通用类) | 2030-01-20 | 河北省 | 通过
678 | 耕整地机械 | 耕地机械 | 旋耕机 | 单轴2.5m及以上旋耕机 | 河北圣和农业机械有限公司 | 旋耕机 | 1GKNTG-280 |  | 刀轴型式：单轴型；工作幅宽：280cm；结构型式：框架型；工作状态外形尺寸（长x宽x高）：1300×3055×1350mm；耕深：12～16cm；刀轴连接型式：花键式；传动型式：中间齿轮传动；旋耕刀型号：IT245；总安装刀数：80把；配套拖拉机标定功率：110.25～132.3kW；动力输出轴转速：760r/min。 | 0 | 购机补贴(通用类) | 2027-11-14 | 河北省 | 通过
679 | 耕整地机械 | 耕地机械 | 旋耕机 | 单轴2.5m及以上旋耕机 | 河北圣和农业机械有限公司 | 旋耕机 | 1GKNTG-300 |  | 刀轴型式：单轴型；工作幅宽：300cm；结构型式：框架型；工作状态外形尺寸（长x宽x高）：1300×3285×1350mm；刀轴连接型式：花键式；传动型式：中间齿轮传动；刀辊设计转速：318r/min；刀辊最大回转半径：250mm；刀辊总安装刀数：84（左右弯刀各半）把；旋耕刀型号：IT245；配套拖拉机标定功率：110.25～132.3kW；动力输出轴转速：760r/min。 | 0 | 购机补贴(通用类) | 2027-11-14 | 河北省 | 通过
680 | 耕整地机械 | 耕地机械 | 旋耕机 | 单轴2.5m及以上旋耕机 | 河北圣和农业机械有限公司 | 旋耕机 | 1GKNZG-260A |  | 刀轴型式：单轴型；工作幅宽：260cm；结构型式：框架型；整机外形尺寸（长x宽x高）：1300×2750×1170mm；作业速度范围：0.56～1.39m/s；耕深：12～16cm；刀轴连接型式：花键式；传动型式：中间传动；刀辊设计转速：332r/min；刀辊最大回转半径：250mm；刀辊总安装刀数：72把；旋耕刀型号：IT245；镇压型式：拖板；配套拖拉机标定功率范围：88.2～102.9kW。 | 0 | 购机补贴(通用类) | 2025-12-22 | 河北省 | 通过
681 | 耕整地机械 | 耕地机械 | 旋耕机 | 单轴2.5m及以上旋耕机 | 河北圣和农业机械有限公司 | 旋耕机 | 1GKNZG-260B |  | 刀轴型式：单轴型；工作幅宽：260cm；结构型式：框架型；整机外形尺寸（长x宽x高）：1260×2850×1170mm；作业速度范围：0.56～1.39m/s；耕深：12～16cm；刀轴连接型式：花键式；传动型式：中间传动；刀辊设计转速：312r/min；刀辊最大回转半径：245mm；刀辊总安装刀数：68把；旋耕刀型号：IT245；镇压型式：拖板；配套拖拉机标定功率范围：88.2～147.0kW。 | 0 | 购机补贴(通用类) | 2027-07-29 | 河北省 | 通过
682 | 耕整地机械 | 耕地机械 | 旋耕机 | 单轴2.5m及以上旋耕机 | 河北圣和农业机械有限公司 | 旋耕机 | 1GKNZG-280B |  | 刀轴型式：单轴型；工作幅宽：280cm；结构型式：框架型；整机外形尺寸（长x宽x高）：1260×3030×1170mm；作业速度范围：0.56～1.39m/s；耕深：12～16cm；刀轴连接型式：花键式；传动型式：中间传动；刀辊设计转速：312r/min；刀辊最大回转半径：245mm；刀辊总安装刀数：76把；旋耕刀型号：IT245；镇压型式：拖板；配套拖拉机标定功率范围：88.2～147.0kW。 | 0 | 购机补贴(通用类) | 2027-07-29 | 河北省 | 通过
683 | 耕整地机械 | 耕地机械 | 旋耕机 | 单轴2.5m及以上旋耕机 | 河北圣和农业机械有限公司 | 旋耕机 | 1GKNZXY-250 |  | 刀轴型式：单轴型；工作幅宽：250cm；整机外形尺寸（长x宽x高）：1260×2745×1060mm；耕深：12～16cm；刀轴连接型式：花键式；传动型式：中间传动；刀辊设计转速：273r/min；刀辊最大回转半径：250mm；刀辊总安装刀数：56把；旋耕刀型号：PI250；镇压型式：拖板；配套拖拉机标定功率范围：73.5～88.2kW；配套拖拉机动力输出轴转速：760r/min。 | 0 | 购机补贴(通用类) | 2030-01-20 | 河北省 | 通过
684 | 耕整地机械 | 耕地机械 | 旋耕机 | 单轴2.5m及以上旋耕机 | 河北圣和农业机械有限公司 | 旋耕机 | 1GQN-250 |  | 刀轴型式：单轴；作幅宽：250cm；结构型式：框架型；整机外形尺寸（长x宽x高）：1190×2745×1130mm；作业速度范围：0.56～1.39m/s；工耕深：12～16cm；刀轴连接型式：花键式；传动型式：中间传动；刀辊设计转速：322r/min；刀辊最大回转半径：245mm；刀辊总安装刀数：70把；旋耕刀型号：IT245；镇压型式：拖板；配套拖拉机标定功率范围：66.1～73.5kW。 | 0 | 购机补贴(通用类) | 2025-09-21 | 河北省 | 通过
685 | 耕整地机械 | 耕地机械 | 旋耕机 | 单轴2.5m及以上旋耕机 | 河北圣和农业机械有限公司 | 高箱框架旋耕机 | 1GQNGK-260 |  | 刀轴型式：单轴型；工作幅宽：260cm；结构型式：框架型；工作状态外形尺寸（长x宽x高）：1180×2745×1230mm；耕深：12～16cm；刀轴连接型式：花键式；传动型式：中间齿轮传动；刀辊设计转速：280r/min；刀辊最大回转半径：250mm；刀辊总安装刀数：72（左右弯刀各半）把；旋耕刀型号：IT245；配套拖拉机标定功率范围：73.5～88.2kW。 | 0 | 购机补贴(通用类) | 2027-11-14 | 河北省 | 通过
686 | 耕整地机械 | 耕地机械 | 旋耕机 | 单轴2.5m及以上旋耕机 | 河北帅旗农业机械制造有限公司 | 旋耕机 | 1GQN-280 |  | 耕幅280cm，配套动力110.3-117.6kw,结构型式框架式，外形尺寸（长×宽×高）1380×3010×1110mm,刀轴型式单轴型，刀轴连接型式接盘式，传动型式中间齿轮传动，运输方式普通型，总安装刀数80把，旋耕刀型号IT245.镇压形式拖板 | 0 | 购机补贴(通用类) | 2029-12-30 | 河北省 | 通过
687 | 耕整地机械 | 耕地机械 | 旋耕机 | 单轴2.5m及以上旋耕机 | 河北帅旗农业机械制造有限公司 | 旋耕机 | 1GQN-300 |  | 耕幅300cm，配套动力132.4-147kw,结构型式框架式，外形尺寸（长×宽×高）1380×3210×1110mm,刀轴型式单轴型，刀轴连接型式接盘式，传动型式中间齿轮传动，运输方式普通型，总安装刀数88把，旋耕刀型号IT245.镇压形式拖板 | 0 | 购机补贴(通用类) | 2029-12-30 | 河北省 | 通过
688 | 耕整地机械 | 耕地机械 | 旋耕机 | 单轴2.5m及以上旋耕机 | 河北帅旗农业机械制造有限公司 | 旋耕机 | 1GQN-330 |  | 耕幅330cm，配套动力147-154.4kw,结构型式框架式，外形尺寸（长×宽×高）1380×3520×1110mm,刀轴型式单轴型，刀轴连接型式接盘式，传动型式中间齿轮传动，运输方式普通型总安装刀数96把，旋耕刀型号IT245.镇压形式拖板 | 0 | 购机补贴(通用类) | 2029-12-30 | 河北省 | 通过
689 | 耕整地机械 | 耕地机械 | 旋耕机 | 单轴2.5m及以上旋耕机 | 河北帅旗农业机械制造有限公司 | 旋耕机 | 1GQN-350 |  | 耕幅350cm，配套动力154.4-161.8kw,结构型式框架式，外形尺寸（长×宽×高）1380×3720×1110mm,刀轴型式单轴型，刀轴连接型式接盘式，传动型式中间齿轮传动，运输方式普通型，总安装刀数104把，旋耕刀型号IT245.镇压形式拖板 | 0 | 购机补贴(通用类) | 2029-12-30 | 河北省 | 通过
690 | 耕整地机械 | 耕地机械 | 旋耕机 | 单轴2.5m及以上旋耕机 | 河北双天机械制造有限公司 | 旋耕机 | 1GKN-260T |  | 单轴 作业幅宽2.6m | 0 | 购机补贴(通用类) | 2029-01-25 | 河北省 | 通过
691 | 耕整地机械 | 耕地机械 | 旋耕机 | 单轴2.5m及以上旋耕机 | 河北双天机械制造有限公司 | 旋耕机 | 1GKNB-280 |  | 单轴 作业幅宽2.8m | 0 | 购机补贴(通用类) | 2030-01-20 | 河北省 | 通过
692 | 耕整地机械 | 耕地机械 | 旋耕机 | 单轴2.5m及以上旋耕机 | 河北双天机械制造有限公司 | 折叠旋耕机 | 1GKNZ-450 |  | 单轴 作业幅宽4.5m | 0 | 购机补贴(通用类) | 2030-01-20 | 河北省 | 通过
693 | 耕整地机械 | 耕地机械 | 旋耕机 | 单轴2.5m及以上旋耕机 | 河北双天机械制造有限公司 | 折叠旋耕机 | 1GKNZ-500 |  | 单轴 作业幅宽5m | 0 | 购机补贴(通用类) | 2030-01-20 | 河北省 | 通过
694 | 耕整地机械 | 耕地机械 | 旋耕机 | 单轴2.5m及以上旋耕机 | 河北腾众农业机械有限公司 | 旋耕机 | 1GQN-250 |  | 1GQN-250旋耕机，结构型式:框架型，整机外形外形尺寸（长×宽×高）mm:1250×2800×1310，作业速度范围：0.56-1.39m/s,工作幅宽：250cm,耕深：12-16cm,刀轴型式：单轴型，刀轴连接型式：花键式，传动型式：中间传动，运输方式：普通型，刀辊设计转速：221r/min, 刀辊最大回转半径：245mm，刀辊总安装刀数：72把，旋耕刀型号：IT245，限深装置型式：限深 | 95.5 | 购机补贴(通用类) | 2028-06-04 | 河北省 | 通过
695 | 耕整地机械 | 耕地机械 | 旋耕机 | 单轴2.5m及以上旋耕机 | 河北腾众农业机械有限公司 | 旋耕机 | 1GQN-260 |  | 1GQN-260旋耕机，结构型式:框架型，整机外形外形尺寸（长×宽×高）mm:1090×2830×1120，作业速度范围：0.56-1.39m/s,工作幅宽：260cm,耕深：12-16cm,刀轴型式：单轴型，刀轴连接型式：花键式，传动型式：中间传动，运输方式：普通型，刀辊设计转速：199r/min, 刀辊最大回转半径：245mm，刀辊总安装刀数：72把，旋耕刀型号：IT245，限深装置型式：限深 | 95.5 | 购机补贴(通用类) | 2028-06-04 | 河北省 | 通过
696 | 耕整地机械 | 耕地机械 | 旋耕机 | 单轴2.5m及以上旋耕机 | 河北腾众农业机械有限公司 | 旋耕机 | 1GQN-280 |  | 1GQN-280旋耕机，结构型式:框架型，整机外形外形尺寸（长×宽×高）mm:1250×3090×1310，作业速度范围：0.56-1.39m/s,工作幅宽：280cm,耕深：12-16cm,刀轴型式：单轴型，刀轴连接型式：花键式，传动型式：中间传动，运输方式：普通型，刀辊设计转速：221r/min, 刀辊最大回转半径：245mm，刀辊总安装刀数：80把，旋耕刀型号：IT245，限深装置型式：限深 | 110.3 | 购机补贴(通用类) | 2028-06-04 | 河北省 | 通过
697 | 耕整地机械 | 耕地机械 | 旋耕机 | 单轴2.5m及以上旋耕机 | 河北腾众农业机械有限公司 | 旋耕机 | 1GQN-300 |  | 1GQN-300旋耕机，结构型式:框架型，整机外形外形尺寸（长×宽×高）mm:1250×3290×1310，作业速度范围：0.56-1.39m/s,工作幅宽：300cm,耕深：12-16cm,刀轴型式：单轴型，刀轴连接型式：花键式，传动型式：中间传动，运输方式：普通型，刀辊设计转速：221r/min, 刀辊最大回转半径：245mm，刀辊总安装刀数：84把，旋耕刀型号：IT245，限深装置型式：限深 | 110.3 | 购机补贴(通用类) | 2028-06-04 | 河北省 | 通过
698 | 耕整地机械 | 耕地机械 | 旋耕机 | 单轴2.5m及以上旋耕机 | 河北通田机械有限公司 | 旋耕机 | 1GQN-250 |  | 刀轴型式：单轴型 工作幅宽：2.5m | 0 | 购机补贴(通用类) | 2027-11-27 | 河北省 | 通过
699 | 耕整地机械 | 耕地机械 | 旋耕机 | 单轴2.5m及以上旋耕机 | 河北通田机械有限公司 | 旋耕机 | 1GQN-280 |  | 刀轴型式：单轴型 工作幅宽：2.8m | 0 | 购机补贴(通用类) | 2027-11-27 | 河北省 | 通过
700 | 耕整地机械 | 耕地机械 | 旋耕机 | 单轴2.5m及以上旋耕机 | 河北晓天农业机械有限公司 | 旋耕机 | 1GQN-250 |  | 250框架型旋耕机，外形尺寸1250X2750X1170mm，工作幅宽250cm，单轴型花键式刀轴连接型式，中间传动型式，刀辊转速267/254r/min，刀辊最大回转半径245，72把旋耕刀，型号IT245,限深板装置型式，拖板镇压型式，拖拉机配套功率66.1~110.2KW，输出轴转速720/540r/min | 0 | 购机补贴(通用类) | 2026-05-23 | 河北省 | 通过
701 | 耕整地机械 | 耕地机械 | 旋耕机 | 单轴2.5m及以上旋耕机 | 河北晓天农业机械有限公司 | 旋耕机 | 1GQN-260 |  | 框架性整机外形尺寸1220mm×2920mm×1120mm， 工作幅宽260cm ， 单轴型刀轴型式 ， 刀辊设计转速267 r/min，花键式刀轴链接型式，中间传动型，限深板限深装置，拖板镇压型式，刀辊总安装刀数 72把 旋耕刀型号IT245 配套拖拉机标定功率 95.5-110.3KW 配套拖拉机动力输出轴转速 720r/min。 | 0 | 购机补贴(通用类) | 2026-10-21 | 河北省 | 通过
702 | 耕整地机械 | 耕地机械 | 旋耕机 | 单轴2.5m及以上旋耕机 | 河北晓天农业机械有限公司 | 旋耕机 | 1GQN-280 |  | 280框架型旋耕机，整机外形尺寸1250mmX3050mmX1170mm，工作幅宽280，单轴型刀轴型式，花键式刀轴连接，中间传动，普通型运输，刀辊设计转速267/254r/min，刀辊最大回转半径245mm，到辊安装数76把，旋耕刀型号IT245，限深板装置，拖板镇压型式，配套拖拉机标定功率73.5~132.3KW，配套拖拉机动力输出轴转速720/540r/min | 0 | 购机补贴(通用类) | 2026-05-23 | 河北省 | 通过
703 | 耕整地机械 | 耕地机械 | 旋耕机 | 单轴2.5m及以上旋耕机 | 河北晓天农业机械有限公司 | 旋耕机 | 1GQN-300 |  | 300框架型旋耕机，整机外形尺寸1250mmX3300mmX1170mm，工作幅宽300cm，单轴型刀轴，花键式连接型式，中间传动形式，刀辊转速267/254r/min，刀辊最大回转半径245mm，80把旋耕刀型号IT245，限深板装置，拖板镇压型式，配套拖拉机标定功率 88.2~165.4KW ，动力输出轴转速720/540r/min。 | 0 | 购机补贴(通用类) | 2026-05-23 | 河北省 | 通过
704 | 耕整地机械 | 耕地机械 | 旋耕机 | 单轴2.5m及以上旋耕机 | 河北晓天农业机械有限公司 | 旋耕机 | 1GQN-330 |  | 框架性整机外形尺寸1330mm×3620mm×1180mm， 工作幅宽330cm ， 单轴型刀轴型式 ， 刀辊设计转速267 r/min，花键式刀轴链接型式，中间传动型，限深板限深装置，拖板镇压型式，刀辊总安装刀数 88把 旋耕刀型号IT245 配套拖拉机标定功率 110.2-132.4KW 配套拖拉机动力输出轴转速 720r/min。 | 0 | 购机补贴(通用类) | 2026-10-21 | 河北省 | 通过
705 | 耕整地机械 | 耕地机械 | 旋耕机 | 单轴2.5m及以上旋耕机 | 河北晓天农业机械有限公司 | 旋耕机 | 1GQN-350 |  | 框架性整机外形尺寸1350mm×3790mm×1180mm， 工作幅宽350cm ， 单轴型刀轴型式 ， 刀辊设计转速267 r/min，花键式刀轴链接型式，中间传动型，限深板限深装置，拖板镇压型式，刀辊总安装刀数 92把 旋耕刀型号IT245 配套拖拉机标定功率117.6-147.1KW 配套拖拉机动力输出轴转速 720r/min。 | 0 | 购机补贴(通用类) | 2026-10-21 | 河北省 | 通过
706 | 耕整地机械 | 耕地机械 | 旋耕机 | 单轴2.5m及以上旋耕机 | 河北晓天农业机械有限公司 | 旋耕机 | 1GQN-400 |  | 框架性整机外形尺寸1350mm×4370mm×1180mm， 工作幅宽400cm ， 单轴型刀轴型式 ， 刀辊设计转速267 r/min，花键式刀轴链接型式，中间传动型，限深板限深装置，拖板镇压型式，刀辊总安装刀数 100把 旋耕刀型号IT245 配套拖拉机标定功率 132.3-161.8KW 配套拖拉机动力输出轴转速 720r/min。 | 0 | 购机补贴(通用类) | 2026-10-21 | 河北省 | 通过
707 | 耕整地机械 | 耕地机械 | 旋耕机 | 单轴2.5m及以上旋耕机 | 河北晓天农业机械有限公司 | 旋耕机 | 1GQN-420 |  | 框架性整机外形尺寸1320mm×4520mm×1210mm， 工作幅宽420cm ， 单轴型刀轴型式 ， 刀辊设计转速267 r/min，花键式刀轴链接型式，中间传动型，限深板限深装置，拖板镇压型式，刀辊总安装刀数 104把 旋耕刀型号IT245 配套拖拉机标定功率 147.0-176.5KW 配套拖拉机动力输出轴转速 720r/min。 | 0 | 购机补贴(通用类) | 2026-10-21 | 河北省 | 通过
708 | 耕整地机械 | 耕地机械 | 旋耕机 | 单轴2.5m及以上旋耕机 | 河北峥嵘农机有限公司 | 旋耕机 | 1GQN-250 |  | 结构型式：框架型,整机外形尺寸（长*宽*高）mm:1050*2750*1130， 工作幅宽cm:250 耕深12-16，刀轴形式：单轴型，传动型式：中间传动，运输方式：普通型，旋耕刀型号：IT245，限深装置型式：限深板，镇压型式：拖板，配套拖拉机标定功率范围KW：88.2-110.2,配套拖拉机动力输出轴转速r/min:760/720 | 0 | 购机补贴(通用类) | 2026-05-23 | 河北省 | 通过
709 | 耕整地机械 | 耕地机械 | 旋耕机 | 单轴2.5m及以上旋耕机 | 河北峥嵘农机有限公司 | 旋耕机 | 1GQN-280 |  | 结构型式：框架型,整机外形尺寸（长*宽*高）mm:1050*3050*1230， 工作幅宽cm:280 耕深12-16，刀轴形式：单轴型，传动型式：中间传动，运输方式：普通型，旋耕刀型号：IT245，限深装置型式：限深板，镇压型式：拖板，配套拖拉机标定功率范围KW：110.2-132.3,配套拖拉机动力输出轴转速r/min:760/720 | 0 | 购机补贴(通用类) | 2026-05-23 | 河北省 | 通过
710 | 耕整地机械 | 耕地机械 | 旋耕机 | 单轴2.5m及以上旋耕机 | 河北峥嵘农机有限公司 | 旋耕机 | 1GQN-300 |  | 结构型式：框架型，整机外形尺寸（长×宽×高）：1150×3250×1230mm，作业速度范围：0.56～1.39m/s，工作幅宽：300cm 耕深：12～16cm，刀轴型式：单轴型，刀轴连接型式：花键式，传动型式：中间传动，运输方式:普通型, 刀辊设计转速：267/254r/min,刀辊最大回转半径:245mm,旋耕刀型号:IT245.配套拖拉机标定功率范围:110.2～147kW. | 0 | 购机补贴(通用类) | 2027-07-29 | 河北省 | 通过
711 | 耕整地机械 | 耕地机械 | 旋耕机 | 单轴2.5m及以上旋耕机 | 河北中仁农业机械有限公司 | 旋耕机 | 1GQN-250 |  | 单轴，工作幅宽：2.5m | 0 | 购机补贴(通用类) | 2026-08-18 | 河北省 | 通过
712 | 耕整地机械 | 耕地机械 | 旋耕机 | 单轴2.5m及以上旋耕机 | 河北中仁农业机械有限公司 | 旋耕机 | 1GQN-260 |  | 单轴，工作幅宽：2.6m | 0 | 购机补贴(通用类) | 2028-06-04 | 河北省 | 通过
713 | 耕整地机械 | 耕地机械 | 旋耕机 | 单轴2.5m及以上旋耕机 | 河北中仁农业机械有限公司 | 旋耕机 | 1GQN-270 |  | 单轴，工作幅宽：2.7m | 0 | 购机补贴(通用类) | 2028-06-04 | 河北省 | 通过
714 | 耕整地机械 | 耕地机械 | 旋耕机 | 单轴2.5m及以上旋耕机 | 河北中仁农业机械有限公司 | 旋耕机 | 1GQN-280 |  | 单轴，工作幅宽：2.8m | 0 | 购机补贴(通用类) | 2028-06-04 | 河北省 | 通过
715 | 耕整地机械 | 耕地机械 | 旋耕机 | 单轴2.5m及以上旋耕机 | 河北中仁农业机械有限公司 | 旋耕机 | 1GQN-300 |  | 单轴，工作幅宽：3m | 0 | 购机补贴(通用类) | 2026-08-18 | 河北省 | 通过
716 | 耕整地机械 | 耕地机械 | 旋耕机 | 单轴2.5m及以上旋耕机 | 河北中仁农业机械有限公司 | 旋耕机 | 1GQN-330 |  | 单轴，工作幅宽：3.3m | 0 | 购机补贴(通用类) | 2028-06-04 | 河北省 | 通过
717 | 耕整地机械 | 耕地机械 | 旋耕机 | 单轴2.5m及以上旋耕机 | 河北中仁农业机械有限公司 | 旋耕机 | 1GQN-350 |  | 单轴，工作幅宽：3.5m | 0 | 购机补贴(通用类) | 2028-06-04 | 河北省 | 通过
718 | 耕整地机械 | 耕地机械 | 旋耕机 | 单轴2.5m及以上旋耕机 | 河北中仁农业机械有限公司 | 旋耕机 | 1GQN-380 |  | 单轴，工作幅宽：3.8m | 0 | 购机补贴(通用类) | 2028-06-04 | 河北省 | 通过
719 | 耕整地机械 | 耕地机械 | 旋耕机 | 单轴2.5m及以上旋耕机 | 河北中仁农业机械有限公司 | 旋耕机 | 1GQN-400 |  | 单轴，工作幅宽：4m | 0 | 购机补贴(通用类) | 2026-08-18 | 河北省 | 通过
720 | 耕整地机械 | 耕地机械 | 旋耕机 | 单轴2.5m及以上旋耕机 | 河北中仁农业机械有限公司 | 旋耕机 | 1GQN-440 |  | 单轴，工作幅宽：4.4m | 0 | 购机补贴(通用类) | 2028-06-04 | 河北省 | 通过
721 | 耕整地机械 | 耕地机械 | 旋耕机 | 单轴2.5m及以上旋耕机 | 河南豪丰农业装备有限公司 | 折叠旋耕机 | 1GKD-460B |  | 单轴；工作幅宽：4.6m | 0 | 购机补贴(通用类) | 2030-01-06 | 河南省 | 通过
722 | 耕整地机械 | 耕地机械 | 旋耕机 | 单轴2.5m及以上旋耕机 | 河南豪丰农业装备有限公司 | 旋耕机 | 1GKN-250D |  | 单轴；工作幅宽：2.5m | 0 | 购机补贴(通用类) | 2030-01-06 | 河南省 | 通过
723 | 耕整地机械 | 耕地机械 | 旋耕机 | 单轴2.5m及以上旋耕机 | 河南豪丰农业装备有限公司 | 旋耕机 | 1GKN-250H |  | 单轴；工作幅宽：2.5m | 0 | 购机补贴(通用类) | 2027-11-21 | 河南省 | 通过
724 | 耕整地机械 | 耕地机械 | 旋耕机 | 单轴2.5m及以上旋耕机 | 河南豪丰农业装备有限公司 | 旋耕机 | 1GKN-280H |  | 单轴；工作幅宽：2.8m | 0 | 购机补贴(通用类) | 2028-11-08 | 河南省 | 通过
725 | 耕整地机械 | 耕地机械 | 旋耕机 | 单轴2.5m及以上旋耕机 | 河南豪丰农业装备有限公司 | 旋耕机 | 1GKN-280T |  | 单轴；工作幅宽：2.8m | 0 | 购机补贴(通用类) | 2030-01-06 | 河南省 | 通过
726 | 耕整地机械 | 耕地机械 | 旋耕机 | 单轴2.5m及以上旋耕机 | 河南豪丰农业装备有限公司 | 旋耕机 | 1GKN-300H |  | 单轴；工作幅宽：3m | 0 | 购机补贴(通用类) | 2028-11-08 | 河南省 | 通过
727 | 耕整地机械 | 耕地机械 | 旋耕机 | 单轴2.5m及以上旋耕机 | 河南豪丰农业装备有限公司 | 旋耕机 | 1GKN-300T |  | 单轴；工作幅宽：3m | 0 | 购机补贴(通用类) | 2030-01-06 | 河南省 | 通过
728 | 耕整地机械 | 耕地机械 | 旋耕机 | 单轴2.5m及以上旋耕机 | 河南豪丰农业装备有限公司 | 旋耕机 | 1GKN-360T |  | 单轴；工作幅宽：3.6m | 0 | 购机补贴(通用类) | 2030-01-06 | 河南省 | 通过
729 | 耕整地机械 | 耕地机械 | 旋耕机 | 单轴2.5m及以上旋耕机 | 河南豪久科技有限公司 | 旋耕机 | 1GKN-260 |  | 单轴；工作幅宽：2.6m | 0 | 购机补贴(通用类) | 2027-08-17 | 河南省 | 通过
730 | 耕整地机械 | 耕地机械 | 旋耕机 | 单轴2.5m及以上旋耕机 | 河南豪久科技有限公司 | 旋耕机 | 1GKN-260S |  | 单轴；工作幅宽：2.6m | 0 | 购机补贴(通用类) | 2027-08-17 | 河南省 | 通过
731 | 耕整地机械 | 耕地机械 | 旋耕机 | 单轴2.5m及以上旋耕机 | 河南豪久科技有限公司 | 旋耕机 | 1GKN-280 |  | 单轴；工作幅宽：2.8m | 0 | 购机补贴(通用类) | 2027-08-17 | 河南省 | 通过
732 | 耕整地机械 | 耕地机械 | 旋耕机 | 单轴2.5m及以上旋耕机 | 河南豪久科技有限公司 | 旋耕机 | 1GKN-300 |  | 单轴；工作幅宽：3m | 0 | 购机补贴(通用类) | 2027-08-17 | 河南省 | 通过
733 | 耕整地机械 | 耕地机械 | 旋耕机 | 单轴2.5m及以上旋耕机 | 河南豪久科技有限公司 | 旋耕机 | 1GKN-300S |  | 单轴；工作幅宽：3m | 0 | 购机补贴(通用类) | 2027-08-17 | 河南省 | 通过
734 | 耕整地机械 | 耕地机械 | 旋耕机 | 单轴2.5m及以上旋耕机 | 河南豪久科技有限公司 | 旋耕机 | 1GKS-250 |  | 单轴；工作幅宽：2.5m | 0 | 购机补贴(通用类) | 2026-12-27 | 河南省 | 通过
735 | 耕整地机械 | 耕地机械 | 旋耕机 | 单轴2.5m及以上旋耕机 | 河南巨隆科技有限公司（原：河南沃正实业有限公司） | 旋耕机 | 1GQNP-250 |  | 单轴；工作幅宽：2.5m | 0 | 购机补贴(通用类) | 2030-06-29 | 河南省 | 通过
736 | 耕整地机械 | 耕地机械 | 旋耕机 | 单轴2.5m及以上旋耕机 | 河南巨隆科技有限公司（原：河南沃正实业有限公司） | 旋耕机 | 1GQNP-280 |  | 单轴；工作幅宽：2.8m | 0 | 购机补贴(通用类) | 2030-06-29 | 河南省 | 通过
737 | 耕整地机械 | 耕地机械 | 旋耕机 | 单轴2.5m及以上旋耕机 | 湖北豪丰农业装备有限公司 | 旋耕机 | 1GKN-250D |  | 单轴；工作幅宽：2.5m | 0 | 购机补贴(通用类) | 2029-12-26 | 湖北省 | 通过
738 | 耕整地机械 | 耕地机械 | 旋耕机 | 单轴2.5m及以上旋耕机 | 湖北豪丰农业装备有限公司 | 旋耕机 | 1GKN-250H |  | 单轴；工作幅宽：2.55m | 0 | 购机补贴(通用类) | 2027-07-04 | 湖北省 | 通过
739 | 耕整地机械 | 耕地机械 | 旋耕机 | 单轴2.5m及以上旋耕机 | 湖北豪丰农业装备有限公司 | 旋耕机 | 1GKN-280T |  | 单轴；工作幅宽：2.8米 | 0 | 购机补贴(通用类) | 2029-12-26 | 湖北省 | 通过
740 | 耕整地机械 | 耕地机械 | 旋耕机 | 单轴2.5m及以上旋耕机 | 湖北万德农业装备有限公司 | 旋耕机 | 1GKN-250 |  | 1、型号名称1GKN-250型旋耕机；2、结构型式框架型；3、整机外形尺寸1020*2820*1160mm；4、工作幅宽250cm;5、刀轴型式单轴型；6、刀轴连接型式花键式；7、传动型式中间传动；8、刀棍总安装刀数72把；9、旋耕刀型号IT245。 | 0 | 购机补贴(通用类) | 2026-12-26 | 湖北省 | 通过
741 | 耕整地机械 | 耕地机械 | 旋耕机 | 单轴2.5m及以上旋耕机 | 江苏大力士机械制造有限公司 | 旋耕机 | 1GK-300 |  | 配置参数:刀轴型式:单轴型.工作幅宽:300cm.结构型式:框架型.配套拖拉机标定功率范围:132.4-191.2(kW).外形尺寸(长×宽×高):1200×3380×1270(mm).作业速度范围:0.28-1.39(m/s).耕深:≥12cm.传动型式:侧边传动.刀轴连接型式:接盘式.运输方式:普通型.刀辊设计转速(r/min):280.刀辊最大回转半径(mm):260. | 132.4 | 购机补贴(通用类) | 2028-05-29 | 江苏省 | 通过
742 | 耕整地机械 | 耕地机械 | 旋耕机 | 单轴2.5m及以上旋耕机 | 江苏海之诺机械装备有限公司 | 旋耕机 | 1GKN-250 |  | 轴数:单轴 ;耕幅:2.5m | 0 | 购机补贴(通用类) | 2029-12-30 | 江苏省 | 通过
743 | 耕整地机械 | 耕地机械 | 旋耕机 | 单轴2.5m及以上旋耕机 | 江苏金云农业装备有限公司 | 旋耕机 | 1GKN-250H |  | 结构型式：框架式；外形尺寸（长×宽×高)mm：1020*2726*1332；配套动力范围(kW)：55.1-73.5；结构质量（kg）：530；工作幅宽(cm)250；传动方式：中间；总安装刀数量(旋耕，把)：66；旋耕刀型号：IT245； | 0 | 购机补贴(通用类) | 2026-12-30 | 江苏省 | 通过
744 | 耕整地机械 | 耕地机械 | 旋耕机 | 单轴2.5m及以上旋耕机 | 江苏金云农业装备有限公司 | 旋耕机 | 1GKN-280 |  | 结构型式：框架式；外形尺寸（长×宽×高)mm：1100*3070*1190；配套动力范围(kW)：110.29～183.82；结构质量（kg）：780；工作幅宽(cm)280；传动方式：中间；总安装刀数量(旋耕，把)：80；旋耕刀型号：IT245； | 0 | 购机补贴(通用类) | 2028-11-30 | 江苏省 | 通过
745 | 耕整地机械 | 耕地机械 | 旋耕机 | 单轴2.5m及以上旋耕机 | 江苏清淮机械有限公司 | 旋耕机 | 1GKN-300 |  | 工作幅宽：300cm：刀轴型式：单轴型。 | 0 | 购机补贴(通用类) | 2029-12-30 | 江苏省 | 通过
746 | 耕整地机械 | 耕地机械 | 旋耕机 | 单轴2.5m及以上旋耕机 | 江苏清淮机械有限公司 | 高箱旋耕机 | 1GKNH-250 |  | 刀轴型式：单轴型；工作幅宽（CM）:250。 | 0 | 购机补贴(通用类) | 2026-08-31 | 江苏省 | 通过
747 | 耕整地机械 | 耕地机械 | 旋耕机 | 单轴2.5m及以上旋耕机 | 江苏神农农业装备有限公司 | 旋耕机 | 1GKN-250 |  | 刀轴型式：单轴型；工作耕幅：2.5m；传动型式：中间传动；配套拖拉机标定功率范围：58.8～73.5kW | 0 | 购机补贴(通用类) | 2025-12-30 | 江苏省 | 通过
748 | 耕整地机械 | 耕地机械 | 旋耕机 | 单轴2.5m及以上旋耕机 | 江苏神农农业装备有限公司 | 旋耕机 | 1GKN-280 |  | 刀轴型式：单轴型；工作耕幅：2.8m；传动型式：中间传动；配套拖拉机标定功率范围：69.9～80.6kW | 0 | 购机补贴(通用类) | 2028-06-29 | 江苏省 | 通过
749 | 耕整地机械 | 耕地机械 | 旋耕机 | 单轴2.5m及以上旋耕机 | 江苏神农农业装备有限公司 | 旋耕机 | 1GKN-300 |  | 刀轴型式：单轴型；工作耕幅：3m；传动型式：中间传动；配套拖拉机标定功率范围：73.5～88.2kW | 0 | 购机补贴(通用类) | 2027-11-29 | 江苏省 | 通过
750 | 耕整地机械 | 耕地机械 | 旋耕机 | 单轴2.5m及以上旋耕机 | 江苏亿科农业装备有限公司 | 旋耕机 | 1GKN-260 |  | 1GKN-260型旋耕机 结构型式/框架型 整机外形尺寸（长×宽×高）1300×2830×1060mm 作业速度范围0.68～1.38m/s 工作幅宽260cm 耕深12～15cm 刀轴型式/单轴型 | 0 | 购机补贴(通用类) | 2026-05-05 | 江苏省 | 通过
751 | 耕整地机械 | 耕地机械 | 旋耕机 | 单轴2.5m及以上旋耕机 | 江苏亿科农业装备有限公司 | 旋耕机 | 1GKN-290 |  | 型号名称1GKN-290型旋耕机 结构型式/框架型 整机外形尺寸（长×宽×高）1210×3130×1060mm 作业速度范围0.68～1.38m/s 工作幅宽290cm 耕深12～15cm 刀轴型式/单轴型 | 0 | 购机补贴(通用类) | 2026-05-05 | 江苏省 | 通过
752 | 耕整地机械 | 耕地机械 | 旋耕机 | 单轴2.5m及以上旋耕机 | 江苏永协机械有限公司 | 旋耕机 | 1GK-250 |  | 整机外形尺寸（长×宽×高）mm：1200×2880×1125；工作幅宽（cm）：250；刀轴型式：单轴型；刀传动型式：侧边传动；刀辊总安装刀数（把）：76。 | 0 | 购机补贴(通用类) | 2025-07-30 | 江苏省 | 通过
753 | 耕整地机械 | 耕地机械 | 旋耕机 | 单轴2.5m及以上旋耕机 | 江苏永协机械有限公司 | 旋耕机 | 1GK-280 |  | 整机外形尺寸（长×宽×高）mm：1100×3180×1250；工作幅宽（cm）：280；刀轴型式：单轴型；传动型式：侧边传动；刀辊总安装刀数（把）：96。 | 0 | 购机补贴(通用类) | 2028-12-27 | 江苏省 | 通过
754 | 耕整地机械 | 耕地机械 | 旋耕机 | 单轴2.5m及以上旋耕机 | 江苏永协机械有限公司 | 旋耕机 | 1GK-300 |  | 整机外形尺寸（长×宽×高）mm：1200×3380×1250；工作幅宽（cm）：300；刀轴型式：单轴型；传动型式：侧边传动；刀辊总安装刀数（把）：100。 | 0 | 购机补贴(通用类) | 2028-12-27 | 江苏省 | 通过
755 | 耕整地机械 | 耕地机械 | 旋耕机 | 单轴2.5m及以上旋耕机 | 江苏永协机械有限公司 | 旋耕机 | 1GKN-250 |  | 整机外形尺寸（长×宽×高）mm：1050×2770×1155；工作幅宽（cm）：250；刀轴型式：单轴型；传动型式：中间传动；刀辊总安装刀数（把）：66。 | 0 | 购机补贴(通用类) | 2026-08-05 | 江苏省 | 通过
756 | 耕整地机械 | 耕地机械 | 旋耕机 | 单轴2.5m及以上旋耕机 | 江苏永协机械有限公司 | 旋耕机 | 1GKN-280 |  | 整机外形尺寸（长×宽×高）mm：1050×3100×1250；工作幅宽（cm）：280；刀轴型式：单轴型；传动型式：中间传动；刀辊总安装刀数（把）：84。 | 0 | 购机补贴(通用类) | 2028-12-27 | 江苏省 | 通过
757 | 耕整地机械 | 耕地机械 | 旋耕机 | 单轴2.5m及以上旋耕机 | 江苏永协机械有限公司 | 旋耕机 | 1GKN-300 |  | 整机外形尺寸（长×宽×高）mm：1050×3300×1250；工作幅宽（cm）：300；刀轴型式：单轴型；传动型式：中间传动；刀辊总安装刀数（把）：96。 | 0 | 购机补贴(通用类) | 2028-12-27 | 江苏省 | 通过
758 | 耕整地机械 | 耕地机械 | 旋耕机 | 单轴2.5m及以上旋耕机 | 江苏永协机械有限公司 | 旋耕机 | 1GKN-350 |  | 整机外形尺寸（长×宽×高）mm：1050×3760×1210；工作幅宽（cm）：350；刀轴型式：单轴型；传动型式：中间传动；刀辊总安装刀数（把）：96。 | 0 | 购机补贴(通用类) | 2026-08-05 | 江苏省 | 通过
759 | 耕整地机械 | 耕地机械 | 旋耕机 | 单轴2.5m及以上旋耕机 | 江苏正大永达科技有限公司 | 旋耕机 | 1GKN-280 |  | 工作幅宽：2.8m | 0 | 购机补贴(通用类) | 2026-06-06 | 江苏省 | 通过
760 | 耕整地机械 | 耕地机械 | 旋耕机 | 单轴2.5m及以上旋耕机 | 江苏正大永达科技有限公司 | 旋耕机 | 1GKN-300 |  | 单轴，工作幅宽：3m | 0 | 购机补贴(通用类) | 2029-12-30 | 江苏省 | 通过
761 | 耕整地机械 | 耕地机械 | 旋耕机 | 单轴2.5m及以上旋耕机 | 连云港大陆农业机械装备有限公司 | 旋耕机 | 1GK-250 |  | 机具机构类型:单轴；工作幅宽（cm）：250 | 0 | 购机补贴(通用类) | 2026-12-29 | 江苏省 | 通过
762 | 耕整地机械 | 耕地机械 | 旋耕机 | 单轴2.5m及以上旋耕机 | 连云港大陆农业机械装备有限公司 | 旋耕机 | 1GK-280 |  | 机具机构类型:单轴；工作幅宽（cm）：280 | 0 | 购机补贴(通用类) | 2026-12-29 | 江苏省 | 通过
763 | 耕整地机械 | 耕地机械 | 旋耕机 | 单轴2.5m及以上旋耕机 | 连云港大陆农业机械装备有限公司 | 旋耕机 | 1GKN-250 |  | 机具机构类型:单轴；工作幅宽（cm）：250 | 0 | 购机补贴(通用类) | 2029-12-30 | 江苏省 | 通过
764 | 耕整地机械 | 耕地机械 | 旋耕机 | 单轴2.5m及以上旋耕机 | 连云港大陆农业机械装备有限公司 | 旋耕机 | 1GKN-260 |  | 机具机构类型:单轴；工作幅宽（cm）：260 | 0 | 购机补贴(通用类) | 2029-11-28 | 江苏省 | 通过
765 | 耕整地机械 | 耕地机械 | 旋耕机 | 单轴2.5m及以上旋耕机 | 连云港大陆农业机械装备有限公司 | 旋耕机 | 1GKN-280 |  | 机具机构类型:单轴；工作幅宽（cm）：280 | 0 | 购机补贴(通用类) | 2026-01-28 | 江苏省 | 通过
766 | 耕整地机械 | 耕地机械 | 旋耕机 | 单轴2.5m及以上旋耕机 | 连云港大陆农业机械装备有限公司 | 旋耕机 | 1GKN-300 |  | 机具机构类型:单轴；工作幅宽（cm）：300 | 0 | 购机补贴(通用类) | 2026-01-28 | 江苏省 | 通过
767 | 耕整地机械 | 耕地机械 | 旋耕机 | 单轴2.5m及以上旋耕机 | 连云港大陆农业机械装备有限公司 | 旋耕机 | 1GKN-350 |  | 机具机构类型:单轴；工作幅宽（cm）：350 | 0 | 购机补贴(通用类) | 2026-01-28 | 江苏省 | 通过
768 | 耕整地机械 | 耕地机械 | 旋耕机 | 单轴2.5m及以上旋耕机 | 连云港大陆农业机械装备有限公司 | 旋耕机 | 1GKN-400 |  | 机具机构类型:单轴；工作幅宽（cm）：400 | 0 | 购机补贴(通用类) | 2029-11-28 | 江苏省 | 通过
769 | 耕整地机械 | 耕地机械 | 旋耕机 | 单轴2.5m及以上旋耕机 | 连云港国旋机械有限公司 | 通轴旋耕机 | 1GK-250 |  | 型号名称 / 1GK-250型通轴旋耕机 结构型式 / 框架型 整机外形尺寸（长×宽×高） mm 1150×2830×1150 作业速度范围 m/s 0.56～1.39 工作幅宽 cm 250 耕深 cm ≥12 刀轴型式 / 单轴型 刀轴连接型式 / 接盘式 传动型式 / 侧边传动 运输方式 / 普通型 变速箱挡位数（变速旋耕机） 个 / 刀辊设计转速 r/min 248（N动=540）； 33 | 0 | 购机补贴(通用类) | 2026-12-29 | 江苏省 | 通过
770 | 耕整地机械 | 耕地机械 | 旋耕机 | 单轴2.5m及以上旋耕机 | 连云港国旋机械有限公司 | 通轴旋耕机 | 1GK-280 |  | 型号名称 / 1GK-280型通轴旋耕机 结构型式 / 框架型 整机外形尺寸（长×宽×高） mm 950×3100×1210 作业速度范围 m/s 0.56～1.39 工作幅宽 cm 280 耕深 cm ≥12 刀轴型式 / 单轴型 刀轴连接型式 / 接盘式 传动型式 / 侧边传动 运输方式 / 普通型 变速箱挡位数（变速旋耕机） 个 / 刀辊设计转速 r/min 248（N动=540）； 330 | 0 | 购机补贴(通用类) | 2027-10-31 | 江苏省 | 通过
771 | 耕整地机械 | 耕地机械 | 旋耕机 | 单轴2.5m及以上旋耕机 | 连云港国旋机械有限公司 | 旋耕机 | 1GKN-250 |  | 型号名称1GKN-250型旋耕机 结构型式框架型 整机外形尺寸（长×宽×高）mm1040×2740×1210 作业速度范围m/s0.56～1.39 工作幅宽cm250 耕深cm8～16 刀轴型式/单轴型 刀轴连接型式/接盘式 | 0 | 购机补贴(通用类) | 2027-07-31 | 江苏省 | 通过
772 | 耕整地机械 | 耕地机械 | 旋耕机 | 单轴2.5m及以上旋耕机 | 连云港国旋机械有限公司 | 旋耕机 | 1GKN-280 |  | 型号名称 / 1GKN-280型旋耕机 结构型式 / 框架型 整机外形尺寸（长×宽×高） mm 1105×3050×1235 作业速度范围 m/s 0.56～1.39 工作幅宽 cm 280 耕深 cm ≥12 刀轴型式 / 单轴型 刀轴连接型式 / 接盘式 | 0 | 购机补贴(通用类) | 2028-11-30 | 江苏省 | 通过
773 | 耕整地机械 | 耕地机械 | 旋耕机 | 单轴2.5m及以上旋耕机 | 连云港国旋机械有限公司 | 旋耕机 | 1GKN-300 |  | 型号名称 / 1GKN-300型旋耕机 结构型式 / 框架型 整机外形尺寸（长×宽×高） mm 1100×3280×1190 作业速度范围 m/s 0.56～1.39 工作幅宽 cm 300 耕深 cm 8～16 刀轴型式 / 单轴型 刀轴连接型式 / 接盘式 传动型式 / 中间传动 运输方式 / 普通型 | 0 | 购机补贴(通用类) | 2027-07-31 | 江苏省 | 通过
774 | 耕整地机械 | 耕地机械 | 旋耕机 | 单轴2.5m及以上旋耕机 | 连云港国旋机械有限公司 | 旋耕机 | 1GKN-350 |  | 型号名称 / 1GKN-350型旋耕机 结构型式 / 框架型 整机外形尺寸（长×宽×高） mm 1100×3760×1200 作业速度范围 m/s 0.56～1.39 工作幅宽 cm 350 耕深 cm ≥12 刀轴型式 / 单轴型 刀轴连接型式 / 接盘式 传动型式 / 中间传动 运输方式 / 普通型 变速箱挡位数（变速旋耕机） 个 / 刀辊设计转速 r/min 222（N动=540）；296（ | 0 | 购机补贴(通用类) | 2026-12-29 | 江苏省 | 通过
775 | 耕整地机械 | 耕地机械 | 旋耕机 | 单轴2.5m及以上旋耕机 | 连云港金润机械有限公司 | 旋耕机 | 1GKN-400 |  | 1结构型式：框架式； 2整机外形尺寸：1250*4320*1405； 3作业速度范围：0.56～1.39; 4工作幅宽：400cm ；5耕深：≥12； 6刀轴型式：单轴 ； 7刀轴连接型式：接盘式； 8传动型式：中间传动 ； 9运输方式：普通型； 10刀棍总安装刀数：108把； 11旋耕刀型号：IT245 ； 12镇压型式：拖板； 13配套拖拉机标定功率范围：147～220.5KW | 0 | 购机补贴(通用类) | 2028-11-30 | 江苏省 | 通过
776 | 耕整地机械 | 耕地机械 | 旋耕机 | 单轴2.5m及以上旋耕机 | 连云港金旋机械有限公司 | 旋耕机 | 1GKN-250 |  | 结构型式：框架型；整机外形尺寸（长×宽×高）mm：1130×2700×1150；作业速度范围（m/s）：0.56～1.39；工作幅宽（cm）：250；耕深（cm）：≥12；刀轴型式：单轴型；刀轴连接型式：接盘式；传动型式：中间传动。 | 0 | 购机补贴(通用类) | 2026-12-30 | 江苏省 | 通过
777 | 耕整地机械 | 耕地机械 | 旋耕机 | 单轴2.5m及以上旋耕机 | 连云港九迁机械制造有限公司 | 旋耕机 | 1GKN-250 |  | 机具机构类型:单轴；工作幅宽（cm）：250 | 0 | 购机补贴(通用类) | 2025-07-30 | 江苏省 | 通过
778 | 耕整地机械 | 耕地机械 | 旋耕机 | 单轴2.5m及以上旋耕机 | 连云港九迁机械制造有限公司 | 旋耕机 | 1GKN-300 |  | 机具机构类型:单轴；工作幅宽（cm）：300 | 0 | 购机补贴(通用类) | 2027-11-29 | 江苏省 | 通过
779 | 耕整地机械 | 耕地机械 | 旋耕机 | 单轴2.5m及以上旋耕机 | 连云港亮化农业机械有限公司 | 旋耕机 | 1GK-360 |  | 机具机构类型:单轴；工作幅宽（cm）：360 | 0 | 购机补贴(通用类) | 2028-02-27 | 江苏省 | 通过
780 | 耕整地机械 | 耕地机械 | 旋耕机 | 单轴2.5m及以上旋耕机 | 连云港亮化农业机械有限公司 | 旋耕机 | 1GKN-260 |  | 机具机构类型:单轴；工作幅宽（cm）：260 | 0 | 购机补贴(通用类) | 2026-08-05 | 江苏省 | 通过
781 | 耕整地机械 | 耕地机械 | 旋耕机 | 单轴2.5m及以上旋耕机 | 连云港亮化农业机械有限公司 | 旋耕机 | 1GKN-300 |  | 机具机构类型:单轴；工作幅宽（cm）：300 | 0 | 购机补贴(通用类) | 2026-08-05 | 江苏省 | 通过
782 | 耕整地机械 | 耕地机械 | 旋耕机 | 单轴2.5m及以上旋耕机 | 连云港亮化农业机械有限公司 | 旋耕机 | 1GKN-360 |  | 机具机构类型:单轴；工作幅宽（cm）：360 | 0 | 购机补贴(通用类) | 2026-08-05 | 江苏省 | 通过
783 | 耕整地机械 | 耕地机械 | 旋耕机 | 单轴2.5m及以上旋耕机 | 连云港亮化农业机械有限公司 | 旋耕机 | 1GKN-400 |  | 机具机构类型:单轴；工作幅宽（cm）：400 | 0 | 购机补贴(通用类) | 2026-08-05 | 江苏省 | 通过
784 | 耕整地机械 | 耕地机械 | 旋耕机 | 单轴2.5m及以上旋耕机 | 连云港市东堡旋耕机械有限公司 | 旋耕机 | 1GKN-250H |  | 1GKN-250H；2、结构型式：框架型；3、整机外形尺寸（长×宽×高）mm：1150×2750×1250；4、作业速度范围m/s：0.56～1.81；5、工作幅宽cm：250；6、耕深cm：旱耕：10～16；水耕：14～18；7、刀轴型式：单轴型；8、刀轴连接型式：花键式；9、传动型式：中间齿轮传动；10、运输方式：普通型；11刀辊总安装刀数（把）68 | 0 | 购机补贴(通用类) | 2026-12-30 | 江苏省 | 通过
785 | 耕整地机械 | 耕地机械 | 旋耕机 | 单轴2.5m及以上旋耕机 | 连云港市东堡旋耕机械有限公司 | 旋耕机 | 1GKN-300H |  | 1GKN-300H；2、结构型式：框架型；3、整机外形尺寸（长×宽×高）mm：1150×3250×1250；4、作业速度范围m/s：0.56～1.81；5、工作幅宽cm：300；6、耕深cm：旱耕：10～16；水耕：14～18；7、刀轴型式：单轴型；8、刀轴连接型式：花键式；9、传动型式：中间齿轮传动；10、运输方式：普通型；11、刀辊总安装刀数（把）82；13、旋耕刀型号：IT245; | 0 | 购机补贴(通用类) | 2026-12-30 | 江苏省 | 通过
786 | 耕整地机械 | 耕地机械 | 旋耕机 | 单轴2.5m及以上旋耕机 | 连云港市东堡旋耕机械有限公司 | 旋耕机 | 1GKT-250 |  | 1GKT-250型旋耕机；2、结构型式：框架型；3、整机外形尺寸（长×宽×高）mm：1120×2860×1240；4、作业速度范围m/s：0.56～1.81；5、工作幅宽cm：250；6、耕深cm：旱耕：10～16；水耕：14～18；7、刀轴型式：单轴型；8、刀轴连接型式：花键式；9、传动型式：侧边传动；10、运输方式：普通型；11、刀辊总安装刀数（把）88；13、旋耕刀型号：IT245 | 0 | 购机补贴(通用类) | 2025-07-30 | 江苏省 | 通过
787 | 耕整地机械 | 耕地机械 | 旋耕机 | 单轴2.5m及以上旋耕机 | 连云港市东堡旋耕机械有限公司 | 旋耕机 | 1GKT-300 |  | 1GKT-300型旋耕机；2、结构型式：框架型；3、整机外形尺寸（长×宽×高）mm：1120×3380×1200；4、作业速度范围m/s：0.56～1.81；5、工作幅宽cm：300；6、耕深cm：旱耕：10～16；水耕：14～18；7、刀轴型式：单轴型；8、刀轴连接型式：花键式；9、传动型式：侧边传动；10、运输方式：普通型；11、刀辊总安装刀数（把）100；14、旋耕刀型号：IT245 | 0 | 购机补贴(通用类) | 2025-07-30 | 江苏省 | 通过
788 | 耕整地机械 | 耕地机械 | 旋耕机 | 单轴2.5m及以上旋耕机 | 连云港市连发机械有限公司 | 旋耕机 | 1GK-250 |  | 结构型式：框架式；工作幅宽（cm）：250；刀轴型式：单轴；传动型式：侧边传动 | 0 | 购机补贴(通用类) | 2025-07-30 | 江苏省 | 通过
789 | 耕整地机械 | 耕地机械 | 旋耕机 | 单轴2.5m及以上旋耕机 | 连云港市连发机械有限公司 | 旋耕机 | 1GK-250A |  | 结构型式：框架式；工作幅宽（cm）：250；刀轴型式：单轴型；传动型式：侧边传动；刀辊总安装刀数（把）：84；旋耕刀型号：IT245。 | 0 | 购机补贴(通用类) | 2029-09-26 | 江苏省 | 通过
790 | 耕整地机械 | 耕地机械 | 旋耕机 | 单轴2.5m及以上旋耕机 | 连云港市连发机械有限公司 | 旋耕机 | 1GK-280 |  | 结构型式：框架式；工作幅宽（cm）：280；刀轴型式：单轴；传动型式：侧边传动 | 0 | 购机补贴(通用类) | 2028-04-02 | 江苏省 | 通过
791 | 耕整地机械 | 耕地机械 | 旋耕机 | 单轴2.5m及以上旋耕机 | 连云港市连发机械有限公司 | 旋耕机 | 1GK-280A |  | 结构型式：框架式；工作幅宽（cm）：280；刀轴型式：单轴型；传动型式：侧边传动；刀辊总安装刀数（把）：92；旋耕刀型号：IT245。 | 0 | 购机补贴(通用类) | 2029-09-26 | 江苏省 | 通过
792 | 耕整地机械 | 耕地机械 | 旋耕机 | 单轴2.5m及以上旋耕机 | 连云港市连发机械有限公司 | 旋耕机 | 1GKN-250A |  | 结构型式：框架式；工作幅宽（cm）：250；刀轴型式：单轴型；传动型式：中间传动；刀辊总安装刀数（把）：84；旋耕刀型号：IT245。 | 0 | 购机补贴(通用类) | 2029-09-26 | 江苏省 | 通过
793 | 耕整地机械 | 耕地机械 | 旋耕机 | 单轴2.5m及以上旋耕机 | 连云港市连发机械有限公司 | 旋耕机 | 1GKN-250B |  | "结构型式：框架式；工作幅宽（cm）：250；刀轴型式：单轴型；传动型式：中间传动；刀辊总安装刀数（把）：68；旋耕刀型号：IT245。 | 0 | 购机补贴(通用类) | 2029-09-26 | 江苏省 | 通过
794 | 耕整地机械 | 耕地机械 | 旋耕机 | 单轴2.5m及以上旋耕机 | 连云港市连发机械有限公司 | 旋耕机 | 1GKN-280 |  | 结构型式：框架式；工作幅宽(cm)：280；刀轴型式：单轴；传动型式：中间传动； | 0 | 购机补贴(通用类) | 2030-03-30 | 江苏省 | 通过
795 | 耕整地机械 | 耕地机械 | 旋耕机 | 单轴2.5m及以上旋耕机 | 连云港市连发机械有限公司 | 旋耕机 | 1GKN-300 |  | 结构型式：框架型；工作幅宽(cm):300；刀轴型式：单轴型；传动型式：中间传动； | 0 | 购机补贴(通用类) | 2026-09-05 | 江苏省 | 通过
796 | 耕整地机械 | 耕地机械 | 旋耕机 | 单轴2.5m及以上旋耕机 | 连云港市连发机械有限公司 | 旋耕机 | 1GKN-300S |  | 结构型式：框架式；工作幅宽(cm)：300；刀轴型式：单轴型；传动型式：中间传动。 | 0 | 购机补贴(通用类) | 2026-12-30 | 江苏省 | 通过
797 | 耕整地机械 | 耕地机械 | 旋耕机 | 单轴2.5m及以上旋耕机 | 连云港市连发机械有限公司 | 旋耕机 | 1GKN-330 |  | 结构型式：框架式；工作幅宽(cm):330；刀轴型式：单轴；传动型式：中间传动 | 0 | 购机补贴(通用类) | 2030-03-30 | 江苏省 | 通过
798 | 耕整地机械 | 耕地机械 | 旋耕机 | 单轴2.5m及以上旋耕机 | 连云港市连发机械有限公司 | 旋耕机 | 1GKN-360 |  | 结构型式：框架式；工作幅宽(cm):360；刀轴型式：单轴；传动型式：中间传动 | 0 | 购机补贴(通用类) | 2026-09-05 | 江苏省 | 通过
799 | 耕整地机械 | 耕地机械 | 旋耕机 | 单轴2.5m及以上旋耕机 | 连云港市连发机械有限公司 | 旋耕机 | 1GKN-400 |  | 结构型式：框架型；工作幅宽(cm)：400；刀轴型式：单轴型 | 0 | 购机补贴(通用类) | 2026-09-05 | 江苏省 | 通过
800 | 耕整地机械 | 耕地机械 | 旋耕机 | 单轴2.5m及以上旋耕机 | 连云港市锐远农业装备科技有限公司 | 旋耕机 | 1GK-260 |  | 外形尺寸:1210×2920×1150(mm),工作幅宽:260cm，耕深：≥12cm，刀轴型式：单轴型，刀轴连接型式：接盘式，传动型式：侧边传动，刀辊设计转速：199、265、317（r/min），刀辊最大回转半径：270（mm),刀辊总安装刀数:84把，旋耕刀型号：IT245，配套拖拉机标定功率范围：66⁓110（kW），配套拖拉机动力输出轴转速：540、720、860（r/min） | 0 | 购机补贴(通用类) | 2028-02-27 | 江苏省 | 通过
801 | 耕整地机械 | 耕地机械 | 旋耕机 | 单轴2.5m及以上旋耕机 | 连云港市锐远农业装备科技有限公司 | 旋耕机 | 1GK-300 |  | 外形尺寸:1175×3325×1160(mm),工作幅宽:300cm，耕深：≥12cm，刀轴型式：单轴型，刀轴连接型式：接盘式，传动型式：侧边传动，刀辊设计转速：199、265、317（r/min），刀辊最大回转半径：255（mm),刀辊总安装刀数:96把，旋耕刀型号：IT245，配套拖拉机标定功率范围：110.3～169.0（kW），配套拖拉机动力输出轴转速：540、720、860（r/min） | 0 | 购机补贴(通用类) | 2028-06-29 | 江苏省 | 通过
802 | 耕整地机械 | 耕地机械 | 旋耕机 | 单轴2.5m及以上旋耕机 | 连云港市锐远农业装备科技有限公司 | 旋耕机 | 1GKN-250H |  | 外形尺寸：2816×1050×1300（mm），幅宽：250cm，耕深：8～16（cm），刀轴型式 ：单轴型，刀轴连接型式： 接盘式，传动方式：中间齿轮传动，刀辊设计转速：199（540转）、265（720转）（r/min），刀辊设计最大回转半径：245（mm），刀辊设计总安装刀数：66把，旋耕刀型号：IT245，配套拖拉机标定功率范围 ： 51.8～62.5 （kW ） | 0 | 购机补贴(通用类) | 2025-12-30 | 江苏省 | 通过
803 | 耕整地机械 | 耕地机械 | 旋耕机 | 单轴2.5m及以上旋耕机 | 连云港市锐远农业装备科技有限公司 | 旋耕机 | 1GKN-300 |  | 外形尺寸：3316×1050×1300（mm），幅宽：300cm，旋耕深度：8-16（cm），刀轴型式 ：单轴型，刀轴连接型式： 接盘式，传动方式：中间传动，刀辊设计转速：199（540转）、265（720转）（r/min），刀辊最大回转半径：245±10（mm），总安装刀数：82把，旋耕刀型号：IT245，配套拖拉机标定功率：73.5～110.3（kW） | 0 | 购机补贴(通用类) | 2025-12-30 | 江苏省 | 通过
804 | 耕整地机械 | 耕地机械 | 旋耕机 | 单轴2.5m及以上旋耕机 | 连云港市兴安机械制造有限公司 | 旋耕机 | 1GK-250 |  | 配置参数:刀轴型式:单轴型.工作幅宽:250cm.耕深:≥8cm.结构型式:框架型.外形尺寸(长×宽×高)mm:1170×2710×1050.作业速度范围(m/s):0.28-1.39.配套动力范围(kW):73.5-117.6.刀轴连接形式:接盘式.传动型式:侧边齿轮传动;限深装置型式:限深板.镇压型式:拖板. | 73.5 | 购机补贴(通用类) | 2025-11-01 | 江苏省 | 通过
805 | 耕整地机械 | 耕地机械 | 旋耕机 | 单轴2.5m及以上旋耕机 | 连云港市兴安机械制造有限公司 | 旋耕机 | 1GK-280 |  | 配置参数:刀轴型式:单轴型.工作幅宽:280cm.耕深:≥8cm.结构型式:框架型.外形尺寸(长×宽×高)mm:1200×3020×1205.作业速度范围(m/s):0.28-1.39.配套动力范围(kW):88.2-132.3.刀轴连接形式:接盘式.传动型式:侧边齿轮传动;限深装置型式:限深板.镇压型式:拖板. | 88.2 | 购机补贴(通用类) | 2025-11-01 | 江苏省 | 通过
806 | 耕整地机械 | 耕地机械 | 旋耕机 | 单轴2.5m及以上旋耕机 | 连云港市兴安机械制造有限公司 | 高箱旋耕机 | 1GKN-250H |  | 配置参数:刀轴型式:单轴型;工作幅宽250cm.耕深:旱耕10-16cm/水耕14-18cm.结构型式:框架型.外形尺寸(长×宽×高):1220×2740×1180(mm).作业速度范围:0.69-1.81(m/s).配套功率范围:≥55(kW).传动型式:中间传动.刀轴连接形式:接盘式.镇压型式:拖板.旋耕刀型号:IT245.刀辊总安装刀数:66(把) | 55 | 购机补贴(通用类) | 2029-12-30 | 江苏省 | 通过
807 | 耕整地机械 | 耕地机械 | 旋耕机 | 单轴2.5m及以上旋耕机 | 连云港市兴安机械制造有限公司 | 旋耕机 | 1GKN-260A1 |  | 配置参数:刀轴型式:单轴型;工作幅宽260cm.耕深:旱耕12-16cm/水耕14-18cm.结构型式:框架型.外形尺寸(长×宽×高):1150×2840×1200(mm).作业速度范围:0.56-1.39(m/s).配套功率范围:58.8-73.5(kW).传动型式:中间传动.刀轴连接形式:接盘式.镇压型式:拖板.旋耕刀型号:IT245.刀辊总安装刀数:70(把) | 58.8 | 购机补贴(通用类) | 2029-12-30 | 江苏省 | 通过
808 | 耕整地机械 | 耕地机械 | 旋耕机 | 单轴2.5m及以上旋耕机 | 连云港市兴安机械制造有限公司 | 旋耕机 | 1GKN-280A1 |  | 配置参数:刀轴型式:单轴型;工作幅宽280cm.耕深:旱耕12-16cm/水耕14-18cm.结构型式:框架型.外形尺寸(长×宽×高):1150×3030×1200(mm).作业速度范围:0.56-1.39(m/s).配套功率范围:73.5-88.2(kW).传动型式:中间传动.刀轴连接形式:接盘式.镇压型式:拖板.旋耕刀型号:IT245.刀辊总安装刀数:74(把) | 73.5 | 购机补贴(通用类) | 2029-12-30 | 江苏省 | 通过
809 | 耕整地机械 | 耕地机械 | 旋耕机 | 单轴2.5m及以上旋耕机 | 连云港市兴安机械制造有限公司 | 旋耕机 | 1GKN-300A1 |  | 配置参数:刀轴型式:单轴型;工作幅宽300cm.耕深:旱耕12-16cm/水耕14-18cm.结构型式:框架型.外形尺寸(长×宽×高):1220×3250×1230(mm).作业速度范围:0.56-1.39(m/s).配套功率范围:88.2-102.9(kW).传动型式:中间传动.刀轴连接形式:接盘式.镇压型式:拖板.旋耕刀型号:IT245.刀辊总安装刀数:82(把) | 88.2 | 购机补贴(通用类) | 2029-12-30 | 江苏省 | 通过
810 | 耕整地机械 | 耕地机械 | 旋耕机 | 单轴2.5m及以上旋耕机 | 连云港市兴安机械制造有限公司 | 旋耕机 | 1GKN-350A1 |  | 配置参数:刀轴型式:单轴型;工作幅宽350cm.耕深:旱耕12-16cm/水耕14-18cm.结构型式:框架型.外形尺寸(长×宽×高):1220×3800×1230(mm).作业速度范围:0.56-1.39(m/s).配套功率范围:110.2-132.3(kW).传动型式:中间传动.刀轴连接形式:接盘式.镇压型式:拖板.旋耕刀型号:IT245.刀辊总安装刀数:98(把) | 110.2 | 购机补贴(通用类) | 2029-12-30 | 江苏省 | 通过
811 | 耕整地机械 | 耕地机械 | 旋耕机 | 单轴2.5m及以上旋耕机 | 连云港市云港旋耕机械有限公司 | 旋耕机 | 1GKN-250 |  | 机具机构类型:单轴；工作幅宽（cm）：250 | 0 | 购机补贴(通用类) | 2026-12-30 | 江苏省 | 通过
812 | 耕整地机械 | 耕地机械 | 旋耕机 | 单轴2.5m及以上旋耕机 | 连云港市云港旋耕机械有限公司 | 旋耕机 | 1GKN-280 |  | 机具机构类型:单轴；工作幅宽（cm）：280 | 0 | 购机补贴(通用类) | 2026-12-30 | 江苏省 | 通过
813 | 耕整地机械 | 耕地机械 | 旋耕机 | 单轴2.5m及以上旋耕机 | 连云港市云港旋耕机械有限公司 | 旋耕机 | 1GKN-300 |  | 机具机构类型:单轴；工作幅宽（cm）：300 | 0 | 购机补贴(通用类) | 2026-12-30 | 江苏省 | 通过
814 | 耕整地机械 | 耕地机械 | 旋耕机 | 单轴2.5m及以上旋耕机 | 连云港市中兴机械制造有限公司 | 旋耕机 | 1GKN-250 |  | 机构类型:单轴；工作幅宽（cm）：250；结构形式：框架式；外形尺寸(长×宽×高)mm：1020×2730×1160；配套动力范围（kW）：51.5～66.2；结构质量（kg）：450；传动方式：中间齿轮传动；总安装刀数量（旋耕，把）：66；旋耕刀型号：IT245 | 0 | 购机补贴(通用类) | 2026-12-01 | 江苏省 | 通过
815 | 耕整地机械 | 耕地机械 | 旋耕机 | 单轴2.5m及以上旋耕机 | 连云港市中兴机械制造有限公司 | 旋耕机 | 1GKN-280 |  | 机构类型:单轴；工作幅宽（cm）：280；结构形式：框架式；外形尺寸(长×宽×高)mm：1020×3120×1160；配套动力范围（kW）：58.8～88.2；结构质量（kg）：480；传动方式：中间齿轮传动；总安装刀数量（旋耕，把）：70；旋耕刀型号：IT245 | 0 | 购机补贴(通用类) | 2027-12-29 | 江苏省 | 通过
816 | 耕整地机械 | 耕地机械 | 旋耕机 | 单轴2.5m及以上旋耕机 | 连云港市中兴机械制造有限公司 | 旋耕机 | 1GQ-250 |  | 结构形式：框架型。整机外形尺寸（长×宽×高）mm：1220×2880×1150。工作幅宽cm：250。刀轴形式：单轴型。传动形式：侧边传动。刀辊最大回转半径mm：245。刀辊总安装刀数：76把。旋耕刀型号：IT245。配套拖拉机标定功率范围KW：95.6～110.3。 | 0 | 购机补贴(通用类) | 2025-07-30 | 江苏省 | 通过
817 | 耕整地机械 | 耕地机械 | 旋耕机 | 单轴2.5m及以上旋耕机 | 连云港苏连机械有限公司 | 旋耕机 | 1GKN-280 |  | 机具机构类型:单轴；工作幅宽（cm）：280 | 0 | 购机补贴(通用类) | 2026-12-01 | 江苏省 | 通过
818 | 耕整地机械 | 耕地机械 | 旋耕机 | 单轴2.5m及以上旋耕机 | 连云港苏连机械有限公司 | 旋耕机 | 1GQ-250 |  | 机具机构类型:单轴；工作幅宽（cm）：250 | 0 | 购机补贴(通用类) | 2025-08-31 | 江苏省 | 通过
819 | 耕整地机械 | 耕地机械 | 旋耕机 | 单轴2.5m及以上旋耕机 | 连云港苏连机械有限公司 | 旋耕机 | 1GQ-280 |  | 机具机构类型:单轴；工作幅宽（cm）：280 | 0 | 购机补贴(通用类) | 2025-08-31 | 江苏省 | 通过
820 | 耕整地机械 | 耕地机械 | 旋耕机 | 单轴2.5m及以上旋耕机 | 连云港祥宝旋耕机械有限公司 | 旋耕机 | 1GKN-250 |  | 结构型式：框架型；工作幅宽(cm)：250㎝；刀轴型式：单轴型。 | 0 | 购机补贴(通用类) | 2028-12-27 | 江苏省 | 通过
821 | 耕整地机械 | 耕地机械 | 旋耕机 | 单轴2.5m及以上旋耕机 | 连云港祥宝旋耕机械有限公司 | 旋耕机 | 1GKN-280 |  | 结构型式：框架式；工作幅宽(cm)：280㎝；刀轴型式：单轴型。 | 0 | 购机补贴(通用类) | 2029-12-01 | 江苏省 | 通过
822 | 耕整地机械 | 耕地机械 | 旋耕机 | 单轴2.5m及以上旋耕机 | 南昌中天农机有限公司 | 旋耕机 | 1GQQN-250J |  | 结构形式:框架式;2.配套拖拉机标定功率:58.8~73.5KW;3.配套拖拉机动力输出轴转速:720/540R/MIN;4.外形尺寸:(长×宽×高):1100×2800×1150MM;5.结构质量:494KG;6.理论作业速度:4.82KM/H;7.幅宽:250CM;8.旋耕深度:旱地12~14CM,水田14~16CM;9.传动方式:中间齿轮传动;10.与拖拉机连接方式:三点悬挂;11.刀辊转速 | 0 | 购机补贴(通用类) | 2029-12-30 | 江西省 | 通过
823 | 耕整地机械 | 耕地机械 | 旋耕机 | 单轴2.5m及以上旋耕机 | 南昌中天农机有限公司 | 旋耕机 | 1GQQQN-280 |  | 结构型式:框架型3整机外形尺寸(长×宽×高):1200×3150×1330mm4作业速度范围:0.56~1.39m/s5工作幅宽:280cm6耕深:旱耕12-14水耕14-16cm7刀轴型式:单轴型8刀轴连接型式:接盘式9传动型式:中间传动10运输方式:普通型11变速箱档位数(变速旋耕机)个:无12刀辊设计转速:326r/min13刀辊最大回转半径:255mm14刀辊总安装刀数:70把15旋耕机 | 0 | 购机补贴(通用类) | 2029-12-30 | 江西省 | 通过
824 | 耕整地机械 | 耕地机械 | 旋耕机 | 单轴2.5m及以上旋耕机 | 宁晋县农益农业机械有限公司 | 旋耕机 | 1GQN-250 |  | 250型框架型旋耕机，整机外形尺寸1200X2750X1150mm，工作幅宽250cm，单轴型花键式刀轴连接型式，中间传动型式，刀辊转速221/295r/min，刀辊回转半径245mm，刀辊总安装72把刀，旋耕刀型号IT245，限深板装置型式，拖板镇压型式，配套拖拉机标定功率73.5~132.3KW，配套拖拉机动力输出轴转速540/720r/min | 0 | 购机补贴(通用类) | 2028-02-12 | 河北省 | 通过
825 | 耕整地机械 | 耕地机械 | 旋耕机 | 单轴2.5m及以上旋耕机 | 宁晋县农益农业机械有限公司 | 旋耕机 | 1GQN-260 |  | 框架型整机外形尺寸1200mmX2850mmX1150mm， 工作幅宽260cm ， 单轴型刀轴型式 ， 刀辊设计转速248/348r/min，花键式刀轴链接型式，中间传动型，限深板限深装置，拖板镇压型式，刀辊总安装刀数72把 旋耕刀型号IT245 配套拖拉机标定功率 73.5~132.3KW 配套拖拉机动力输出轴转速540/760r/min。 | 0 | 购机补贴(通用类) | 2028-06-04 | 河北省 | 通过
826 | 耕整地机械 | 耕地机械 | 旋耕机 | 单轴2.5m及以上旋耕机 | 宁晋县农益农业机械有限公司 | 旋耕机 | 1GQN-280 |  | 280型框架型旋耕机，整机外形尺寸1200X3050X1150mm，工作幅宽280cm，单轴型花键式刀轴连接型式，中间传动型式，刀辊转速221/295r/min，刀辊回转半径245mm，刀辊总安装76把刀，旋耕刀型号IT245，限深板装置型式，拖板镇压型式，配套拖拉机标定功率110.3~165.4KW，配套拖拉机动力输出轴转速540/720r/min | 0 | 购机补贴(通用类) | 2028-02-12 | 河北省 | 通过
827 | 耕整地机械 | 耕地机械 | 旋耕机 | 单轴2.5m及以上旋耕机 | 宁晋县农益农业机械有限公司 | 旋耕机 | 1GQN-300 |  | 框架型整机外形尺寸1200mmX3250mmX1180mm， 工作幅宽300cm ， 单轴型刀轴型式 ， 刀辊设计转速221/311r/min，花键式刀轴链接型式，中间传动型，限深板限深装置，拖板镇压型式，刀辊总安装刀数80把 旋耕刀型号IT245 配套拖拉机标定功率 110.3~147KW 配套拖拉机动力输出轴转速540/760r/min。 | 0 | 购机补贴(通用类) | 2028-06-04 | 河北省 | 通过
828 | 耕整地机械 | 耕地机械 | 旋耕机 | 单轴2.5m及以上旋耕机 | 宁晋县农益农业机械有限公司 | 旋耕机 | 1GQN-330 |  | 框架型整机外形尺寸1200mmX3550mmX1180mm， 工作幅宽330cm ， 单轴型刀轴型式 ， 刀辊设计转速221/311r/min，花键式刀轴链接型式，中间传动型，限深板限深装置，拖板镇压型式，刀辊总安装刀数88把 旋耕刀型号IT245 配套拖拉机标定功率 110.3~165.4KW 配套拖拉机动力输出轴转速540/760r/min。 | 0 | 购机补贴(通用类) | 2028-06-04 | 河北省 | 通过
829 | 耕整地机械 | 耕地机械 | 旋耕机 | 单轴2.5m及以上旋耕机 | 宁晋县农益农业机械有限公司 | 旋耕机 | 1GQN-350 |  | 框架型整机外形尺寸1200mmX3750mmX1180mm， 工作幅宽350cm ， 单轴型刀轴型式 ， 刀辊设计转速221/311r/min，花键式刀轴链接型式，中间传动型，限深板限深装置，拖板镇压型式，刀辊总安装刀数92把 旋耕刀型号IT245 配套拖拉机标定功率 132.3~191.1KW 配套拖拉机动力输出轴转速540/760r/min。 | 0 | 购机补贴(通用类) | 2028-06-04 | 河北省 | 通过
830 | 耕整地机械 | 耕地机械 | 旋耕机 | 单轴2.5m及以上旋耕机 | 宁晋县农益农业机械有限公司 | 旋耕机 | 1GQN-400 |  | 框架性整机外形尺寸1200mm×4250mm×1180mm， 工作幅宽400cm ， 单轴型刀轴型式 ， 刀辊设计转速221/311 r/min，花键式刀轴链接型式，中间传动型，限深板限深装置，拖板镇压型式，刀辊总安装刀数 100把 旋耕刀型号IT245 配套拖拉机标定功率 147-205.8KW 配套拖拉机动力输出轴转速540/760r/min。 | 0 | 购机补贴(通用类) | 2028-06-04 | 河北省 | 通过
831 | 耕整地机械 | 耕地机械 | 旋耕机 | 单轴2.5m及以上旋耕机 | 宁晋县农益农业机械有限公司 | 旋耕机 | 1GQN-420 |  | 框架型整机外形尺寸1200mmX4450mmX1180mm， 工作幅宽420cm ， 单轴型刀轴型式 ， 刀辊设计转速221/311r/min，花键式刀轴链接型式，中间传动型，限深板限深装置，拖板镇压型式，刀辊总安装刀数104把 旋耕刀型号IT245 配套拖拉机标定功率 147~205.8KW 配套拖拉机动力输出轴转速540/760r/min。 | 0 | 购机补贴(通用类) | 2028-06-04 | 河北省 | 通过
832 | 耕整地机械 | 耕地机械 | 旋耕机 | 单轴2.5m及以上旋耕机 | 山东大华机械有限公司 | 变速旋耕机 | 1GKQNB-280 |  | 刀轴型式:单轴型；工作幅宽：2.8m | 0 | 购机补贴(通用类) | 2029-12-30 | 山东省 | 通过
833 | 耕整地机械 | 耕地机械 | 旋耕机 | 单轴2.5m及以上旋耕机 | 山东大华机械有限公司 | 变速旋耕机 | 1GKQNB-350 |  | 刀轴型式:单轴型;工作幅宽:3.5m | 0 | 购机补贴(通用类) | 2029-12-30 | 山东省 | 通过
834 | 耕整地机械 | 耕地机械 | 旋耕机 | 单轴2.5m及以上旋耕机 | 山东大华机械有限公司 | 高箱深耕旋耕机 | 1GQN-250 |  | 刀轴型式:单轴型;工作幅宽:2.5m | 0 | 购机补贴(通用类) | 2026-12-30 | 山东省 | 通过
835 | 耕整地机械 | 耕地机械 | 旋耕机 | 单轴2.5m及以上旋耕机 | 山东大华机械有限公司 | 高箱旋耕机 | 1GQNG-280 |  | 刀轴型式：单轴型；工作幅宽：2.8m | 0 | 购机补贴(通用类) | 2029-12-30 | 山东省 | 通过
836 | 耕整地机械 | 耕地机械 | 旋耕机 | 单轴2.5m及以上旋耕机 | 山东大华机械有限公司 | 高箱旋耕机 | 1GQNG-300 |  | 刀轴型式:单轴型；工作幅宽：3m | 0 | 购机补贴(通用类) | 2029-12-30 | 山东省 | 通过
837 | 耕整地机械 | 耕地机械 | 旋耕机 | 单轴2.5m及以上旋耕机 | 山东大华机械有限公司 | 高箱旋耕机 | 1GQNG-325 |  | 刀轴型式:单轴型;工作幅宽:3.25m | 0 | 购机补贴(通用类) | 2029-12-30 | 山东省 | 通过
838 | 耕整地机械 | 耕地机械 | 旋耕机 | 单轴2.5m及以上旋耕机 | 山东大华机械有限公司 | 高箱旋耕机 | 1GQNG-350 |  | 刀轴型式:单轴型；工作幅宽：3.5m | 0 | 购机补贴(通用类) | 2029-12-30 | 山东省 | 通过
839 | 耕整地机械 | 耕地机械 | 旋耕机 | 单轴2.5m及以上旋耕机 | 山东大华机械有限公司 | 高箱旋耕机 | 1GQNG-420 |  | 刀轴型式:单轴型;工作幅宽:4.2m | 0 | 购机补贴(通用类) | 2029-12-30 | 山东省 | 通过
840 | 耕整地机械 | 耕地机械 | 旋耕机 | 单轴2.5m及以上旋耕机 | 山东华运农机设备有限公司 | 旋耕机 | 1GKN-250 |  | 结构型式：框架型；整机外形尺寸（长x宽x高）:1520×2900×1150mm；工作幅宽：2500mm | 0 | 购机补贴(通用类) | 2028-03-28 | 山东省 | 通过
841 | 耕整地机械 | 耕地机械 | 旋耕机 | 单轴2.5m及以上旋耕机 | 山东华运农机设备有限公司 | 旋耕机 | 1GKN-280 |  | 结构型式：框架型；整机外形尺寸（长x宽x高）:1520×3200×1150mm；工作幅宽：2800mm | 0 | 购机补贴(通用类) | 2028-03-28 | 山东省 | 通过
842 | 耕整地机械 | 耕地机械 | 旋耕机 | 单轴2.5m及以上旋耕机 | 山东华运农机设备有限公司 | 旋耕机 | 1GKN-300 |  | 结构型式：框架型；整机外形尺寸（长x宽x高）:1520×3400×1150mm；工作幅宽：3000mm | 0 | 购机补贴(通用类) | 2028-03-28 | 山东省 | 通过
843 | 耕整地机械 | 耕地机械 | 旋耕机 | 单轴2.5m及以上旋耕机 | 山东华运农机设备有限公司 | 旋耕机 | 1GQN-250 |  | 结构型式：框架型；整机外形尺寸（长x宽x高）:1460X2830X1310mm；工作幅宽：2500mm | 0 | 购机补贴(通用类) | 2029-12-23 | 山东省 | 通过
844 | 耕整地机械 | 耕地机械 | 旋耕机 | 单轴2.5m及以上旋耕机 | 山东金大丰机械有限公司 | 旋耕机 | 1GQN-250 |  | 刀轴型式：单轴型；工作幅宽：2.5m； | 0 | 购机补贴(通用类) | 2028-01-17 | 山东省 | 通过
845 | 耕整地机械 | 耕地机械 | 旋耕机 | 单轴2.5m及以上旋耕机 | 山东金大丰机械有限公司 | 旋耕机 | 1GQN-280 |  | 刀轴型式：单轴型；工作幅宽：2.8m； | 0 | 购机补贴(通用类) | 2028-01-17 | 山东省 | 通过
846 | 耕整地机械 | 耕地机械 | 旋耕机 | 单轴2.5m及以上旋耕机 | 山东金大丰机械有限公司 | 旋耕机 | 1GQN-300 |  | 刀轴型式：单轴型；工作幅宽：3.0m； | 0 | 购机补贴(通用类) | 2029-05-16 | 山东省 | 通过
847 | 耕整地机械 | 耕地机械 | 旋耕机 | 单轴2.5m及以上旋耕机 | 山东鲁辉农业机械有限公司 | 旋耕机 | 1GKN-280 |  | 型号名称 / 1GKN-280旋耕机 结构型式 / 框架型 整机a外形尺寸（长×宽×高） mm 1360×3060×1212 作业速度范围 m/s 0.55-1.6 工作幅宽 cm 280 耕深 cm ＞12 刀轴型式 / 单轴型 刀轴连接型式 / 接盘式 传动型式 / 中间传动 运输方式 / 普通型 变速箱挡位数（变速旋耕机） 个 / 刀辊设计转速 r/min 265 , 280 |  | 购机补贴(通用类) | 2025-07-06 | 山东省 | 通过
848 | 耕整地机械 | 耕地机械 | 旋耕机 | 单轴2.5m及以上旋耕机 | 山东鲁辉农业机械有限公司 | 旋耕机 | 1GKN-300 |  | 型号名称 / 1GKN-300型旋耕机 结构型式 / 框架型 整机a外形尺寸（长×宽×高） mm 1360×3260×1400 作业速度范围 m/s 0.55-1.3 工作幅宽 cm 300 耕深 cm ＞12 刀轴型式 / 单轴型 刀轴连接型式 / 接盘式 传动型式 / 中间传动 运输方式 / 普通型 变速箱挡位数（变速旋耕机） 个 / 刀辊设计转速 r/min 265,280 | 0 | 购机补贴(通用类) | 2029-06-25 | 山东省 | 通过
849 | 耕整地机械 | 耕地机械 | 旋耕机 | 单轴2.5m及以上旋耕机 | 山东鲁辉农业机械有限公司 | 旋耕机 | 1GKN-330 |  | 型号名称 / 1GKN-330型旋耕机 结构型式 / 框架型 整机a外形尺寸（长×宽×高） mm 1360×3560×1400 作业速度范围 m/s 0.55-1.3 工作幅宽 cm 330 耕深 cm ＞12 刀轴型式 / 单轴型 刀轴连接型式 / 接盘式 传动型式 / 中间传动 运输方式 / 普通型 变速箱挡位数（变速旋耕机） 个 / 刀辊设计转速 r/min 265,280 | 0 | 购机补贴(通用类) | 2029-06-25 | 山东省 | 通过
850 | 耕整地机械 | 耕地机械 | 旋耕机 | 单轴2.5m及以上旋耕机 | 山东鲁辉农业机械有限公司 | 旋耕机 | 1GKN-350 |  | 型号名称 / 1GKN-350型旋耕机 结构型式 / 框架型 整机a外形尺寸（长×宽×高） mm 1360×3760×1400 作业速度范围 m/s 0.55-1.3 工作幅宽 cm 350 耕深 cm ＞12 刀轴型式 / 单轴型 刀轴连接型式 / 接盘式 传动型式 / 中间传动 运输方式 / 普通型 变速箱挡位数（变速旋耕机） 个 / 刀辊设计转速 r/min 265,280 | 0 | 购机补贴(通用类) | 2029-06-25 | 山东省 | 通过
851 | 耕整地机械 | 耕地机械 | 旋耕机 | 单轴2.5m及以上旋耕机 | 山东鲁辉农业机械有限公司 | 旋耕机 | 1GKN-420 |  | 型号名称 / 1GKN-420型旋耕机 结构型式 / 框架型 整机a外形尺寸（长×宽×高） mm 1360×4460×1400 作业速度范围 m/s 0.55-1.3 工作幅宽 cm 420 耕深 cm ＞12 刀轴型式 / 单轴型 刀轴连接型式 / 接盘式 传动型式 / 中间传动 运输方式 / 普通型 变速箱挡位数（变速旋耕机） 个 / 刀辊设计转速 r/min 265,280 | 0 | 购机补贴(通用类) | 2029-06-25 | 山东省 | 通过
852 | 耕整地机械 | 耕地机械 | 旋耕机 | 单轴2.5m及以上旋耕机 | 石家庄连达农业机械有限公司 | 旋耕机 | 1GKN-250H |  | 刀轴型式：单轴型，工作幅宽：250cm | 0 | 购机补贴(通用类) | 2026-10-21 | 河北省 | 通过
853 | 耕整地机械 | 耕地机械 | 旋耕机 | 单轴2.5m及以上旋耕机 | 石家庄连达农业机械有限公司 | 旋耕机 | 1GKN-270H |  | 刀轴型式：单轴型，工作幅宽：270cm | 0 | 购机补贴(通用类) | 2026-10-21 | 河北省 | 通过
854 | 耕整地机械 | 耕地机械 | 旋耕机 | 单轴2.5m及以上旋耕机 | 石家庄连达农业机械有限公司 | 旋耕机 | 1GKN-300H |  | 刀轴型式：单轴型，工作幅宽：300cm | 0 | 购机补贴(通用类) | 2029-11-28 | 河北省 | 通过
855 | 耕整地机械 | 耕地机械 | 旋耕机 | 单轴2.5m及以上旋耕机 | 石家庄连达农业机械有限公司 | 旋耕机 | 1GKN-320H |  | 刀轴型式：单轴型，工作幅宽：320cm | 0 | 购机补贴(通用类) | 2026-10-21 | 河北省 | 通过
856 | 耕整地机械 | 耕地机械 | 旋耕机 | 单轴2.5m及以上旋耕机 | 泗洪实伟机械有限公司 | 旋耕机 | 1GK-300 |  | 结构型式：框架型；工作幅宽：300cm；刀轴型式：单轴型 | 0 | 购机补贴(通用类) | 2028-11-30 | 江苏省 | 通过
857 | 耕整地机械 | 耕地机械 | 旋耕机 | 单轴2.5m及以上旋耕机 | 泗洪实伟机械有限公司 | 旋耕机 | 1GK-330 |  | 结构型式：框架型；工作幅宽：330cm；刀轴型式：单轴型 | 0 | 购机补贴(通用类) | 2028-11-30 | 江苏省 | 通过
858 | 耕整地机械 | 耕地机械 | 旋耕机 | 单轴2.5m及以上旋耕机 | 太仓市旋旺机械制造有限公司 | 通轴旋耕机 | 1GK-250 |  | 结构型式：框架型；整机外形尺寸（长*宽*高）mm：1035*2850*1210；工作幅宽cm：250；配套拖拉机标定功率范围kW:66.2-95.6. | 66.2 | 购机补贴(通用类) | 2029-08-01 | 江苏省 | 通过
859 | 耕整地机械 | 耕地机械 | 旋耕机 | 单轴2.5m及以上旋耕机 | 太仓市旋旺机械制造有限公司 | 旋耕机 | 1GKN-250 |  | 结构型式：框架型；整机外形尺寸（长*宽*高）mm：1040*2770*1170；工作幅宽cm：250；配套拖拉机标定功率范围kW:66.2-95.6. | 66.2 | 购机补贴(通用类) | 2029-08-01 | 江苏省 | 通过
860 | 耕整地机械 | 耕地机械 | 旋耕机 | 单轴2.5m及以上旋耕机 | 泰州樱田农机制造有限公司 | 通轴旋耕机 | 1GQ-260A |  | 单轴;工作幅宽2.6m | 0 | 购机补贴(通用类) | 2027-07-31 | 江苏省 | 通过
861 | 耕整地机械 | 耕地机械 | 旋耕机 | 单轴2.5m及以上旋耕机 | 泰州樱田农机制造有限公司 | 旋耕机 | 1GQ-260DK |  | 单轴;工作幅宽2.6m | 0 | 购机补贴(通用类) | 2029-07-04 | 江苏省 | 通过
862 | 耕整地机械 | 耕地机械 | 旋耕机 | 单轴2.5m及以上旋耕机 | 泰州樱田农机制造有限公司 | 旋耕机 | 1GQ-260XK |  | 单轴;工作幅宽2.6m | 0 | 购机补贴(通用类) | 2028-12-27 | 江苏省 | 通过
863 | 耕整地机械 | 耕地机械 | 旋耕机 | 单轴2.5m及以上旋耕机 | 泰州樱田农机制造有限公司 | 通轴旋耕机 | 1GQ-280A |  | 单轴;工作幅宽2.8m | 0 | 购机补贴(通用类) | 2027-07-31 | 江苏省 | 通过
864 | 耕整地机械 | 耕地机械 | 旋耕机 | 单轴2.5m及以上旋耕机 | 泰州樱田农机制造有限公司 | 旋耕机 | 1GQ-280DK |  | 单轴;工作幅宽2.8m | 0 | 购机补贴(通用类) | 2029-07-04 | 江苏省 | 通过
865 | 耕整地机械 | 耕地机械 | 旋耕机 | 单轴2.5m及以上旋耕机 | 泰州樱田农机制造有限公司 | 旋耕机 | 1GQ-280XK |  | 单轴;工作幅宽2.8m | 0 | 购机补贴(通用类) | 2028-12-27 | 江苏省 | 通过
866 | 耕整地机械 | 耕地机械 | 旋耕机 | 单轴2.5m及以上旋耕机 | 泰州樱田农机制造有限公司 | 旋耕机 | 1GQ-300 |  | 单轴;工作幅宽3m | 0 | 购机补贴(通用类) | 2026-12-01 | 江苏省 | 通过
867 | 耕整地机械 | 耕地机械 | 旋耕机 | 单轴2.5m及以上旋耕机 | 泰州樱田农机制造有限公司 | 旋耕机 | 1GQ-300DK |  | 单轴;工作幅宽3m | 0 | 购机补贴(通用类) | 2029-07-04 | 江苏省 | 通过
868 | 耕整地机械 | 耕地机械 | 旋耕机 | 单轴2.5m及以上旋耕机 | 泰州樱田农机制造有限公司 | 旋耕机 | 1GQ-300XK |  | 单轴;工作幅宽3m | 0 | 购机补贴(通用类) | 2028-12-27 | 江苏省 | 通过
869 | 耕整地机械 | 耕地机械 | 旋耕机 | 单轴2.5m及以上旋耕机 | 泰州樱田农机制造有限公司 | 旋耕机 | 1GQ-320 |  | 单轴;工作幅宽3.2m | 0 | 购机补贴(通用类) | 2026-12-01 | 江苏省 | 通过
870 | 耕整地机械 | 耕地机械 | 旋耕机 | 单轴2.5m及以上旋耕机 | 泰州樱田农机制造有限公司 | 旋耕机 | 1GQ-320DK |  | 单轴;工作幅宽3.2m | 0 | 购机补贴(通用类) | 2029-07-04 | 江苏省 | 通过
871 | 耕整地机械 | 耕地机械 | 旋耕机 | 单轴2.5m及以上旋耕机 | 泰州樱田农机制造有限公司 | 旋耕机 | 1GQ-320XK |  | 单轴;工作幅宽3.2m | 0 | 购机补贴(通用类) | 2028-12-27 | 江苏省 | 通过
872 | 耕整地机械 | 耕地机械 | 旋耕机 | 单轴2.5m及以上旋耕机 | 潍坊博源农业机械有限公司 | 旋耕机 | 1GKN-250 |  | 单轴；工作幅宽：2.5m | 0 | 购机补贴(通用类) | 2029-12-30 | 山东省 | 通过
873 | 耕整地机械 | 耕地机械 | 旋耕机 | 单轴2.5m及以上旋耕机 | 潍坊牧阳机械有限公司 | 旋耕机 | 1GKN-250 |  | 单轴;工作幅宽:2.5m | 0 | 购机补贴(通用类) | 2029-09-01 | 山东省 | 通过
874 | 耕整地机械 | 耕地机械 | 旋耕机 | 单轴2.5m及以上旋耕机 | 潍坊农宜得机械有限公司 | 旋耕机 | 1GKN-250A |  | 型号名称 / 1GKN-250A型旋耕机 结构型式 / 框架型 整机a外形尺寸（长×宽×高） mm 1140×2750×1150 作业速度范围 m/s 0.27～1.38 工作幅宽 cm 250 耕深 cm ≥12 刀轴型式 / 单轴型 刀轴连接型式 / 花键式 传动型式 / 中间传动 运输方式 / 普通型 变速箱挡位数（变速旋耕机） 个 / 刀辊设计转速 r/min 222/313 刀辊最大回转 | 0 | 购机补贴(通用类) | 2026-05-09 | 山东省 | 通过
875 | 耕整地机械 | 耕地机械 | 旋耕机 | 单轴2.5m及以上旋耕机 | 潍坊神力农机装备有限公司 | 旋耕机 | 1GKN-250 |  | 单轴，工作幅宽：2.5m | 0 | 购机补贴(通用类) | 2028-03-29 | 山东省 | 通过
876 | 耕整地机械 | 耕地机械 | 旋耕机 | 单轴2.5m及以上旋耕机 | 潍坊裕祥农业装备有限公司 | 旋耕机 | 1GKN-260 |  | 单轴，耕幅2.6m | 0 | 购机补贴(通用类) | 2026-03-29 | 山东省 | 通过
877 | 耕整地机械 | 耕地机械 | 旋耕机 | 单轴2.5m及以上旋耕机 | 亚澳南阳农机有限责任公司 | 旋耕机 | 1GKN-250 |  | 1GKN-250型旋耕机，此机型耕幅为2.5m,刀轴是单轴，结构形式为框架型！刀轴连接型式为花键式、镇压型式为拖板型、 | 0 | 购机补贴(通用类) | 2028-09-05 | 河南省 | 通过
878 | 耕整地机械 | 耕地机械 | 旋耕机 | 单轴2.5m及以上旋耕机 | 盐城东申农业机械有限公司 | 旋耕机 | 1GK-280 |  | 刀轴型式：单轴型，工作幅宽：280cm，整机外形尺寸（长×宽×高）：950×3150×1010mm，配套拖拉机标定功率范围：73.5～110.2kW | 0 | 购机补贴(通用类) | 2027-08-30 | 江苏省 | 通过
879 | 耕整地机械 | 耕地机械 | 旋耕机 | 单轴2.5m及以上旋耕机 | 盐城东申农业机械有限公司 | 旋耕机 | 1GK-300 |  | 刀轴型式：单轴型，工作幅宽：300cm，整机外形尺寸（长×宽×高）：950×3350×1010mm，配套拖拉机标定功率范围：73.5～110.2kW | 0 | 购机补贴(通用类) | 2027-08-30 | 江苏省 | 通过
880 | 耕整地机械 | 耕地机械 | 旋耕机 | 单轴2.5m及以上旋耕机 | 盐城力田农业机械有限公司 | 旋耕机 | 1GK-260 |  | 传动方式：侧边齿轮传动 耕幅：2.6m 轴数：单轴 | 0 | 购机补贴(通用类) | 2029-04-29 | 江苏省 | 通过
881 | 耕整地机械 | 耕地机械 | 旋耕机 | 单轴2.5m及以上旋耕机 | 盐城平波机械制造有限公司 | 旋耕机 | 1GK-250 |  | 刀轴型式：单轴型；工作幅宽：2.5m。 | 0 | 购机补贴(通用类) | 2027-09-29 | 江苏省 | 通过
882 | 耕整地机械 | 耕地机械 | 旋耕机 | 单轴2.5m及以上旋耕机 | 盐城平波机械制造有限公司 | 旋耕机 | 1GK-260H |  | 刀轴型式：单轴型；工作幅宽:2.6m。 | 0 | 购机补贴(通用类) | 2028-11-30 | 江苏省 | 通过
883 | 耕整地机械 | 耕地机械 | 旋耕机 | 单轴2.5m及以上旋耕机 | 盐城平波机械制造有限公司 | 旋耕机 | 1GQ-260 |  | 刀轴型式：单轴型；工作幅宽：2.6m。 | 0 | 购机补贴(通用类) | 2026-09-05 | 江苏省 | 通过
884 | 耕整地机械 | 耕地机械 | 旋耕机 | 单轴2.5m及以上旋耕机 | 盐城平波机械制造有限公司 | 旋耕机 | 1GQ-280 |  | 刀轴型式：单轴型；工作幅宽：2.8m。 | 0 | 购机补贴(通用类) | 2026-09-05 | 江苏省 | 通过
885 | 耕整地机械 | 耕地机械 | 旋耕机 | 单轴2.5m及以上旋耕机 | 盐城市盾田机械制造有限公司 | 旋耕机 | 1GK-350 |  | 工作幅宽:3.5m；刀轴型式：单轴型 | 0 | 购机补贴(通用类) | 2028-11-30 | 江苏省 | 通过
886 | 耕整地机械 | 耕地机械 | 旋耕机 | 单轴2.5m及以上旋耕机 | 盐城市盾田机械制造有限公司 | 旋耕机 | 1GK-400 |  | 工作幅宽:4m；刀轴型式：单轴型 | 0 | 购机补贴(通用类) | 2028-11-30 | 江苏省 | 通过
887 | 耕整地机械 | 耕地机械 | 旋耕机 | 单轴2.5m及以上旋耕机 | 盐城市盾田机械制造有限公司 | 旋耕机 | 1GK-450 |  | 工作幅宽:4.5m；刀轴型式：单轴型 | 0 | 购机补贴(通用类) | 2028-11-30 | 江苏省 | 通过
888 | 耕整地机械 | 耕地机械 | 旋耕机 | 单轴2.5m及以上旋耕机 | 盐城市盾田机械制造有限公司 | 旋耕机 | 1GK-500 |  | 工作幅宽:5m；刀轴型式：单轴型 | 0 | 购机补贴(通用类) | 2028-11-30 | 江苏省 | 通过
889 | 耕整地机械 | 耕地机械 | 旋耕机 | 单轴2.5m及以上旋耕机 | 盐城市盾田机械制造有限公司 | 旋耕机 | 1GQ-260 |  | 工作幅宽:2.6m；刀轴型式：单轴型 | 0 | 购机补贴(通用类) | 2026-11-23 | 江苏省 | 通过
890 | 耕整地机械 | 耕地机械 | 旋耕机 | 单轴2.5m及以上旋耕机 | 盐城市盾田机械制造有限公司 | 旋耕机 | 1GQ-280 |  | 工作幅宽:2.8m；刀轴型式：单轴型 | 0 | 购机补贴(通用类) | 2026-11-23 | 江苏省 | 通过
891 | 耕整地机械 | 耕地机械 | 旋耕机 | 单轴2.5m及以上旋耕机 | 盐城市盾田机械制造有限公司 | 旋耕机 | 1GQ-300 |  | 工作幅宽:3m；刀轴型式：单轴型 | 0 | 购机补贴(通用类) | 2026-11-23 | 江苏省 | 通过
892 | 耕整地机械 | 耕地机械 | 旋耕机 | 单轴2.5m及以上旋耕机 | 盐城苏贤机械有限公司 | 旋耕机 | 1GKN-260 |  | 结构型式：框架型 整机外形尺寸（长×宽×高）：1120×2800×1180mm 作业速度范围：0.56～1.39m/s 工作幅宽：260cm 耕深：≥12cm 刀轴型式：单轴型 刀轴连接型式：接盘式 传动型式：中间传动 运输方式：普通型 刀辊设计转速：222（N动=540）；296（N动=720）r/min 刀辊最大回转半径：250mm 刀辊总安装刀数：88把 旋耕刀型号：IT245 | 0 | 购机补贴(通用类) | 2027-01-25 | 江苏省 | 通过
893 | 耕整地机械 | 耕地机械 | 旋耕机 | 单轴2.5m及以上旋耕机 | 盐城苏贤机械有限公司 | 旋耕机 | 1GKN-290 |  | 结构型式：框架型 整机外形尺寸（长×宽×高）：1140×3120×1215mm 作业速度范围：0.56～1.39m/s 工作幅宽：290cm 耕深：≥12cm 刀轴型式：单轴型 刀轴连接型式：接盘式 传动型式：中间传动 运输方式：普通型 刀辊设计转速：222（N动=540）；296（N动=720）r/min 刀辊最大回转半径：250mm 刀辊总安装刀数：96把 旋耕刀型号：IT245 | 0 | 购机补贴(通用类) | 2027-01-25 | 江苏省 | 通过
894 | 耕整地机械 | 耕地机械 | 旋耕机 | 单轴2.5m及以上旋耕机 | 扬州市井田农机制造有限公司 | 旋耕机 | 1GKN-250 |  | 单轴;耕幅≥2.5m，结构型式：（框架式）。整机外形尺寸（长×宽×高）：1310*2770*1280。工作幅宽（cm）:250。配套拖拉机标定功率（kW）:47.8-66.2。配套拖拉机动力输出轴转速（r/min）:540、720。 | 0 | 购机补贴(通用类) | 2027-12-29 | 江苏省 | 通过
895 | 耕整地机械 | 耕地机械 | 旋耕机 | 单轴2.5m及以上旋耕机 | 樱田农机科技（泰州）有限公司 | 水稻秸秆深埋旋耕机 | 1GQ-260A |  | 单轴;工作幅宽2.6m | 0 | 购机补贴(通用类) | 2025-09-29 | 江苏省 | 通过
896 | 耕整地机械 | 耕地机械 | 旋耕机 | 单轴2.5m及以上旋耕机 | 樱田农机科技（泰州）有限公司 | 水稻秸秆深埋旋耕机 | 1GQ-280A |  | 单轴;工作幅宽2.8m | 0 | 购机补贴(通用类) | 2025-09-29 | 江苏省 | 通过
897 | 耕整地机械 | 耕地机械 | 旋耕机 | 单轴2.5m及以上旋耕机 | 中国一拖集团有限公司 | 旋耕机 | 1GQN-250ZG |  | 结构型式 / 框架型；刀轴型式 / 单轴型；工作幅宽 cm 250；耕深 cm 12～16；传动型式 / 中间传动；配套拖拉机标定功率范围 kW 66.2～80.9 | 0 | 购机补贴(通用类) | 2029-11-28 | 河南省 | 通过
898 | 耕整地机械 | 耕地机械 | 旋耕机 | 单轴2.5m及以上旋耕机 | 中国一拖集团有限公司 | 旋耕机 | 1GQQN-250GG |  | 结构型式 / 框架型；整机外形尺寸(长×宽×高) mm 1127×2772×1230；作业速度范围 m/s 0.56～1.39；工作幅宽 cm 250；耕深 cm 12～16；刀轴型式 / 单轴型；刀轴连接型式 / 花键式；传动型式 / 中间传动。 | 0 | 购机补贴(通用类) | 2029-11-28 | 河南省 | 通过
899 | 耕整地机械 | 耕地机械 | 旋耕机 | 双轴1.5—2m旋耕机 | 河北圣和农业机械有限公司 | 双轴旋耕机 | 1GKNM-190A |  | 刀轴型式：双轴型；工作幅宽：190cm；整机外形尺寸（长x宽x高）：1565×2080×1345mm；耕深：12～18cm；传动型式：中间传动；刀辊设计转速：前：337，后：301r/min；刀辊最大回转半径：245mm；刀辊总安装刀数：前：52，后：52把；旋耕刀型号：IT245；镇压型式：拖板；配套拖拉机标定功率范围：88.2～110.3kW；配套拖拉机动力输出轴转速：760r/min。 | 0 | 购机补贴(通用类) | 2030-01-20 | 河北省 | 通过
900 | 耕整地机械 | 耕地机械 | 旋耕机 | 双轴1.5—2m旋耕机 | 河北圣和农业机械有限公司 | 双轴灭茬旋耕机 | 1GQNM-190 |  | 双轴；工作幅宽：1900mm；配套动力：71.5～83.5kW；与拖拉机链接方式：三点悬挂联接；结构质量：720kg；外形尺寸（长×宽×高）：1585×2080×1282mm；旋耕刀片型号及数量：IT245型52把；灭茬刀片型号及数量：MI135型52把；耕深：12～16cm。 | 0 | 购机补贴(通用类) | 2027-11-14 | 河北省 | 通过
901 | 耕整地机械 | 耕地机械 | 旋耕机 | 双轴1.5—2m旋耕机 | 河北中仁农业机械有限公司 | 双轴灭茬旋耕机 | 1GQNSM-180 |  | 双轴，工作幅宽：1.8m | 0 | 购机补贴(通用类) | 2028-06-04 | 河北省 | 通过
902 | 耕整地机械 | 耕地机械 | 旋耕机 | 双轴2—2.5m旋耕机 | 灌云巨富农业机械有限公司 | 双轴旋耕机 | 1GKM-230 |  | 机具机构类型:双轴；工作幅宽（cm）：230 | 0 | 购机补贴(通用类) | 2026-08-05 | 江苏省 | 通过
903 | 耕整地机械 | 耕地机械 | 旋耕机 | 双轴2—2.5m旋耕机 | 河北春翔机械有限公司 | 双轴旋耕机 | 1GSX-230 |  | 型号名称 / 1GSX-230双轴旋耕机 结构型式 / 框架型 整机外形尺寸（长×宽×高） mm 1750×2600×1260 作业速度范围 m/s 0.56～1.39 工作幅宽 cm 230 耕深 cm 12～17 刀轴型式 / 双轴型 刀轴连接型式 / 花键式 传动型式 / 中间传动 | 0 | 购机补贴(通用类) | 2026-02-28 | 河北省 | 通过
904 | 耕整地机械 | 耕地机械 | 旋耕机 | 双轴2—2.5m旋耕机 | 河北春翔机械有限公司 | 双轴灭茬旋耕机 | 1GSXM-200 |  | 型号名称 / 1GSXM-200双轴灭茬旋耕机 工作幅宽 mm 2000 旋耕计转速 r/min 286 灭茬设计转速 r/min 550 旋耕刀辊最大回转半径 mm 245 灭茬刀辊最大回转半径 mm 165 旋耕刀总安装刀数 把 60 灭茬刀总安装刀数 把 108 旋耕刀型号 / ⅠT245 灭茬刀型号 / MⅡ165 | 0 | 购机补贴(通用类) | 2029-01-25 | 河北省 | 通过
905 | 耕整地机械 | 耕地机械 | 旋耕机 | 双轴2—2.5m旋耕机 | 河北春翔机械有限公司 | 双轴灭茬旋耕机 | 1GSXM-220 |  | 型号名称 / 1GSXM-220双轴灭茬旋耕机 工作幅宽 mm 2200 旋耕计转速 r/min 286 灭茬设计转速 r/min 550 旋耕刀辊最大回转半径 mm 245 灭茬刀辊最大回转半径 mm 165 旋耕刀总安装刀数 把 64 灭茬刀总安装刀数 把 120 旋耕刀型号 / ⅠT245 灭茬刀型号 / MⅡ165 | 0 | 购机补贴(通用类) | 2029-01-25 | 河北省 | 通过
906 | 耕整地机械 | 耕地机械 | 旋耕机 | 双轴2—2.5m旋耕机 | 河北春翔机械有限公司 | 双轴灭茬旋耕机 | 1GSXM-230 |  | 型号名称 / 1GSXM-230双轴灭茬旋耕机 工作幅宽 mm 2300 旋耕计转速 r/min 286 灭茬设计转速 r/min 550 旋耕刀辊最大回转半径 mm 245 灭茬刀辊最大回转半径 mm 165 旋耕刀总安装刀数 把 64 灭茬刀总安装刀数 把 120 旋耕刀型号 / ⅠT245 灭茬刀型号 / MⅡ165 | 0 | 购机补贴(通用类) | 2029-01-25 | 河北省 | 通过
907 | 耕整地机械 | 耕地机械 | 旋耕机 | 双轴2—2.5m旋耕机 | 河北耕牛农业机械制造有限公司 | 双轴旋耕机 | 1GKNS-200 |  | 双轴;工作幅宽：2m | 0 | 购机补贴(通用类) | 2026-08-18 | 河北省 | 通过
908 | 耕整地机械 | 耕地机械 | 旋耕机 | 双轴2—2.5m旋耕机 | 河北耕牛农业机械制造有限公司 | 双轴旋耕机 | 1GKNS-230 |  | 双轴;工作幅宽：2.3m | 0 | 购机补贴(通用类) | 2026-08-18 | 河北省 | 通过
909 | 耕整地机械 | 耕地机械 | 旋耕机 | 双轴2—2.5m旋耕机 | 河北耕润农业机械有限公司 | 双轴旋耕机 | 1GKNM-200 |  | 整机外形尺寸（长×宽×高）：1620×2320×1320mm；作业速度范围：0.56~1.39m/s；工作幅宽：200cm；耕深：12~16cm；刀轴型式：双轴型；刀轴连接型式：花键式；传动型式：中间传动；刀辊设计转速：296r/min；刀辊最大回转半径：245mm；刀辊总安装刀数：120把；旋耕刀型号：IT245；限深装置型式：限深坂；镇压型式：拖板；配套拖拉机标定功率：88.2-110.2kw | 0 | 购机补贴(通用类) | 2027-07-29 | 河北省 | 通过
910 | 耕整地机械 | 耕地机械 | 旋耕机 | 双轴2—2.5m旋耕机 | 河北耕润农业机械有限公司 | 双轴旋耕机 | 1GKNM-230 |  | 整机外形尺寸（长×宽×高）：1620×2550×1320mm；作业速度范围：0.56~1.39m/s；工作幅宽：230cm；耕深：12~16cm；刀轴型式：双轴型；刀轴连接型式：花键式；传动型式：中间传动；刀辊设计转速：296r/min；刀辊最大回转半径：245mm；刀辊总安装刀数：128把；旋耕刀型号：IT245；限深装置型式：限深坂；镇压型式：拖板；配套拖拉机标定功率110.2-132.4kw | 0 | 购机补贴(通用类) | 2027-07-29 | 河北省 | 通过
911 | 耕整地机械 | 耕地机械 | 旋耕机 | 双轴2—2.5m旋耕机 | 河北耕耘农业机械制造有限公司 | 双轴灭茬旋耕机 | 1GKNM-200 |  | 双轴；工作幅宽（cm）：200 | 0 | 购机补贴(通用类) | 2028-02-12 | 河北省 | 通过
912 | 耕整地机械 | 耕地机械 | 旋耕机 | 双轴2—2.5m旋耕机 | 河北耕耘农业机械制造有限公司 | 双轴灭茬旋耕机 | 1GKNM-220 |  | 双轴；工作幅宽（cm）：220 | 0 | 购机补贴(通用类) | 2027-11-27 | 河北省 | 通过
913 | 耕整地机械 | 耕地机械 | 旋耕机 | 双轴2—2.5m旋耕机 | 河北耕耘农业机械制造有限公司 | 双轴灭茬旋耕机 | 1GKNM-230 |  | 双轴；工作幅宽（cm）：230 | 0 | 购机补贴(通用类) | 2027-11-27 | 河北省 | 通过
914 | 耕整地机械 | 耕地机械 | 旋耕机 | 双轴2—2.5m旋耕机 | 河北耕耘农业机械制造有限公司 | 双轴旋耕机 | 1GQNKG-200S |  | 双轴；工作幅宽（cm）：200 | 0 | 购机补贴(通用类) | 2029-01-25 | 河北省 | 通过
915 | 耕整地机械 | 耕地机械 | 旋耕机 | 双轴2—2.5m旋耕机 | 河北耕耘农业机械制造有限公司 | 双轴旋耕机 | 1GQNKG-230S |  | 双轴；工作幅宽（cm）：230 | 0 | 购机补贴(通用类) | 2029-01-25 | 河北省 | 通过
916 | 耕整地机械 | 耕地机械 | 旋耕机 | 双轴2—2.5m旋耕机 | 河北利宏农业机械制造有限公司 | 双轴灭茬旋耕机 | 1GKNM-230 |  | 双轴; 工作幅宽：2.3 m | 0 | 购机补贴(通用类) | 2029-12-26 | 河北省 | 通过
917 | 耕整地机械 | 耕地机械 | 旋耕机 | 双轴2—2.5m旋耕机 | 河北神耕机械有限公司 | 双轴灭茬旋耕机 | 1GM-240 |  | 双轴;工作幅宽2.4m | 0 | 购机补贴(通用类) | 2028-06-04 | 河北省 | 通过
918 | 耕整地机械 | 耕地机械 | 旋耕机 | 双轴2—2.5m旋耕机 | 河北圣和农业机械有限公司 | 双轴旋耕机 | 1GKNM-200A |  | 刀轴型式：双轴型；工作幅宽：200cm；整机外形尺寸（长x宽x高）：1565×2320×1345mm；耕深：12～18cm；传动型式：中间传动；刀辊设计转速：前：337，后：301r/min；刀辊最大回转半径：245mm；刀辊总安装刀数：前：60，后：60把；旋耕刀型号：IT245；镇压型式：拖板；配套拖拉机标定功率范围：88.2～110.3kW；配套拖拉机动力输出轴转速：760r/min。 | 0 | 购机补贴(通用类) | 2030-01-20 | 河北省 | 通过
919 | 耕整地机械 | 耕地机械 | 旋耕机 | 双轴2—2.5m旋耕机 | 河北圣和农业机械有限公司 | 双轴旋耕机 | 1GKNM-230A |  | 刀轴型式：双轴型；工作幅宽：230cm；整机外形尺寸（长x宽x高）：1565×2550×1345mm；耕深：12～18cm；传动型式：中间传动；刀辊设计转速：前：337，后：301r/min；刀辊最大回转半径：245mm；刀辊总安装刀数：前：68，后：68把；旋耕刀型号：IT245；镇压型式：拖板；配套拖拉机标定功率范围：110.3～132.3kW；配套拖拉机动力输出轴转速：760r/min。 | 0 | 购机补贴(通用类) | 2030-01-20 | 河北省 | 通过
920 | 耕整地机械 | 耕地机械 | 旋耕机 | 双轴2—2.5m旋耕机 | 河北圣和农业机械有限公司 | 双轴灭茬旋耕机 | 1GQNM-210 |  | 双轴；幅宽：2100mm；配套动力：73.5～88.2kW；与拖拉机链接方式：三点悬挂联接；结构质量：795kg；外形尺寸（长×宽×高）：1585×2320×1282mm；旋耕刀片型号及数量：IT245型60把；灭茬刀片型号及数量：MI135型60把；耕深：12～16cm。 | 0 | 购机补贴(通用类) | 2027-11-14 | 河北省 | 通过
921 | 耕整地机械 | 耕地机械 | 旋耕机 | 双轴2—2.5m旋耕机 | 河北圣和农业机械有限公司 | 双轴灭茬旋耕机 | 1GQNM-230 |  | 双轴；幅宽：2300mm；配套动力：88.2～102.9kW；与拖拉机链接方式：三点悬挂；结构质量：943kg；外形尺寸（长×宽×高）：1585×2550×1290mm；旋耕刀片型号及数量：IT245型66把；灭茬刀片型号及数量：MI135型66把；耕深：12～16cm。 | 0 | 购机补贴(通用类) | 2026-12-26 | 河北省 | 通过
922 | 耕整地机械 | 耕地机械 | 旋耕机 | 双轴2—2.5m旋耕机 | 河北双天机械制造有限公司 | 旋耕机 | 1GKNM-220B |  | 双轴 作业幅宽2.2m | 0 | 购机补贴(通用类) | 2030-01-20 | 河北省 | 通过
923 | 耕整地机械 | 耕地机械 | 旋耕机 | 双轴2—2.5m旋耕机 | 河北晓天农业机械有限公司 | 双轴旋耕机 | 1GKNM-230 |  | 框架性整机外形尺寸1580mm×2570mm×1180mm， 工作幅宽230cm ， 双轴型刀轴型式 ， 刀辊设计转速296r/min，花键式刀轴链接型式，中间传动型，限深板限深装置，拖板镇压型式，刀辊总安装刀数 136把 旋耕刀型号IT245 配套拖拉机标定功率102.9-132.4KW 配套拖拉机动力输出轴转速 720r/min。 | 0 | 购机补贴(通用类) | 2026-10-21 | 河北省 | 通过
924 | 耕整地机械 | 耕地机械 | 旋耕机 | 双轴2—2.5m旋耕机 | 河北中仁农业机械有限公司 | 双轴灭茬旋耕机 | 1GQNSM-200 |  | 双轴，工作幅宽：2m | 0 | 购机补贴(通用类) | 2028-06-04 | 河北省 | 通过
925 | 耕整地机械 | 耕地机械 | 旋耕机 | 双轴2—2.5m旋耕机 | 河北中仁农业机械有限公司 | 双轴灭茬旋耕机 | 1GQNSM-220 |  | 双轴，工作幅宽：2.2m | 0 | 购机补贴(通用类) | 2028-06-04 | 河北省 | 通过
926 | 耕整地机械 | 耕地机械 | 旋耕机 | 双轴2—2.5m旋耕机 | 河北中仁农业机械有限公司 | 双轴灭茬旋耕机 | 1GQNSM-230 |  | 双轴，工作幅宽：2.3m | 0 | 购机补贴(通用类) | 2028-06-04 | 河北省 | 通过
927 | 耕整地机械 | 耕地机械 | 旋耕机 | 双轴2—2.5m旋耕机 | 江苏大力士机械制造有限公司 | 旋耕机 | 1GKM-230 |  | 配置参数:刀轴型式:双轴.作业幅宽:230cm.结构型式:框架式.配套动力:95.6-117.7(kW).外形尺寸(长×宽×高):1960×2650×1160(mm).作业速度范围(m/s):0.28-1.39.耕深:≥8cm.传动型式:中间箱齿轮传动(前)和侧边箱齿轮传动(后).刀轴连接型式:花键式.刀辊设计转速:(r/min):280(前)/330后.刀辊最大回转半径:245/195(mm). | 95.6 | 购机补贴(通用类) | 2028-12-27 | 江苏省 | 通过
928 | 耕整地机械 | 耕地机械 | 旋耕机 | 双轴2—2.5m旋耕机 | 江苏金云农业装备有限公司 | 双轴灭茬旋耕机 | 1GKNM-200 |  | 结构型式：框架式；外形尺寸（长×宽×高)mm：1480*2290*1200；配套动力范围(kW)：80.3-94.9；结构质量（kg）：910；工作幅宽(cm)200；传动方式：中间；总安装刀数量(旋耕，把)：58；旋耕刀型号：IT245；总安装刀数量(灭茬，把)：102；灭茬刀型号：L型弯刀（定制）R=190。 | 0 | 购机补贴(通用类) | 2025-12-30 | 江苏省 | 通过
929 | 耕整地机械 | 耕地机械 | 旋耕机 | 双轴2—2.5m旋耕机 | 江苏金云农业装备有限公司 | 双轴灭茬旋耕机 | 1GKNM-220 |  | 结构型式：框架式；外形尺寸（长×宽×高)mm：1460*2430*1215；配套动力范围(kW)：87.6-102.2；结构质量（kg）：930；工作幅宽(cm)220；传动方式：中间；总安装刀数量(旋耕，把)：62；旋耕刀型号：IT245；总安装刀数量(灭茬，把)：114；灭茬刀型号：L型弯刀（定制）R=190 |  | 购机补贴(通用类) | 2025-12-30 | 江苏省 | 通过
930 | 耕整地机械 | 耕地机械 | 旋耕机 | 双轴2—2.5m旋耕机 | 连云港大陆农业机械装备有限公司 | 双轴旋耕机 | 1GKM-200 |  | 机具机构类型:双轴；工作幅宽（cm）：200 | 0 | 购机补贴(通用类) | 2026-01-28 | 江苏省 | 通过
931 | 耕整地机械 | 耕地机械 | 旋耕机 | 双轴2—2.5m旋耕机 | 连云港大陆农业机械装备有限公司 | 双轴灭茬整地机 | 1GZM-210 |  | 机具机构类型:双轴；工作幅宽（cm）：210 | 0 | 购机补贴(通用类) | 2026-12-01 | 江苏省 | 通过
932 | 耕整地机械 | 耕地机械 | 旋耕机 | 双轴2—2.5m旋耕机 | 连云港国旋机械有限公司 | 双轴旋耕机 | 1GKM-200 |  | 型号名称 / 1GKM-200型双轴旋耕机 结构型式 / 框架型 整机外形尺寸（长×宽×高） mm 1580×2450×1235 作业速度范围 m/s 0.56～1.39 工作幅宽 cm 200 耕深 cm ≥12 刀轴型式 / 双轴型 刀轴连接型式 / 接盘式 传动型式 / 前轴:中间传动；后轴:侧边传动 运输方式 / 普通型 |  | 购机补贴(通用类) | 2028-11-30 | 江苏省 | 通过
933 | 耕整地机械 | 耕地机械 | 旋耕机 | 双轴2—2.5m旋耕机 | 连云港国旋机械有限公司 | 双轴旋耕机 | 1GKM-230 |  | 型号名称 / 1GKM-230型双轴旋耕机 结构型式 / 框架型 整机外形尺寸（长×宽×高） mm 1580×2700×1235 作业速度范围 m/s 0.56～1.39 工作幅宽 cm 230 耕深 cm ≥12 刀轴型式 / 双轴型 刀轴连接型式 / 接盘式 传动型式 / 前轴:中间传动；后轴:侧边传动 运输方式 / 普通型 | 0 | 购机补贴(通用类) | 2028-11-30 | 江苏省 | 通过
934 | 耕整地机械 | 耕地机械 | 旋耕机 | 双轴2—2.5m旋耕机 | 连云港市连发机械有限公司 | 双轴旋耕机 | 1GKM-200 |  | 结构型式：框架式；工作幅宽（cm）：200；刀轴型式：双轴型；传动型式：中间传动（前轴）、侧边传动（后轴） | 0 | 购机补贴(通用类) | 2025-07-30 | 江苏省 | 通过
935 | 耕整地机械 | 耕地机械 | 旋耕机 | 双轴2—2.5m旋耕机 | 连云港市连发机械有限公司 | 双轴旋耕机 | 1GKM-230 |  | 结构型式：框架式；工作幅宽（cm）：230；刀轴型式：双轴型；传动型式：中间传动（前轴）、侧边传动（后轴） | 0 | 购机补贴(通用类) | 2025-07-30 | 江苏省 | 通过
936 | 耕整地机械 | 耕地机械 | 旋耕机 | 双轴2—2.5m旋耕机 | 连云港市连发机械有限公司 | 双轴旋耕机 | 1GKM-230B |  | 结构型式：框架式；工作幅宽（cm）：230；刀轴型式：双轴型 | 0 | 购机补贴(通用类) | 2028-04-02 | 江苏省 | 通过
937 | 耕整地机械 | 耕地机械 | 旋耕机 | 双轴2—2.5m旋耕机 | 连云港市连发机械有限公司 | 双轴灭茬旋耕机 | 1GNMD-200 |  | 结构型式：框架式，双轴；旋耕最终传动方式：中间传动；灭茬最终传动方式：侧边传动；工作幅宽：2000㎜。 | 0 | 购机补贴(通用类) | 2025-11-29 | 江苏省 | 通过
938 | 耕整地机械 | 耕地机械 | 旋耕机 | 双轴2—2.5m旋耕机 | 连云港苏连机械有限公司 | 双轴旋耕机 | 1GKM-200 |  | 机具机构类型:双轴；工作幅宽（cm）：200 | 0 | 购机补贴(通用类) | 2025-08-31 | 江苏省 | 通过
939 | 耕整地机械 | 耕地机械 | 旋耕机 | 双轴2—2.5m旋耕机 | 连云港苏连机械有限公司 | 双轴旋耕机 | 1GKM-230 |  | 机具机构类型:双轴；工作幅宽（cm）：230 | 0 | 购机补贴(通用类) | 2025-08-31 | 江苏省 | 通过
940 | 耕整地机械 | 耕地机械 | 旋耕机 | 双轴2—2.5m旋耕机 | 连云港梓阳机械制造有限公司 | 双轴旋耕机 | 1GKM-230 |  | 结构型式：框架型；工作幅宽（cm）：230；刀轴型式：双轴型。 | 0 | 购机补贴(通用类) | 2025-06-30 | 江苏省 | 通过
941 | 耕整地机械 | 耕地机械 | 旋耕机 | 双轴2—2.5m旋耕机 | 宁晋县农益农业机械有限公司 | 双轴旋耕机 | 1GKNM-230 |  | 框架型整机外形尺寸1580mmX2580mmX1180mm， 工作幅宽230cm ， 双轴型刀轴型式 ， 刀辊设计转速前239/337，后214/301r/min，花键式刀轴链接型式，中间传动型，限深板限深装置，拖板镇压型式，刀辊总安装刀数前68把 后68把 旋耕刀型号IT245 配套拖拉机标定功率102.9~147KW 配套拖拉机动力输出轴转速540/760r/min。 | 0 | 购机补贴(通用类) | 2028-06-04 | 河北省 | 通过
942 | 耕整地机械 | 耕地机械 | 旋耕机 | 双轴2—2.5m旋耕机 | 潍坊裕祥农业装备有限公司 | 旋耕机 | 1GKM-210 |  | 双轴，耕幅2.1m | 0 | 购机补贴(通用类) | 2026-03-29 | 山东省 | 通过
943 | 耕整地机械 | 耕地机械 | 旋耕机 | 双轴2—2.5m旋耕机 | 亚澳南阳农机有限责任公司 | 双轴旋耕机 | 1GKNS-230 |  | 型号名称为1GKNS-230型双轴旋耕机，结构型式为框架型，整机“外形尺寸(长×宽×高)M1535×2634×1197，工作幅宽为230CM，刀轴型式为双轴型，耕深12-16cm. |  | 购机补贴(通用类) | 2028-04-13 | 河南省 | 通过
944 | 耕整地机械 | 耕地机械 | 旋耕机 | 双轴2.5m及以上旋耕机 | 安徽宏翔农业机械有限公司 | 双轴旋耕机 | 1GQNM-250 |  | 结构型式：框架型 ；整机ａ外形尺寸（长×宽×高）mm：1500×2830×1300； 作业速度范围m/s：0.4-1.1；工作幅宽cm：250；耕深cm：≥12；刀轴型式：双轴型；刀轴连接型式：接盘式；传动型式：I轴（中间传动）II轴（侧边传动）； | 0 | 购机补贴(通用类) | 2026-10-31 | 安徽省 | 通过
945 | 耕整地机械 | 耕地机械 | 旋耕机 | 双轴2.5m及以上旋耕机 | 奥尔哈得农业机械制造河北有限公司 | 双轴旋耕机 | 1GKNM-280 |  | 型号名称：1GKNM-280双轴旋耕机，结构型式：框架型，整机外形尺寸（长×宽×高）（mm）：1780×3140×1300，作业速度范围（m/s）：0.56-1.11，工作幅宽（cm）：280，耕深（cm）：12-18，刀轴型式：双轴型，刀轴连接型式：花键式，传动型式：中间传动，运输方式：普通型，刀辊设计转速（r/min）：前319/377，后286/338，刀辊最大回转半径（mm）：245，刀辊 | 0 | 购机补贴(通用类) | 2026-08-18 | 河北省 | 通过
946 | 耕整地机械 | 耕地机械 | 旋耕机 | 双轴2.5m及以上旋耕机 | 奥尔哈得农业机械制造河北有限公司 | 双轴旋耕机 | 1GKNM-300 |  | 型号名称：1GKNM-300双轴旋耕机，结构型式：框架型，整机外形尺寸（长×宽×高）（mm）：1780×3340×1300，作业速度范围（m/s）：0.56-1.11，工作幅宽（cm）：300，耕深（cm）：12-18，刀轴型式：双轴型，刀轴连接型式：花键式，传动型式：中间传动，运输方式：普通型，刀辊设计转速（r/min）：前319/377，后286/338，刀辊最大回转半径（mm）：245，刀辊 | 0 | 购机补贴(通用类) | 2026-08-18 | 河北省 | 通过
947 | 耕整地机械 | 耕地机械 | 旋耕机 | 双轴2.5m及以上旋耕机 | 德州市华北农机装备有限公司 | 双轴旋耕机 | 1GKNM-250 |  | 刀轴型式：双轴，工作幅宽：2.5m | 0 | 购机补贴(通用类) | 2028-03-28 | 山东省 | 通过
948 | 耕整地机械 | 耕地机械 | 旋耕机 | 双轴2.5m及以上旋耕机 | 灌云巨富农业机械有限公司 | 双轴旋耕机 | 1GKM-250 |  | 机具机构类型:双轴；工作幅宽（cm）：250 | 0 | 购机补贴(通用类) | 2026-08-05 | 江苏省 | 通过
949 | 耕整地机械 | 耕地机械 | 旋耕机 | 双轴2.5m及以上旋耕机 | 灌云巨富农业机械有限公司 | 双轴旋耕机 | 1GKM-280 |  | 机具机构类型:双轴；工作幅宽（cm）：280 | 0 | 购机补贴(通用类) | 2028-02-27 | 江苏省 | 通过
950 | 耕整地机械 | 耕地机械 | 旋耕机 | 双轴2.5m及以上旋耕机 | 灌云县振兴机械制造有限公司 | 双轴旋耕机 | 1GKNM-250 |  | 双轴；耕幅2.5m。 | 0 | 购机补贴(通用类) | 2025-07-30 | 江苏省 | 通过
951 | 耕整地机械 | 耕地机械 | 旋耕机 | 双轴2.5m及以上旋耕机 | 河北春翔机械有限公司 | 双轴旋耕机 | 1GSX-250 |  | 型号名称 / 1GSX-250双轴旋耕机 结构型式 / 框架型 整机a外形尺寸（长×宽×高） mm 1550×2790×1160 作业速度范围 m/s 0.56-1.39 工作幅宽 cm 250 耕深 cm 12-16 刀轴型式 / 双轴型 刀轴连接型式 / 接盘式 传动型式 / 中间传动 | 0 | 购机补贴(通用类) | 2026-10-21 | 河北省 | 通过
952 | 耕整地机械 | 耕地机械 | 旋耕机 | 双轴2.5m及以上旋耕机 | 河北春翔机械有限公司 | 双轴灭茬旋耕机 | 1GSXM-250 |  | 型号名称 / 1GSXM-250双轴灭茬旋耕机 工作幅宽 mm 2500 旋耕计转速 r/min 286 灭茬设计转速 r/min 550 旋耕刀辊最大回转半径 mm 245 灭茬刀辊最大回转半径 mm 165 旋耕刀总安装刀数 把 68 灭茬刀总安装刀数 把 132 旋耕刀型号 / ⅠT245 灭茬刀型号 / MⅡ165 | 0 | 购机补贴(通用类) | 2029-01-25 | 河北省 | 通过
953 | 耕整地机械 | 耕地机械 | 旋耕机 | 双轴2.5m及以上旋耕机 | 河北春翔机械有限公司 | 双轴灭茬旋耕机 | 1GSXM-280 |  | 型号名称 / 1GSXM-280双轴灭茬旋耕机 工作幅宽 mm 2800 旋耕计转速 r/min 300 灭茬设计转速 r/min 550 旋耕刀辊最大回转半径 mm 245 灭茬刀辊最大回转半径 mm 165 旋耕刀总安装刀数 把 76 灭茬刀总安装刀数 把 144 旋耕刀型号 / ⅠT245 灭茬刀型号 / MⅡ165 | 0 | 购机补贴(通用类) | 2029-01-25 | 河北省 | 通过
954 | 耕整地机械 | 耕地机械 | 旋耕机 | 双轴2.5m及以上旋耕机 | 河北耕牛农业机械制造有限公司 | 双轴旋耕机 | 1GKNS-250 |  | 双轴;工作幅宽：2.5m | 0 | 购机补贴(通用类) | 2026-08-18 | 河北省 | 通过
955 | 耕整地机械 | 耕地机械 | 旋耕机 | 双轴2.5m及以上旋耕机 | 河北耕牛农业机械制造有限公司 | 双轴旋耕机 | 1GKNS-280 |  | 双轴;工作幅宽：2.8m | 0 | 购机补贴(通用类) | 2030-01-20 | 河北省 | 通过
956 | 耕整地机械 | 耕地机械 | 旋耕机 | 双轴2.5m及以上旋耕机 | 河北耕润农业机械有限公司 | 双轴旋耕机 | 1GKNM-250 |  | 整机外形尺寸（长×宽×高）：1620×2720×1320mm；作业速度范围：0.56~1.39m/s；工作幅宽：250cm；耕深：12~16cm；刀轴型式：双轴型；刀轴连接型式：花键式；传动型式：中间传动；刀辊设计转速：296r/min；刀辊最大回转半径：245mm；刀辊总安装刀数：144把；旋耕刀型号：IT245；限深装置型式：限深坂；镇压型式：拖板；配套拖拉机标定功率110.2-132.4kw | 0 | 购机补贴(通用类) | 2027-07-29 | 河北省 | 通过
957 | 耕整地机械 | 耕地机械 | 旋耕机 | 双轴2.5m及以上旋耕机 | 河北耕润农业机械有限公司 | 双轴旋耕机 | 1GKNM-280 |  | 整机外形尺寸（长×宽×高）：1620×3070×1320mm；作业速度范围：0.56~1.39m/s；工作幅宽：280cm；耕深：12~16cm；刀轴型式：双轴型；刀轴连接型式：花键式；传动型式：中间传动；刀辊设计转速：296r/min；刀辊最大回转半径：245mm；刀辊总安装刀数：160把；旋耕刀型号：IT245；限深装置型式：限深坂；镇压型式：拖板；配套拖拉机标定功率132.4-161.8kw | 0 | 购机补贴(通用类) | 2027-07-29 | 河北省 | 通过
958 | 耕整地机械 | 耕地机械 | 旋耕机 | 双轴2.5m及以上旋耕机 | 河北耕润农业机械有限公司 | 双轴旋耕机 | 1GKNM-300 |  | 整机外形尺寸（长×宽×高）：1620×3220×1320mm；作业速度范围：0.56~1.39m/s；工作幅宽：300cm；耕深：12~16cm；刀轴型式：双轴型；刀轴连接型式：花键式；传动型式：中间传动；刀辊设计转速：296r/min；刀辊最大回转半径：245mm；刀辊总安装刀数：176把；旋耕刀型号：IT245；限深装置型式：限深坂；镇压型式：拖板；配套拖拉机标定功率147.0-176.5kw | 0 | 购机补贴(通用类) | 2027-07-29 | 河北省 | 通过
959 | 耕整地机械 | 耕地机械 | 旋耕机 | 双轴2.5m及以上旋耕机 | 河北耕耘农业机械制造有限公司 | 双轴灭茬旋耕机 | 1GKNM-250 |  | 双轴；工作幅宽（cm）：250 | 0 | 购机补贴(通用类) | 2027-11-27 | 河北省 | 通过
960 | 耕整地机械 | 耕地机械 | 旋耕机 | 双轴2.5m及以上旋耕机 | 河北耕耘农业机械制造有限公司 | 双轴灭茬旋耕机 | 1GKNM-260 |  | 双轴；工作幅宽（cm）：260 | 0 | 购机补贴(通用类) | 2027-11-27 | 河北省 | 通过
961 | 耕整地机械 | 耕地机械 | 旋耕机 | 双轴2.5m及以上旋耕机 | 河北耕耘农业机械制造有限公司 | 双轴灭茬旋耕机 | 1GKNM-280 |  | 双轴；工作幅宽（cm）：280 | 0 | 购机补贴(通用类) | 2028-02-12 | 河北省 | 通过
962 | 耕整地机械 | 耕地机械 | 旋耕机 | 双轴2.5m及以上旋耕机 | 河北耕耘农业机械制造有限公司 | 双轴灭茬旋耕机 | 1GKNM-300 |  | 双轴；工作幅宽（cm):300 | 0 | 购机补贴(通用类) | 2028-02-12 | 河北省 | 通过
963 | 耕整地机械 | 耕地机械 | 旋耕机 | 双轴2.5m及以上旋耕机 | 河北耕耘农业机械制造有限公司 | 双轴旋耕机 | 1GQNKG-250S |  | 双轴；工作幅宽（cm）：250 | 0 | 购机补贴(通用类) | 2029-01-25 | 河北省 | 通过
964 | 耕整地机械 | 耕地机械 | 旋耕机 | 双轴2.5m及以上旋耕机 | 河北耕耘农业机械制造有限公司 | 双轴旋耕机 | 1GQNKG-260S |  | 双轴；工作幅宽（cm）：260 | 0 | 购机补贴(通用类) | 2029-01-25 | 河北省 | 通过
965 | 耕整地机械 | 耕地机械 | 旋耕机 | 双轴2.5m及以上旋耕机 | 河北耕耘农业机械制造有限公司 | 双轴旋耕机 | 1GQNKG-280S |  | 双轴；工作幅宽（cm）：280 | 0 | 购机补贴(通用类) | 2029-01-25 | 河北省 | 通过
966 | 耕整地机械 | 耕地机械 | 旋耕机 | 双轴2.5m及以上旋耕机 | 河北利宏农业机械制造有限公司 | 双轴灭茬旋耕机 | 1GKNM-250 |  | 双轴; 工作幅宽：2.5 m | 0 | 购机补贴(通用类) | 2029-12-26 | 河北省 | 通过
967 | 耕整地机械 | 耕地机械 | 旋耕机 | 双轴2.5m及以上旋耕机 | 河北神耕机械有限公司 | 双轴灭茬旋耕机 | 1GM-260 |  | 双轴;工作幅宽2.6m | 0 | 购机补贴(通用类) | 2028-06-04 | 河北省 | 通过
968 | 耕整地机械 | 耕地机械 | 旋耕机 | 双轴2.5m及以上旋耕机 | 河北神耕机械有限公司 | 双轴灭茬旋耕机 | 1GM-280 |  | 双轴;工作幅宽2.8m | 0 | 购机补贴(通用类) | 2028-06-04 | 河北省 | 通过
969 | 耕整地机械 | 耕地机械 | 旋耕机 | 双轴2.5m及以上旋耕机 | 河北神耕机械有限公司 | 双轴灭茬旋耕机 | 1GNM-260 |  | 双轴;工作幅宽2.6m | 0 | 购机补贴(通用类) | 2028-06-04 | 河北省 | 通过
970 | 耕整地机械 | 耕地机械 | 旋耕机 | 双轴2.5m及以上旋耕机 | 河北神耕机械有限公司 | 双轴灭茬旋耕机 | 1GNM-280 |  | 双轴;工作幅宽2.8m | 0 | 购机补贴(通用类) | 2028-06-04 | 河北省 | 通过
971 | 耕整地机械 | 耕地机械 | 旋耕机 | 双轴2.5m及以上旋耕机 | 河北圣和农业机械有限公司 | 双轴旋耕机 | 1GKNM-250A |  | 刀轴型式：双轴型；工作幅宽：250cm；整机外形尺寸（长x宽x高）：1565×2750×1345mm；耕深：12～18cm；传动型式：中间传动；刀辊设计转速：前：337，后：301r/min；刀辊最大回转半径：245mm；刀辊总安装刀数：前：72，后：72把；旋耕刀型号：IT245；镇压型式：拖板；配套拖拉机标定功率范围：132.3～161.7kW；配套拖拉机动力输出轴转速：760r/min。 | 0 | 购机补贴(通用类) | 2030-01-20 | 河北省 | 通过
972 | 耕整地机械 | 耕地机械 | 旋耕机 | 双轴2.5m及以上旋耕机 | 河北圣和农业机械有限公司 | 双轴旋耕机 | 1GKNM-280A |  | 刀轴型式：双轴型；工作幅宽：280cm；整机外形尺寸（长x宽x高）：1565×3025×1345mm；耕深：12～18cm；传动型式：中间传动；刀辊设计转速：前：337，后：301r/min；刀辊最大回转半径：245mm；刀辊总安装刀数：前：80，后：80把；旋耕刀型号：IT245；镇压型式：拖板；配套拖拉机标定功率范围：132.3～176.4kW；配套拖拉机动力输出轴转速：760r/min。 | 0 | 购机补贴(通用类) | 2030-01-20 | 河北省 | 通过
973 | 耕整地机械 | 耕地机械 | 旋耕机 | 双轴2.5m及以上旋耕机 | 河北圣和农业机械有限公司 | 双轴灭茬旋耕机 | 1GQNM-250 |  | 双轴；幅宽：2500mm；配套动力：95.6～110.3kW；与拖拉机链接方式：三点悬挂；结构质量：971kg；外形尺寸（长×宽×高）：1585×2750×1290mm；旋耕刀片型号及数量：IT245型72把；灭茬刀片型号及数量：MI135型72把；耕深：12～16cm。 | 0 | 购机补贴(通用类) | 2026-12-26 | 河北省 | 通过
974 | 耕整地机械 | 耕地机械 | 旋耕机 | 双轴2.5m及以上旋耕机 | 河北圣和农业机械有限公司 | 双轴灭茬旋耕机 | 1GQNM-290 |  | 双轴；幅宽：2900mm；配套动力：98.6～115.3kW；与拖拉机链接方式：三点悬挂联接；结构质量：876kg；外形尺寸（长×宽×高）：1585×3050×1282mm；旋耕刀片型号及数量：IT245型80把；灭茬刀片型号及数量：MI135型80把；耕深：12～16cm。 | 0 | 购机补贴(通用类) | 2027-11-14 | 河北省 | 通过
975 | 耕整地机械 | 耕地机械 | 旋耕机 | 双轴2.5m及以上旋耕机 | 河北双天机械制造有限公司 | 双轴旋耕机 | 1GKNM-300B |  | 双轴 作业幅宽3m | 0 | 购机补贴(通用类) | 2030-01-20 | 河北省 | 通过
976 | 耕整地机械 | 耕地机械 | 旋耕机 | 双轴2.5m及以上旋耕机 | 河北晓天农业机械有限公司 | 双轴旋耕机 | 1GKNM-250 |  | 框架性整机外形尺寸1580mm×2770mm×1180mm， 工作幅宽250cm ， 双轴型刀轴型式 ， 刀辊设计转速296 r/min，花键式刀轴链接型式，中间传动型，限深板限深装置，拖板镇压型式，刀辊总安装刀数 144把 旋耕刀型号IT245 配套拖拉机标定功率 110.2-132.4KW 配套拖拉机动力输出轴转速 720r/min。 | 0 | 购机补贴(通用类) | 2026-10-21 | 河北省 | 通过
977 | 耕整地机械 | 耕地机械 | 旋耕机 | 双轴2.5m及以上旋耕机 | 河北晓天农业机械有限公司 | 双轴旋耕机 | 1GKNM-280 |  | 框架性整机外形尺寸1580mm×3030mm×1180mm， 工作幅宽280cm ， 双轴型刀轴型式 ， 刀辊设计转速296 r/min，花键式刀轴链接型式，中间传动型，限深板限深装置，拖板镇压型式，刀辊总安装刀数152把 旋耕刀型号IT245 配套拖拉机标定功率 132.3-161.8KW 配套拖拉机动力输出轴转速 720r/min。 | 0 | 购机补贴(通用类) | 2026-10-21 | 河北省 | 通过
978 | 耕整地机械 | 耕地机械 | 旋耕机 | 双轴2.5m及以上旋耕机 | 河北晓天农业机械有限公司 | 双轴旋耕机 | 1GKNM-300 |  | 框架性整机外形尺寸1580mm×3220mm×1180mm， 工作幅宽300cm ， 双轴型刀轴型式 ， 刀辊设计转速296 r/min，花键式刀轴链接型式，中间传动型，限深板限深装置，拖板镇压型式，刀辊总安装刀数 160把 旋耕刀型号IT245 配套拖拉机标定功率 147.0-176.5KW 配套拖拉机动力输出轴转速 720r/min。 | 0 | 购机补贴(通用类) | 2026-10-21 | 河北省 | 通过
979 | 耕整地机械 | 耕地机械 | 旋耕机 | 双轴2.5m及以上旋耕机 | 河北中仁农业机械有限公司 | 双轴旋耕机 | 1GQNS-250 |  | 双轴，工作幅宽：2.5m | 0 | 购机补贴(通用类) | 2026-08-18 | 河北省 | 通过
980 | 耕整地机械 | 耕地机械 | 旋耕机 | 双轴2.5m及以上旋耕机 | 河北中仁农业机械有限公司 | 双轴旋耕机 | 1GQNS-280 |  | 双轴，工作幅宽：2.8m | 0 | 购机补贴(通用类) | 2026-08-18 | 河北省 | 通过
981 | 耕整地机械 | 耕地机械 | 旋耕机 | 双轴2.5m及以上旋耕机 | 河北中仁农业机械有限公司 | 双轴灭茬旋耕机 | 1GQNSM-250 |  | 双轴，工作幅宽：2.5m | 0 | 购机补贴(通用类) | 2028-06-04 | 河北省 | 通过
982 | 耕整地机械 | 耕地机械 | 旋耕机 | 双轴2.5m及以上旋耕机 | 河北中仁农业机械有限公司 | 双轴灭茬旋耕机 | 1GQNSM-280 |  | 双轴，工作幅宽：2.8m | 0 | 购机补贴(通用类) | 2028-06-04 | 河北省 | 通过
983 | 耕整地机械 | 耕地机械 | 旋耕机 | 双轴2.5m及以上旋耕机 | 江苏大力士机械制造有限公司 | 旋耕机 | 1GKM-250 |  | 配置参数:刀轴型式:双轴.作业幅宽:250cm.结构型式:框架式.配套动力:95.6-117.7(kW).外形尺寸(长×宽×高):1830×2870×1190(mm).作业速度范围:0.28-1.39(m/s).耕深:≥8cm.传动型式:中间箱齿轮传动(前)和侧边箱齿轮传动(后).刀轴连接型式:花键式.刀辊设计转速:(r/min):280(前)/330后.刀辊最大回转半径:245/195(mm). | 95.6 | 购机补贴(通用类) | 2028-12-27 | 江苏省 | 通过
984 | 耕整地机械 | 耕地机械 | 旋耕机 | 双轴2.5m及以上旋耕机 | 江苏大力士机械制造有限公司 | 旋耕机 | 1GKM-260T |  | 配置参数:刀轴型式:双轴型.工作幅宽:260cm.结构型式:框架型.配套动力:132.4-183.8(kW).外形尺寸(长×宽×高):1650×3080×1300(mm).作业速度范围:0.28-1.39(m/s).耕深:≥12cm.传动型式:双侧边传动.刀辊设计转速(r/min):280/312(前)450/500(后).刀轴连接型式:接盘式. | 132.4 | 购机补贴(通用类) | 2027-10-31 | 江苏省 | 通过
985 | 耕整地机械 | 耕地机械 | 旋耕机 | 双轴2.5m及以上旋耕机 | 江苏大力士机械制造有限公司 | 旋耕机 | 1GKM-280T |  | 配置参数:刀轴型式:双轴型.工作幅宽:280cm.结构型式:框架型.配套动力:161.8-202.2(kW).外形尺寸(长×宽×高):1650×3280×1300(mm).作业速度范围:0.28-1.39(m/s).耕深:≥12cm.传动型式:双侧边传动.刀辊设计转速(r/min):280/312(前)450/500(后).刀轴连接型式:接盘式.运输方式:普通型. | 161.8 | 购机补贴(通用类) | 2027-10-31 | 江苏省 | 通过
986 | 耕整地机械 | 耕地机械 | 旋耕机 | 双轴2.5m及以上旋耕机 | 江苏海之诺机械装备有限公司 | 双轴旋耕机 | 1GKM-250 |  | 机具机构类型:双轴；工作幅宽（cm）：250 | 0 | 购机补贴(通用类) | 2025-06-30 | 江苏省 | 通过
987 | 耕整地机械 | 耕地机械 | 旋耕机 | 双轴2.5m及以上旋耕机 | 江苏海之诺机械装备有限公司 | 双轴旋耕机 | 1GKM-260 |  | 机具机构类型:双轴；工作幅宽（cm）：260 | 0 | 购机补贴(通用类) | 2026-12-29 | 江苏省 | 通过
988 | 耕整地机械 | 耕地机械 | 旋耕机 | 双轴2.5m及以上旋耕机 | 江苏金云农业装备有限公司 | 双轴灭茬旋耕机 | 1GKNM-250 |  | 结构型式：框架式；外形尺寸（长×宽×高)mm：1450*2740*1285；配套动力范围(kW)：109.5-131.4；结构质量（kg）：1040；工作幅宽(cm)250；传动方式：中间；总安装刀数量(旋耕，把)：70；旋耕刀型号：IT245；总安装刀数量(灭茬，把)：126；灭茬刀型号：L型弯刀（定制）R=190。 |  | 购机补贴(通用类) | 2025-12-30 | 江苏省 | 通过
989 | 耕整地机械 | 耕地机械 | 旋耕机 | 双轴2.5m及以上旋耕机 | 江苏金云农业装备有限公司 | 双轴旋耕机 | 1GKNM-260 |  | 结构型式：框架式；外形尺寸（长×宽×高)mm：1710*2965*1192；配套动力范围(kW)：110.29-132.35；结构质量（kg）：1186；工作幅宽(cm)260；传动方式：中间+侧边；总安装刀数量(旋耕，把)：前86/后98；旋耕刀型号：前IT245/后IT175。 | 0 | 购机补贴(通用类) | 2025-07-30 | 江苏省 | 通过
990 | 耕整地机械 | 耕地机械 | 旋耕机 | 双轴2.5m及以上旋耕机 | 江苏永协机械有限公司 | 双轴旋耕机 | 1GKM-250 |  | 整机外形尺寸（长×宽×高）mm：1510×2950×1260；工作幅宽（cm）：250；刀轴型式：双轴型；传动型式：前轴:侧边传动；后轴:侧边传动；刀辊总安装刀数（把）：前轴:76；后轴:76；旋耕刀型号：前轴:IT245；后轴:IT175。 | 0 | 购机补贴(通用类) | 2025-07-30 | 江苏省 | 通过
991 | 耕整地机械 | 耕地机械 | 旋耕机 | 双轴2.5m及以上旋耕机 | 连云港大陆农业机械装备有限公司 | 双轴旋耕机 | 1GKM-250A |  | 机具机构类型:双轴；工作幅宽（cm）：250 | 0 | 购机补贴(通用类) | 2028-11-30 | 江苏省 | 通过
992 | 耕整地机械 | 耕地机械 | 旋耕机 | 双轴2.5m及以上旋耕机 | 连云港大陆农业机械装备有限公司 | 双轴旋耕机 | 1GKM-260 |  | 机具机构类型:双轴；工作幅宽（cm）：260 | 0 | 购机补贴(通用类) | 2029-11-28 | 江苏省 | 通过
993 | 耕整地机械 | 耕地机械 | 旋耕机 | 双轴2.5m及以上旋耕机 | 连云港国旋机械有限公司 | 双轴旋耕机 | 1GKM-250 |  | 型号名称 / 1GKM-250型双轴旋耕机 结构型式 / 框架型 整机外形尺寸（长×宽×高） mm 1580×2900×1235 作业速度范围 m/s 0.56～1.39 工作幅宽 cm 250 耕深 cm ≥12 刀轴型式 / 双轴型 刀轴连接型式 / 接盘式 传动型式 / 前轴:中间传动；后轴:侧边传动 运输方式 / 普通型 |  | 购机补贴(通用类) | 2028-11-30 | 江苏省 | 通过
994 | 耕整地机械 | 耕地机械 | 旋耕机 | 双轴2.5m及以上旋耕机 | 连云港国旋机械有限公司 | 双轴旋耕机 | 1GKM-260 |  | 型号名称 / 1GKM-260型双轴旋耕机 结构型式 / 框架型 整机外形尺寸（长×宽×高） mm 1500×3020×1120 作业速度范围 m/s 0.56～1.39 工作幅宽 cm 260 耕深 cm ≥8 刀轴型式 / 双轴型 刀轴连接型式 / 接盘式 传动型式 / 前轴:侧边传动；后轴:侧边传动 运输方式 / 普通型 |  | 购机补贴(通用类) | 2025-06-30 | 江苏省 | 通过
995 | 耕整地机械 | 耕地机械 | 旋耕机 | 双轴2.5m及以上旋耕机 | 连云港国旋机械有限公司 | 双轴旋耕机 | 1GKM-280 |  | 型号名称 / 1GKM-280型双轴旋耕机 结构型式 / 框架型 整机外形尺寸（长×宽×高） mm 1580×3200×1235 作业速度范围 m/s 0.56～1.39 工作幅宽 cm 280 耕深 cm ≥12 刀轴型式 / 双轴型 刀轴连接型式 / 接盘式 传动型式 / 前轴:中间传动；后轴:侧边传动 运输方式 / 普通型 | 0 | 购机补贴(通用类) | 2028-11-30 | 江苏省 | 通过
996 | 耕整地机械 | 耕地机械 | 旋耕机 | 双轴2.5m及以上旋耕机 | 连云港九迁机械制造有限公司 | 双轴旋耕机 | 1GKM-260 |  | 机具机构类型:双轴；工作幅宽（cm）：260 | 0 | 购机补贴(通用类) | 2029-11-04 | 江苏省 | 通过
997 | 耕整地机械 | 耕地机械 | 旋耕机 | 双轴2.5m及以上旋耕机 | 连云港市连发机械有限公司 | 双轴旋耕机 | 1GKM-250 |  | 结构型式：框架式；工作幅宽（cm）：250；刀轴型式：双轴型；传动型式：中间传动（前轴）、侧边传动（后轴）。 | 0 | 购机补贴(通用类) | 2025-07-30 | 江苏省 | 通过
998 | 耕整地机械 | 耕地机械 | 旋耕机 | 双轴2.5m及以上旋耕机 | 连云港市连发机械有限公司 | 双轴旋耕机 | 1GKM-250B |  | 结构型式：框架式；工作幅宽（cm）：250；刀轴型式：双轴型 | 0 | 购机补贴(通用类) | 2028-04-02 | 江苏省 | 通过
999 | 耕整地机械 | 耕地机械 | 旋耕机 | 双轴2.5m及以上旋耕机 | 连云港市连发机械有限公司 | 双轴旋耕机 | 1GKM-250F |  | 结构型式：框架式；工作幅宽（cm）：250；刀轴型式：双轴型 | 0 | 购机补贴(通用类) | 2029-11-04 | 江苏省 | 通过
1000 | 耕整地机械 | 耕地机械 | 旋耕机 | 双轴2.5m及以上旋耕机 | 连云港市连发机械有限公司 | 双轴旋耕机 | 1GKM-260F |  | 结构型式：框架式；工作幅宽（cm）：260；刀轴型式：双轴型 | 0 | 购机补贴(通用类) | 2029-11-04 | 江苏省 | 通过
1001 | 耕整地机械 | 耕地机械 | 旋耕机 | 双轴2.5m及以上旋耕机 | 连云港市连发机械有限公司 | 双轴旋耕机 | 1GKM-280B |  | 结构型式：框架式；工作幅宽（cm）：280；刀轴型式：双轴型 | 0 | 购机补贴(通用类) | 2028-04-02 | 江苏省 | 通过
1002 | 耕整地机械 | 耕地机械 | 旋耕机 | 双轴2.5m及以上旋耕机 | 连云港市连发机械有限公司 | 双轴旋耕机 | 1GKM-280F |  | 结构型式：框架式；工作幅宽（cm）：280；刀轴型式：双轴型 | 0 | 购机补贴(通用类) | 2029-11-04 | 江苏省 | 通过
1003 | 耕整地机械 | 耕地机械 | 旋耕机 | 双轴2.5m及以上旋耕机 | 连云港市锐远农业装备科技有限公司 | 旋耕机 | 1GKM-250 |  | 外形尺寸：3010×1510×1250（mm），作业速度范围：0.56～1.39(m/s)，工作幅宽：250cm，耕深：≥12cm，刀轴型式：双轴型，传动型式：前轴:侧边传动；后轴:侧边传动，刀辊设计转速：前轴:198、265（r/min）；后轴:320、426（r/min），刀辊最大回转半径：前轴:260mm；后轴:215mm，刀辊总安装刀数：前轴:84 把；后轴:92 把 | 0 | 购机补贴(通用类) | 2028-11-30 | 江苏省 | 通过
1004 | 耕整地机械 | 耕地机械 | 旋耕机 | 双轴2.5m及以上旋耕机 | 连云港市锐远农业装备科技有限公司 | 旋耕机 | 1GKM-280 |  | 外形尺寸：1550×3230×1250（mm），作业速度范围：0.56～1.39（m/s），工作幅宽：280cm，耕深：≥12cm，刀轴型式：双轴型传动型式：前轴:侧边传动；后轴:侧边传动，刀辊设计转速：前轴:198、265（r/min）；后轴:320、426（r/min），刀辊最大回转半径：前轴:260mm；后轴:215mm，刀辊总安装刀数：前轴:90把；后轴:94把 |  | 购机补贴(通用类) | 2029-11-04 | 江苏省 | 通过
1005 | 耕整地机械 | 耕地机械 | 旋耕机 | 双轴2.5m及以上旋耕机 | 连云港市锐远农业装备科技有限公司 | 旋耕机 | 1GKM-300 |  | 外形尺寸：1600×3410×1250（mm），作业速度范围：0.56～1.39（m/s），工作幅宽：300cm，耕深：≥12cm，刀轴型式：双轴型，传动型式：前轴:侧边传动；后轴:侧边传动，刀辊设计转速：前轴:198、265（r/min）；后轴:320、426（r/min），刀辊最大回转半径：前轴:260mm；后轴:215mm，刀辊总安装刀数：前轴:94把；后轴:98把 | 0 | 购机补贴(通用类) | 2029-11-04 | 江苏省 | 通过
1006 | 耕整地机械 | 耕地机械 | 旋耕机 | 双轴2.5m及以上旋耕机 | 连云港市中兴机械制造有限公司 | 双轴旋耕机 | 1GKM-250 |  | 结构形式：框架型。整机外形尺寸（长×宽×高）mm：1615×2855×1205。工作幅宽cm：250。刀轴形式：双轴型。传动形式：前轴中间齿轮传动，后轴侧边齿轮传动。刀辊总安装刀数（把）：前轴：80，后轴：84。旋耕刀型号：前轴：IT245，后轴：IT175。配套拖拉机标定功率范围KW：110.3-132.4。 | 0 | 购机补贴(通用类) | 2025-07-30 | 江苏省 | 通过
1007 | 耕整地机械 | 耕地机械 | 旋耕机 | 双轴2.5m及以上旋耕机 | 连云港苏连机械有限公司 | 双轴旋耕机 | 1GKM-250 |  | 机具机构类型:双轴；工作幅宽（cm）：250 | 0 | 购机补贴(通用类) | 2025-08-31 | 江苏省 | 通过
1008 | 耕整地机械 | 耕地机械 | 旋耕机 | 双轴2.5m及以上旋耕机 | 连云港苏连机械有限公司 | 双轴旋耕机 | 1GKM-280 |  | 机具机构类型:双轴；工作幅宽（cm）：280 | 0 | 购机补贴(通用类) | 2025-09-29 | 江苏省 | 通过
1009 | 耕整地机械 | 耕地机械 | 旋耕机 | 双轴2.5m及以上旋耕机 | 连云港梓阳机械制造有限公司 | 双轴旋耕机 | 1GKM-250 |  | 结构型式：框架型；工作幅宽（cm）：250；刀轴型式：双轴型。 | 0 | 购机补贴(通用类) | 2025-06-30 | 江苏省 | 通过
1010 | 耕整地机械 | 耕地机械 | 旋耕机 | 双轴2.5m及以上旋耕机 | 连云港梓阳机械制造有限公司 | 双轴旋耕机 | 1GKM-260B |  | 结构型式:框架型；工作幅宽（cm）：260；刀轴型式：双轴型；传动型式：前轴:侧边传动；后轴:侧边传动；刀辊总安装刀数（把）：前轴:80；后轴:76。 | 0 | 购机补贴(通用类) | 2026-08-05 | 江苏省 | 通过
1011 | 耕整地机械 | 耕地机械 | 旋耕机 | 双轴2.5m及以上旋耕机 | 连云港梓阳机械制造有限公司 | 双轴旋耕机 | 1GKM-280 |  | 结构型式：框架型；工作幅宽（cm）：280；刀轴型式：双轴型。 | 0 | 购机补贴(通用类) | 2025-06-30 | 江苏省 | 通过
1012 | 耕整地机械 | 耕地机械 | 旋耕机 | 双轴2.5m及以上旋耕机 | 连云港梓阳机械制造有限公司 | 双轴旋耕机 | 1GKM-280B |  | 结构型式:框架型；工作幅宽（cm）：280；刀轴型式：双轴型；传动型式：前轴:侧边传动；后轴:侧边传动；刀辊总安装刀数（把）：前轴:86；后轴:80。 | 0 | 购机补贴(通用类) | 2026-08-05 | 江苏省 | 通过
1013 | 耕整地机械 | 耕地机械 | 旋耕机 | 双轴2.5m及以上旋耕机 | 连云港梓阳机械制造有限公司 | 双轴旋耕机 | 1GKM-300B |  | 结构型式:框架型；工作幅宽（cm）：300；刀轴型式：双轴型。 | 0 | 购机补贴(通用类) | 2026-08-05 | 江苏省 | 通过
1014 | 耕整地机械 | 耕地机械 | 旋耕机 | 双轴2.5m及以上旋耕机 | 宁晋县农益农业机械有限公司 | 双轴旋耕机 | 1GKNM-250 |  | 框架型整机外形尺寸1580mmX2780mmX1180mm， 工作幅宽250cm ， 双轴型刀轴型式 ， 刀辊设计转速前239/337，后214/301r/min，花键式刀轴链接型式，中间传动型，限深板限深装置，拖板镇压型式，刀辊总安装刀数前72把 后72把 旋耕刀型号IT245 配套拖拉机标定功率110.3~147KW 配套拖拉机动力输出轴转速540/760r/min。 | 0 | 购机补贴(通用类) | 2028-06-04 | 河北省 | 通过
1015 | 耕整地机械 | 耕地机械 | 旋耕机 | 双轴2.5m及以上旋耕机 | 宁晋县农益农业机械有限公司 | 双轴旋耕机 | 1GKNM-280 |  | 框架型整机外形尺寸1580mmX3080mmX1180mm， 工作幅宽280cm ， 双轴型刀轴型式 ， 刀辊设计转速前239/337，后214/301r/min，花键式刀轴链接型式，中间传动型，限深板限深装置，拖板镇压型式，刀辊总安装刀数前76把 后76把 旋耕刀型号IT245 配套拖拉机标定功率 132.3~176.4KW 配套拖拉机动力输出轴转速540/760r/min。 | 0 | 购机补贴(通用类) | 2028-06-04 | 河北省 | 通过
1016 | 耕整地机械 | 耕地机械 | 旋耕机 | 双轴2.5m及以上旋耕机 | 宁晋县农益农业机械有限公司 | 双轴旋耕机 | 1GKNM-300 |  | 框架型整机外形尺寸1580mmX3280mmX1180mm， 工作幅宽300cm ， 双轴型刀轴型式 ， 刀辊设计转速前239/337，后214/301r/min，花键式刀轴链接型式，中间传动型，限深板限深装置，拖板镇压型式，刀辊总安装刀数前80把 后80把 旋耕刀型号IT245 配套拖拉机标定功率 132.3~191.1KW 配套拖拉机动力输出轴转速540/760r/min。 | 0 | 购机补贴(通用类) | 2028-06-04 | 河北省 | 通过
1017 | 耕整地机械 | 耕地机械 | 旋耕机 | 双轴2.5m及以上旋耕机 | 山东华运农机设备有限公司 | 双轴旋耕机 | 1GKNM-250 |  | 结构型式：框架型；整机外形尺寸（长x宽x高）:1850×2900×1150mm；工作幅宽：2500mm | 0 | 购机补贴(通用类) | 2028-03-28 | 山东省 | 通过
1018 | 耕整地机械 | 耕地机械 | 旋耕机 | 双轴2.5m及以上旋耕机 | 潍坊丰程农业机械有限公司 | 旋耕机 | 1GKNM-250 |  | 双轴，工作幅宽：2.5m | 0 | 购机补贴(通用类) | 2026-12-28 | 山东省 | 通过
1019 | 耕整地机械 | 耕地机械 | 旋耕机 | 双轴2.5m及以上旋耕机 | 潍坊裕祥农业装备有限公司 | 旋耕机 | 1GKNM-280 |  | 双轴，耕幅2.8m | 0 | 购机补贴(通用类) | 2029-09-01 | 山东省 | 通过
1020 | 耕整地机械 | 耕地机械 | 旋耕机 | 双轴2.5m及以上旋耕机 | 亚澳南阳农机有限责任公司 | 双轴旋耕机 | 1GKNS-250 |  | 型号名称为1GKNS-250型双轴旋耕机，结构型式为框架型，整机“外形尺寸(长×宽×高)M1551×2834×1206，工作幅宽为250CM，刀轴型式为双轴型。. | 0 | 购机补贴(通用类) | 2028-04-13 | 河南省 | 通过
1021 | 耕整地机械 | 耕地机械 | 旋耕机 | 双轴2.5m及以上旋耕机 | 亚澳南阳农机有限责任公司 | 双轴旋耕机 | 1GKNS-270 |  | 型号名称为1GKNS-270型双轴旋耕机，结构型式为框架型，整机“外形尺寸(长×宽×高)M1545×3034×1291，工作幅宽为270CM，刀轴型式为双轴型，耕深12-16cm. | 0 | 购机补贴(通用类) | 2028-04-13 | 河南省 | 通过
1022 | 耕整地机械 | 耕地机械 | 旋耕机 | 双轴2.5m及以上旋耕机 | 盐城苏贤机械有限公司 | 双轴旋耕机 | 1GKM-260 |  | 结构型式：框架型 整机外形尺寸（长×宽×高）：1700×2922×1215mm 作业速度范围：0.56～1.39m/s 工作幅宽：260cm 耕深：≥12cm 刀轴型式：双轴型 刀轴连接型式：接盘式 传动型式：前轴：中间传动；后轴：侧边传动 运输方式：普通型 刀辊设计转速：前轴：199、265；后轴：259、345r/min 刀辊最大回转半径：前轴：250；后轴：215mm | 0 | 购机补贴(通用类) | 2027-01-25 | 江苏省 | 通过
1023 | 耕整地机械 | 耕地机械 | 旋耕机 | 双轴2.5m及以上旋耕机 | 盐城苏贤机械有限公司 | 双轴旋耕机 | 1GKM-290 |  | 结构型式：框架型 整机外形尺寸（长×宽×高）：1700×3222×1215mm 作业速度范围：0.56～1.39m/s 工作幅宽：290cm 耕深：≥12cm 刀轴型式：双轴型 刀轴连接型式：接盘式 传动型式：前轴：中间传动；后轴：侧边传动 运输方式：普通型 刀辊设计转速：前轴：199、265；后轴：259、345r/min 刀辊最大回转半径：前轴：250；后轴：215mm |  | 购机补贴(通用类) | 2027-01-25 | 江苏省 | 通过
1024 | 耕整地机械 | 耕地机械 | 旋耕机 | 1.2—2m履带自走式旋耕机 | 莱州华晖机械有限公司 | 履带自走式旋耕机 | 1GZL-160A |  | 型式：履带自走式；耕幅1.6m；发动机功率：36.8kW；离地间隙：400mm | 36.8 | 购机补贴(通用类) | 2029-05-19 | 山东省 | 通过
1025 | 耕整地机械 | 耕地机械 | 旋耕机 | 1.2—2m履带自走式旋耕机 | 重庆小黄牛机械有限公司 | 自走式旋耕机 | 1GZL 120 |  | 外形尺寸（长×宽×高）mm:2800×1500×2100、配套动力标定功率:36.8(国四)kW、配套动力标定转速:2400r/min、作业幅宽:120cm、最小离地间隙:295mm、 | 36.8 | 购机补贴(通用类) | 2029-12-02 | 重庆市 | 通过
1026 | 耕整地机械 | 耕地机械 | 旋耕机 | 2m及以上履带自走式旋耕机 | 安徽辰工农机科技有限公司 | 自走履带式旋耕机 | 1GZL-230G1 |  | 型式;履带自走式；耕幅：2.3m; 发动机功率：88kW; 最小离地间隙：360mm 。 | 88 | 购机补贴(通用类) | 2030-03-27 | 安徽省 | 通过
1027 | 耕整地机械 | 耕地机械 | 旋耕机 | 2m及以上履带自走式旋耕机 | 安徽辰工农机科技有限公司 | 自走履带式旋耕机 | 1GZL-240G1 |  | 型式;履带自走式；耕幅：2.4m; 发动机功率：88kW; 最小离地间隙：360mm 。 | 88 | 购机补贴(通用类) | 2030-03-27 | 安徽省 | 通过
1028 | 耕整地机械 | 耕地机械 | 旋耕机 | 2m及以上履带自走式旋耕机 | 安徽得田农业机械装备有限公司 | 自走履带式旋耕机 | 1GZL-230B1 |  | 规格型号：1GZL-230B1（G4）；配套动力生产企业：安徽全柴动力股份有限公司；配套动力标定功率：88.2kw（国四）；配套标定转速：2400r/min；作业幅宽：230cm；最小离地间隙：380mm；旋耕装置联接方式：三点悬挂式；发动机与离合联接方式：皮带连接；轨距：1200mm；刀辊总安装刀数：102片；刀辊旋耕刀型号：IT175:；履带节距：90mm；履带节数：53节；履带宽：450mm | 88.2 | 购机补贴(通用类) | 2029-12-26 | 安徽省 | 通过
1029 | 耕整地机械 | 耕地机械 | 旋耕机 | 2m及以上履带自走式旋耕机 | 安徽得田农业机械装备有限公司 | 自走履带式旋耕机 | 1GZL-230E1 |  | 规格型号：1GZL-230E1（G4）；配套动力生产企业：安徽全柴动力股份有限公司；配套动力标定功率：88.2kw（国四）；配套标定转速：2400r/min；作业幅宽：230cm；最小离地间隙：380mm；旋耕装置联接方式：三点悬挂式；发动机与离合联接方式：皮带连接；轨距：1200mm；刀辊总安装刀数：102片；刀辊旋耕刀型号：IT175:；履带节距：90mm；履带节数：53节；履带宽：450mm | 88.2 | 购机补贴(通用类) | 2029-12-26 | 安徽省 | 通过
1030 | 耕整地机械 | 耕地机械 | 旋耕机 | 2m及以上履带自走式旋耕机 | 湖州丰源农业装备制造有限公司 | 自走履带式旋耕机 | 1GZL230E |  | 工作状态外形尺寸（长*宽*高）：3600*2460*2910mm;配套动力标定功率：88.2KW（国四）；配套动力标定转速:2400r/min;作业幅宽：230cm;最小离地间隙：395mm;旋耕装置联接方式：标准三点悬挂；旋耕刀型号：IT195旋耕刀；刀辊总安装刀数：102片；刀辊设计转速：150-350r/min;轨距：1250mm;履带节距：90mm;履带节数：55节；履带宽：400mm | 88.2 | 购机补贴(通用类) | 2030-03-18 | 浙江省 | 通过
1031 | 耕整地机械 | 耕地机械 | 旋耕机 | 2m及以上履带自走式旋耕机 | 湖州丰源农业装备制造有限公司 | 自走履带式旋耕机 | 1GZL230F |  | 工作状态外形尺寸（长*宽*高）：3600*2460*2870mm;配套动力标定功率：88.2KW（国四）；配套动力标定转速:2400r/min;作业幅宽：230cm;最小离地间隙：395mm;旋耕装置联接方式：标准三点悬挂；旋耕刀型号：IT195旋耕刀；刀辊总安装刀数：102片；刀辊设计转速：150-350r/min;轨距：1250mm;履带节距：90mm;履带节数：55节；履带宽：400mm |  | 购机补贴(通用类) | 2030-03-18 | 浙江省 | 通过
1032 | 耕整地机械 | 耕地机械 | 旋耕机 | 2m及以上履带自走式旋耕机 | 江苏艾谷科技有限公司 | 自走履带式旋耕机 | 1GZL-220 |  | 配套动力:标定功率88.2kw/标定转速2600r/min、作业幅宽220cm、变速机构型式为机械+液压无极变速、最小离地间隙350mm、旋耕装置联接方式为三点悬挂、工作部件传动为侧边齿轮传动、发动机与离合器为皮带连接、制动方式摩擦片式、刀辊：总安装刀数90片/最大回转半径195mm/设计转速316r/min、轨距1250mm、履带：节距90mm/节数53/宽400mm | 88.2 | 购机补贴(通用类) | 2028-09-26 | 江苏省 | 通过
1033 | 耕整地机械 | 耕地机械 | 旋耕机 | 2m及以上履带自走式旋耕机 | 江苏沃得农业机械股份有限公司（原：江苏沃得农业机械有限公司） | 履带自走式旋耕机 | 1GZL-220D |  | 型式：履带自走式；耕幅:2.2m；发动机功率：81kW；离地间隙：330mm。 | 81 | 购机补贴(通用类) | 2028-02-27 | 江苏省 | 通过
1034 | 耕整地机械 | 耕地机械 | 旋耕机 | 2m及以上履带自走式旋耕机 | 江苏沃得农业机械股份有限公司（原：江苏沃得农业机械有限公司） | 履带自走式旋耕机 | 1GZL-220F |  | 型式：履带自走式；耕幅:2.2m；发动机功率：88.2kW；离地间隙：330mm。 | 88.2 | 购机补贴(通用类) | 2028-02-27 | 江苏省 | 通过
1035 | 耕整地机械 | 耕地机械 | 旋耕机 | 2m及以上履带自走式旋耕机 | 星光农机股份有限公司 | 自走履带旋耕机 | 1GZL-230D |  | 自走履带旋耕机；工作状态外形尺寸（长×宽×高）：3750mm×2550mm×2650mm；作业宽幅：230cm；变速机构型式：机械+液压无极变速；功率：88kW；最小离地间隙：350mm；旋耕装置联接方式：三点悬挂；工作部位传动方式：侧边齿轮；刀辊总安装刀数：106片；轨距：1200mm；履带节距：90mm；履带节数：53节；履带宽：400mm. | 88 | 购机补贴(通用类) | 2029-10-29 | 浙江省 | 通过
1036 | 耕整地机械 | 耕地机械 | 旋耕机 | 2m及以上履带自走式旋耕机 | 浙江柳林科技有限公司 | 自走履带式旋耕机 | 1GZL-200A3 |  | 配套动力标定功率：88.2kw（国四）；作业幅宽：200cm；最小离地间隙：350mm；轨距：1251mm；履带节距：90mm；履带节数：53节；履带宽：400mm。 | 88.2 | 购机补贴(通用类) | 2029-02-03 | 浙江省 | 通过
1037 | 耕整地机械 | 耕地机械 | 旋耕机 | 2m及以上履带自走式旋耕机 | 浙江柳林科技有限公司 | 自走履带式旋耕机 | 1GZL-220B3 |  | 配套动力标定功率：88.2kw（国四）；作业幅宽：220cm；最小离地间隙：350mm；轨距：1251mm；履带节距：90mm；履带节数：53节；履带宽：400mm | 88.2 | 购机补贴(通用类) | 2029-02-03 | 浙江省 | 通过
1038 | 耕整地机械 | 耕地机械 | 旋耕机 | 2m及以上履带自走式旋耕机 | 浙江柳林科技有限公司 | 自走履带式旋耕机 | 1GZL-220B4 |  | 配套动力标定功率：81kW；作业幅宽：220cm；最小离地间隙：320mm；轨距：1251mm；履带节距：90mm；履带节数：53节；履带宽：400mm | 81 | 购机补贴(通用类) | 2027-11-30 | 浙江省 | 通过
1039 | 耕整地机械 | 耕地机械 | 旋耕机 | 2m及以上履带自走式旋耕机 | 浙江柳林科技有限公司 | 自走履带式旋耕机 | 1GZL-230B |  | 配套标定功率：88.2kw（国四）；作业幅宽：230cm；最小离地间隙：330mm；履带节距：90mm；履带节数：53节；履带宽：400mm. | 88.2 | 购机补贴(通用类) | 2030-01-06 | 浙江省 | 通过
1040 | 耕整地机械 | 耕地机械 | 旋耕机 | 2m及以上履带自走式旋耕机 | 浙江柳林科技有限公司 | 自走履带式旋耕机 | 1GZL-240A3 |  | 配套动力标定功率：88.2kw（国四）；作业幅宽：240cm；最小离地间隙：350mm；轨距：1251mm；履带节距：90mm；履带节数：53节；履带宽：400mm。 | 88.2 | 购机补贴(通用类) | 2029-02-03 | 浙江省 | 通过
1041 | 耕整地机械 | 耕地机械 | 旋耕机 | 2m及以上履带自走式旋耕机 | 浙江柳林科技有限公司 | 自走履带式旋耕机 | 1GZL-240B3 |  | 配套动力标定功率：88.2kw；作业幅宽：240cm；最小离地间隙：350mm；履带节距：90mm；履带节数：53节；履带宽：400mm；轨距：1251mm. | 88.2 | 购机补贴(通用类) | 2029-02-03 | 浙江省 | 通过
1042 | 耕整地机械 | 耕地机械 | 旋耕机 | 2m及以上履带自走式旋耕机 | 中联重机浙江有限公司 | 履带自走式旋耕机 | 1GLZ-230LS |  | 型式：履带自走式；耕幅：2.3m；发动机功率：82.5kW；离地间隙：330mm | 82.5 | 购机补贴(通用类) | 2028-06-28 | 浙江省 | 通过
1043 | 耕整地机械 | 耕地机械 | 旋耕机 | 2m及以上履带自走式旋耕机 | 中联重机浙江有限公司 | 履带自走式旋耕机 | 1GLZ-230LS3 |  | 型式：履带自走式；耕幅：2.3m；发动机功率：88.2kW；离地间隙：300mm | 88.2 | 购机补贴(通用类) | 2030-01-22 | 浙江省 | 通过
1044 | 耕整地机械 | 耕地机械 | 旋耕机 | 2m及以上履带自走式旋耕机 | 中联重机浙江有限公司 | 履带自走式旋耕机 | 1GLZ-230M |  | 型式：履带自走式；耕幅：2.3m；发动机功率：88.2kW；离地间隙：330mm | 88.2 | 购机补贴(通用类) | 2027-12-15 | 浙江省 | 通过
1045 | 耕整地机械 | 耕地机械 | 旋耕机 | 2m及以上履带自走式旋耕机 | 中联重机浙江有限公司 | 履带自走式旋耕机 | 1GLZ-230M1 |  | 型式：履带自走式；耕幅：2.3m；发动机功率：88.2kW；离地间隙：330mm | 88.2 | 购机补贴(通用类) | 2027-12-15 | 浙江省 | 通过
1046 | 耕整地机械 | 耕地机械 | 旋耕机 | 2m及以上履带自走式旋耕机 | 中联重机浙江有限公司 | 履带自走式旋耕机 | 1GLZ-230MD |  | 型式：履带自走式；耕幅：2.3m；发动机功率：88.2kW；离地间隙：330mm | 88.2 | 购机补贴(通用类) | 2027-12-15 | 浙江省 | 通过
1047 | 耕整地机械 | 耕地机械 | 旋耕机 | 2m及以上履带自走式旋耕机 | 中联重机浙江有限公司 | 履带自走式旋耕机 | 1GLZ-230MH |  | 型式：履带自走式；耕幅：2.3m；发动机功率：88.2kW；离地间隙：330mm | 88.2 | 购机补贴(通用类) | 2027-12-15 | 浙江省 | 通过
1048 | 耕整地机械 | 耕地机械 | 旋耕机 | 2m及以上履带自走式旋耕机 | 中联重机浙江有限公司 | 履带自走式旋耕机 | 1GLZ-230P1 |  | 型式：履带自走式；耕幅：2.3m；发动机功率：88.2kW；离地间隙：300mm | 88.2 | 购机补贴(通用类) | 2029-02-03 | 浙江省 | 通过
1049 | 耕整地机械 | 耕地机械 | 旋耕机 | 2m及以上履带自走式旋耕机 | 中联重机浙江有限公司 | 履带自走式旋耕机 | 1GLZ-230PH |  | 型式：履带自走式；耕幅：2.3m；发动机功率：88.2kW；离地间隙：300mm | 88.2 | 购机补贴(通用类) | 2030-01-22 | 浙江省 | 通过
1050 | 耕整地机械 | 耕地机械 | 旋耕机 | 2m及以上履带自走式旋耕机 | 中联重机浙江有限公司 | 履带自走式旋耕机 | 1GLZ-250AD |  | 型式：履带自走式；耕幅：2.5m；发动机功率：88.2kW；离地间隙：330mm | 88.2 | 购机补贴(通用类) | 2027-12-15 | 浙江省 | 通过
1051 | 耕整地机械 | 耕地机械 | 旋耕机 | 2m及以上履带自走式旋耕机 | 中联重机浙江有限公司 | 履带自走式旋耕机 | 1GLZ-250B1 |  | 型式：履带自走式；耕幅：2.5m；发动机功率：88.2kW；离地间隙：330mm | 88.2 | 购机补贴(通用类) | 2028-07-30 | 浙江省 | 通过
1052 | 耕整地机械 | 耕地机械 | 旋耕机 | 2m及以上履带自走式旋耕机 | 中联重机浙江有限公司 | 履带自走式旋耕机 | 1GLZ-250BD1 |  | 型式：履带自走式；耕幅：2.5m；发动机功率：88.2kW；离地间隙：330mm | 88.2 | 购机补贴(通用类) | 2028-07-30 | 浙江省 | 通过
1053 | 耕整地机械 | 耕地机械 | 旋耕机 | 2m及以上履带自走式旋耕机 | 中联重机浙江有限公司 | 履带自走式旋耕机 | 1GLZ-250C1 |  | 型式：履带自走式；耕幅：2.5m；发动机功率：88.2kW；离地间隙：300mm | 88.2 | 购机补贴(通用类) | 2029-02-03 | 浙江省 | 通过
1054 | 耕整地机械 | 耕地机械 | 旋耕机 | 2m及以上履带自走式旋耕机 | 中联重机浙江有限公司 | 履带自走式旋耕机 | 1GLZ-250C2 |  | 型式：履带自走式；耕幅：2.5m；发动机功率：88.2kW；离地间隙：300mm | 88.2 | 购机补贴(通用类) | 2030-03-18 | 浙江省 | 通过
1055 | 耕整地机械 | 耕地机械 | 旋耕机 | 2m及以上履带自走式旋耕机 | 中联重机浙江有限公司 | 履带自走式旋耕机 | 1GLZ-250CD |  | 型式：履带自走式；耕幅：2.5m；发动机功率：88.2kW；离地间隙：300mm | 88.2 | 购机补贴(通用类) | 2030-03-18 | 浙江省 | 通过
1056 | 耕整地机械 | 耕地机械 | 旋耕机 | 2m及以上履带自走式旋耕机 | 中联重机浙江有限公司 | 履带自走式旋耕机 | 现：1GLZ-230B(G4)（原：1GLZ-230B） |  | 型式：履带自走式；耕幅：2.3m；发动机功率：74.5kW；离地间隙：320mm | 74.5 | 购机补贴(通用类) | 2026-05-18 | 浙江省 | 通过
1057 | 耕整地机械 | 耕地机械 | 旋耕机 | 2m及以上履带自走式旋耕机 | 中联重机浙江有限公司 | 履带自走式旋耕机 | 现：1GLZ-230G(G4)（原：1GLZ-230G） |  | 型式：履带自走式；耕幅：2.3m；发动机功率：88.2kW；离地间隙：320mm | 88.2 | 购机补贴(通用类) | 2026-12-30 | 浙江省 | 通过
1058 | 耕整地机械 | 耕地机械 | 深松机 | 4—5铲凿铲式深松机 | 河北沃田机械制造有限公司 | 深松机 | 1S-140 |  | 深松铲结构型式：凿铲式 深松铲数量：4个 铲间距：35cm | 73.5 | 购机补贴(通用类) | 2025-12-29 | 河北省 | 通过
1059 | 耕整地机械 | 耕地机械 | 深松机 | 4—5铲凿铲式深松机 | 江苏大力士机械制造有限公司 | 深松机 | 1S-230Q |  | 配置参数:结构型式:悬挂式.振动方式:非振动式.配套动力:73.5-95.5(kW).外形尺寸(长×宽×高):1800×2500×1350(mm).作业速度:3-5(km/h).作业小时生产率:0.5-0.9(hm2/h).工作幅宽:230cm.铲间距:57.5(cm).深松铲结构型式:偏柱式深松铲.深松铲排列方式:双行交错.深松铲:4个.深松深度:≥25(cm). | 73.5 | 购机补贴(通用类) | 2026-12-29 | 江苏省 | 通过
1060 | 耕整地机械 | 耕地机械 | 深松机 | 6铲及以上凿铲式深松机 | 河北沃田机械制造有限公司 | 深松机 | 1S-350 |  | 深松铲结构型式:凿铲式 深松铲数量：7个 铲间距：50cm. | 95.6 | 购机补贴(通用类) | 2025-12-29 | 河北省 | 通过
1061 | 耕整地机械 | 耕地机械 | 深松机 | 6铲及以上凿铲式深松机 | 巨鹿县隆德热能设备有限公司 | 深松机 | 1S-240 |  | 型号：1S-240型深松机；结构方式：悬挂式；整机外形尺寸;1160*2400*1140;工作幅宽：240cm；铲间距：40cm（400mm）；深松铲结构型式：凿铲式；深松铲排列方式：两行交错式；深松产数量6个。 | 0 | 购机补贴(通用类) | 2029-09-04 | 河北省 | 通过
1062 | 耕整地机械 | 耕地机械 | 开沟机 | 开沟深度50cm及以上配套轮式拖拉机开沟机 | 安徽省戴峰农业机械有限公司 | 双圆盘开沟机 | 1KS-50 |  | 项目 单位 设计值 型号名称 / 1KS-50型双圆盘开沟机 结构型式 / 双圆盘 最终传动方式 / 齿轮 与拖拉机挂接方式 / 悬挂式 与拖拉机挂接位置 / 后置式 配套拖拉机标定功率 kW 117.6～147 配套拖拉机动力输出轴转速* r/min 720/850 外形尺寸（长×宽×高） mm 1769×912×1473 作业速度范围* m/s 0.3～0.8 生产率* m/h 860～230 | 0 | 购机补贴(非通用类) | 2029-10-29 | 安徽省 | 通过
1063 | 耕整地机械 | 整地机械 | 埋茬起浆机 | 单轴2—2.5m埋茬起浆机 | 安徽宏翔农业机械有限公司 | 埋茬起浆机 | 1JSN-200 |  | 整机外形尺寸：960×2320×1060/mm；配套拖拉机标定功率范围：51.4-73.5/KW；配套拖拉机动力输出轴转速：540/720r/min；与配套拖拉机连接方式：三点悬挂；结构形式：框架式、单轴；工作幅宽：200cm；搅浆最终传动方式：中间传动、齿轮传动； | 0 | 购机补贴(通用类) | 2027-09-26 | 安徽省 | 通过
1064 | 耕整地机械 | 整地机械 | 埋茬起浆机 | 单轴2—2.5m埋茬起浆机 | 安徽宏翔农业机械有限公司 | 埋茬起浆机 | 1JSN-230 |  | 整机外形尺寸：1050×2560×1140/mm；配套拖拉机标定功率范围：62.5-81/KW；配套拖拉机动力输出轴转速：540/720r/min；与配套拖拉机连接方式：三点悬挂；结构形式：框架式、单轴；工作幅宽：230cm；搅浆最终传动方式：中间传动、齿轮传动； | 0 | 购机补贴(通用类) | 2027-09-26 | 安徽省 | 通过
1065 | 耕整地机械 | 整地机械 | 埋茬起浆机 | 单轴2—2.5m埋茬起浆机 | 常州飞驰田农业机械有限公司 | 埋茬起浆机 | 1JS-240 |  | 型号名称：1JS-240 型埋茬起浆机 整机外形尺寸（长×宽×高）：890×2590×1010 mm 工作幅宽：2400 mm 结构型式：圆梁式；单轴 搅浆刀辊转速：260、346 r/min 刀辊总安装刀数：64 把 配套拖拉机标定功率：25.7~51.5kW | 0 | 购机补贴(通用类) | 2025-08-31 | 江苏省 | 通过
1066 | 耕整地机械 | 整地机械 | 埋茬起浆机 | 单轴2—2.5m埋茬起浆机 | 常州小禾机械有限公司 | 水田埋茬起浆机 | 1JST-230 |  | 整机外形尺寸mm：2400×1000×1000配套拖拉机标定功率范围 kw：51.45~73.5 配套拖拉机动力输出轴转速 r/min：540/720与配套拖拉机联接方式：三点悬挂，结构型式：圆梁式,单轴，工作幅宽2300搅浆最终传动方式：单侧边齿轮传动，搅浆刀型式泥浆刀，搅浆刀总安装数量58搅浆刀辊转速 r/min：221/294.5搅浆刀辊最大回转半径：185埋茬部件型式：压茬弹齿。 | 0 | 购机补贴(通用类) | 2029-12-29 | 江苏省 | 通过
1067 | 耕整地机械 | 整地机械 | 埋茬起浆机 | 单轴2—2.5m埋茬起浆机 | 湖北豪丰农业装备有限公司 | 埋茬起浆机 | 1JSM-230C |  | 单轴；工作幅宽：2.3m | 0 | 购机补贴(通用类) | 2029-12-26 | 湖北省 | 通过
1068 | 耕整地机械 | 整地机械 | 埋茬起浆机 | 单轴2—2.5m埋茬起浆机 | 江西昊远智达农业装备有限公司 | 埋茬起浆机 | 1JS-210 |  | 外形尺寸（长×宽×高）：900×2220×1050mm，配套拖拉机标定功率范围：44.1-58.8kw，配套拖拉机动力输出轴转速：540/720r/min，工作宽幅：2.1m，搅浆刀总安装数量：60把，搅浆刀辊转速：282-376r/min，搅浆刀辊最大回转半径：210mm。 | 0 | 购机补贴(通用类) | 2029-02-05 | 江西省 | 通过
1069 | 耕整地机械 | 整地机械 | 埋茬起浆机 | 单轴2—2.5m埋茬起浆机 | 江西昊远智达农业装备有限公司 | 埋茬起浆机 | 1JS-210B |  | 外形尺寸（长×宽×高）：900×2220×1050mm，配套拖拉机标定功率范围：44.1-58.8kw，配套拖拉机动力输出轴转速：540/720r/min，工作宽幅：2.1m，搅浆刀总安装数量：88把，搅浆刀辊转速：282-376r/min，搅浆刀辊最大回转半径：190mm。 | 0 | 购机补贴(通用类) | 2029-02-05 | 江西省 | 通过
1070 | 耕整地机械 | 整地机械 | 埋茬起浆机 | 单轴2—2.5m埋茬起浆机 | 江西昊远智达农业装备有限公司 | 埋茬起浆机 | 1JS-210C |  | 与配套拖拉机联接方式：三点悬挂，配套拖拉机标定功率范围：44.1-.58.8kw，工作宽幅2.1米，搅浆刀型式：一字打浆刀，搅浆刀总安装数量：48把，外形尺寸：900*2220*1050mm，搅浆刀辊转速：282-376r/min，搅浆刀辊最大回转半径：170mm。 | 0 | 购机补贴(通用类) | 2029-08-19 | 江西省 | 通过
1071 | 耕整地机械 | 整地机械 | 埋茬起浆机 | 单轴2—2.5m埋茬起浆机 | 江西昊远智达农业装备有限公司 | 埋茬起浆机 | 1JS-230 |  | 与配套拖拉机联接方式：三点悬挂，配套拖拉机标定功率范围：51.5-73.5kw，工作宽幅2.3米，搅浆刀型式：弧形搅浆刀，搅浆刀总安装数量：66把，外形尺寸：900*2480*1050mm，搅浆刀辊转速：282-376r/min，搅浆刀辊最大回转半径：230mm。 | 0 | 购机补贴(通用类) | 2028-10-10 | 江西省 | 通过
1072 | 耕整地机械 | 整地机械 | 埋茬起浆机 | 单轴2—2.5m埋茬起浆机 | 江西昊远智达农业装备有限公司 | 埋茬起浆机 | 1JS-230B |  | 与配套拖拉机联接方式：三点悬挂，配套拖拉机标定功率范围：51.5-73.5kw，工作宽幅2.3米，搅浆刀型式：小弧形打浆刀，搅浆刀总安装数量：98把，外形尺寸：900*2480*1050mm，搅浆刀辊转速：282-376r/min，搅浆刀辊最大回转半径：190mm。 | 0 | 购机补贴(通用类) | 2028-10-10 | 江西省 | 通过
1073 | 耕整地机械 | 整地机械 | 埋茬起浆机 | 单轴2—2.5m埋茬起浆机 | 江西昊远智达农业装备有限公司 | 埋茬起浆机 | 1JS-230C |  | 与配套拖拉机联接方式：三点悬挂，配套拖拉机标定功率范围：51.5-73.56kw，工作宽幅2.3米，搅浆刀型式：一字打浆刀，搅浆刀总安装数量：54把，外形尺寸：900*2480*1050mm，搅浆刀辊转速：282-376r/min，搅浆刀辊最大回转半径：170mm。 | 0 | 购机补贴(通用类) | 2029-08-19 | 江西省 | 通过
1074 | 耕整地机械 | 整地机械 | 埋茬起浆机 | 单轴2—2.5m埋茬起浆机 | 任丘市莲榕机械配件有限公司 | 水田埋茬起浆机 | 1JS-240 |  | 结构型式：框架式，单轴 工作幅宽：2400mm | 0 | 购机补贴(通用类) | 2030-01-20 | 河北省 | 通过
1075 | 耕整地机械 | 整地机械 | 埋茬起浆机 | 单轴2—2.5m埋茬起浆机 | 太仓市旋威农机有限公司 | 水田平地搅浆机 | 1JS-240 |  | 配套:轮式拖拉机；结构型式:圆梁式、单轴；配套动力:36.7~58.8kW；作业幅宽:2400mm；总安装刀数：66把。 | 55.1 | 购机补贴(通用类) | 2027-10-31 | 江苏省 | 通过
1076 | 耕整地机械 | 整地机械 | 埋茬起浆机 | 单轴2—2.5m埋茬起浆机 | 盐城平波机械制造有限公司 | 水田平地搅浆机 | 1JS-240 |  | 结构型式：圆梁式、单轴；工作幅宽：2400mm； | 0 | 购机补贴(通用类) | 2028-08-30 | 江苏省 | 通过
1077 | 耕整地机械 | 整地机械 | 埋茬起浆机 | 单轴2—2.5m埋茬起浆机 | 盐城市龙宇农业装备有限公司 | 水田平地搅浆机 | 1JS-230A |  | 结构型式：圆梁式、单轴；工作幅宽（mm）：2300 | 0 | 购机补贴(通用类) | 2029-11-04 | 江苏省 | 通过
1078 | 耕整地机械 | 整地机械 | 埋茬起浆机 | 单轴2—2.5m埋茬起浆机 | 盐城市龙宇农业装备有限公司 | 水田平地搅浆机 | 1JS-240 |  | 结构型式：圆梁式、单轴；工作幅宽（mm）：2400 | 0 | 购机补贴(通用类) | 2025-11-01 | 江苏省 | 通过
1079 | 耕整地机械 | 整地机械 | 埋茬起浆机 | 单轴2—2.5m埋茬起浆机 | 樱田农机科技（泰州）有限公司 | 水田平地搅浆机 | 1JSL-220 |  | 单轴;工作幅宽2.2m | 0 | 购机补贴(通用类) | 2025-12-30 | 江苏省 | 通过
1080 | 耕整地机械 | 整地机械 | 埋茬起浆机 | 单轴2.5m及以上埋茬起浆机 | 安徽宏翔农业机械有限公司 | 埋茬起浆机 | 1JSN-260 |  | 整机外形尺寸：960×2850×1050/mm；配套拖拉机标定功率范围：51.4-73.5/KW；配套拖拉机动力输出轴转速：540/720r/min；与配套拖拉机连接方式：三点悬挂；结构形式：圆梁式、单轴；工作幅宽：260cm；搅浆最终传动方式：单侧边传动、齿轮传动； | 0 | 购机补贴(通用类) | 2027-09-26 | 安徽省 | 通过
1081 | 耕整地机械 | 整地机械 | 埋茬起浆机 | 单轴2.5m及以上埋茬起浆机 | 安徽宏翔农业机械有限公司 | 埋茬起浆机 | 1JSN-280 |  | 整机外形尺寸：960×3050×1050/mm；配套拖拉机标定功率范围：73.5-88.2/KW；配套拖拉机动力输出轴转速：540/720r/min；与配套拖拉机连接方式：三点悬挂；结构形式：圆梁式、单轴；工作幅宽：280cm；搅浆最终传动方式：单侧边传动、齿轮传动； | 0 | 购机补贴(通用类) | 2027-09-26 | 安徽省 | 通过
1082 | 耕整地机械 | 整地机械 | 埋茬起浆机 | 单轴2.5m及以上埋茬起浆机 | 奥尔哈得农业机械制造河北有限公司 | 埋茬起浆机 | 1JSN-450 |  | 型号名称：1JSN-450埋茬起浆机，整机外形尺寸a（长×宽×高）（mm）：1170×4650×1300，配套拖拉机标定功率范围（kW）：88.2-147，配套拖拉机动力输出轴转速（r/min）：720/850，与配套拖拉机联接方式：三点悬挂联接，结构型式：框架式,单轴，工作幅宽（mm）：4500，搅浆最终传动方式：中间传动，齿轮传动，搅浆刀型式：弧形打浆刀，搅浆刀总安装数量（把）：112，搅浆刀 | 0 | 购机补贴(通用类) | 2026-08-18 | 河北省 | 通过
1083 | 耕整地机械 | 整地机械 | 埋茬起浆机 | 单轴2.5m及以上埋茬起浆机 | 常州飞驰田农业机械有限公司 | 埋茬起浆机 | 1JS-260 |  | 型号名称：1JS-260 型埋茬起浆机 整机外形尺寸（长×宽×高）：890×2800×1010 mm 工作幅宽：2600 mm 结构型式：圆梁式；单轴 搅浆刀辊转速：260、346 r/min 刀辊总安装刀数：68 把 配套拖拉机标定功率：33~58.8kW | 0 | 购机补贴(通用类) | 2025-08-31 | 江苏省 | 通过
1084 | 耕整地机械 | 整地机械 | 埋茬起浆机 | 单轴2.5m及以上埋茬起浆机 | 常州飞驰田农业机械有限公司 | 埋茬起浆机 | 1JS-280 |  | 型号名称：1JS-280 型埋茬起浆机 整机外形尺寸（长×宽×高）：890×3000×1000 mm 工作幅宽：2800 mm 结构型式：圆梁式；单轴 搅浆刀辊转速：260、346 r/min 刀辊总安装刀数：72 把 配套拖拉机标定功率：40.5~80.8kW | 0 | 购机补贴(通用类) | 2025-08-31 | 江苏省 | 通过
1085 | 耕整地机械 | 整地机械 | 埋茬起浆机 | 单轴2.5m及以上埋茬起浆机 | 常州飞驰田农业机械有限公司 | 埋茬起浆机 | 1JS-280A |  | 型号名称：1JS-280A 型埋茬起浆机 整机外形尺寸（长×宽×高）：1050×3000×1100 mm 工作幅宽：2800 mm 结构型式：圆梁式、单轴 搅浆刀辊转速：245、326 r/min 刀辊总安装刀数：68 把 配套拖拉机标定功率：51.4~66.1kW | 0 | 购机补贴(通用类) | 2029-11-28 | 江苏省 | 通过
1086 | 耕整地机械 | 整地机械 | 埋茬起浆机 | 单轴2.5m及以上埋茬起浆机 | 常州飞驰田农业机械有限公司 | 埋茬起浆机 | 1JS-320 |  | 型号名称：1JS-320 型埋茬起浆机 整机外形尺寸（长×宽×高）：890×3400×1000 mm 工作幅宽：3200 mm 结构型式：圆梁式；单轴 搅浆刀辊转速：260、346 r/min 刀辊总安装刀数：84 把 配套拖拉机标定功率：44.7~88.2kW | 0 | 购机补贴(通用类) | 2025-08-31 | 江苏省 | 通过
1087 | 耕整地机械 | 整地机械 | 埋茬起浆机 | 单轴2.5m及以上埋茬起浆机 | 常州飞驰田农业机械有限公司 | 埋茬起浆机 | 1JS-320A |  | 型号名称：1JS-320A 型埋茬起浆机 整机外形尺寸（长×宽×高）：1050×3400×1100 mm 工作幅宽：3200 mm 结构型式：圆梁式、单轴 搅浆刀辊转速：245、326 r/min 刀辊总安装刀数：78 把 配套拖拉机标定功率：58.8~88.2kW | 0 | 购机补贴(通用类) | 2029-11-28 | 江苏省 | 通过
1088 | 耕整地机械 | 整地机械 | 埋茬起浆机 | 单轴2.5m及以上埋茬起浆机 | 常州飞驰田农业机械有限公司 | 埋茬起浆机 | 1JS-380Z |  | 型号名称：1JS-380Z型埋茬起浆机 整机外形尺寸（长×宽×高）：1050×4100×1030 mm 配套拖拉机标定功率：66.2~88.2kW 配套拖拉机动力输出轴转速：540、720 结构型式：圆梁式、单轴 工作幅宽：3800 mm 搅浆最终传动方式：双侧边传动、齿轮传动 搅浆刀型式：专用弧形打浆刀 搅浆刀总安装数量：96 把 搅浆刀辊转速：253、337 r/min | 0 | 购机补贴(通用类) | 2028-02-27 | 江苏省 | 通过
1089 | 耕整地机械 | 整地机械 | 埋茬起浆机 | 单轴2.5m及以上埋茬起浆机 | 常州飞驰田农业机械有限公司 | 埋茬起浆机 | 1JS-420Z |  | 型号名称：1JS-420Z型埋茬起浆机 整机外形尺寸（长×宽×高）：1050×4500×1030 mm 配套拖拉机标定功率：69.8~88.2kW 配套拖拉机动力输出轴转速：540、720 结构型式：圆梁式、单轴 工作幅宽：4200 mm 搅浆最终传动方式：双侧边传动、齿轮传动 搅浆刀型式：专用弧形打浆刀 搅浆刀总安装数量：108 把 搅浆刀辊转速：253、337 r/min | 0 | 购机补贴(通用类) | 2028-02-27 | 江苏省 | 通过
1090 | 耕整地机械 | 整地机械 | 埋茬起浆机 | 单轴2.5m及以上埋茬起浆机 | 常州飞驰田农业机械有限公司 | 埋茬起浆机 | 1JS-460Z |  | 型号名称：1JS-460Z型埋茬起浆机 整机外形尺寸（长×宽×高）：1050×4900×1030 mm 配套拖拉机标定功率：73.5~95.5kW 配套拖拉机动力输出轴转速：540、720 结构型式：圆梁式、单轴 工作幅宽：4600 mm 搅浆最终传动方式：双侧边传动、齿轮传动 搅浆刀型式：专用弧形打浆刀 搅浆刀总安装数量：120 把 搅浆刀辊转速：253、337 r/min | 0 | 购机补贴(通用类) | 2028-02-27 | 江苏省 | 通过
1091 | 耕整地机械 | 整地机械 | 埋茬起浆机 | 单轴2.5m及以上埋茬起浆机 | 常州飞驰田农业机械有限公司 | 埋茬起浆机 | 1JS-500Z |  | 型号名称：1JS-500Z型埋茬起浆机 整机外形尺寸（长×宽×高）：1050×5300×1030 mm 配套拖拉机标定功率：69.8~102.9kW 配套拖拉机动力输出轴转速：540、720 结构型式：圆梁式、单轴 工作幅宽：5000 mm 搅浆最终传动方式：双侧边传动、齿轮传动 搅浆刀型式：专用弧形打浆刀 搅浆刀总安装数量：128 把 搅浆刀辊转速：253、337 r/min | 0 | 购机补贴(通用类) | 2029-11-28 | 江苏省 | 通过
1092 | 耕整地机械 | 整地机械 | 埋茬起浆机 | 单轴2.5m及以上埋茬起浆机 | 常州飞驰田农业机械有限公司 | 埋茬起浆机 | 1JS-550Z |  | 型号名称：1JS-550Z型埋茬起浆机 整机外形尺寸（长×宽×高）：1120×5800×1150 mm 配套拖拉机标定功率：102.9~147kW 配套拖拉机动力输出轴转速：540、720 结构型式：圆梁式、单轴 工作幅宽：5500 mm 搅浆最终传动方式：双侧边传动、齿轮传动 搅浆刀型式：专用弧形打浆刀 搅浆刀总安装数量：132 把 搅浆刀辊转速：245、326 r/min | 0 | 购机补贴(通用类) | 2029-11-28 | 江苏省 | 通过
1093 | 耕整地机械 | 整地机械 | 埋茬起浆机 | 单轴2.5m及以上埋茬起浆机 | 常州飞驰田农业机械有限公司 | 埋茬起浆机 | 1JS-600Z |  | 型号名称：1JS-600Z型埋茬起浆机 整机外形尺寸（长×宽×高）：1120×6300×1150 mm 配套拖拉机标定功率：110.2~154.4kW 配套拖拉机动力输出轴转速：540、720 结构型式：圆梁式、单轴 工作幅宽：6000 mm 搅浆最终传动方式：双侧边传动、齿轮传动 搅浆刀型式：专用弧形打浆刀 搅浆刀总安装数量：144 把 搅浆刀辊转速：245、326 r/min | 0 | 购机补贴(通用类) | 2029-11-28 | 江苏省 | 通过
1094 | 耕整地机械 | 整地机械 | 埋茬起浆机 | 单轴2.5m及以上埋茬起浆机 | 常州国腾机械科技有限公司 | 水田埋茬起浆机 | 1JS-260 |  | 单轴，工作幅宽=2.6米 | 0 | 购机补贴(通用类) | 2025-09-29 | 江苏省 | 通过
1095 | 耕整地机械 | 整地机械 | 埋茬起浆机 | 单轴2.5m及以上埋茬起浆机 | 常州国腾机械科技有限公司 | 水田埋茬起浆机 | 1JS-280 |  | 单轴，工作幅宽=2.8米 | 0 | 购机补贴(通用类) | 2025-09-29 | 江苏省 | 通过
1096 | 耕整地机械 | 整地机械 | 埋茬起浆机 | 单轴2.5m及以上埋茬起浆机 | 常州国腾机械科技有限公司 | 水田埋茬起浆机 | 1JS-300A |  | 单轴，工作幅宽=3米 | 0 | 购机补贴(通用类) | 2028-08-30 | 江苏省 | 通过
1097 | 耕整地机械 | 整地机械 | 埋茬起浆机 | 单轴2.5m及以上埋茬起浆机 | 常州国腾机械科技有限公司 | 水田埋茬起浆机 | 1JS-400 |  | 单轴，工作幅宽=4米 | 0 | 购机补贴(通用类) | 2027-07-31 | 江苏省 | 通过
1098 | 耕整地机械 | 整地机械 | 埋茬起浆机 | 单轴2.5m及以上埋茬起浆机 | 常州国腾机械科技有限公司 | 水田埋茬起浆机 | 1JS-450 |  | 单轴，工作幅宽=4.5米 | 0 | 购机补贴(通用类) | 2027-07-31 | 江苏省 | 通过
1099 | 耕整地机械 | 整地机械 | 埋茬起浆机 | 单轴2.5m及以上埋茬起浆机 | 常州国腾机械科技有限公司 | 水田埋茬起浆机 | 1JS-500 |  | 单轴，工作幅宽=5米 | 0 | 购机补贴(通用类) | 2027-07-31 | 江苏省 | 通过
1100 | 耕整地机械 | 整地机械 | 埋茬起浆机 | 单轴2.5m及以上埋茬起浆机 | 常州国腾机械科技有限公司 | 水田埋茬起浆机 | 1JS-600 |  | 单轴，工作幅宽=6米 | 0 | 购机补贴(通用类) | 2029-08-01 | 江苏省 | 通过
1101 | 耕整地机械 | 整地机械 | 埋茬起浆机 | 单轴2.5m及以上埋茬起浆机 | 常州小禾机械有限公司 | 水田埋茬起浆机 | 1JS-400 |  | 整机外形尺寸(长X宽X高)mm：4170×1100×1150，配套拖拉机标定功率范围（kW）：66.2～117.7，配套拖拉机动力输出轴转速（r/min）：540/720，与配套拖拉机联接方式：三点悬挂。结构型式：圆梁式,单轴，工作幅宽mm：4000，搅浆最终传动方式：单侧边齿轮传动，搅浆刀总安装数量：96把，折叠机构型式：液压折叠（三段） | 0 | 购机补贴(通用类) | 2029-08-28 | 江苏省 | 通过
1102 | 耕整地机械 | 整地机械 | 埋茬起浆机 | 单轴2.5m及以上埋茬起浆机 | 常州小禾机械有限公司 | 水田埋茬起浆机 | 1JS-450 |  | 整机外形尺寸(长X宽X高)mm 4600x1100x1150，配套拖拉机标定功率范围（kW）：73.5～117.7，配套拖拉机动力输出轴转速（r/min）：540/720，与配套拖拉机联接方式：三点悬挂。结构型式：圆梁式,单轴，工作幅宽mm：4500，搅浆最终传动方式：单侧边齿轮传动，搅浆刀总安装数量：106把，折叠机构型式：液压折叠（三段） | 0 | 购机补贴(通用类) | 2029-08-28 | 江苏省 | 通过
1103 | 耕整地机械 | 整地机械 | 埋茬起浆机 | 单轴2.5m及以上埋茬起浆机 | 常州小禾机械有限公司 | 水田埋茬起浆机 | 1JST-260 |  | 整机外形尺寸mm：2700x1000x1000配套拖拉机标定功率范围 kw：51.45~73.5 配套拖拉机动力输出轴转速 r/min：540/720与配套拖拉机联接方式：三点悬挂，结构型式：圆梁式,单轴，工作幅宽2600搅浆最终传动方式：单侧边齿轮传动，搅浆刀型式泥浆刀，搅浆刀总安装数量66搅浆刀辊转速 r/min：221/294.5搅浆刀辊最大回转半径：185埋茬部件型式：压茬弹齿， | 0 | 购机补贴(通用类) | 2029-12-29 | 江苏省 | 通过
1104 | 耕整地机械 | 整地机械 | 埋茬起浆机 | 单轴2.5m及以上埋茬起浆机 | 常州小禾机械有限公司 | 水田埋茬起浆机 | 1JST-280 |  | 整机外形尺寸mm：2900x1000x1000配套拖拉机标定功率范围 kw：51.45~73.5配套拖拉机动力输出轴转速 r/min：540/720与配套拖拉机联接方式：三点悬挂，结构型式：圆梁式,单轴，工作幅宽2800搅浆最终传动方式：单侧边齿轮传动，搅浆刀型式泥浆刀，搅浆刀总安装数量72搅浆刀辊转速 r/min：221/294.5搅浆刀辊最大回转半径：185埋茬部件型式：压茬弹齿， | 0 | 购机补贴(通用类) | 2029-12-29 | 江苏省 | 通过
1105 | 耕整地机械 | 整地机械 | 埋茬起浆机 | 单轴2.5m及以上埋茬起浆机 | 常州小禾机械有限公司 | 水田埋茬起浆机 | 1JSX-430D |  | 整机外形尺寸mm：4440x1020x1020配套拖拉机标定功率范围 kw：58.8~88.2配套拖拉机动力输出轴转速 r/min：540/720与配套拖拉机联接方式三点悬挂，结构型式圆梁式单轴，工作幅宽4300搅浆最终传动方式：双侧边齿轮传动，搅浆刀型式泥浆刀，搅浆刀总安装数量108搅浆刀辊转速 r/min：221/294.5搅浆刀辊最大回转半径185埋茬部件型式：压茬弹齿，折叠机构型式对叠 | 0 | 购机补贴(通用类) | 2029-12-29 | 江苏省 | 通过
1106 | 耕整地机械 | 整地机械 | 埋茬起浆机 | 单轴2.5m及以上埋茬起浆机 | 常州小禾机械有限公司 | 水田埋茬起浆机 | 1JSX-480D |  | 整机外形尺寸mm5040x1020x1020配套拖拉机标定功率范围 kw88.2~117.6配套拖拉机动力输出轴转速 r/min：540/720与配套拖拉机联接方式三点悬挂，结构型式圆梁式,单轴，工作幅宽4800搅浆最终传动方式：双侧边齿轮传动，搅浆刀型式泥浆刀，搅浆刀总安装数量124搅浆刀辊转速 r/min：221/294.5搅浆刀辊最大回转半径185埋茬部件型式：压茬弹齿，折叠机构型式对叠 | 0 | 购机补贴(通用类) | 2029-12-29 | 江苏省 | 通过
1107 | 耕整地机械 | 整地机械 | 埋茬起浆机 | 单轴2.5m及以上埋茬起浆机 | 常州小禾机械有限公司 | 水田埋茬起浆机 | 1JSX-530D |  | 整机外形尺寸mm5440x1020x1020配套拖拉机标定功率范围 kw88.2~117.6配套拖拉机动力输出轴转速 r/min：540/720与配套拖拉机联接方式三点悬挂，结构型式圆梁式,单轴，工作幅宽5300搅浆最终传动方式：双侧边齿轮传动，搅浆刀型式泥浆刀，搅浆刀总安装数量132搅浆刀辊转速 r/min：221/294.5搅浆刀辊最大回转半径185，埋茬部件型式压茬弹齿，折叠机构型式对叠 | 0 | 购机补贴(通用类) | 2029-12-29 | 江苏省 | 通过
1108 | 耕整地机械 | 整地机械 | 埋茬起浆机 | 单轴2.5m及以上埋茬起浆机 | 河北春耕机械制造有限公司 | 水田平地搅浆机 | 1JSN-320 |  | 型号名称：1JSN-320水田平地搅浆机，整机外形尺寸a（长×宽×高）（mm）：930×3330×940，配套拖拉机标定功率范围（kW）：51.5-80.8，配套拖拉机动力输出轴转速（r/min）：540/720，与配套拖拉机联接方式：三点悬挂联接，结构型式：圆梁式,单轴，工作幅宽（mm）：3200，搅浆最终传动方式：单侧边传动，齿轮传动，搅浆刀型式：弧形打浆刀，搅浆刀总安装数量（把）：70，搅浆 | 0 | 购机补贴(通用类) | 2027-07-29 | 河北省 | 通过
1109 | 耕整地机械 | 整地机械 | 埋茬起浆机 | 单轴2.5m及以上埋茬起浆机 | 河北春耕机械制造有限公司 | 水田平地搅浆机 | 1JSN-400B |  | 型号名称：1JSN-400B水田平地搅浆机，整机外形尺寸a（长×宽×高）（mm）：1100×4100×1200，配套拖拉机标定功率范围（kW）：73.5-132.3，动力输出轴转速（r/min）：720/850，联接方式：三点悬挂联接，结构型式：框架式,单轴，幅宽（mm）：4000，搅浆最终传动方式：中间传动，齿轮传动，搅浆刀型式：弧形打浆刀，搅浆刀总安装数量（把）：104 | 0 | 购机补贴(通用类) | 2027-07-29 | 河北省 | 通过
1110 | 耕整地机械 | 整地机械 | 埋茬起浆机 | 单轴2.5m及以上埋茬起浆机 | 河北春耕机械制造有限公司 | 水田平地搅浆机 | 1JSN-500 |  | 型号名称：1JSN-500水田平地搅浆机，整机外形尺寸a（长×宽×高）（mm）：1170×5100×1300，配套拖拉机标定功率范围（kW）：110.3-176.4，动力输出轴转速（r/min）：720/850，与配套拖拉机联接方式：三点悬挂联接，结构型式：框架式,单轴，幅宽（mm）：5000，搅浆最终传动方式：中间传动，齿轮传动，搅浆刀型式：弧形打浆刀，搅浆刀数量（把）：128， | 0 | 购机补贴(通用类) | 2027-07-29 | 河北省 | 通过
1111 | 耕整地机械 | 整地机械 | 埋茬起浆机 | 单轴2.5m及以上埋茬起浆机 | 河北神耕机械有限公司 | 埋茬起浆机 | 1JS-270 |  | 单轴;工作幅宽2.7m | 0 | 购机补贴(通用类) | 2028-06-04 | 河北省 | 通过
1112 | 耕整地机械 | 整地机械 | 埋茬起浆机 | 单轴2.5m及以上埋茬起浆机 | 河北神耕机械有限公司 | 埋茬起浆机 | 1JS-290 |  | 单轴;工作幅宽2.9m | 0 | 购机补贴(通用类) | 2028-06-04 | 河北省 | 通过
1113 | 耕整地机械 | 整地机械 | 埋茬起浆机 | 单轴2.5m及以上埋茬起浆机 | 河北神耕机械有限公司 | 埋茬起浆机 | 1JS-330 |  | 单轴;工作幅宽3.3m | 0 | 购机补贴(通用类) | 2028-06-04 | 河北省 | 通过
1114 | 耕整地机械 | 整地机械 | 埋茬起浆机 | 单轴2.5m及以上埋茬起浆机 | 河北神耕机械有限公司 | 埋茬起浆机 | 1JS-370 |  | 单轴;工作幅宽3.7m | 0 | 购机补贴(通用类) | 2028-06-04 | 河北省 | 通过
1115 | 耕整地机械 | 整地机械 | 埋茬起浆机 | 单轴2.5m及以上埋茬起浆机 | 河北神耕机械有限公司 | 埋茬起浆机 | 1JS-430 |  | 单轴;工作幅宽4.3m | 0 | 购机补贴(通用类) | 2028-06-04 | 河北省 | 通过
1116 | 耕整地机械 | 整地机械 | 埋茬起浆机 | 单轴2.5m及以上埋茬起浆机 | 河北神耕机械有限公司 | 埋茬起浆机 | 1JS-460 |  | 单轴;工作幅宽4.6m | 0 | 购机补贴(通用类) | 2028-06-04 | 河北省 | 通过
1117 | 耕整地机械 | 整地机械 | 埋茬起浆机 | 单轴2.5m及以上埋茬起浆机 | 湖北豪丰农业装备有限公司 | 埋茬起浆机 | 1JSM-260C |  | 单轴；工作幅宽：2.6m | 0 | 购机补贴(通用类) | 2029-12-26 | 湖北省 | 通过
1118 | 耕整地机械 | 整地机械 | 埋茬起浆机 | 单轴2.5m及以上埋茬起浆机 | 湖北豪丰农业装备有限公司 | 埋茬起浆机 | 1JSM-280C |  | 单轴；工作幅宽：2.8m | 0 | 购机补贴(通用类) | 2029-12-26 | 湖北省 | 通过
1119 | 耕整地机械 | 整地机械 | 埋茬起浆机 | 单轴2.5m及以上埋茬起浆机 | 江苏大力士机械制造有限公司 | 水田平地搅浆机 | 1JSN-480 |  | 配置参数:工作幅宽:4800mm.整机外形尺寸(长×宽×高):1270×5370×1020(mm).配套拖拉机标定功率范围:73.5~128.7(kw).配套拖拉机动力输出轴转速:540/760(r/min).与拖拉机连接方式:三点悬挂.结构型式:框架式单轴.搅动最终传动方式:中间传动齿轮传动.搅浆刀型式:专用弧形打浆刀.搅浆刀总安装数量:124把.搅浆刀轴转速:197/278(r/min). | 73.5 | 购机补贴(通用类) | 2029-08-01 | 江苏省 | 通过
1120 | 耕整地机械 | 整地机械 | 埋茬起浆机 | 单轴2.5m及以上埋茬起浆机 | 江苏大力士机械制造有限公司 | 水田平地搅浆机 | 1JSN-520 |  | 配置参数:工作幅宽:5200mm.整机外形尺寸(长×宽×高):1270×5770×1125(mm).配套拖拉机标定功率范围:80.9~128.7(kw).配套拖拉机动力输出轴转速:540/760(r/min).与拖拉机连接方式:三点悬挂.结构型式:框架式单轴.搅动最终传动方式:中间传动齿轮传动.搅浆刀型式:专用弧形打浆刀.搅浆刀总安装数量:136把.搅浆刀轴转速:197/278(r/min). | 80.9 | 购机补贴(通用类) | 2029-08-01 | 江苏省 | 通过
1121 | 耕整地机械 | 整地机械 | 埋茬起浆机 | 单轴2.5m及以上埋茬起浆机 | 江苏大力士机械制造有限公司 | 水田平地搅浆机 | 1JSN-620 |  | 配置参数:工作幅宽:6200mm.整机外形尺寸(长×宽×高):1270×6770×1140(mm).配套拖拉机标定功率范围:128.7~184(kw).配套拖拉机动力输出轴转速:540/760(r/min).与拖拉机连接方式:三点悬挂.结构型式:框架式单轴.搅动最终传动方式:中间传动齿轮传动.搅浆刀型式:专用弧形打浆刀.搅浆刀总安装数量:168把.搅浆刀轴转速:197/278(r/min). | 128.7 | 购机补贴(通用类) | 2029-08-01 | 江苏省 | 通过
1122 | 耕整地机械 | 整地机械 | 埋茬起浆机 | 单轴2.5m及以上埋茬起浆机 | 江苏东久机械有限公司 | 水田埋茬起浆机 | 1JSZ-500 |  | 结构型式：圆梁式、单轴，工作幅宽：5.0m。 | 0 | 购机补贴(通用类) | 2026-09-05 | 江苏省 | 通过
1123 | 耕整地机械 | 整地机械 | 埋茬起浆机 | 单轴2.5m及以上埋茬起浆机 | 江苏海之诺机械装备有限公司 | 水田平地搅浆机 | 1JS-260 |  | 机具机构类型:单轴；工作幅宽（cm）：260 | 0 | 购机补贴(通用类) | 2028-12-27 | 江苏省 | 通过
1124 | 耕整地机械 | 整地机械 | 埋茬起浆机 | 单轴2.5m及以上埋茬起浆机 | 江苏海之诺机械装备有限公司 | 水田平地搅浆机 | 1JS-300 |  | 机具机构类型:单轴；工作幅宽（cm）：300 | 0 | 购机补贴(通用类) | 2028-10-31 | 江苏省 | 通过
1125 | 耕整地机械 | 整地机械 | 埋茬起浆机 | 单轴2.5m及以上埋茬起浆机 | 江苏海之诺机械装备有限公司 | 水田平地搅浆机 | 1JS-320 |  | 机具机构类型:单轴；工作幅宽（cm）：320 | 0 | 购机补贴(通用类) | 2028-10-31 | 江苏省 | 通过
1126 | 耕整地机械 | 整地机械 | 埋茬起浆机 | 单轴2.5m及以上埋茬起浆机 | 江苏海之诺机械装备有限公司 | 折叠式水田平地搅浆机 | 1JSZ-380 |  | 机具机构类型:单轴；工作幅宽（cm）：380 | 0 | 购机补贴(通用类) | 2028-12-27 | 江苏省 | 通过
1127 | 耕整地机械 | 整地机械 | 埋茬起浆机 | 单轴2.5m及以上埋茬起浆机 | 江苏海之诺机械装备有限公司 | 折叠式水田平地搅浆机 | 1JSZ-450 |  | 机具机构类型:单轴；工作幅宽（cm）：450 | 0 | 购机补贴(通用类) | 2028-12-27 | 江苏省 | 通过
1128 | 耕整地机械 | 整地机械 | 埋茬起浆机 | 单轴2.5m及以上埋茬起浆机 | 江苏海之诺机械装备有限公司 | 折叠式水田平地搅浆机 | 1JSZ-500 |  | 机具机构类型:单轴；工作幅宽（cm）：500 | 0 | 购机补贴(通用类) | 2028-10-31 | 江苏省 | 通过
1129 | 耕整地机械 | 整地机械 | 埋茬起浆机 | 单轴2.5m及以上埋茬起浆机 | 江苏海之诺机械装备有限公司 | 折叠式水田平地搅浆机 | 1JSZ-500B |  | 机具机构类型:单轴；工作幅宽（cm）：500 | 0 | 购机补贴(通用类) | 2029-08-28 | 江苏省 | 通过
1130 | 耕整地机械 | 整地机械 | 埋茬起浆机 | 单轴2.5m及以上埋茬起浆机 | 江苏海之诺机械装备有限公司 | 折叠式水田平地搅浆机 | 1JSZ-560B |  | 机具机构类型:单轴；工作幅宽（cm）：560 | 0 | 购机补贴(通用类) | 2029-08-28 | 江苏省 | 通过
1131 | 耕整地机械 | 整地机械 | 埋茬起浆机 | 单轴2.5m及以上埋茬起浆机 | 江苏海之诺机械装备有限公司 | 折叠式水田平地搅浆机 | 1JSZ-600B |  | 机具机构类型:单轴；工作幅宽（cm）：600 | 0 | 购机补贴(通用类) | 2029-08-28 | 江苏省 | 通过
1132 | 耕整地机械 | 整地机械 | 埋茬起浆机 | 单轴2.5m及以上埋茬起浆机 | 江苏瑞之祥机械设备制造有限公司 | 水田平地搅浆机 | 1JSN-470 |  | 结构型式：框架式、单轴；工作幅宽（mm）：4700 | 0 | 购机补贴(通用类) | 2028-12-27 | 江苏省 | 通过
1133 | 耕整地机械 | 整地机械 | 埋茬起浆机 | 单轴2.5m及以上埋茬起浆机 | 江苏瑞之祥机械设备制造有限公司 | 水田平地搅浆机 | 1JSN-500 |  | 结构型式：框架式、单轴；工作幅宽（mm）：5000；搅浆最终传动方式：中间传动、齿轮传动 | 0 | 购机补贴(通用类) | 2028-12-27 | 江苏省 | 通过
1134 | 耕整地机械 | 整地机械 | 埋茬起浆机 | 单轴2.5m及以上埋茬起浆机 | 江苏瑞之祥机械设备制造有限公司 | 水田平地搅浆机 | 1JSN-600 |  | 结构型式：框架式、单轴；工作幅宽（mm）：6000；搅浆最终传动方式：中间传动、齿轮传动 | 0 | 购机补贴(通用类) | 2028-12-27 | 江苏省 | 通过
1135 | 耕整地机械 | 整地机械 | 埋茬起浆机 | 单轴2.5m及以上埋茬起浆机 | 江苏正大永达科技有限公司 | 水田平地搅浆机 | 1JS-280 |  | 工作幅宽：2.8m | 0 | 购机补贴(通用类) | 2027-11-29 | 江苏省 | 通过
1136 | 耕整地机械 | 整地机械 | 埋茬起浆机 | 单轴2.5m及以上埋茬起浆机 | 江西昊远智达农业装备有限公司 | 埋茬起浆机 | 1JS-250 |  | 与配套拖拉机联接方式：三点悬挂，配套拖拉机标定功率范围：66.1-95.6kw，工作宽幅2.5米，搅浆刀型式：弧形搅浆刀，搅浆刀总安装数量：72把，外形尺寸：900*2680*1050mm，搅浆刀辊转速：282-376r/min，搅浆刀辊最大回转半径：230mm。 | 0 | 购机补贴(通用类) | 2028-10-10 | 江西省 | 通过
1137 | 耕整地机械 | 整地机械 | 埋茬起浆机 | 单轴2.5m及以上埋茬起浆机 | 江西昊远智达农业装备有限公司 | 埋茬起浆机 | 1JS-250B |  | 与配套拖拉机联接方式：三点悬挂，配套拖拉机标定功率范围：66.1-95.6kw，工作宽幅2.5米，搅浆刀型式：小弧形打浆刀，搅浆刀总安装数量：108把，外形尺寸：900*2680*1050mm，搅浆刀辊转速：282-376r/min，搅浆刀辊最大回转半径：190mm。 | 0 | 购机补贴(通用类) | 2028-10-10 | 江西省 | 通过
1138 | 耕整地机械 | 整地机械 | 埋茬起浆机 | 单轴2.5m及以上埋茬起浆机 | 江西昊远智达农业装备有限公司 | 埋茬起浆机 | 1JS-250C |  | 与配套拖拉机联接方式：三点悬挂，配套拖拉机标定功率范围：66.1-95.6kw，工作宽幅2.5米，搅浆刀型式：一字打浆刀，搅浆刀总安装数量：60把，外形尺寸：900*2680*1050mm，搅浆刀辊转速：282-376r/min，搅浆刀辊最大回转半径：170mm。 | 0 | 购机补贴(通用类) | 2029-08-19 | 江西省 | 通过
1139 | 耕整地机械 | 整地机械 | 埋茬起浆机 | 单轴2.5m及以上埋茬起浆机 | 连云港大陆农业机械装备有限公司 | 水田平地搅浆机 | 1JS-280 |  | 机具机构类型:单轴；工作幅宽（cm）：280 | 0 | 购机补贴(通用类) | 2027-12-29 | 江苏省 | 通过
1140 | 耕整地机械 | 整地机械 | 埋茬起浆机 | 单轴2.5m及以上埋茬起浆机 | 连云港九迁机械制造有限公司 | 折叠式水田平地搅浆机 | 1JSZ-600 |  | 机具机构类型:单轴；工作幅宽（cm）：600 | 0 | 购机补贴(通用类) | 2029-08-28 | 江苏省 | 通过
1141 | 耕整地机械 | 整地机械 | 埋茬起浆机 | 单轴2.5m及以上埋茬起浆机 | 连云港市连发机械有限公司 | 水田埋茬起浆机 | 1JS-260K（原型号1GSZ-260） |  | 结构型式：框架式、单轴，工作幅宽（㎜）：2600；搅浆最终传动方式：中间传动、齿轮传动；搅浆刀型式：IT245；搅浆刀总安装数量（把）：82。 | 0 | 购机补贴(通用类) | 2026-12-29 | 江苏省 | 通过
1142 | 耕整地机械 | 整地机械 | 埋茬起浆机 | 单轴2.5m及以上埋茬起浆机 | 连云港市云港旋耕机械有限公司 | 水田埋茬起浆机 | 1JS-260 |  | 机具机构类型:单轴；工作幅宽（cm）：260 | 0 | 购机补贴(通用类) | 2026-09-05 | 江苏省 | 通过
1143 | 耕整地机械 | 整地机械 | 埋茬起浆机 | 单轴2.5m及以上埋茬起浆机 | 连云港市云港旋耕机械有限公司 | 水田埋茬搅浆平地机 | 1JS-260K（原型号1GKND-260） |  | 机具机构类型:单轴；工作幅宽（cm）：260 | 0 | 购机补贴(通用类) | 2026-12-29 | 江苏省 | 通过
1144 | 耕整地机械 | 整地机械 | 埋茬起浆机 | 单轴2.5m及以上埋茬起浆机 | 连云港市云港旋耕机械有限公司 | 水田埋茬起浆机 | 1JS-280 |  | 机具机构类型:单轴；工作幅宽（cm）：280 | 0 | 购机补贴(通用类) | 2026-09-05 | 江苏省 | 通过
1145 | 耕整地机械 | 整地机械 | 埋茬起浆机 | 单轴2.5m及以上埋茬起浆机 | 连云港市云港旋耕机械有限公司 | 水田埋茬搅浆平地机 | 1JS-300K（原型号1GKND-300） |  | 机具机构类型:单轴；工作幅宽（cm）：300 | 0 | 购机补贴(通用类) | 2026-12-29 | 江苏省 | 通过
1146 | 耕整地机械 | 整地机械 | 埋茬起浆机 | 单轴2.5m及以上埋茬起浆机 | 连云港市云港旋耕机械有限公司 | 水田埋茬起浆机 | 1JS-360 |  | 机具机构类型:单轴；工作幅宽（cm）：360 | 0 | 购机补贴(通用类) | 2026-09-05 | 江苏省 | 通过
1147 | 耕整地机械 | 整地机械 | 埋茬起浆机 | 单轴2.5m及以上埋茬起浆机 | 连云港双亚机械有限公司 | 水田平地搅浆机 | 1JSL-280 |  | 单轴；作业幅宽2.8m | 0 | 购机补贴(通用类) | 2025-12-30 | 江苏省 | 通过
1148 | 耕整地机械 | 整地机械 | 埋茬起浆机 | 单轴2.5m及以上埋茬起浆机 | 连云港双亚机械有限公司 | 水田折叠式埋茬起浆机 | 1JSN-390 |  | 单轴；工作幅宽3.9m | 0 | 购机补贴(通用类) | 2028-10-31 | 江苏省 | 通过
1149 | 耕整地机械 | 整地机械 | 埋茬起浆机 | 单轴2.5m及以上埋茬起浆机 | 连云港双亚机械有限公司 | 水田折叠式埋茬起浆机 | 1JSN-450 |  | 单轴；工作幅宽4.5m | 0 | 购机补贴(通用类) | 2028-09-26 | 江苏省 | 通过
1150 | 耕整地机械 | 整地机械 | 埋茬起浆机 | 单轴2.5m及以上埋茬起浆机 | 连云港双亚机械有限公司 | 水田折叠式埋茬起浆机 | 1JSN-490 |  | 单轴；工作幅宽4.9m | 0 | 购机补贴(通用类) | 2028-09-26 | 江苏省 | 通过
1151 | 耕整地机械 | 整地机械 | 埋茬起浆机 | 单轴2.5m及以上埋茬起浆机 | 连云港双亚机械有限公司 | 水田折叠式埋茬起浆机 | 1JSN-550 |  | 单轴；工作幅宽5.5m | 0 | 购机补贴(通用类) | 2028-10-31 | 江苏省 | 通过
1152 | 耕整地机械 | 整地机械 | 埋茬起浆机 | 单轴2.5m及以上埋茬起浆机 | 南通山田农业装备有限公司 | 埋茬起浆机 | 1JSN-420 |  | 整机外形尺寸（长×宽×高）：4350×1100×1110mm，配套拖拉机标定功率范围：66.15-110.25kW，配套拖拉机动力输出轴转速：540、720r/min，与配套拖拉机联接方式：三点悬挂，结构形式：框架式、单轴，工作幅宽：4200mm，搅浆最终传动方式：双侧边传动、齿轮传动，搅浆刀型式：弧形打浆刀，搅浆刀总安装数量：104把，搅浆刀辊转速：285、425r/min | 0 | 购机补贴(通用类) | 2026-10-07 | 江苏省 | 通过
1153 | 耕整地机械 | 整地机械 | 埋茬起浆机 | 单轴2.5m及以上埋茬起浆机 | 南通山田农业装备有限公司 | 埋茬起浆机 | 1JSN-480 |  | 整机外形尺寸（长×宽×高）：4950×1100×1110mm，配套拖拉机标定功率范围：88.2-147kW，配套拖拉机动力输出轴转速：540、720r/min，与配套拖拉机联接方式：三点悬挂，结构形式：框架式、单轴，工作幅宽：4800mm，搅浆最终传动方式：双侧边传动、齿轮传动，搅浆刀型式：弧形打浆刀，搅浆刀总安装数量：124把，搅浆刀辊转速：285、425r/min | 0 | 购机补贴(通用类) | 2026-10-07 | 江苏省 | 通过
1154 | 耕整地机械 | 整地机械 | 埋茬起浆机 | 单轴2.5m及以上埋茬起浆机 | 南通山田农业装备有限公司 | 埋茬起浆机 | 1JSN-600 |  | 整机外形尺寸（长×宽×高）：6150×1100×1110mm，配套拖拉机标定功率范围：117.68-147kW，配套拖拉机动力输出轴转速：540、720r/min，与配套拖拉机联接方式：三点悬挂，结构形式：框架式、单轴，工作幅宽：6000mm | 0 | 购机补贴(通用类) | 2026-10-07 | 江苏省 | 通过
1155 | 耕整地机械 | 整地机械 | 埋茬起浆机 | 单轴2.5m及以上埋茬起浆机 | 苏友科技装备制造（江苏）有限公司 | 折叠式水田平地搅浆机 | 1JSZ-450 |  | 机具机构类型:单轴；工作幅宽（m）：4.5 | 0 | 购机补贴(通用类) | 2030-02-26 | 江苏省 | 通过
1156 | 耕整地机械 | 整地机械 | 埋茬起浆机 | 单轴2.5m及以上埋茬起浆机 | 苏友科技装备制造（江苏）有限公司 | 折叠式水田平地搅浆机 | 1JSZ-500 |  | 机具机构类型:单轴；工作幅宽（m）：5 | 0 | 购机补贴(通用类) | 2030-02-26 | 江苏省 | 通过
1157 | 耕整地机械 | 整地机械 | 埋茬起浆机 | 单轴2.5m及以上埋茬起浆机 | 苏友科技装备制造（江苏）有限公司 | 折叠式水田平地搅浆机 | 1JSZ-550 |  | 机具机构类型:单轴；工作幅宽（m）：5.5 | 0 | 购机补贴(通用类) | 2030-02-26 | 江苏省 | 通过
1158 | 耕整地机械 | 整地机械 | 埋茬起浆机 | 单轴2.5m及以上埋茬起浆机 | 苏友科技装备制造（江苏）有限公司 | 折叠式水田平地搅浆机 | 1JSZ-600 |  | 机具机构类型:单轴；工作幅宽（m）：6 | 0 | 购机补贴(通用类) | 2030-02-26 | 江苏省 | 通过
1159 | 耕整地机械 | 整地机械 | 埋茬起浆机 | 单轴2.5m及以上埋茬起浆机 | 太仓市旋威农机有限公司 | 水田平地搅浆机 | 1JS-260 |  | 配套:轮式拖拉机；结构型式:圆梁式、单轴；配套动力:40.4~62.5kW；作业幅宽:2600mm；总安装刀数：72把。 | 58.8 | 购机补贴(通用类) | 2027-10-31 | 江苏省 | 通过
1160 | 耕整地机械 | 整地机械 | 埋茬起浆机 | 单轴2.5m及以上埋茬起浆机 | 太仓市旋威农机有限公司 | 水田平地搅浆机 | 1JS-280 |  | 配套:轮式拖拉机；结构型式:圆梁式、单轴；配套动力:51.4~73.5kW；工作幅宽:2800mm；总安装刀数：78把 | 62.5 | 购机补贴(通用类) | 2027-10-31 | 江苏省 | 通过
1161 | 耕整地机械 | 整地机械 | 埋茬起浆机 | 单轴2.5m及以上埋茬起浆机 | 泰州樱田农机制造有限公司 | 水田平地搅浆机 | 1JS-260 |  | 单轴;工作幅宽2.6m | 0 | 购机补贴(通用类) | 2026-12-29 | 江苏省 | 通过
1162 | 耕整地机械 | 整地机械 | 埋茬起浆机 | 单轴2.5m及以上埋茬起浆机 | 泰州樱田农机制造有限公司 | 水田平地搅浆机 | 1JS-260A |  | 单轴;工作幅宽2.6m | 0 | 购机补贴(通用类) | 2028-10-31 | 江苏省 | 通过
1163 | 耕整地机械 | 整地机械 | 埋茬起浆机 | 单轴2.5m及以上埋茬起浆机 | 泰州樱田农机制造有限公司 | 水田平地搅浆机 | 1JS-280 |  | 单轴;工作幅宽2.8m | 0 | 购机补贴(通用类) | 2026-12-29 | 江苏省 | 通过
1164 | 耕整地机械 | 整地机械 | 埋茬起浆机 | 单轴2.5m及以上埋茬起浆机 | 泰州樱田农机制造有限公司 | 水田平地搅浆机 | 1JS-280A |  | 单轴;工作幅宽2.8m | 0 | 购机补贴(通用类) | 2028-10-31 | 江苏省 | 通过
1165 | 耕整地机械 | 整地机械 | 埋茬起浆机 | 单轴2.5m及以上埋茬起浆机 | 泰州樱田农机制造有限公司 | 水田平地搅浆机 | 1JS-320 |  | 单轴;工作幅宽3.2m | 0 | 购机补贴(通用类) | 2026-12-29 | 江苏省 | 通过
1166 | 耕整地机械 | 整地机械 | 埋茬起浆机 | 单轴2.5m及以上埋茬起浆机 | 泰州樱田农机制造有限公司 | 水田平地搅浆机 | 1JS-320A |  | 单轴;工作幅宽3.2m | 0 | 购机补贴(通用类) | 2028-12-27 | 江苏省 | 通过
1167 | 耕整地机械 | 整地机械 | 埋茬起浆机 | 单轴2.5m及以上埋茬起浆机 | 泰州樱田农机制造有限公司 | 水田平地搅浆机 | 1JS-340 |  | 单轴;工作幅宽3.4m | 0 | 购机补贴(通用类) | 2026-12-29 | 江苏省 | 通过
1168 | 耕整地机械 | 整地机械 | 埋茬起浆机 | 单轴2.5m及以上埋茬起浆机 | 泰州樱田农机制造有限公司 | 水田平地搅浆机 | 1JS-360 |  | 单轴;工作幅宽3.6m | 0 | 购机补贴(通用类) | 2026-12-29 | 江苏省 | 通过
1169 | 耕整地机械 | 整地机械 | 埋茬起浆机 | 单轴2.5m及以上埋茬起浆机 | 泰州樱田农机制造有限公司 | 水田平地搅浆机 | 1JS-380 |  | 单轴;工作幅宽3.8m | 0 | 购机补贴(通用类) | 2026-12-29 | 江苏省 | 通过
1170 | 耕整地机械 | 整地机械 | 埋茬起浆机 | 单轴2.5m及以上埋茬起浆机 | 泰州樱田农机制造有限公司 | 水田平地搅浆机 | 1JS-380A(原：1JS-380) |  | 单轴;工作幅宽3.8m | 0 | 购机补贴(通用类) | 2025-09-29 | 江苏省 | 通过
1171 | 耕整地机械 | 整地机械 | 埋茬起浆机 | 单轴2.5m及以上埋茬起浆机 | 泰州樱田农机制造有限公司 | 水田平地搅浆机 | 1JS-400 |  | 单轴;工作幅宽4m | 0 | 购机补贴(通用类) | 2027-11-29 | 江苏省 | 通过
1172 | 耕整地机械 | 整地机械 | 埋茬起浆机 | 单轴2.5m及以上埋茬起浆机 | 泰州樱田农机制造有限公司 | 水田平地搅浆机 | 1JS-420 |  | 单轴;工作幅宽4.2m | 0 | 购机补贴(通用类) | 2025-09-29 | 江苏省 | 通过
1173 | 耕整地机械 | 整地机械 | 埋茬起浆机 | 单轴2.5m及以上埋茬起浆机 | 泰州樱田农机制造有限公司 | 水田平地搅浆机 | 1JS-460 |  | 单轴;工作幅宽4.6m | 0 | 购机补贴(通用类) | 2025-09-29 | 江苏省 | 通过
1174 | 耕整地机械 | 整地机械 | 埋茬起浆机 | 单轴2.5m及以上埋茬起浆机 | 泰州樱田农机制造有限公司 | 水田平地搅浆机 | 1JS-500 |  | 单轴;工作幅宽5m | 0 | 购机补贴(通用类) | 2025-09-29 | 江苏省 | 通过
1175 | 耕整地机械 | 整地机械 | 埋茬起浆机 | 单轴2.5m及以上埋茬起浆机 | 泰州樱田农机制造有限公司 | 水田埋茬起浆机 | 1JSL-260 |  | 单轴;工作幅宽2.6m | 0 | 购机补贴(通用类) | 2025-11-01 | 江苏省 | 通过
1176 | 耕整地机械 | 整地机械 | 埋茬起浆机 | 单轴2.5m及以上埋茬起浆机 | 泰州樱田农机制造有限公司 | 水田埋茬起浆机 | 1JSL-280 |  | 单轴;工作幅宽2.8m | 0 | 购机补贴(通用类) | 2025-11-01 | 江苏省 | 通过
1177 | 耕整地机械 | 整地机械 | 埋茬起浆机 | 单轴2.5m及以上埋茬起浆机 | 泰州樱田农机制造有限公司 | 水田埋茬起浆机 | 1JSL-320 |  | 单轴;工作幅宽3.2m | 0 | 购机补贴(通用类) | 2025-11-01 | 江苏省 | 通过
1178 | 耕整地机械 | 整地机械 | 埋茬起浆机 | 单轴2.5m及以上埋茬起浆机 | 盐城东申农业机械有限公司 | 水田埋茬（草）起浆机 | 1JMS-260A |  | 结构型式：框架式、单轴，工作幅宽：2600mm，整机外形尺寸（长×宽×高）：900×2830×1050mm，配套拖拉机标定功率范围：51.4～95.6kW | 0 | 购机补贴(通用类) | 2028-11-30 | 江苏省 | 通过
1179 | 耕整地机械 | 整地机械 | 埋茬起浆机 | 单轴2.5m及以上埋茬起浆机 | 盐城东申农业机械有限公司 | 水田埋茬（草）起浆机 | 1JMS-280 |  | 结构型式：圆梁式、单轴，工作幅宽：2800mm，整机外形尺寸（长×宽×高）：800×3020×1090mm，配套拖拉机标定功率范围：36.7～44.1kW |  | 购机补贴(通用类) | 2025-11-01 | 江苏省 | 通过
1180 | 耕整地机械 | 整地机械 | 埋茬起浆机 | 单轴2.5m及以上埋茬起浆机 | 盐城东申农业机械有限公司 | 水田埋茬（草）起浆机 | 1JMS-280A |  | 结构型式：圆梁式、单轴，工作幅宽：2800mm，整机外形尺寸（长×宽×高）：880×3020×1080mm，配套拖拉机标定功率范围:66.1～88.2kW | 0 | 购机补贴(通用类) | 2026-09-05 | 江苏省 | 通过
1181 | 耕整地机械 | 整地机械 | 埋茬起浆机 | 单轴2.5m及以上埋茬起浆机 | 盐城东申农业机械有限公司 | 水田埋茬（草）起浆机 | 1JMS-300 |  | 结构型式：圆梁式、单轴，工作幅宽：3000mm，整机外形尺寸（长×宽×高）：800×3230×1080mm，配套拖拉机标定功率范围：44.1～51.4kW | 0 | 购机补贴(通用类) | 2025-11-01 | 江苏省 | 通过
1182 | 耕整地机械 | 整地机械 | 埋茬起浆机 | 单轴2.5m及以上埋茬起浆机 | 盐城东申农业机械有限公司 | 水田埋茬（草）起浆机 | 1JMS-300A |  | 结构型式：圆梁式、单轴，工作幅宽：3000mm，整机外形尺寸（长×宽×高）：880×3220×1080mm，配套拖拉机标定功率范围:66.1～88.2kW |  | 购机补贴(通用类) | 2026-09-05 | 江苏省 | 通过
1183 | 耕整地机械 | 整地机械 | 埋茬起浆机 | 单轴2.5m及以上埋茬起浆机 | 盐城东申农业机械有限公司 | 水田埋茬（草）起浆机 | 1JMS-320 |  | 结构型式：圆梁式、单轴，工作幅宽：3200mm，整机外形尺寸（长×宽×高）：800×3430×1080mm，配套拖拉机标定功率范围：44.1～51.4kW | 0 | 购机补贴(通用类) | 2025-11-01 | 江苏省 | 通过
1184 | 耕整地机械 | 整地机械 | 埋茬起浆机 | 单轴2.5m及以上埋茬起浆机 | 盐城东申农业机械有限公司 | 水田埋茬（草）起浆机 | 1JMS-320A |  | 结构型式：圆梁式、单轴，工作幅宽：3200mm，整机外形尺寸（长×宽×高）：890×3440×1090mm，配套拖拉机标定功率范围:66.1～110.2kW |  | 购机补贴(通用类) | 2026-09-05 | 江苏省 | 通过
1185 | 耕整地机械 | 整地机械 | 埋茬起浆机 | 单轴2.5m及以上埋茬起浆机 | 盐城东申农业机械有限公司 | 水田埋茬（草）起浆机 | 1JMS-360 |  | 结构型式：圆梁式、单轴，工作幅宽：3600mm，整机外形尺寸（长×宽×高）：890×3840×1090mm，配套拖拉机标定功率范围：51.4～66.1kW | 0 | 购机补贴(通用类) | 2025-11-01 | 江苏省 | 通过
1186 | 耕整地机械 | 整地机械 | 埋茬起浆机 | 单轴2.5m及以上埋茬起浆机 | 盐城东申农业机械有限公司 | 水田埋茬（草）起浆机 | 1JMS-400 |  | 结构型式：框架式、单轴，工作幅宽：4000mm，整机外形尺寸（长×宽×高）：1000×4330×1160mm，配套拖拉机标定功率范围：73.5～110.2kW | 0 | 购机补贴(通用类) | 2026-09-05 | 江苏省 | 通过
1187 | 耕整地机械 | 整地机械 | 埋茬起浆机 | 单轴2.5m及以上埋茬起浆机 | 盐城东申农业机械有限公司 | 水田埋茬（草）起浆机 | 1JMS-460 |  | 结构型式：框架式、单轴，工作幅宽：4600mm，整机外形尺寸（长×宽×高）：1020×4930×1150mm，配套拖拉机标定功率范围：73.5～147kW | 0 | 购机补贴(通用类) | 2028-11-30 | 江苏省 | 通过
1188 | 耕整地机械 | 整地机械 | 埋茬起浆机 | 单轴2.5m及以上埋茬起浆机 | 盐城东申农业机械有限公司 | 水田埋茬（草）起浆机 | 1JMS-500 |  | 结构型式：框架式、单轴，工作幅宽：5000mm，整机外形尺寸（长×宽×高）：1020×5330×1150mm，配套拖拉机标定功率范围：73.5～147kW | 0 | 购机补贴(通用类) | 2028-11-30 | 江苏省 | 通过
1189 | 耕整地机械 | 整地机械 | 埋茬起浆机 | 单轴2.5m及以上埋茬起浆机 | 盐城力田农业机械有限公司 | 水田平地搅浆机 | 1JS-400 |  | 传动方式：侧边齿轮传动 耕幅：4.06m 轴数：单轴 | 0 | 购机补贴(通用类) | 2025-11-01 | 江苏省 | 通过
1190 | 耕整地机械 | 整地机械 | 埋茬起浆机 | 单轴2.5m及以上埋茬起浆机 | 盐城麦海农业机械制造有限公司 | 水田平地搅浆机 | 1JS-250 |  | 工作幅宽:2.5m；结构型式：圆梁式、单轴 | 0 | 购机补贴(通用类) | 2027-08-30 | 江苏省 | 通过
1191 | 耕整地机械 | 整地机械 | 埋茬起浆机 | 单轴2.5m及以上埋茬起浆机 | 盐城麦海农业机械制造有限公司 | 水田平地搅浆机 | 1JS-260 |  | 工作幅宽:2.6m；结构型式：圆梁式、单轴 | 0 | 购机补贴(通用类) | 2027-08-30 | 江苏省 | 通过
1192 | 耕整地机械 | 整地机械 | 埋茬起浆机 | 单轴2.5m及以上埋茬起浆机 | 盐城麦海农业机械制造有限公司 | 水田平地搅浆机 | 1JS-280 |  | 工作幅宽:2.8m；结构型式：圆梁式、单轴 | 0 | 购机补贴(通用类) | 2027-08-30 | 江苏省 | 通过
1193 | 耕整地机械 | 整地机械 | 埋茬起浆机 | 单轴2.5m及以上埋茬起浆机 | 盐城麦海农业机械制造有限公司 | 水田平地搅浆机 | 1JS-300 |  | 工作幅宽:3m；结构型式：圆梁式、单轴 | 0 | 购机补贴(通用类) | 2027-08-30 | 江苏省 | 通过
1194 | 耕整地机械 | 整地机械 | 埋茬起浆机 | 单轴2.5m及以上埋茬起浆机 | 盐城麦海农业机械制造有限公司 | 水田平地搅浆机 | 1JS-320 |  | 工作幅宽:3.2m；结构型式：圆梁式、单轴 | 0 | 购机补贴(通用类) | 2027-08-30 | 江苏省 | 通过
1195 | 耕整地机械 | 整地机械 | 埋茬起浆机 | 单轴2.5m及以上埋茬起浆机 | 盐城平波机械制造有限公司 | 水田平地搅浆机 | 1JS-260 |  | 结构型式：圆梁式、单轴；工作幅宽：2.6m； | 0 | 购机补贴(通用类) | 2028-08-30 | 江苏省 | 通过
1196 | 耕整地机械 | 整地机械 | 埋茬起浆机 | 单轴2.5m及以上埋茬起浆机 | 盐城平波机械制造有限公司 | 水田平地搅浆机 | 1JS-280 |  | 结构型式：圆梁式、单轴；工作幅宽：2.8m | 0 | 购机补贴(通用类) | 2028-08-30 | 江苏省 | 通过
1197 | 耕整地机械 | 整地机械 | 埋茬起浆机 | 单轴2.5m及以上埋茬起浆机 | 盐城平波机械制造有限公司 | 水田平地搅浆机 | 1JS-360 |  | 结构型式：圆梁式、单轴；工作幅宽：3.6m | 0 | 购机补贴(通用类) | 2028-08-30 | 江苏省 | 通过
1198 | 耕整地机械 | 整地机械 | 埋茬起浆机 | 单轴2.5m及以上埋茬起浆机 | 盐城平波机械制造有限公司 | 水田平地搅浆机 | 1JS-400 |  | 结构型式：圆梁式、单轴；工作幅宽：4m | 0 | 购机补贴(通用类) | 2028-08-30 | 江苏省 | 通过
1199 | 耕整地机械 | 整地机械 | 埋茬起浆机 | 单轴2.5m及以上埋茬起浆机 | 盐城市盾田机械制造有限公司 | 水田平地搅浆机 | 1JMSL-250 |  | 工作幅宽:2.5m；结构型式：圆梁式、单轴 | 0 | 购机补贴(通用类) | 2027-08-30 | 江苏省 | 通过
1200 | 耕整地机械 | 整地机械 | 埋茬起浆机 | 单轴2.5m及以上埋茬起浆机 | 盐城市盾田机械制造有限公司 | 水田平地搅浆机 | 1JMSL-260 |  | 工作幅宽:2.6m；结构型式：圆梁式、单轴 | 0 | 购机补贴(通用类) | 2027-08-30 | 江苏省 | 通过
1201 | 耕整地机械 | 整地机械 | 埋茬起浆机 | 单轴2.5m及以上埋茬起浆机 | 盐城市盾田机械制造有限公司 | 水田平地搅浆机 | 1JMSL-280 |  | 工作幅宽:2.8m；结构型式：圆梁式、单轴 | 0 | 购机补贴(通用类) | 2027-08-30 | 江苏省 | 通过
1202 | 耕整地机械 | 整地机械 | 埋茬起浆机 | 单轴2.5m及以上埋茬起浆机 | 盐城市盾田机械制造有限公司 | 水田平地搅浆机 | 1JS-250 |  | 工作幅宽:2.5m；结构型式：圆梁式、单轴 | 0 | 购机补贴(通用类) | 2026-10-07 | 江苏省 | 通过
1203 | 耕整地机械 | 整地机械 | 埋茬起浆机 | 单轴2.5m及以上埋茬起浆机 | 盐城市盾田机械制造有限公司 | 水田平地搅浆机 | 1JS-250B |  | 工作幅宽:2.57m；结构型式：圆梁式、单轴 | 0 | 购机补贴(通用类) | 2028-08-30 | 江苏省 | 通过
1204 | 耕整地机械 | 整地机械 | 埋茬起浆机 | 单轴2.5m及以上埋茬起浆机 | 盐城市盾田机械制造有限公司 | 水田平地搅浆机 | 1JS-260 |  | 工作幅宽:2.6m；结构型式：圆梁式、单轴 | 0 | 购机补贴(通用类) | 2026-10-07 | 江苏省 | 通过
1205 | 耕整地机械 | 整地机械 | 埋茬起浆机 | 单轴2.5m及以上埋茬起浆机 | 盐城市盾田机械制造有限公司 | 水田平地搅浆机 | 1JS-260B |  | 工作幅宽:2.67m；结构型式：圆梁式、单轴 | 0 | 购机补贴(通用类) | 2028-08-30 | 江苏省 | 通过
1206 | 耕整地机械 | 整地机械 | 埋茬起浆机 | 单轴2.5m及以上埋茬起浆机 | 盐城市盾田机械制造有限公司 | 水田平地搅浆机 | 1JS-280 |  | 工作幅宽:2.8m；结构型式：圆梁式、单轴 | 0 | 购机补贴(通用类) | 2026-10-07 | 江苏省 | 通过
1207 | 耕整地机械 | 整地机械 | 埋茬起浆机 | 单轴2.5m及以上埋茬起浆机 | 盐城市盾田机械制造有限公司 | 水田平地搅浆机 | 1JS-280B |  | 工作幅宽:2.87m；结构型式：圆梁式、单轴 | 0 | 购机补贴(通用类) | 2028-08-30 | 江苏省 | 通过
1208 | 耕整地机械 | 整地机械 | 埋茬起浆机 | 单轴2.5m及以上埋茬起浆机 | 盐城市盾田机械制造有限公司 | 水田平地搅浆机 | 1JS-300 |  | 工作幅宽:3m；结构型式：圆梁式、单轴 | 0 | 购机补贴(通用类) | 2026-10-07 | 江苏省 | 通过
1209 | 耕整地机械 | 整地机械 | 埋茬起浆机 | 单轴2.5m及以上埋茬起浆机 | 盐城市盾田机械制造有限公司 | 水田平地搅浆机 | 1JS-300B |  | 工作幅宽:3.07m；结构型式：圆梁式、单轴 | 0 | 购机补贴(通用类) | 2028-08-30 | 江苏省 | 通过
1210 | 耕整地机械 | 整地机械 | 埋茬起浆机 | 单轴2.5m及以上埋茬起浆机 | 盐城市盾田机械制造有限公司 | 水田平地搅浆机 | 1JS-320 |  | 工作幅宽:3.2m；结构型式：圆梁式、单轴 | 0 | 购机补贴(通用类) | 2026-10-07 | 江苏省 | 通过
1211 | 耕整地机械 | 整地机械 | 埋茬起浆机 | 单轴2.5m及以上埋茬起浆机 | 盐城市盾田机械制造有限公司 | 水田平地搅浆机 | 1JS-320A |  | 工作幅宽:3.2m；结构型式：圆梁式、单轴 | 0 | 购机补贴(通用类) | 2027-08-30 | 江苏省 | 通过
1212 | 耕整地机械 | 整地机械 | 埋茬起浆机 | 单轴2.5m及以上埋茬起浆机 | 盐城市盾田机械制造有限公司 | 水田平地搅浆机 | 1JS-320B |  | 工作幅宽:3.27m；结构型式：圆梁式、单轴 | 0 | 购机补贴(通用类) | 2028-08-30 | 江苏省 | 通过
1213 | 耕整地机械 | 整地机械 | 埋茬起浆机 | 单轴2.5m及以上埋茬起浆机 | 盐城市盾田机械制造有限公司 | 水田平地搅浆机 | 1JS-360 |  | 工作幅宽:3.6m；结构型式：圆梁式、单轴 | 0 | 购机补贴(通用类) | 2026-10-07 | 江苏省 | 通过
1214 | 耕整地机械 | 整地机械 | 埋茬起浆机 | 单轴2.5m及以上埋茬起浆机 | 盐城市盾田机械制造有限公司 | 水田平地搅浆机 | 1JS-380 |  | 工作幅宽:3.8m；结构型式：圆梁式、单轴 | 0 | 购机补贴(通用类) | 2027-08-30 | 江苏省 | 通过
1215 | 耕整地机械 | 整地机械 | 埋茬起浆机 | 单轴2.5m及以上埋茬起浆机 | 盐城市盾田机械制造有限公司 | 水田平地搅浆机 | 1JS-400 |  | 工作幅宽:4m；结构型式：圆梁式、单轴 | 0 | 购机补贴(通用类) | 2026-10-07 | 江苏省 | 通过
1216 | 耕整地机械 | 整地机械 | 埋茬起浆机 | 单轴2.5m及以上埋茬起浆机 | 盐城市盾田机械制造有限公司 | 水田平地搅浆机 | 1JS-500 |  | 工作幅宽:5m；结构型式：圆梁式、单轴 | 0 | 购机补贴(通用类) | 2026-10-07 | 江苏省 | 通过
1217 | 耕整地机械 | 整地机械 | 埋茬起浆机 | 单轴2.5m及以上埋茬起浆机 | 盐城市龙宇农业装备有限公司 | 水田平地搅浆机 | 1JS-250A |  | 结构型式：圆梁式、单轴；工作幅宽（mm）：2500 | 0 | 购机补贴(通用类) | 2029-11-04 | 江苏省 | 通过
1218 | 耕整地机械 | 整地机械 | 埋茬起浆机 | 单轴2.5m及以上埋茬起浆机 | 盐城市龙宇农业装备有限公司 | 水田平地搅浆机 | 1JS-260 |  | 结构型式：圆梁式、单轴；工作幅宽（mm）：2600 | 0 | 购机补贴(通用类) | 2025-11-01 | 江苏省 | 通过
1219 | 耕整地机械 | 整地机械 | 埋茬起浆机 | 单轴2.5m及以上埋茬起浆机 | 盐城市龙宇农业装备有限公司 | 水田平地搅浆机 | 1JS-260A |  | 结构型式：圆梁式、单轴；工作幅宽（mm）：2600 | 0 | 购机补贴(通用类) | 2029-11-04 | 江苏省 | 通过
1220 | 耕整地机械 | 整地机械 | 埋茬起浆机 | 单轴2.5m及以上埋茬起浆机 | 盐城市龙宇农业装备有限公司 | 水田平地搅浆机 | 1JS-280 |  | 结构型式：圆梁式、单轴；工作幅宽（mm）：2800 | 0 | 购机补贴(通用类) | 2025-11-01 | 江苏省 | 通过
1221 | 耕整地机械 | 整地机械 | 埋茬起浆机 | 单轴2.5m及以上埋茬起浆机 | 盐城市龙宇农业装备有限公司 | 水田平地搅浆机 | 1JS-280A |  | 结构型式：圆梁式、单轴；工作幅宽（mm）：2800 | 0 | 购机补贴(通用类) | 2029-11-04 | 江苏省 | 通过
1222 | 耕整地机械 | 整地机械 | 埋茬起浆机 | 单轴2.5m及以上埋茬起浆机 | 盐城市龙宇农业装备有限公司 | 水田平地搅浆机 | 1JS-300 |  | 结构型式：圆梁式、单轴；工作幅宽（mm）：3000 | 0 | 购机补贴(通用类) | 2025-11-01 | 江苏省 | 通过
1223 | 耕整地机械 | 整地机械 | 埋茬起浆机 | 单轴2.5m及以上埋茬起浆机 | 盐城市龙宇农业装备有限公司 | 水田平地搅浆机 | 1JS-300A |  | 结构型式：圆梁式、单轴；工作幅宽（mm）：3000 | 0 | 购机补贴(通用类) | 2029-11-04 | 江苏省 | 通过
1224 | 耕整地机械 | 整地机械 | 埋茬起浆机 | 单轴2.5m及以上埋茬起浆机 | 盐城市龙宇农业装备有限公司 | 水田平地搅浆机 | 1JS-320A |  | 结构型式：圆梁式、单轴；工作幅宽（mm）：3200 | 0 | 购机补贴(通用类) | 2029-11-04 | 江苏省 | 通过
1225 | 耕整地机械 | 整地机械 | 埋茬起浆机 | 单轴2.5m及以上埋茬起浆机 | 盐城市龙宇农业装备有限公司 | 水田平地搅浆机 | 1JS-360 |  | 结构型式：圆梁式、单轴；工作幅宽（mm）：3600 | 0 | 购机补贴(通用类) | 2025-11-01 | 江苏省 | 通过
1226 | 耕整地机械 | 整地机械 | 埋茬起浆机 | 单轴2.5m及以上埋茬起浆机 | 盐城市龙宇农业装备有限公司 | 水田平地搅浆机 | 1JS-400 |  | 结构型式：圆梁式、单轴；工作幅宽（mm）：4000 | 0 | 购机补贴(通用类) | 2025-11-01 | 江苏省 | 通过
1227 | 耕整地机械 | 整地机械 | 埋茬起浆机 | 单轴2.5m及以上埋茬起浆机 | 盐城市龙宇农业装备有限公司 | 水田平地搅浆机 | 1JS-500 |  | 结构型式：圆梁式、单轴；工作幅宽（mm）：5000 | 0 | 购机补贴(通用类) | 2028-08-30 | 江苏省 | 通过
1228 | 耕整地机械 | 整地机械 | 埋茬起浆机 | 单轴2.5m及以上埋茬起浆机 | 樱田农机科技（泰州）有限公司 | 水田平地搅浆机 | 1JS-280A |  | 单轴;工作幅宽2.8m | 0 | 购机补贴(通用类) | 2028-12-27 | 江苏省 | 通过
1229 | 耕整地机械 | 整地机械 | 埋茬起浆机 | 单轴2.5m及以上埋茬起浆机 | 樱田农机科技（泰州）有限公司 | 水田平地搅浆机 | 1JS-320A |  | 单轴;工作幅宽3.2m | 0 | 购机补贴(通用类) | 2028-12-27 | 江苏省 | 通过
1230 | 耕整地机械 | 整地机械 | 埋茬起浆机 | 单轴2.5m及以上埋茬起浆机 | 樱田农机科技（泰州）有限公司 | 水田平地搅浆机 | 1JSL-260 |  | 单轴;工作幅宽2.6m | 0 | 购机补贴(通用类) | 2025-12-30 | 江苏省 | 通过
1231 | 耕整地机械 | 整地机械 | 埋茬起浆机 | 单轴2.5m及以上埋茬起浆机 | 樱田农机科技（泰州）有限公司 | 水田平地搅浆机 | 1JSL-280 |  | 单轴;工作幅宽2.8m | 0 | 购机补贴(通用类) | 2025-12-30 | 江苏省 | 通过
1232 | 耕整地机械 | 整地机械 | 埋茬起浆机 | 单轴2.5m及以上埋茬起浆机 | 樱田农机科技（泰州）有限公司 | 水田平地搅浆机 | 1JSL-320 |  | 单轴;工作幅宽3.2m | 0 | 购机补贴(通用类) | 2025-12-30 | 江苏省 | 通过
1233 | 耕整地机械 | 整地机械 | 埋茬起浆机 | 双轴2.5m及以上埋茬起浆机 | 常州国腾机械科技有限公司 | 水田埋茬起浆机 | 1JSM-280 |  | 双轴，工作幅宽=2.8米 | 0 | 购机补贴(通用类) | 2025-09-29 | 江苏省 | 通过
1234 | 耕整地机械 | 整地机械 | 埋茬起浆机 | 双轴2.5m及以上埋茬起浆机 | 常州国腾机械科技有限公司 | 水田埋茬起浆机 | 1JSM-400 |  | 双轴，工作幅宽=4米 | 0 | 购机补贴(通用类) | 2025-09-29 | 江苏省 | 通过
1235 | 耕整地机械 | 整地机械 | 埋茬起浆机 | 双轴2.5m及以上埋茬起浆机 | 盐城市龙宇农业装备有限公司 | 水田双轴埋茬（草）平地搅浆机 | 1JSM-280 |  | 结构型式：圆梁式、双轴；工作幅宽（mm）：2800 | 0 | 购机补贴(通用类) | 2025-11-01 | 江苏省 | 通过
1236 | 耕整地机械 | 整地机械 | 埋茬起浆机 | 双轴2.5m及以上埋茬起浆机 | 盐城市龙宇农业装备有限公司 | 水田双轴埋茬（草）平地搅浆机 | 1JSM-320 |  | 结构型式：圆梁式、双轴；工作幅宽（mm）：3200 | 0 | 购机补贴(通用类) | 2025-11-01 | 江苏省 | 通过
1237 | 耕整地机械 | 整地机械 | 筑埂机 | 筑埂高度25cm及以上且配套动力36.7kW及以上的筑埂机 | 长春中大拖拉机制造有限公司 | 筑埂机 | 1ZGD-30 |  | 筑埂高度25cm；配套动力51.5kW | 0 | 购机补贴(非通用类) | 2029-12-29 | 吉林省 | 通过
1238 | 耕整地机械 | 整地机械 | 筑埂机 | 筑埂高度25cm及以上且配套动力36.7kW及以上的筑埂机 | 凤城市草河机械制造有限公司 | 筑埂机 | 1GZ-330 |  | 工作状态外形尺寸(长×宽×高):2210×1020×860mm；配套动力:40.4-44.1kW(出厂不配动力)；配套动力输出轴转速:540/720r/min；与拖拉机联接方式：悬挂式；作业速度≥0.32；筑埂高度：25＋5cm；埂顶宽度：30±3cm；埂顶表面坚实度：≥0.2MPa；取土装置型式：刀轮盘；取土部件数量：1个；取土刀辊转速：178／238 r/min；取土刀片型式：弯刀； | 40.4 | 购机补贴(非通用类) | 2026-07-15 | 辽宁省 | 通过
1239 | 耕整地机械 | 整地机械 | 筑埂机 | 筑埂高度25cm及以上且配套动力36.7kW及以上的筑埂机 | 河北创欧农业机械有限公司 | 筑埂机 | 12ZG-30E |  | 工作状态外形尺寸(长X宽X高) mm 1400X2300X1100 配套动力功率 kW 44.1~80.9 配套动力输出轴转速 r/min 540/720/760 与拖拉机联接方式 / 悬挂式 作业速度 m/s 0.28~0.83 筑埂高度 cm 25~30 埂顶宽度 cm 25~35 埂顶表面坚实度 MPa ≥0.2 取土装置型式 / 刀盘式 | 44.1 | 购机补贴(非通用类) | 2029-01-25 | 河北省 | 通过
1240 | 耕整地机械 | 整地机械 | 筑埂机 | 筑埂高度25cm及以上且配套动力36.7kW及以上的筑埂机 | 河北创欧农业机械有限公司 | 筑埂机 | 12ZG-30F |  | 工作状态外形尺寸(长X宽X高) mm 1660X2600X1100 配套动力功率 kw 44.1~80.9 配套动力输出轴转速 r/min 540/720/760 与拖拉机联接方式 悬挂式 作业速度 m/s 0.28~0.83 筑埂高度 cm 25~30 埂顶宽度 cm 25~35 埂顶表面坚实度 MPa ≥0.2 取土装置型式 导辊螺旋推送 取土部件数量 个 1 | 44.1 | 购机补贴(非通用类) | 2029-01-25 | 河北省 | 通过
1241 | 耕整地机械 | 整地机械 | 筑埂机 | 筑埂高度25cm及以上且配套动力36.7kW及以上的筑埂机 | 河北创欧农业机械有限公司 | 筑埂机 | 12ZG-40G |  | 工作状态外形尺寸(长x宽X高) mm 1660x2600X1100 配套动力功率 kW 44.1~80.9 配套动力输出轴转速 r/min 540/720/760 与拖拉机联接方式 1 悬挂式 作业速度 m/s 0.28~0.83 筑埂高度 cm 35~40 埂顶宽度 cm 25~35 埂顶表面坚实度 MPa ≥0.2 取土装置型式 / 导辊螺旋推送 取土部件数量 个 1 | 44.1 | 购机补贴(非通用类) | 2029-01-25 | 河北省 | 通过
1242 | 耕整地机械 | 整地机械 | 筑埂机 | 筑埂高度25cm及以上且配套动力36.7kW及以上的筑埂机 | 江苏大力士机械制造有限公司 | 筑埂机 | 1ZG-260 |  | 配置参数:与拖拉机联接方式:悬挂式.配套动力功率:73.6kw.外形尺寸(长×宽×高):1570×2460×1250(mm).筑埂高度:≥25cm.田埂成型装置型式:单边(可调).筑埂辊驱动方式:主动.取土装置型式:旋耕刀螺旋推送.取土部件数量:1个.取土刀片型式:IT245.取土刀片数量:21片 | 73.6 | 购机补贴(非通用类) | 2025-11-01 | 江苏省 | 通过
1243 | 耕整地机械 | 整地机械 | 筑埂机 | 筑埂高度25cm及以上且配套动力36.7kW及以上的筑埂机 | 连云港市东堡旋耕机械有限公司 | 筑埂机 | 1ZG-260 |  | 配套动力功率（Kw） 73.6kw以上；2、配套动力输出轴转速 （r/min ）720-850；3、与拖拉机联接方式 ：三点悬挂；4、作业速度(m/s)0.69-1.06;5、筑埂高度（cm）28±3；6、埂顶宽度（cm） 26±2；7、埂顶表面坚实度（MPa）≥0.2；8、取土装置型式 ：导辊螺旋推送；9、取土部件数量（个）1；10、取土刀辊转速 （r/min ）312;(n=760)； | 0 | 购机补贴(非通用类) | 2026-03-29 | 江苏省 | 通过
1244 | 耕整地机械 | 整地机械 | 筑埂机 | 筑埂高度25cm及以上且配套动力36.7kW及以上的筑埂机 | 连云港市东堡旋耕机械有限公司 | 筑埂机 | 1ZG-340 |  | 1ZG-340筑埂机;2、配套动力标定功率（Kw）58.8～73.6；3、配套动力输出轴转速（r/min）760；4、理论前进速度(km/h)2.5-3.8;5、外形尺寸（长×宽×高）mm：2080×1920×1220；6、结构质量（kg）800；7、传动方式：侧边传动 (中间齿轮传动＋侧边链传动）；8、刀片型式（型号）：IT245型旋耕刀 | 0 | 购机补贴(非通用类) | 2026-10-28 | 江苏省 | 通过
1245 | 耕整地机械 | 整地机械 | 筑埂机 | 筑埂高度25cm及以上且配套动力36.7kW及以上的筑埂机 | 连云港市连发机械有限公司 | 筑埂机 | 1ZGD-30 |  | 配套动力功率：117.6～147.1kW；与拖拉机联接方式：悬挂式；筑埂高度（cm）：30±3；埂顶宽度（cm）：20±3；取土装置型式：螺旋刀辊；取土部件数量（个）：1；取土刀片型式：IT245；取土刀片数量（片）：20。 | 0 | 购机补贴(非通用类) | 2029-11-04 | 江苏省 | 通过
1246 | 耕整地机械 | 整地机械 | 筑埂机 | 筑埂高度25cm及以上且配套动力36.7kW及以上的筑埂机 | 泰州樱田农机制造有限公司 | 筑埂机 | 1ZGD-30A |  | 筑埂高度30cm;配套动力≥36.7kW | 0 | 购机补贴(非通用类) | 2025-09-29 | 江苏省 | 通过
1247 | 耕整地机械 | 整地机械 | 筑埂机 | 筑埂高度25cm及以上且配套动力36.7kW及以上的筑埂机 | 泰州樱田农机制造有限公司 | 筑埂机 | 1ZGDZ-30 |  | 筑埂高度30cm;配套动力≥36.7kW | 0 | 购机补贴(非通用类) | 2028-12-27 | 江苏省 | 通过
1248 | 耕整地机械 | 整地机械 | 筑埂机 | 筑埂高度25cm及以上且配套动力36.7kW及以上的筑埂机 | 盐城东申农业机械有限公司 | 筑埂机 | 1ZGD-350 |  | 筑埂高度：35±5cm（可调），配套动力功率：36.8～73.5kW，埂顶宽度：30±5cm（可调） | 0 | 购机补贴(非通用类) | 2027-12-29 | 江苏省 | 通过
1249 | 耕整地机械 | 整地机械 | 筑埂机 | 筑埂高度25cm及以上且配套动力36.7kW及以上的筑埂机 | 盐城力田农业机械有限公司 | 筑埂机 | 1ZG350 |  | 型号名称：1GZ350型筑埂机；工作状态外行尺寸（长*宽*高）mm:1130*2400*1200;配套动力输出轴转速r/min:720；与拖拉机连接方式：悬挂式；筑埂高度cm:30;埂顶宽度cm：30：取土装置形式：刀盘；筑埂辊驱方式：主动（齿轮）；运输间隙mm：大于等于200 | 0 | 购机补贴(非通用类) | 2030-03-26 | 江苏省 | 通过
1250 | 耕整地机械 | 整地机械 | 筑埂机 | 筑埂高度25cm及以上且配套动力36.7kW及以上的筑埂机 | 盐城市盾田机械制造有限公司 | 筑埂机 | 1ZGD-30 |  | 配套动力功率：51.48-66.19kW；筑埂高度：25-30cm | 0 | 购机补贴(非通用类) | 2026-12-01 | 江苏省 | 通过
1251 | 耕整地机械 | 整地机械 | 筑埂机 | 筑埂高度25cm及以上且配套动力36.7kW及以上的筑埂机 | 盐城市盾田机械制造有限公司 | 筑埂机 | 1ZGD-30A |  | 配套动力功率：51.48-66.19kW；筑埂高度：25-30cm；埂顶高度：25-30cm | 0 | 购机补贴(非通用类) | 2026-12-01 | 江苏省 | 通过
1252 | 耕整地机械 | 整地机械 | 筑埂机 | 筑埂高度25cm及以上且配套动力36.7kW及以上的筑埂机 | 盐城市龙宇农业装备有限公司 | 筑埂机 | 1ZGD-30 |  | 筑埂高度（cm）：30±5（可调）；配套动力功率（kW）：36.7～51.4 | 0 | 购机补贴(非通用类) | 2026-12-29 | 江苏省 | 通过
1253 | 种植施肥机械 | 种子播前处理和育苗机械设备 | 育秧（苗）播种设备 | 生产率500盘/小时及以上秧盘播种成套设备 | 长春市众发农业科技有限公司 | 水稻育秧播种机 | 2BBP-1000 |  | 小时生产率：≥1000盘/h；作业流程：铺土→淋水→播种→覆土；配套动力总功率：375W； | 0.375 | 购机补贴(通用类) | 2027-09-15 | 吉林省 | 通过
1254 | 种植施肥机械 | 种子播前处理和育苗机械设备 | 育秧（苗）播种设备 | 生产率500盘/小时及以上秧盘播种成套设备 | 德惠市众源机械加工有限公司 | 自走式水稻秧盘播种机 | 2BYP-D |  | 生产率≥1000盘/小时;含铺底土、播种、覆土功能 | 0.29 | 购机补贴(通用类) | 2025-05-28 | 吉林省 | 通过
1255 | 种植施肥机械 | 种子播前处理和育苗机械设备 | 育秧（苗）播种设备 | 生产率500盘/小时及以上秧盘播种成套设备 | 德惠市众源机械加工有限公司 | 自走式水稻秧盘播种机 | 2BYP-III |  | 生产率≥2000盘/小时;含铺底土、播种、覆土功能 | 4.08 | 购机补贴(通用类) | 2028-06-08 | 吉林省 | 通过
1256 | 种植施肥机械 | 种子播前处理和育苗机械设备 | 育秧（苗）播种设备 | 生产率500盘/小时及以上秧盘播种成套设备 | 德惠市众源机械加工有限公司 | 秧盘育秧播种机 | 2BYZ-Ⅰ |  | 生产率≥1000盘/小时;含铺底土、播种、覆土功能 | 4.08 | 购机补贴(通用类) | 2026-12-20 | 吉林省 | 通过
1257 | 种植施肥机械 | 种子播前处理和育苗机械设备 | 育秧（苗）播种设备 | 生产率500盘/小时及以上秧盘播种成套设备 | 灌云县云成机械有限公司 | 水稻秧盘育秧播种机 | 2BZP-800 |  | 小时生产率（盘/小时）：500-800；结构型式：固定式；铺土器形式：输送带式；铺土箱容积（L）：35；排种器形式：外槽辊式；播种量调解档位数量（个）：无级调速；播种箱容积（L）：27；覆土器形式：输送带式；覆土箱容积（L）：35；覆土平整方式：圆形压土辊、毛刷；输送传动型式：皮带、链轮；作业流程：铺土、淋水、播种、覆土；配套动力总功率（W）：260；配套动力类型：电机。 | 0.26 | 购机补贴(通用类) | 2029-11-04 | 江苏省 | 通过
1258 | 种植施肥机械 | 种子播前处理和育苗机械设备 | 育秧（苗）播种设备 | 生产率500盘/小时及以上秧盘播种成套设备 | 黑龙江助禾农业机械制造有限公司 | 自走式单行育秧播种机 | 2BDP-1000 |  | 生产率：1000～1100盘/小时;含铺底土、播种、覆土功能 | 0.31 | 购机补贴(通用类) | 2027-08-15 | 黑龙江 | 通过
1259 | 种植施肥机械 | 种子播前处理和育苗机械设备 | 育秧（苗）播种设备 | 生产率500盘/小时及以上秧盘播种成套设备 | 黑龙江助禾农业机械制造有限公司 | 自走式双行育秧播种机 | 2BDP-1900 |  | 生产率：1900～2000盘/小时;含铺底土、播种、覆土功能 | 0.36 | 购机补贴(通用类) | 2027-08-15 | 黑龙江 | 通过
1260 | 种植施肥机械 | 种子播前处理和育苗机械设备 | 育秧（苗）播种设备 | 生产率500盘/小时及以上秧盘播种成套设备 | 淮安传海农业科技有限公司 | 自走式秧盘育秧播种机 | 2BPL-2 |  | 产品型号名称: 2BPL-2 自走式秧盘育秧播种机； 作业状态整机外型尺寸(长×宽×高): 1760mm×1385mm×1285mm；小时生产率：1200-1800盘/h；结构形式：行走式；输送传动形式：链条传动；配套功率：4000W；铺土器形式：输送带输送；铺土箱容积：146L；排种器形式：棒式播种器；播种箱容积：125L；覆土箱形式：输送带输送；覆土箱容积：89L，双盘播种。 | 4 | 购机补贴(通用类) | 2026-12-01 | 江苏省 | 通过
1261 | 种植施肥机械 | 种子播前处理和育苗机械设备 | 育秧（苗）播种设备 | 生产率500盘/小时及以上秧盘播种成套设备 | 淮安传海农业科技有限公司 | 自走式秧盘育秧播种机 | 2BPL-2D1 |  | 型号名称: 2BPL-2D1 自走式秧盘育秧播种机； 作业状态整机外型尺寸(长×宽×高): 2300mm×1350mm×1080mm；小时生产率：1200-1800盘/h；结构形式：行走式（双盘播种）；输送传动形式：链条传动；配套动力类型：电动机，配套功率：360W；铺土器形式：输送带输送；铺土箱容积：165L；排种器形式：棒式播种器；播种箱容积：55L；覆土箱形式：输送带输送；覆土箱容积：65L | 0.36 | 购机补贴(通用类) | 2029-12-29 | 江苏省 | 通过
1262 | 种植施肥机械 | 种子播前处理和育苗机械设备 | 育秧（苗）播种设备 | 生产率500盘/小时及以上秧盘播种成套设备 | 淮安传海农业科技有限公司 | 自走式秧盘育秧播种机 | 2BPL-2D2 |  | 型号名称: 2BPL-2D2 自走式秧盘育秧播种机； 作业状态整机外型尺寸(长×宽×高): 2300mm×1350mm×1080mm；小时生产率：1200-1800盘/h；结构形式：行走式（双盘播种）；输送传动形式：链条传动；配套动力类型：电动机，配套功率：360W；铺土器形式：输送带输送；铺土箱容积：170L；排种器形式：棒式播种器；播种箱容积：75L；覆土箱形式：输送带输送；覆土箱容积：75L | 0.36 | 购机补贴(通用类) | 2029-12-29 | 江苏省 | 通过
1263 | 种植施肥机械 | 种子播前处理和育苗机械设备 | 育秧（苗）播种设备 | 生产率500盘/小时及以上秧盘播种成套设备 | 淮安凯帝尔机械制造有限公司 | 自走式秧盘育秧播种机 | 2BPL-2 |  | 产品型号名称: 2BPL-2 自走式秧盘育秧播种机； 作业状态整机外型尺寸(长×宽×高): 176.5cm×138.5cm×126.5cm；小时生产率：1200-1800盘/h；结构形式：行走式；输送传动形式：链条传动；配套功率：3300W；铺土器形式：输送带输送；铺土箱容积：146L；排种器形式：棒式播种器；播种箱容积：125L；覆土箱形式：输送带输送；覆土箱容积：89L。 | 3.3 | 购机补贴(通用类) | 2025-07-09 | 江苏省 | 通过
1264 | 种植施肥机械 | 种子播前处理和育苗机械设备 | 育秧（苗）播种设备 | 生产率500盘/小时及以上秧盘播种成套设备 | 吉林省诚达农牧业机械有限公司 | 自走式秧盘育秧播种机 | 2BZ-600 |  | 生产率：≥800盘/小时；含入盘→铺土→播种→覆土功能 | 0.48 | 购机补贴(通用类) | 2028-12-13 | 吉林省 | 通过
1265 | 种植施肥机械 | 种子播前处理和育苗机械设备 | 育秧（苗）播种设备 | 生产率500盘/小时及以上秧盘播种成套设备 | 吉林省诚达农牧业机械有限公司 | 自走式秧盘育秧播种机 | 2BZ-900 |  | 生产率：≥900盘/小时；含入盘→铺土→洒水→播种→覆土功能 | 0.48 | 购机补贴(通用类) | 2026-06-28 | 吉林省 | 通过
1266 | 种植施肥机械 | 种子播前处理和育苗机械设备 | 育秧（苗）播种设备 | 生产率500盘/小时及以上秧盘播种成套设备 | 江苏永涛实业有限公司 | 自走式秧田育秧播种机 | 2BPZ-2E |  | 生产率700盘/小时，铺底土、播种、覆土、铺盘（自走） | 0.5 | 购机补贴(通用类) | 2029-12-30 | 江苏省 | 通过
1267 | 种植施肥机械 | 种子播前处理和育苗机械设备 | 育秧（苗）播种设备 | 生产率500盘/小时及以上秧盘播种成套设备 | 宁波市快播农业机械有限公司 | 育秧播种机 | 2BP-900 |  | 产品型号名称：2BP-900育秧播种机； 作业状态整机外形尺寸（长×宽×高）：529cm×47cm×115cm； 结构型式：固定式； 铺土器形式：橡胶皮带传送式； 播种排种器形式：滚筒输送式； 播种量调节档位数量：无极调节； 覆土器形式：橡胶皮带传送式； 覆土平整型式：V型条刷； 输送传动形式:输送滚轮传送； 作业流程:铺土-淋水-播种-覆土； 配套动力总功率：850W； 配套动力类型：电机+水泵 | 0.85 | 购机补贴(通用类) | 2028-08-29 | 浙江宁波 | 通过
1268 | 种植施肥机械 | 种子播前处理和育苗机械设备 | 育秧（苗）播种设备 | 生产率500盘/小时及以上秧盘播种成套设备 | 绥化市冠腾农业科技有限公司 | 自走式双行水稻育秧播种机 | 2BP-1200B |  | 小时生产率：1500～1800盘/h 结构型式：行走式 铺土器形式：橡胶带式 铺土箱容积：110L 排种器形式：辊式 播种量调节档位数量：99（常用60）个 播种箱容积：63L 覆土器形式：橡胶带式 覆土箱容积：94L 覆土平整方式：毛刷 输送传动型式：电机驱动、链传动 作业流程：秧盘输送-铺土-播种-覆土-平整-淋水-铺盘 配套动力总功率：490W 配套动力类型：直流电机 | 0.49 | 购机补贴(通用类) | 2029-05-29 | 黑龙江 | 通过
1269 | 种植施肥机械 | 种子播前处理和育苗机械设备 | 育秧（苗）播种设备 | 生产率500盘/小时及以上秧盘播种成套设备 | 绥化市冠腾农业科技有限公司 | 自走式单行水稻育秧播种机 | 2BP-600B |  | 小时生产率：1000～1100盘/h 结构型式：行走式 铺土器形式：橡胶带式 铺土箱容积：65L 排种器形式：外槽辊式 播种量调节档位数量：99（常用60）个 播种箱容积：28L 覆土器形式：橡胶带式 覆土箱容积：51L 覆土平整方式：毛刷 输送传动型式：电机驱动、链传动 作业流程：秧盘输送-铺土-播种-覆土-平整-淋水-铺盘 配套动力总功率：490W 配套动力类型：直流电机 | 0.49 | 购机补贴(通用类) | 2029-05-29 | 黑龙江 | 通过
1270 | 种植施肥机械 | 种子播前处理和育苗机械设备 | 育秧（苗）播种设备 | 生产率500盘/小时及以上秧盘播种成套设备 | 绥化市寒地机械制造有限公司 | 水稻育秧铺盘播种机 | 2BP-600B |  | 小时生产率：800～1100盘/h 结构型式：行走式 覆土平整方式：毛刷 输送传动型式：电机驱动、链传动 作业流程：秧盘输送-铺土-播种-覆土-平整-淋水 配套动力功率：总功率:450W 配套动力类型:直流电机 铺土器形式:橡胶带式 铺土箱容积:63L 排种器形式:外槽辊式 播种量调节档位数量:99（常用：60）个 播种箱容积:45L 覆土箱形式:橡胶带式 覆土箱容积:120L | 0.45 | 购机补贴(通用类) | 2026-07-05 | 黑龙江 | 通过
1271 | 种植施肥机械 | 种子播前处理和育苗机械设备 | 育秧（苗）播种设备 | 生产率500盘/小时及以上秧盘播种成套设备 | 台州市立锦农机有限公司 | 水稻育秧播种机 | 2BP-1200 |  | 生产率：≥1200盘/小时；含铺底土、镇压、淋水、播种、覆土等功能 | 0.93 | 购机补贴(通用类) | 2030-03-18 | 浙江省 | 通过
1272 | 种植施肥机械 | 种子播前处理和育苗机械设备 | 育秧（苗）播种设备 | 生产率500盘/小时及以上秧盘播种成套设备 | 台州市一鸣机械股份有限公司 | 水稻育秧播种流水线 | 2BDP-1200A |  | 作业状态整机外形尺寸（长×宽×高） 477×47×113cm 小时生产率 盘/h ≥1200 结构型式 / 固定式 铺土器型式 / 输送带 铺土箱容积52 L 排种器型式 / 径向外槽轮式 播种量调节档位数量 个 无级变速 播种箱容积30 L | 0.275 | 购机补贴(通用类) | 2029-05-16 | 浙江省 | 通过
1273 | 种植施肥机械 | 种子播前处理和育苗机械设备 | 育秧（苗）播种设备 | 生产率500盘/小时及以上秧盘播种成套设备 | 台州市一鸣机械股份有限公司 | 全自动气吸式精量播种流水线 | YM-1200A |  | 1.产品型号名称 /YM-1200A全自动气吸式精量播种流水线 2.作业状态整机外形尺寸（长×宽×高） 540×82.5×135cm 3.小时生产率 盘/h ≥1200 4.结构型式 / 固定式 5. 铺土器型式 / 输送带 6. 铺土箱容积 L 180 7. 排种器型式 / 气吸式播种滚筒 | 2.56 | 购机补贴(通用类) | 2029-05-16 | 浙江省 | 通过
1274 | 种植施肥机械 | 种子播前处理和育苗机械设备 | 育秧（苗）播种设备 | 生产率500盘/小时及以上秧盘播种成套设备 | 泰州稻盛农业机械制造有限公司 | 自走式秧盘育秧播种机 | 2BPD-1S |  | 小时生产率:800～1200盘/h;铺土器形式:输送带输送;排种器形式:外槽辊式;覆土器形式:输送带输送 | 0.51 | 购机补贴(通用类) | 2029-12-29 | 江苏省 | 通过
1275 | 种植施肥机械 | 种子播前处理和育苗机械设备 | 育秧（苗）播种设备 | 生产率500盘/小时及以上秧盘播种成套设备 | 无锡悦田农业机械科技有限公司 | 水稻育秧播种机 | 2BP-900 |  | 作业状态整机外形尺寸（长X宽X高）：550cmX47cmX115cm 小时生产率：900盘/小时 结构形式：固定式 铺土器形式：橡胶皮带传送式 铺土箱容积：70L 排种器形式：滚轮传送式 播种量调节档位数量：无极调速 播种箱容积：40L 覆土器形式：橡胶皮带传送式 覆土箱容积：56L 覆土平整方式：V型条刷 输送传动形式：输送滚轮传送 作业流程：铺土—洒水—播种—覆土 配套动力总功率：850W | 0.85 | 购机补贴(通用类) | 2029-04-29 | 江苏省 | 通过
1276 | 种植施肥机械 | 种子播前处理和育苗机械设备 | 育秧（苗）播种设备 | 生产率500盘/小时及以上秧盘播种成套设备 | 扬州市金谷机械有限公司 | 自走式秧盘育秧播种机 | 2BYP-1000 |  | 2BYP-1000型自走式秧盘育秧播种机 作业状态整机外型尺寸mm 1650×800×810 小时生产率 盘/小时≥500 结构型式/行走式 铺土器形式/输送带 铺土箱容积L35 排种器形式/U型槽式滚筒 播种量调节档位数量个8 播种箱容量L57 覆土器形式/输送带 覆土箱容积L28 覆土平整方式/覆土带 输送传动型式/输送带 作业流程/底土--播种-面土-摆盘 动力4.4kw | 4.4 | 购机补贴(通用类) | 2027-11-29 | 江苏省 | 通过
1277 | 种植施肥机械 | 播种机械（可含施肥功能） | 条播机 | 7—11行条播机 | 河北峥嵘农机有限公司 | 小麦施肥播种机 | 2BXF-10 |  | 结构型式：机械式、悬挂式,配套动力范围KW:15～29.4 整机外型尺寸长*宽*高mm:2100×2000×1150 工作幅宽cm:170行距cm:17行数：10 排种器型式：外槽轮式非金属材料，排肥器型式：外槽轮式 | 0 | 购机补贴(通用类) | 2025-12-29 | 河北省 | 通过
1278 | 种植施肥机械 | 播种机械（可含施肥功能） | 条播机 | 7—11行条播机 | 河北峥嵘农机有限公司 | 小麦施肥播种机 | 2BXF-7 |  | 结构形式：悬挂式、机械式，整机外形尺寸（长×宽×高）mm：2100×1600×1150,配套动力范围KW：13-29.4，工作幅宽cm:140,行距cm:20,工作行数：7，排种器型式：外槽轮式、非金属材料，排种器数量：7，排肥器型式：外槽轮式，排肥器数量：4，排种开沟器型式：双圆盘式，排量调节方式：种：挡位+螺旋手柄/肥：螺旋手柄. | 0 | 购机补贴(通用类) | 2025-12-29 | 河北省 | 通过
1279 | 种植施肥机械 | 播种机械（可含施肥功能） | 条播机 | 7—11行条播机 | 河北峥嵘农机有限公司 | 小麦施肥播种机 | 2BXF-8 |  | 结构型式：机械式、悬挂式,配套动力范围KW:13-29.4 整机外型尺寸长*宽*高mm:2100*1700*1150 ,作业小时生产率h㎡/h:0.23～0.69,工作幅宽cm:144 行距cm:18行数：8 排种器型式：外槽轮式非金属材料，排肥器型式：外槽轮式 | 0 | 购机补贴(通用类) | 2025-12-29 | 河北省 | 通过
1280 | 种植施肥机械 | 播种机械（可含施肥功能） | 条播机 | 7—11行条播机 | 河北峥嵘农机有限公司 | 小麦施肥播种机 | 2BXF-9 |  | 结构型式：机械式、悬挂式,配套动力范围KW:15～29.4 整机外型尺寸长*宽*高mm:2100×1800×1150 工作幅宽cm:153行距cm:17行数：9 排种器型式：外槽轮式非金属材料，排肥器型式：外槽轮式 | 0 | 购机补贴(通用类) | 2025-12-29 | 河北省 | 通过
1281 | 种植施肥机械 | 播种机械（可含施肥功能） | 条播机 | 7—11行条播机 | 河北峥嵘农机有限公司 | 小麦宽幅施肥播种机 | 2BXFK-10 |  | 结构型式：机械式、悬挂式配套动力范围KW:15-29.4整机外型尺寸长*宽*高mm:2120×2000×1190 工作幅宽cm:170行距cm:17行数:10,排种器型式：外槽轮式非金属材料,排肥器型式：外槽轮式 | 0 | 购机补贴(通用类) | 2025-12-29 | 河北省 | 通过
1282 | 种植施肥机械 | 播种机械（可含施肥功能） | 条播机 | 7—11行条播机 | 河北峥嵘农机有限公司 | 小麦宽幅施肥播种机 | 2BXFK-7 |  | 结构型式：机械式、悬挂式,配套动力范围KW:13-29.4整机外型尺寸长*宽*高mm:2120×1600×1190 工作幅宽cm:140 行距cm:20 行数:7,排种器型式：外槽轮式非金属材料,排肥器型式：外槽轮式 | 0 | 购机补贴(通用类) | 2025-12-29 | 河北省 | 通过
1283 | 种植施肥机械 | 播种机械（可含施肥功能） | 条播机 | 7—11行条播机 | 河北峥嵘农机有限公司 | 小麦宽幅施肥播种机 | 2BXFK-8 |  | 结构型式：机械式、悬挂式配套动力范围KW:13-29.4整机外型尺寸长*宽*高mm:2120×1700×1190 工作幅宽cm:144 行距cm:18 行数:8,排种器型式：外槽轮式非金属材料,排肥器型式：外槽轮式 | 0 | 购机补贴(通用类) | 2025-12-29 | 河北省 | 通过
1284 | 种植施肥机械 | 播种机械（可含施肥功能） | 条播机 | 7—11行条播机 | 河北峥嵘农机有限公司 | 小麦宽幅施肥播种机 | 2BXFK-9 |  | 结构型式：机械式、悬挂式配套动力范围KW:15-29.4整机外型尺寸长*宽*高mm:2120×1800×1190 工作幅宽cm:153 行距cm:17行数:9,排种器型式：外槽轮式非金属材料,排肥器型式：外槽轮式 | 0 | 购机补贴(通用类) | 2025-12-29 | 河北省 | 通过
1285 | 种植施肥机械 | 播种机械（可含施肥功能） | 条播机 | 7—11行条播机 | 济宁海农农业机械有限公司 | 小麦施肥播种机 | 2BF-10 |  | 型号名称：2BF-10型小麦施肥播种机 行数：10行 行距 cm 19～22 工作幅宽 cm 190～220 排种器型式：外槽轮式 排种器数量：10个 排种开沟器型式：芯铧式 排种开沟器数量：10个 排肥器数量：5个 排肥开沟器型式：芯铧式 排肥开沟器数量：5个 排肥器驱动方式 ：地轮驱动 地轮型式：铁轮 镇压强度调节方式 / 无级调节 | 0 | 购机补贴(通用类) | 2029-12-23 | 山东省 | 通过
1286 | 种植施肥机械 | 播种机械（可含施肥功能） | 条播机 | 7—11行条播机 | 济宁海农农业机械有限公司 | 小麦播种机 | 2BM-10 |  | 型号名称：2BM-10型小麦播种机 结构型式：（机械式；悬挂式） 配套动力范围：29.4～66.2kW 整机外形尺寸：（长×宽×高） 1680×2550×1170mm 工作幅宽：230cm 行距：23cm 工作行数：10行 排种器型式：外槽轮式（非金属材料） 排种器数量 10个 种开沟器型式：芯铧式 排种开沟器数量 ：10个 排种调节方式：手动螺杆调节 地轮型式：铁轮 | 0 | 购机补贴(通用类) | 2028-12-28 | 山东省 | 通过
1287 | 种植施肥机械 | 播种机械（可含施肥功能） | 条播机 | 7—11行条播机 | 济宁海农农业机械有限公司 | 小麦播种机 | 2BM-8 |  | 型号名称：2BM-8型小麦播种机 结构型式：（机械式；悬挂式） 配套动力范围：25.7～44.1kW 整机外形尺寸：（长×宽×高） 1650×2300×1170mm 行距：25cm 工作行数：8行 排种器型式：外槽轮式（非金属材料） 排种器数量：8 个 排种开沟器型式：芯铧式 排种开沟器数量 ：8个 排种调节方式：手动螺杆调节 播种部分传动方式：传动轴传动+链传动 地轮型式：铁轮 | 0 | 购机补贴(通用类) | 2028-12-28 | 山东省 | 通过
1288 | 种植施肥机械 | 播种机械（可含施肥功能） | 条播机 | 7—11行条播机 | 济宁海农农业机械有限公司 | 小麦播种机 | 2BM-9 |  | 型号名称：2BM-9型小麦播种机 结构型式：（机械式；悬挂式） 配套动力范围：25.7～44.1kW 整机外形尺寸：（长×宽×高）1680×2350×1170 mm 工作幅宽：207 cm 行距：23cm 工作行数：9行 排种器型式：外槽轮式（非金属材料） 排种器数量： 9个 排种开沟器型式：芯铧式 排种开沟器数量 ：9个 播种部分传动方式：传动轴传动+链传动 地轮型式：铁轮 | 0 | 购机补贴(通用类) | 2028-12-28 | 山东省 | 通过
1289 | 种植施肥机械 | 播种机械（可含施肥功能） | 条播机 | 7—11行条播机 | 任丘市合发农业机械有限公司 | 小麦施肥播种机 | 2BXFP-9 |  | 结构型式：机械式、悬挂式、工作行数：9行、排种器数量：9个、排肥开沟器型式：双圆盘式、工作幅宽cm：144 | 0 | 购机补贴(通用类) | 2029-01-25 | 河北省 | 通过
1290 | 种植施肥机械 | 播种机械（可含施肥功能） | 条播机 | 7—11行条播机 | 任丘市合发农业机械有限公司 | 小麦施肥播种机 | 2BXFT-10 |  | 结构型式：机械式、悬挂式、工作行数：10行、排种器数量：10个、排肥开沟器型式：靴式 | 0 | 购机补贴(通用类) | 2029-01-25 | 河北省 | 通过
1291 | 种植施肥机械 | 播种机械（可含施肥功能） | 条播机 | 7—11行条播机 | 任丘市合发农业机械有限公司 | 小麦施肥播种机 | 2BXFT-7 |  | 结构型式：机械式、悬挂式、工作行数：7行、排种器数量：7个、排肥开沟器型式：箭铲式 | 0 | 购机补贴(通用类) | 2029-01-25 | 河北省 | 通过
1292 | 种植施肥机械 | 播种机械（可含施肥功能） | 条播机 | 7—11行条播机 | 任丘市合发农业机械有限公司 | 小麦施肥播种机 | 2BXFT-9 |  | 结构型式：机械式、悬挂式、工作行数：9行、排种器数量：9个、排肥开沟器型式：靴式、工作幅宽cm：180 | 0 | 购机补贴(通用类) | 2029-01-25 | 河北省 | 通过
1293 | 种植施肥机械 | 播种机械（可含施肥功能） | 条播机 | 7—11行条播机 | 任丘市喜神农业机械有限公司 | 小麦施肥播种机 | 2BXFP-9 |  | 结构型式：机械式、悬挂式、工作行数：9行、排种器数量：9个、排肥开沟器型式：双圆盘式、工作幅宽cm：144 | 0 | 购机补贴(通用类) | 2029-01-25 | 河北省 | 通过
1294 | 种植施肥机械 | 播种机械（可含施肥功能） | 条播机 | 7—11行条播机 | 任丘市喜神农业机械有限公司 | 小麦施肥播种机 | 2BXFT-7 |  | 结构型式：机械式、悬挂式、工作行数：7行、排种器数量：7个、排肥开沟器型式：箭铲式 | 0 | 购机补贴(通用类) | 2029-01-25 | 河北省 | 通过
1295 | 种植施肥机械 | 播种机械（可含施肥功能） | 条播机 | 7—11行条播机 | 任丘市喜神农业机械有限公司 | 小麦施肥播种机 | 2BXFT-9 |  | 结构型式：机械式、悬挂式、工作行数：9行、排种器数量：9个、排肥开沟器型式：箭铲式、工作幅宽cm：180 | 0 | 购机补贴(通用类) | 2029-01-25 | 河北省 | 通过
1296 | 种植施肥机械 | 播种机械（可含施肥功能） | 条播机 | 7—11行条播机 | 任丘市振华农具有限公司 | 谷物（小麦）施肥播种机 | 2BXF-7 |  | 型号名称：2BXF-7谷物（小麦）施肥播种机 结构型式：机械式，悬挂式 配套动力范围：14.7-22.1 整机外形尺寸（长×宽×高）：1650×1820×1200 作业速度m/s：0.8-1.9 作业小时生产率hm²/h：0.4-0.5 工作幅宽cm：140 行距cm：20 工作行数7行 | 0 | 购机补贴(通用类) | 2025-12-29 | 河北省 | 通过
1297 | 种植施肥机械 | 播种机械（可含施肥功能） | 条播机 | 7—11行条播机 | 任丘市振华农具有限公司 | 谷物（小麦）施肥播种机 | 2BXF-9 |  | 型号名称：2BXF-9谷物（小麦）施肥播种机 结构型式：机械式，悬挂式 配套动力范围：14.7-29.4 整机外形尺寸（长×宽×高）：1650×2030×1200 作业速度m/s：0.8-1.9 作业小时生产率hm²/h：0.5-0.8 工作幅宽cm：180 行距cm：20 工作行数9行 | 0 | 购机补贴(通用类) | 2025-12-29 | 河北省 | 通过
1298 | 种植施肥机械 | 播种机械（可含施肥功能） | 条播机 | 7—11行条播机 | 任丘市振华农具有限公司 | 谷物（小麦）施肥播种机 | 2BXFT-8 |  | 型号名称：2BXFT-8谷物（小麦）施肥播种机 结构型式：机械式，悬挂式 配套动力范围：14.7-22.1 整机外形尺寸（长×宽×高）：1650×1820×1200 作业速度m/s：1.2-2.0 作业小时生产率hm²/h：0.8-1.9 工作幅宽cm：160 行距cm：20 工作行数8行 | 0 | 购机补贴(通用类) | 2025-12-29 | 河北省 | 通过
1299 | 种植施肥机械 | 播种机械（可含施肥功能） | 条播机 | 7—11行条播机 | 任丘市振华农具有限公司 | 谷物（小麦）施肥播种机 | 2BXFT-9 |  | 型号名称：2BXFT-9谷物（小麦）施肥播种机 结构型式：机械式，悬挂式 配套动力范围：14.7-29.4 整机外形尺寸（长×宽×高）：1650×2030×1200 作业速度m/s：0.8-1.9 作业小时生产率hm²/h：0.5-0.8 工作幅宽cm：180 行距cm：20 工作行数：9行 | 0 | 购机补贴(通用类) | 2025-12-29 | 河北省 | 通过
1300 | 种植施肥机械 | 播种机械（可含施肥功能） | 条播机 | 12—18行条播机 | 河北耘耕农业机械制造有限公司 | 谷物施肥播种机 | 2BX-14C |  | 播种行数：14 行 | 0 | 购机补贴(通用类) | 2026-07-21 | 河北省 | 通过
1301 | 种植施肥机械 | 播种机械（可含施肥功能） | 条播机 | 12—18行条播机 | 河北耘耕农业机械制造有限公司 | 谷物施肥播种机 | 2BX-16C |  | 播种行数：16 行 | 0 | 购机补贴(通用类) | 2026-07-21 | 河北省 | 通过
1302 | 种植施肥机械 | 播种机械（可含施肥功能） | 条播机 | 12—18行条播机 | 河北峥嵘农机有限公司 | 小麦施肥播种机 | 2BXF-12 |  | 结构型式：机械式、悬挂式,配套动力范围KW:22～36.8 整机外型尺寸长*宽*高mm:2010×2220×1130 工作幅宽cm:192行距cm:16行数：12 排种器型式：外槽轮式非金属材料，排肥器型式：外槽轮式 |  | 购机补贴(通用类) | 2025-12-29 | 河北省 | 通过
1303 | 种植施肥机械 | 播种机械（可含施肥功能） | 条播机 | 12—18行条播机 | 任丘市合发农业机械有限公司 | 小麦施肥播种机 | 2BXFP-12 |  | 结构型式：机械式、悬挂式、工作行数：12行、排种器数量：12个、排肥开沟器型式：双圆盘式、工作幅宽cm：192 | 0 | 购机补贴(通用类) | 2029-01-25 | 河北省 | 通过
1304 | 种植施肥机械 | 播种机械（可含施肥功能） | 条播机 | 12—18行条播机 | 任丘市合发农业机械有限公司 | 小麦施肥播种机 | 2BXFP-14 |  | 结构型式：机械式、悬挂式、工作行数：14行、排种器数量：14个、排肥开沟器型式：双圆盘式、工作幅宽cm：210 | 0 | 购机补贴(通用类) | 2029-01-25 | 河北省 | 通过
1305 | 种植施肥机械 | 播种机械（可含施肥功能） | 条播机 | 12—18行条播机 | 任丘市合发农业机械有限公司 | 小麦施肥播种机 | 2BXFP-16 |  | 结构型式：机械式、悬挂式、工作行数：16行、排种器数量：16个、排肥开沟器型式：双圆盘式、工作幅宽cm：240 | 0 | 购机补贴(通用类) | 2029-01-25 | 河北省 | 通过
1306 | 种植施肥机械 | 播种机械（可含施肥功能） | 条播机 | 12—18行条播机 | 任丘市合发农业机械有限公司 | 小麦施肥播种机 | 2BXFP-18 |  | 播种行数18行 结构形式：机械式、悬挂式 | 0 | 购机补贴(通用类) | 2029-01-25 | 河北省 | 通过
1307 | 种植施肥机械 | 播种机械（可含施肥功能） | 条播机 | 12—18行条播机 | 任丘市合发农业机械有限公司 | 小麦施肥播种机 | 2BXFT-12 |  | 结构型式：机械式、悬挂式、工作行数：12行、排种器数量：12个、排肥开沟器型式：箭铲式、工作幅宽cm：240 | 0 | 购机补贴(通用类) | 2029-01-25 | 河北省 | 通过
1308 | 种植施肥机械 | 播种机械（可含施肥功能） | 条播机 | 12—18行条播机 | 任丘市喜神农业机械有限公司 | 小麦施肥播种机 | 2BXFP-12 |  | 结构型式：机械式、悬挂式、工作行数：12行、排种器数量：12个、排肥开沟器型式：双圆盘式、工作幅宽cm：192 | 0 | 购机补贴(通用类) | 2029-01-25 | 河北省 | 通过
1309 | 种植施肥机械 | 播种机械（可含施肥功能） | 条播机 | 12—18行条播机 | 任丘市喜神农业机械有限公司 | 小麦施肥播种机 | 2BXFP-14 |  | 结构型式：机械式、悬挂式、工作行数：14行、排种器数量：14个、排肥开沟器型式：双圆盘式、工作幅宽cm：210 | 0 | 购机补贴(通用类) | 2029-01-25 | 河北省 | 通过
1310 | 种植施肥机械 | 播种机械（可含施肥功能） | 条播机 | 12—18行条播机 | 任丘市喜神农业机械有限公司 | 小麦施肥播种机 | 2BXFP-16 |  | 结构型式：机械式、悬挂式、工作行数：16行、排种器数量：16个、排肥开沟器型式：双圆盘式、工作幅宽cm：240 | 0 | 购机补贴(通用类) | 2029-01-25 | 河北省 | 通过
1311 | 种植施肥机械 | 播种机械（可含施肥功能） | 条播机 | 12—18行条播机 | 任丘市喜神农业机械有限公司 | 小麦施肥播种机 | 2BXFP-18 |  | 结构型式：机械式、悬挂式、工作行数：18行、排种器数量：18个、排肥开沟器型式：双圆盘式、工作幅宽cm：252 | 0 | 购机补贴(通用类) | 2029-01-25 | 河北省 | 通过
1312 | 种植施肥机械 | 播种机械（可含施肥功能） | 条播机 | 12—18行条播机 | 任丘市振华农具有限公司 | 谷物（小麦）施肥播种机 | 2BXF-12 |  | 型号名称：2BXF-12谷物（小麦）施肥播种机 结构型式：机械式，悬挂式 配套动力范围：29.4-44.1 整机外形尺寸（长×宽×高）：1650×2280×1200 作业速度m/s：0.8-1.9 作业小时生产率hm²/h：0.5-0.8 工作幅宽cm：216行距cm：18 工作行数12行 | 0 | 购机补贴(通用类) | 2025-12-29 | 河北省 | 通过
1313 | 种植施肥机械 | 播种机械（可含施肥功能） | 条播机 | 12—18行条播机 | 任丘市振华农具有限公司 | 谷物(小麦)施肥播种机 | 2BXF-14 |  | 型号名称：2BXF-14 结构型式：机械式，悬挂式 配套动力范围：51.4-88.2 整机外形尺寸（长×宽×高）：1700×2650×1200 作业速度m/s：1.2-2.0 作业小时生产率hm²/h：0.4-1.0 工作幅宽cm：224 行距cm：16 工作行数14行 | 0 | 购机补贴(通用类) | 2027-07-29 | 河北省 | 通过
1314 | 种植施肥机械 | 播种机械（可含施肥功能） | 条播机 | 12—18行条播机 | 任丘市振华农具有限公司 | 谷物(小麦)施肥播种机 | 2BXF-16 |  | 型号名称：2BXF-16 结构型式：机械式，悬挂式 配套动力范围：51.4-88.2 整机外形尺寸（长×宽×高）：1700×2820×1200 作业速度m/s：1.2-2.0 作业小时生产率hm²/h：0.5-1.0 工作幅宽cm：256 行距cm：16 工作行数16行 | 0 | 购机补贴(通用类) | 2027-07-29 | 河北省 | 通过
1315 | 种植施肥机械 | 播种机械（可含施肥功能） | 条播机 | 12—18行条播机 | 任丘市振华农具有限公司 | 谷物(小麦)施肥播种机 | 2BXF-18 |  | 型号名称：2BXF-18 结构型式：机械式，悬挂式 配套动力范围：73.5-110 整机外形尺寸（长×宽×高）：1700×3180×1200 作业速度m/s：1.2-2.0 作业小时生产率hm²/h：0.6-1.2 工作幅宽cm：288 行距cm：16 工作行数18行 |  | 购机补贴(通用类) | 2027-07-29 | 河北省 | 通过
1316 | 种植施肥机械 | 播种机械（可含施肥功能） | 条播机 | 12—18行条播机 | 任丘市振华农具有限公司 | 谷物（小麦）施肥播种机 | 2BXFT-12 |  | 型号名称：2BXFT-12谷物（小麦）施肥播种机 结构型式：机械式，悬挂式 配套动力范围：29.4-44.1 整机外形尺寸（长×宽×高）：1650×2280×1200 作业速度m/s：0.8-1.9 作业小时生产率hm²/h：0.5-0.8 工作幅宽cm：216 行距cm：18 工作行数：12行 | 0 | 购机补贴(通用类) | 2025-12-29 | 河北省 | 通过
1317 | 种植施肥机械 | 播种机械（可含施肥功能） | 条播机 | 12—18行条播机 | 任丘市振华农具有限公司 | 谷物(小麦)施肥播种机 | 2BXFT-14 |  | 型号名称：2BXFT-14谷物（小麦）施肥播种机 结构型式：机械式，悬挂式 配套动力范围：51.4-88.2 整机外形尺寸（长×宽×高）：1700×2650×1200 作业速度m/s：1.2-2.0 作业小时生产率hm²/h：0.4-1.0 工作幅宽cm：224 行距cm：16 工作行数14行 | 0 | 购机补贴(通用类) | 2027-07-29 | 河北省 | 通过
1318 | 种植施肥机械 | 播种机械（可含施肥功能） | 条播机 | 12—18行条播机 | 任丘市振华农具有限公司 | 谷物(小麦)施肥播种机 | 2BXFT-16 |  | 型号名称：2BXFT-16谷物（小麦）施肥播种机 结构型式：机械式，悬挂式 配套动力范围：51.4-88.2 整机外形尺寸（长×宽×高）：1700×2820×1200 作业速度m/s：1.2-2.0 作业小时生产率hm²/h：0.5-1.0 工作幅宽cm：256 行距cm：16 工作行数16行 | 0 | 购机补贴(通用类) | 2027-07-29 | 河北省 | 通过
1319 | 种植施肥机械 | 播种机械（可含施肥功能） | 条播机 | 12—18行条播机 | 任丘市振华农具有限公司 | 谷物(小麦)施肥播种机 | 2BXFT-18 |  | 型号名称：2BXFT-18谷物（小麦）施肥播种机 结构型式：机械式，悬挂式 配套动力范围：73.5-110 整机外形尺寸（长×宽×高）：1700×3180×1200 作业速度m/s：1.2-2.0 作业小时生产率hm²/h：0.6-1.2 工作幅宽cm：288 行距cm：16 工作行数18行 | 0 | 购机补贴(通用类) | 2027-07-29 | 河北省 | 通过
1320 | 种植施肥机械 | 播种机械（可含施肥功能） | 条播机 | 19—24行条播机 | 河北耘耕农业机械制造有限公司 | 谷物施肥播种机 | 2BF-24A |  | 播种行数：24行 | 0 | 购机补贴(通用类) | 2025-11-29 | 河北省 | 通过
1321 | 种植施肥机械 | 播种机械（可含施肥功能） | 条播机 | 19—24行条播机 | 河北耘耕农业机械制造有限公司 | 谷物施肥播种机 | 2BFX-20A |  | 播种行数：20 行 | 0 | 购机补贴(通用类) | 2029-12-08 | 河北省 | 通过
1322 | 种植施肥机械 | 播种机械（可含施肥功能） | 条播机 | 19—24行条播机 | 河北耘耕农业机械制造有限公司 | 谷物施肥播种机 | 2BFX-24A |  | 播种行数：24 行 | 0 | 购机补贴(通用类) | 2029-12-30 | 河北省 | 通过
1323 | 种植施肥机械 | 播种机械（可含施肥功能） | 条播机 | 19—24行条播机 | 河北耘耕农业机械制造有限公司 | 谷物施肥播种机 | 2BX-20C |  | 播种行数：20 行 | 0 | 购机补贴(通用类) | 2026-07-21 | 河北省 | 通过
1324 | 种植施肥机械 | 播种机械（可含施肥功能） | 条播机 | 19—24行条播机 | 任丘市喜神农业机械有限公司 | 小麦施肥播种机 | 2BXFP-20 |  | 结构型式：机械式、悬挂式、工作行数：20行、排种器数量：20个、排肥开沟器型式：双圆盘式、工作幅宽cm：300 | 0 | 购机补贴(通用类) | 2029-01-25 | 河北省 | 通过
1325 | 种植施肥机械 | 播种机械（可含施肥功能） | 条播机 | 25行及以上条播机 | 河北耘耕农业机械制造有限公司 | 谷物施肥播种机 | 2BF-36A |  | 播种行数：36 行 | 0 | 购机补贴(通用类) | 2025-11-29 | 河北省 | 通过
1326 | 种植施肥机械 | 播种机械（可含施肥功能） | 条播机 | 12—18行免（少）耕条播机 | 安徽华欧机械制造有限公司 | 免耕施肥播种机 | 2BF-12/6 |  | 播种行数：12行 | 0 | 购机补贴(通用类) | 2028-11-02 | 安徽省 | 通过
1327 | 种植施肥机械 | 播种机械（可含施肥功能） | 条播机 | 12—18行免（少）耕条播机 | 安徽华欧机械制造有限公司 | 免耕施肥播种机 | 2BF-14/7 |  | 播种行数：14行 | 0 | 购机补贴(通用类) | 2028-12-28 | 安徽省 | 通过
1328 | 种植施肥机械 | 播种机械（可含施肥功能） | 条播机 | 12—18行免（少）耕条播机 | 灵璧九瑞农发科技股份有限公司 | 免耕条播机 | 2BMF-13 |  | 播种行数13行 | 0 | 购机补贴(通用类) | 2027-12-27 | 安徽省 | 通过
1329 | 种植施肥机械 | 播种机械（可含施肥功能） | 条播机 | 12—18行免（少）耕条播机 | 洛阳市鑫乐机械科技股份有限公司 | 全还田防缠绕免耕施肥播种机 | 2BMQF-6/12 |  | 配套动力范围:58.8-66.2kw；外形尺寸（长×宽×高）1750×2200×1330mm；结构质量：808kg；行距:120、220mm；播种行数：12行；工作幅宽2040mm；传动机构形式：地轮、链轮、链条传动；种子箱容积：95L；肥箱容积：156L； 地轮形式：通体镇压地轮；地轮直径：460mm；覆土器形式：通体镇压地轮；镇压器形式：通体镇压地轮；破茬清垄工作部件型式：圆盘锯齿开沟刀。 | 0 | 购机补贴(通用类) | 2030-03-31 | 河南省 | 通过
1330 | 种植施肥机械 | 播种机械（可含施肥功能） | 条播机 | 12—18行免（少）耕条播机 | 洛阳市鑫乐机械科技股份有限公司 | 全还田防缠绕免耕施肥播种机 | 2BMQF-7/14 |  | 配套动力范围:69.9-80.9kw；外形尺寸（长×宽×高）1750×2400×1330mm；结构质量：978kg；行距：120、200mm；播种行数：14行；工作幅宽2240mm；传动机构形式：地轮、链轮、链条传动；排种器数量：14个；排肥器数量：7个；开沟器形式：圆盘锯齿开沟刀+靴式开沟器/管式开沟器；开沟器数量：7/14个 | 0 | 购机补贴(通用类) | 2030-03-31 | 河南省 | 通过
1331 | 种植施肥机械 | 播种机械（可含施肥功能） | 条播机 | 12—18行免（少）耕条播机 | 洛阳市鑫乐机械科技股份有限公司 | 全还田防缠绕免耕施肥播种机 | 2BMQF-8/16 |  | 配套动力范围:88.2-110.2kw；外形尺寸（长×宽×高）1820×2900×1370mm；结构质量：1142kg；行距：120、220mm；播种行数：16行；工作幅宽：2720mm；传动机构形式：地轮、链轮、链条传动；种子箱容积：130L；肥箱容积：210L；地轮形式：通体镇压地轮；地轮直径：460mm；覆土器形式：通体镇压地轮；镇压器形式：通体镇压地轮；破茬清垄工作部件型式：圆盘锯齿开沟刀 | 0 | 购机补贴(通用类) | 2030-03-31 | 河南省 | 通过
1332 | 种植施肥机械 | 播种机械（可含施肥功能） | 条播机 | 19—24行免（少）耕条播机 | 河北耘耕农业机械制造有限公司 | 免耕施肥播种机 | 2BMF-22 |  | 播种行数：22 行 | 0 | 购机补贴(通用类) | 2029-12-26 | 河北省 | 通过
1333 | 种植施肥机械 | 播种机械（可含施肥功能） | 条播机 | 19—24行免（少）耕条播机 | 河北耘耕农业机械制造有限公司 | 免耕施肥播种机 | 2BMF-24 |  | 播种行数：24 行 | 0 | 购机补贴(通用类) | 2029-12-26 | 河北省 | 通过
1334 | 种植施肥机械 | 播种机械（可含施肥功能） | 条播机 | 19—24行免（少）耕条播机 | 灵璧九瑞农发科技股份有限公司 | 免耕条播机 | 2BMF-19 |  | 播种行数19行 | 0 | 购机补贴(通用类) | 2027-12-27 | 安徽省 | 通过
1335 | 种植施肥机械 | 播种机械（可含施肥功能） | 穴播机 | 6行及以上穴播机 | 安徽辰工农机科技有限公司 | 水稻直播机 | 2BD-10 |  | 排种器型式：型孔滑动式；播种行数：10行。 | 0 | 购机补贴(通用类) | 2029-04-25 | 安徽省 | 通过
1336 | 种植施肥机械 | 播种机械（可含施肥功能） | 穴播机 | 6行及以上穴播机 | 安徽辰工农机科技有限公司 | 水稻直播机 | 2BD-8 |  | 排种器型式：型孔滑动式；播种行数：8行。 | 0 | 购机补贴(通用类) | 2029-04-25 | 安徽省 | 通过
1337 | 种植施肥机械 | 播种机械（可含施肥功能） | 穴播机 | 6行及以上穴播机 | 泰州樱田农机制造有限公司 | 水稻精量穴播机 | 2BD-1025 |  | 播种行数10行 | 0 | 购机补贴(通用类) | 2027-12-29 | 江苏省 | 通过
1338 | 种植施肥机械 | 播种机械（可含施肥功能） | 穴播机 | 6行及以上穴播机 | 泰州樱田农机制造有限公司 | 水稻精量穴播机 | 2BD-830 |  | 播种行数8行 | 0 | 购机补贴(通用类) | 2027-12-29 | 江苏省 | 通过
1339 | 种植施肥机械 | 播种机械（可含施肥功能） | 单粒（精密）播种机 | 2—3行单粒（精密）播种机 | 河北农哈哈机械集团有限公司 | 玉米免耕施肥精播机 | 2BYFSM-2 |  | 播种行数：2行 | 0 | 购机补贴(通用类) | 2030-04-14 | 河北省 | 通过
1340 | 种植施肥机械 | 播种机械（可含施肥功能） | 单粒（精密）播种机 | 2—3行单粒（精密）播种机 | 河北农哈哈机械集团有限公司 | 玉米免耕施肥精播机 | 2BYFSM-3 |  | 播种行数：3行 | 0 | 购机补贴(通用类) | 2030-04-14 | 河北省 | 通过
1341 | 种植施肥机械 | 播种机械（可含施肥功能） | 单粒（精密）播种机 | 2—3行单粒（精密）播种机 | 河北峥嵘农机有限公司 | 玉米施肥精量播种机 | 2BYCFB-3 |  | 结构型式:悬挂式,机械式,配套动力范围kW:11～22,整机外形尺寸（长×宽×高）mm:1650×1650×1130,作业速度范围m/s：0.56～1.11，作业小时生产率m/s：0.29～0.58，工作幅宽cm：180，行距cm：60，工作行数：3，排种器型式：勺轮式、金属材料，排量调节方式：种：挡位调节/肥：螺旋手柄，地轮型式;胶轮,覆土器型式:覆土板,镇压器型式:地轮镇压 | 0 | 购机补贴(通用类) | 2025-12-29 | 河北省 | 通过
1342 | 种植施肥机械 | 播种机械（可含施肥功能） | 单粒（精密）播种机 | 2—3行单粒（精密）播种机 | 河北峥嵘农机有限公司 | 玉米施肥精量播种机 | 2BYZF-2 |  | 结构型式：悬挂式；非免（少）耕，配套动力范围kW：11～22，作业速度范围km/h：3-6，整机外形尺寸（长×宽×高）mm：1720×1260×1180，工作行数;2行,行距:80cm,工作幅宽:160cm,排种器型式:指夹式,排种器材质:金属材料,排种器数量:2个,排种开沟器型式:铲式,排种开沟器数量:2个，种箱容积L：8×2，粒距调节方式：机械式，排种器驱方式：地轮驱动，地轮型式： | 0 | 购机补贴(通用类) | 2029-12-30 | 河北省 | 通过
1343 | 种植施肥机械 | 播种机械（可含施肥功能） | 单粒（精密）播种机 | 2—3行单粒（精密）播种机 | 河北峥嵘农机有限公司 | 玉米施肥精量播种机 | 2BYZF-3 |  | 结构型式：悬挂式；非免（少）耕，配套动力范围：11～33kW，作业速度范围：3-6km/h，整机外形尺寸（长×宽×高）1720×1700×1180mm，工作行数：3行，行距：60cm，工作幅宽：180cm，排种器型式：指夹式，排种器材质：金属材料， 排种器数量：3个，排种开沟器型式：铲式，排种开沟器数量：3个，种箱容积：8×3L，粒距调节方式：机械式，地轮直径：380mm，单体结构质量：56kg。 | 0 | 购机补贴(通用类) | 2029-12-30 | 河北省 | 通过
1344 | 种植施肥机械 | 播种机械（可含施肥功能） | 单粒（精密）播种机 | 2—3行单粒（精密）播种机 | 河南农有王农业装备科技股份有限公司 | 玉米精量施肥播种机 | 2BYF-2C |  | 工作行数：2行；排种器数量：2个 | 0 | 购机补贴(通用类) | 2030-03-11 | 河南省 | 通过
1345 | 种植施肥机械 | 播种机械（可含施肥功能） | 单粒（精密）播种机 | 2—3行单粒（精密）播种机 | 河南农有王农业装备科技股份有限公司 | 玉米精量施肥播种机 | 2BYF-3C |  | 工作行数：3行，排种器数量：3个 | 0 | 购机补贴(通用类) | 2030-03-11 | 河南省 | 通过
1346 | 种植施肥机械 | 播种机械（可含施肥功能） | 单粒（精密）播种机 | 2—3行单粒（精密）播种机 | 河南农有王农业装备科技股份有限公司 | 仿形玉米精量施肥播种机 | 2BYSFX-2 |  | 工作行数：2行；排种器数量：2个 | 0 | 购机补贴(通用类) | 2030-03-11 | 河南省 | 通过
1347 | 种植施肥机械 | 播种机械（可含施肥功能） | 单粒（精密）播种机 | 2—3行单粒（精密）播种机 | 河南农有王农业装备科技股份有限公司 | 仿形玉米精量施肥播种机 | 2BYSFX-2D |  | 工作行数：2行；排种器数量：2个 | 0 | 购机补贴(通用类) | 2030-03-11 | 河南省 | 通过
1348 | 种植施肥机械 | 播种机械（可含施肥功能） | 单粒（精密）播种机 | 2—3行单粒（精密）播种机 | 河南农有王农业装备科技股份有限公司 | 仿形玉米精量施肥播种机 | 2BYSFX-3 |  | 工作行数：3行；排种器数量：3个 | 0 | 购机补贴(通用类) | 2030-03-11 | 河南省 | 通过
1349 | 种植施肥机械 | 播种机械（可含施肥功能） | 单粒（精密）播种机 | 2—3行单粒（精密）播种机 | 河南农有王农业装备科技股份有限公司 | 仿形玉米精量施肥播种机 | 2BYSFX-3D |  | 工作行数:3行；排种器数量：3个 | 0 | 购机补贴(通用类) | 2030-03-11 | 河南省 | 通过
1350 | 种植施肥机械 | 播种机械（可含施肥功能） | 单粒（精密）播种机 | 2—3行单粒（精密）播种机 | 济宁海农农业机械有限公司 | 免耕施肥播种机 | 2BMYF-2A |  | 结构型式 / 机械式；悬挂式 配套动力范围 16.2～36.8 kW 整机外形尺寸（长×宽×高）1540×1350×1130 mm 作业速度范围3.0～7.0 km/h 作业小时生产率 0.36～0.92 hm2/h 行距 600～660 mm（可调） 工作行数 2行 作业幅宽 1200～1320 mm 排种器型式 / 勺盘式，金属材料 排种器数量 2个 排种器驱动方式 / 地轮驱动 排 | 0 | 购机补贴(通用类) | 2026-06-29 | 山东省 | 通过
1351 | 种植施肥机械 | 播种机械（可含施肥功能） | 单粒（精密）播种机 | 2—3行单粒（精密）播种机 | 济宁海农农业机械有限公司 | 免耕施肥播种机 | 2BMYF-3A |  | 结构型式 / 机械式；悬挂式 配套动力范围 16.2～51.5 kW 整机外形尺寸（长×宽×高） 1650×1820×1170 mm 作业速度范围3.0～7.0 km/h 作业小时生产率 hm2/h 0.54～1.39 行距 600～660 mm（可调） 工作行数 3行 作业幅宽 1800～1980 mm 排种器型式 / 勺盘式，金属材料 排种器数量 3个 排种器驱动方式 / 地轮驱动 | 0 | 购机补贴(通用类) | 2026-06-29 | 山东省 | 通过
1352 | 种植施肥机械 | 播种机械（可含施肥功能） | 单粒（精密）播种机 | 2—3行单粒（精密）播种机 | 宁津县永升机械制造有限公司 | 玉米精量播种机 | 2BYF-2 |  | 型号名称2BYF-2型玉米精量播种机结构型式机械式；悬挂式配套动力范围13.2～17.6kW整机外形尺寸（长×宽×高）1700×1360×1170mm作业速度范围3～6m/s作业小时生产率0.33～0.78hm2/h工作幅宽110～130cm行距55～65（可调）cm工作行数2行排种器型式勺盘式（金属材料）排种器数量2个排肥器型式外槽轮式排肥器数量2个排种开沟器型式尖铲式排种开沟器数量2个 | 13.2 | 购机补贴(通用类) | 2028-12-28 | 山东省 | 通过
1353 | 种植施肥机械 | 播种机械（可含施肥功能） | 单粒（精密）播种机 | 2—3行单粒（精密）播种机 | 宁津县永升机械制造有限公司 | 玉米精量播种机 | 2BYF-3 |  | 型号名称2BYF-3型玉米精量播种机结构型式机械式；悬挂式配套动力范围14.7～29.4kW整机外形尺寸（长×宽×高）1860×1760×1130mm作业速度范围3～6m/s作业小时生产率0.50～1.17hm2/h工作幅宽165～195cm行距55～65（可调）cm工作行数3行排种器型式勺盘式（金属材料）排种器数量3个排肥器型式外槽轮式排肥器数量3个排种开沟器型式尖铲式排种开沟器数量3个 | 14.7 | 购机补贴(通用类) | 2028-12-28 | 山东省 | 通过
1354 | 种植施肥机械 | 播种机械（可含施肥功能） | 单粒（精密）播种机 | 2—3行单粒（精密）播种机 | 任丘市合发农业机械有限公司 | 玉米施肥精量播种机 | 2BYZF-2 |  | 播种行数2行 结构形式：机械式、悬挂式 | 0 | 购机补贴(通用类) | 2026-12-26 | 河北省 | 通过
1355 | 种植施肥机械 | 播种机械（可含施肥功能） | 单粒（精密）播种机 | 2—3行单粒（精密）播种机 | 任丘市合发农业机械有限公司 | 玉米施肥精量播种机 | 2BYZF-3 |  | 播种行数3行 结构形式：机械式、悬挂式 | 0 | 购机补贴(通用类) | 2026-12-26 | 河北省 | 通过
1356 | 种植施肥机械 | 播种机械（可含施肥功能） | 单粒（精密）播种机 | 2—3行单粒（精密）播种机 | 任丘市喜神农业机械有限公司 | 玉米施肥精量播种机 | 2BYCF-2 |  | 结构型式:机械式、悬挂式、工作幅宽：120cm、工作行数2行 | 0 | 购机补贴(通用类) | 2029-01-25 | 河北省 | 通过
1357 | 种植施肥机械 | 播种机械（可含施肥功能） | 单粒（精密）播种机 | 2—3行单粒（精密）播种机 | 任丘市振华农具有限公司 | 玉米免耕施肥播种机 | 2BYCF-2 |  | 型号名称：2BYCF-2 结构型式：机械式，悬挂式 配套动力范围：11-33 整机外形尺寸（长×宽×高）：1800×1250×1140 作业速度m/s：2-5 作业小时生产率hm²/h：0.24-0.6 排种器型式：勺轮式（金属材料） 行距mm：600 工作行数：2行 | 0 | 购机补贴(通用类) | 2026-07-21 | 河北省 | 通过
1358 | 种植施肥机械 | 播种机械（可含施肥功能） | 单粒（精密）播种机 | 2—3行单粒（精密）播种机 | 任丘市振华农具有限公司 | 玉米施肥精量播种机 | 2BYCF-2A |  | 工作行数：2 | 0 | 购机补贴(通用类) | 2030-03-11 | 河北省 | 通过
1359 | 种植施肥机械 | 播种机械（可含施肥功能） | 单粒（精密）播种机 | 2—3行单粒（精密）播种机 | 任丘市振华农具有限公司 | 玉米施肥精量播种机 | 2BYCF-2B |  | 工作行数：2 | 0 | 购机补贴(通用类) | 2030-03-11 | 河北省 | 通过
1360 | 种植施肥机械 | 播种机械（可含施肥功能） | 单粒（精密）播种机 | 2—3行单粒（精密）播种机 | 任丘市振华农具有限公司 | 玉米免耕施肥播种机 | 2BYCF-3 |  | 型号名称：2BYCF-3 结构型式：机械式，悬挂式 配套动力范围：11-33 整机外形尺寸（长×宽×高）：1800×1670×1140 作业速度m/s：2-5 作业小时生产率hm²/h：0.36-0.9 排种器型式：勺轮式（金属材料） 行距mm：600 工作行数：3行 | 0 | 购机补贴(通用类) | 2026-07-21 | 河北省 | 通过
1361 | 种植施肥机械 | 播种机械（可含施肥功能） | 单粒（精密）播种机 | 2—3行单粒（精密）播种机 | 任丘市振华农具有限公司 | 玉米施肥精量播种机 | 2BYCF-3A |  | 工作行数：3 | 0 | 购机补贴(通用类) | 2030-03-11 | 河北省 | 通过
1362 | 种植施肥机械 | 播种机械（可含施肥功能） | 单粒（精密）播种机 | 2—3行单粒（精密）播种机 | 任丘市振华农具有限公司 | 玉米施肥精量播种机 | 2BYCF-3B |  | 工作行数：3 | 0 | 购机补贴(通用类) | 2030-03-11 | 河北省 | 通过
1363 | 种植施肥机械 | 播种机械（可含施肥功能） | 单粒（精密）播种机 | 2—3行单粒（精密）播种机 | 任丘市振华农具有限公司 | 玉米免耕施肥播种机 | 2BYF-2 |  | 型号名称：2BYF-2玉米免耕施肥播种机 结构型式：机械式，悬挂式 配套动力范围：11-22 整机外形尺寸（长×宽×高）：1520×1320×1085 作业速度m/s：0.56-1.11 作业小时生产率hm²/h：0.2-0.4 工作幅宽cm：100-160 行距cm：50-80 工作行数2行 | 0 | 购机补贴(通用类) | 2026-12-26 | 河北省 | 通过
1364 | 种植施肥机械 | 播种机械（可含施肥功能） | 单粒（精密）播种机 | 2—3行单粒（精密）播种机 | 任丘市振华农具有限公司 | 玉米免耕施肥播种机 | 2BYF-3 |  | 型号名称：2BYF-3玉米免耕施肥播种机 结构型式：机械式，悬挂式 配套动力范围：11-22 整机外形尺寸（长×宽×高）：1610×1620×1095 作业速度m/s：0.83-1.67 作业小时生产率hm²/h：0.3-0.6 工作幅宽cm：135-180 行距cm：45-60 工作行数3行 | 0 | 购机补贴(通用类) | 2027-11-27 | 河北省 | 通过
1365 | 种植施肥机械 | 播种机械（可含施肥功能） | 单粒（精密）播种机 | 2—3行单粒（精密）播种机 | 任丘市振华农具有限公司 | 玉米施肥精量播种机 | 2BYMF-2A |  | 工作行数：2，排种器型式：勺轮式。 | 0 | 购机补贴(通用类) | 2030-03-11 | 河北省 | 通过
1366 | 种植施肥机械 | 播种机械（可含施肥功能） | 单粒（精密）播种机 | 2—3行单粒（精密）播种机 | 任丘市振华农具有限公司 | 玉米施肥精量播种机 | 2BYMF-3A |  | 工作行数：3 | 0 | 购机补贴(通用类) | 2030-03-11 | 河北省 | 通过
1367 | 种植施肥机械 | 播种机械（可含施肥功能） | 单粒（精密）播种机 | 2—3行单粒（精密）播种机 | 任丘市振华农具有限公司 | 玉米施肥精量播种机 | 2BYZF-2 |  | 型号名称：2BYZF-2玉米施肥精量播种机 结构型式：机械式，悬挂式 配套动力范围：11-33 整机外形尺寸（长×宽×高）：1500×1330×1170 作业速度m/s：3-6 作业小时生产率hm²/h：0.2-0.5 工作幅宽cm：90-160 行距cm：45-80 工作行数2行 | 0 | 购机补贴(通用类) | 2025-09-21 | 河北省 | 通过
1368 | 种植施肥机械 | 播种机械（可含施肥功能） | 单粒（精密）播种机 | 4—5行单粒（精密）播种机 | 河北金土地农业机械制造有限公司 | 玉米施肥播种机 | 2BYFC-4B |  | 播种行数：4行 | 0 | 购机补贴(通用类) | 2030-01-14 | 河北省 | 通过
1369 | 种植施肥机械 | 播种机械（可含施肥功能） | 单粒（精密）播种机 | 4—5行单粒（精密）播种机 | 河北农哈哈机械集团有限公司 | 大豆播种机 | 2BDF-4 |  | 播种行数：4行 | 0 | 购机补贴(通用类) | 2030-04-14 | 河北省 | 通过
1370 | 种植施肥机械 | 播种机械（可含施肥功能） | 单粒（精密）播种机 | 4—5行单粒（精密）播种机 | 河北农哈哈机械集团有限公司 | 大豆播种机 | 2BDF-5 |  | 播种行数：5行 | 0 | 购机补贴(通用类) | 2030-04-14 | 河北省 | 通过
1371 | 种植施肥机械 | 播种机械（可含施肥功能） | 单粒（精密）播种机 | 4—5行单粒（精密）播种机 | 河北农哈哈机械集团有限公司 | 气吸式单粒精密播种机 | 2BYQF-5E |  | 播种行数：5行 | 0 | 购机补贴(通用类) | 2029-11-03 | 河北省 | 通过
1372 | 种植施肥机械 | 播种机械（可含施肥功能） | 单粒（精密）播种机 | 4—5行单粒（精密）播种机 | 河北峥嵘农机有限公司 | 玉米施肥播种机 | 2BYSF-4 |  | 结构型式：机械式、悬挂式，整机外形尺寸（长*宽*高）mm:1720*2300*1180 配套动力范围KW：22-73.5,作业速度范围m/s:0.83～1.67,作业小时生产率h㎡/h:0.6～1.44 工作幅宽cm:240 行距cm:60 行数：4 排种器型式：勺轮式（金属材料）排种器数量：4个，排肥器型式：外槽轮式，排肥器数量：4个,排量调节方式:种：挡位调节/肥：螺旋手柄. | 0 | 购机补贴(通用类) | 2026-06-29 | 河北省 | 通过
1373 | 种植施肥机械 | 播种机械（可含施肥功能） | 单粒（精密）播种机 | 4—5行单粒（精密）播种机 | 河北峥嵘农机有限公司 | 玉米施肥播种机 | 2BYSF-5 |  | 结构型式：机械式、悬挂式，整机外形尺寸（长*宽*高）mm:1720*2840*1180 配套动力范围KW：36.8-73.5 ,作业速度范m/s:0.83～1.67,作业小时生产率h㎡/h:0.75～1.8,工作幅宽cm:300 行距cm:60 行数：5 排种器型式：勺轮式（金属材料）排种器数量：5个，排肥器型式：外槽轮式，排肥器数量：5个 | 0 | 购机补贴(通用类) | 2026-06-29 | 河北省 | 通过
1374 | 种植施肥机械 | 播种机械（可含施肥功能） | 单粒（精密）播种机 | 4—5行单粒（精密）播种机 | 河北峥嵘农机有限公司 | 玉米施肥精量播种机 | 2BYZF-4 |  | 结构型式：悬挂式、非免（少）耕，配套动力范围：22～73.5kW，作业速度范围：3～6km/h，整机外形尺寸（长×宽×高）：1720×2300×1180mm，工作行数：4行，行距：50-60cm，工作幅宽：200-240cm，排种器型式：指夹式，排种器材质：金属材质，排种器数量：4个，排种开沟器型式：铲式，排种开沟器数量：4个，种箱容积：8*4L，粒距调节方式：挡位调节，排种器驱动方式：地轮驱动。 | 0 | 购机补贴(通用类) | 2029-12-30 | 河北省 | 通过
1375 | 种植施肥机械 | 播种机械（可含施肥功能） | 单粒（精密）播种机 | 4—5行单粒（精密）播种机 | 河北峥嵘农机有限公司 | 玉米施肥精量播种机 | 2BYZF-5 |  | 结构型式：悬挂式、非免（少）耕，配套动力范围：36.8～73.5kW，作业速度范围：3～6km/h，整机外形尺寸（长×宽×高） 1720×2840×1180mm，工作行数：5行，行距：50-60cm，工作幅宽：250-300cm，排种器型式：指夹式，排种器材质：金属材质，排种器数量：5个，排种开沟器型式：铲式，排种开沟器数量：5个，种箱容积：8*5L，粒距调节方式：挡位调节。 | 0 | 购机补贴(通用类) | 2029-12-30 | 河北省 | 通过
1376 | 种植施肥机械 | 播种机械（可含施肥功能） | 单粒（精密）播种机 | 4—5行单粒（精密）播种机 | 河南冬强农机装备有限公司 | 免耕施肥精量播种机 | 2BY-4A |  | 免耕施肥精量播种机，4行 |  | 购机补贴(通用类) | 2028-12-24 | 河南省 | 通过
1377 | 种植施肥机械 | 播种机械（可含施肥功能） | 单粒（精密）播种机 | 4—5行单粒（精密）播种机 | 河南冬强农机装备有限公司 | 免耕施肥精量播种机 | 2BY-5A |  | 免耕施肥精量播种机，5行 |  | 购机补贴(通用类) | 2028-12-28 | 河南省 | 通过
1378 | 种植施肥机械 | 播种机械（可含施肥功能） | 单粒（精密）播种机 | 4—5行单粒（精密）播种机 | 河南农有王农业装备科技股份有限公司 | 玉米精量施肥播种机 | 2BYF-4C |  | 工作行数:4行；排种器数量：4个 | 0 | 购机补贴(通用类) | 2030-03-11 | 河南省 | 通过
1379 | 种植施肥机械 | 播种机械（可含施肥功能） | 单粒（精密）播种机 | 4—5行单粒（精密）播种机 | 河南农有王农业装备科技股份有限公司 | 仿形玉米精量施肥播种机 | 2BYSFX-4 |  | 工作行数：4行；排种器数量：4个 | 0 | 购机补贴(通用类) | 2030-03-11 | 河南省 | 通过
1380 | 种植施肥机械 | 播种机械（可含施肥功能） | 单粒（精密）播种机 | 4—5行单粒（精密）播种机 | 河南农有王农业装备科技股份有限公司 | 仿形玉米精量施肥播种机 | 2BYSFX-4D |  | 工作行数:4行；排种器数量：4个 | 0 | 购机补贴(通用类) | 2030-03-11 | 河南省 | 通过
1381 | 种植施肥机械 | 播种机械（可含施肥功能） | 单粒（精密）播种机 | 4—5行单粒（精密）播种机 | 济宁海农农业机械有限公司 | 大豆播种机 | 2BDF-4K |  | 结构型式（机械式；悬挂式） 配套动力范围：14.7～29.4kW 整机外形尺寸：（长×宽×高）1580×1620×1200 mm 工作行数：4行 排种器型式：勺轮式（金属材料） 排肥器型式 ：外槽轮式（非金属材料） 排种开沟器型式：芯铧式 排肥开沟器型式：芯铧式 排量调节方式 种：手动挡位调节/肥：手动螺杆调节 | 0 | 购机补贴(通用类) | 2028-06-29 | 山东省 | 通过
1382 | 种植施肥机械 | 播种机械（可含施肥功能） | 单粒（精密）播种机 | 4—5行单粒（精密）播种机 | 济宁海农农业机械有限公司 | 大豆播种机 | 2BDF-4X |  | 结构型式（机械式；悬挂式） 整机外形尺寸:（长×宽×高） 1660×1780×1220mm 工作行数:4行 排种器型式:勺轮式（金属材料） 排肥器型式:外槽轮式（非金属材料） 排肥开沟器型式:芯铧式 排量调节方式 种：手动挡位调节/肥：手动螺杆调节 播种部分传动方式:传动轴传动+链传动 覆土器型式:铁轮 仿形结构型式：平行四连杆式 | 0 | 购机补贴(通用类) | 2028-06-29 | 山东省 | 通过
1383 | 种植施肥机械 | 播种机械（可含施肥功能） | 单粒（精密）播种机 | 4—5行单粒（精密）播种机 | 济宁海农农业机械有限公司 | 大豆播种机 | 2BDF-5C |  | 整机外形尺寸（长×宽×高）1660×2030×1180mm 行距35～42cm 工作行数5行 排种器数量5个 排肥器数量3个 排种开沟器数量5个 排肥开沟器数量3个 播种部分传动方式传动轴传动+链传动 地轮型式铁花笼 镇压器型式铁花笼 | 0 | 购机补贴(通用类) | 2028-09-05 | 山东省 | 通过
1384 | 种植施肥机械 | 播种机械（可含施肥功能） | 单粒（精密）播种机 | 4—5行单粒（精密）播种机 | 济宁海农农业机械有限公司 | 大豆播种机 | 2BDF-5X |  | 型号名称2BDF-5X型大豆播种机 整机外形尺寸（长×宽×高）1660×2310×1180mm 工作幅宽175～210cm 工作行数5行 排种器型式勺轮式（金属材料） 排种器数量5个 排肥器型式外槽轮式（非金属材料） 排肥器数量3个 排种开沟器数量5个 排肥开沟器数量3个 地轮型式橡胶轮 覆土器型式铁轮 镇压机构配置方式独立式 仿形方式单体独立同步仿形 仿形机构型式平行四连杆式 | 0 | 购机补贴(通用类) | 2028-09-05 | 山东省 | 通过
1385 | 种植施肥机械 | 播种机械（可含施肥功能） | 单粒（精密）播种机 | 4—5行单粒（精密）播种机 | 连云港市东堡旋耕机械有限公司 | 气吸式精密播种机 | 2BQ-5 |  | 结构型式（挂接方式）：气力式：悬挂式；配套动力：≥58.8kW；外形尺寸（长×宽×高）：1580×3300×1600mm；作业速度范围： 0.5～1.0m/s；作业小时生产率：0.3～0.6hm2/h；工作幅宽：250cm 作业行数：5行；行距：50；排种器数量：5个；排肥器数量：5个； 排种开沟器数量：5个；排肥开沟器型式：双圆盘式；地轮型式:人字形轮胎；地轮直径φ650mm； | 0 | 购机补贴(通用类) | 2028-11-02 | 江苏省 | 通过
1386 | 种植施肥机械 | 播种机械（可含施肥功能） | 单粒（精密）播种机 | 4—5行单粒（精密）播种机 | 宁津县永升机械制造有限公司 | 玉米精量播种机 | 2BYF-4 |  | 型号名称2BYF-4型玉米精量播种机结构型式机械式；悬挂式配套动力范围≥35.3kW整机外形尺寸（长×宽×高）1780×2410×1200mm作业速度范围0.8-1.7m/s作业小时生产率≥0.3hm2/h工作幅宽240cm行距60cm工作行数4行排种器型式勺盘式（金属材料）排种器数量4个排肥器型式外槽轮式排肥器数量4个排种开沟器型式尖铲靴式排种开沟器数量4个排种开沟器深度调节范围0-50mm | 35.3 | 购机补贴(通用类) | 2028-12-28 | 山东省 | 通过
1387 | 种植施肥机械 | 播种机械（可含施肥功能） | 单粒（精密）播种机 | 4—5行单粒（精密）播种机 | 任丘市合发农业机械有限公司 | 玉米单粒精密播种机 | 2BYF-4 |  | 结构型式：机械式、悬挂式、播种行数4行 | 0 | 购机补贴(通用类) | 2026-12-26 | 河北省 | 通过
1388 | 种植施肥机械 | 播种机械（可含施肥功能） | 单粒（精密）播种机 | 4—5行单粒（精密）播种机 | 任丘市合发农业机械有限公司 | 玉米单粒精密播种机 | 2BYF-5 |  | 播种行数5行 结构形式：机械式、悬挂式 | 0 | 购机补贴(通用类) | 2026-12-26 | 河北省 | 通过
1389 | 种植施肥机械 | 播种机械（可含施肥功能） | 单粒（精密）播种机 | 4—5行单粒（精密）播种机 | 任丘市合发农业机械有限公司 | 玉米施肥精量播种机 | 2BYZF-4 |  | 播种行数4行 结构形式：机械式、悬挂式 | 0 | 购机补贴(通用类) | 2026-12-26 | 河北省 | 通过
1390 | 种植施肥机械 | 播种机械（可含施肥功能） | 单粒（精密）播种机 | 4—5行单粒（精密）播种机 | 任丘市合发农业机械有限公司 | 玉米施肥精量播种机 | 2BYZF-5 |  | 播种行数5行 结构形式：机械式、悬挂式 | 0 | 购机补贴(通用类) | 2026-12-26 | 河北省 | 通过
1391 | 种植施肥机械 | 播种机械（可含施肥功能） | 单粒（精密）播种机 | 4—5行单粒（精密）播种机 | 任丘市合义农具有限公司 | 玉米单粒精密播种机 | 2BYCF-5 |  | 结构形式：机械式悬挂式，外形尺寸（长×宽×高）1580×2760×1180mm行距：58cm，工作行数：5行，工作幅宽：290cm，排种器形式：勺轮式、金属材料，数量：5，排肥器形式;外槽轮式，数量：5，种肥箱容积：8×5/220L，排量调节方式：种：档位、肥：螺旋手柄，传动机构形式：链条+齿轮，开沟器型式：锄铲式，开沟器数量：播种5个施肥5个，深度调节范围：0～120㎜，地轮形式：橡胶轮， | 0 | 购机补贴(通用类) | 2026-06-29 | 河北省 | 通过
1392 | 种植施肥机械 | 播种机械（可含施肥功能） | 单粒（精密）播种机 | 4—5行单粒（精密）播种机 | 任丘市合义农具有限公司 | 玉米施肥精量播种机 | 2BYZF-4 |  | 结构形式：机械式悬挂式，外形尺寸（长×宽×高）1780×2220×1200，行距：60cm，工作行数：4行，工作幅宽：240cm，排种器形式：指夹式、金属材料，数量：4，排肥器形式;外槽轮式，数量：4，种肥箱容积：8×4/170L，排量调节方式：种：档位、肥：螺旋手柄，传动机构形式：链条+齿轮，开沟器型式：锄铲式，开沟器数量：播种4个施肥4个，深度调节范围：0～120㎜，地轮形式：橡胶轮， | 0 | 购机补贴(通用类) | 2026-06-29 | 河北省 | 通过
1393 | 种植施肥机械 | 播种机械（可含施肥功能） | 单粒（精密）播种机 | 4—5行单粒（精密）播种机 | 任丘市合义农具有限公司 | 玉米施肥精量播种机 | 2BYZF-5 |  | 结构形式：机械式悬挂式，外形尺寸（长×宽×高）1780×2600×1200，行距：58cm，工作行数：5行，工作幅宽：290cm，排种器形式：指夹式、金属材料，数量：5，排肥器形式;外槽轮式，数量：5，种肥箱容积：8×5/200L，排量调节方式：种：档位、肥：螺旋手柄，传动机构形式：链条+齿轮，开沟器型式：锄铲式，开沟器数量：播种5个施肥5个，深度调节范围：0～120㎜，地轮形式：橡胶轮， | 0 | 购机补贴(通用类) | 2026-06-29 | 河北省 | 通过
1394 | 种植施肥机械 | 播种机械（可含施肥功能） | 单粒（精密）播种机 | 4—5行单粒（精密）播种机 | 任丘市喜神农业机械有限公司 | 玉米免耕施肥精播机 | 2BYF-4 |  | 结构形式：机械式、悬挂式、工作幅宽：200-240cm、工作行数：4行 | 0 | 购机补贴(通用类) | 2026-12-26 | 河北省 | 通过
1395 | 种植施肥机械 | 播种机械（可含施肥功能） | 单粒（精密）播种机 | 4—5行单粒（精密）播种机 | 任丘市喜神农业机械有限公司 | 玉米施肥精量播种机 | 2BYZF-4 |  | 结构形式：机械式、悬挂式、工作幅宽：200-240cm、工作行数：4行 | 0 | 购机补贴(通用类) | 2026-12-26 | 河北省 | 通过
1396 | 种植施肥机械 | 播种机械（可含施肥功能） | 单粒（精密）播种机 | 4—5行单粒（精密）播种机 | 任丘市喜神农业机械有限公司 | 玉米施肥精量播种机 | 2BYZF-5 |  | 结构形式：机械式、悬挂式、工作幅宽：250-300cm、工作行数：5行 | 0 | 购机补贴(通用类) | 2026-12-26 | 河北省 | 通过
1397 | 种植施肥机械 | 播种机械（可含施肥功能） | 单粒（精密）播种机 | 4—5行单粒（精密）播种机 | 任丘市喜神农业机械有限公司 | 玉米施肥精量播种机 | 2BYZFD-5 |  | 播种行数：5 行 | 0 | 购机补贴(通用类) | 2030-01-14 | 河北省 | 通过
1398 | 种植施肥机械 | 播种机械（可含施肥功能） | 单粒（精密）播种机 | 4—5行单粒（精密）播种机 | 任丘市振华农具有限公司 | 玉米免耕施肥播种机 | 2BYCF-4 |  | 型号名称：2BYCF-4玉米免耕施肥播种机 结构型式：机械式，悬挂式 配套动力范围：29.4-58.8 整机外形尺寸（长×宽×高）：1600×2250×1170 作业速度m/s：3-6 作业小时生产率hm²/h：0.4-1.0 排种器型式：勺轮式（金属材料） 行距mm：600 工作行数：4行 | 0 | 购机补贴(通用类) | 2027-07-29 | 河北省 | 通过
1399 | 种植施肥机械 | 播种机械（可含施肥功能） | 单粒（精密）播种机 | 4—5行单粒（精密）播种机 | 任丘市振华农具有限公司 | 玉米施肥精量播种机 | 2BYCF-4A |  | 工作行数：4 | 0 | 购机补贴(通用类) | 2030-03-11 | 河北省 | 通过
1400 | 种植施肥机械 | 播种机械（可含施肥功能） | 单粒（精密）播种机 | 4—5行单粒（精密）播种机 | 任丘市振华农具有限公司 | 玉米施肥精量播种机 | 2BYCF-4B |  | 工作行数：4 | 0 | 购机补贴(通用类) | 2030-03-11 | 河北省 | 通过
1401 | 种植施肥机械 | 播种机械（可含施肥功能） | 单粒（精密）播种机 | 4—5行单粒（精密）播种机 | 任丘市振华农具有限公司 | 玉米免耕施肥播种机 | 2BYCF-5 |  | 型号名称：2BYCF-5 结构型式：机械式，悬挂式 配套动力范围：36.8-92 整机外形尺寸（长×宽×高）：1600×2730×1170 作业速度m/s：3-6 作业小时生产率hm²/h：0.4-1.0 排种器型式：勺轮式（金属材料） 行距mm：600 工作行数：5行 | 0 | 购机补贴(通用类) | 2027-07-29 | 河北省 | 通过
1402 | 种植施肥机械 | 播种机械（可含施肥功能） | 单粒（精密）播种机 | 4—5行单粒（精密）播种机 | 任丘市振华农具有限公司 | 玉米免耕施肥播种机 | 2BYF-4 |  | 型号名称：2BYF-4玉米免耕施肥播种机 结构型式：机械式，悬挂式 配套动力范围：22.0-36.8 整机外形尺寸（长×宽×高）：1600×2240×1100 作业速度m/s：0.83-1.67 作业小时生产率hm²/h：0.4-0.6 工作幅宽cm：180-232 行距cm：45-58工作行数4行 | 0 | 购机补贴(通用类) | 2026-12-26 | 河北省 | 通过
1403 | 种植施肥机械 | 播种机械（可含施肥功能） | 单粒（精密）播种机 | 4—5行单粒（精密）播种机 | 任丘市振华农具有限公司 | 玉米施肥精量播种机 | 2BYF-5 |  | 型号名称：2BYF-5玉米施肥精量播种机 结构型式：机械式，悬挂式 配套动力范围：36.8-92.0 整机外形尺寸（长×宽×高）：1600×2730×1170 作业速度m/s：3-6 作业小时生产率hm²/h：0.4-1.0 工作幅宽cm：225-300 行距cm：45-60 工作行数5行 | 0 | 购机补贴(通用类) | 2025-09-21 | 河北省 | 通过
1404 | 种植施肥机械 | 播种机械（可含施肥功能） | 单粒（精密）播种机 | 4—5行单粒（精密）播种机 | 任丘市振华农具有限公司 | 仿行精密播种机 | 2BYFSF-4 |  | 型号名称：2BYFSF-4仿行精密播种机 结构型式：机械式，悬挂式 配套动力范围：22.0-36.8 整机外形尺寸（长×宽×高）：1750×2220×1100 作业速度m/s：0.83-1.67 作业小时生产率hm²/h：0.4-0.6 工作幅宽cm：180-232 行距cm：45-58工作行数4行 | 0 | 购机补贴(通用类) | 2026-12-26 | 河北省 | 通过
1405 | 种植施肥机械 | 播种机械（可含施肥功能） | 单粒（精密）播种机 | 4—5行单粒（精密）播种机 | 任丘市振华农具有限公司 | 玉米施肥精量播种机 | 2BYMF-4A |  | 工作行数：4. | 0 | 购机补贴(通用类) | 2030-03-11 | 河北省 | 通过
1406 | 种植施肥机械 | 播种机械（可含施肥功能） | 单粒（精密）播种机 | 4—5行单粒（精密）播种机 | 石家庄市舜农农业机械有限公司 | 数控智能精量播种机 | 2BJY-4 |  | 型号名称 / 2BJY-4 数控智能精量播种机 结构型式 / 机械式、悬挂式 整机外形尺寸（长×宽×高）mm 1990×2210×1160 行距 cm 65 工作行数 行 4 工作幅宽 cm 260 | 0 | 购机补贴(通用类) | 2027-01-11 | 河北省 | 通过
1407 | 种植施肥机械 | 播种机械（可含施肥功能） | 单粒（精密）播种机 | 4—5行单粒（精密）播种机 | 石家庄市舜农农业机械有限公司 | 数控智能精量播种机 | 2BJY-4B |  | 型号名称 /2BJY-4B 数控智能精量播种机 结构型式 / 机械式、悬挂式 整机外形尺寸（长×宽×高）mm 1750×2270×1160 行距 cm 65 工作行数 行 4 工作幅宽 cm 260 排种器：4 | 0 | 购机补贴(通用类) | 2027-01-11 | 河北省 | 通过
1408 | 种植施肥机械 | 播种机械（可含施肥功能） | 单粒（精密）播种机 | 6—10行单粒（精密）播种机 | 德邦大为（佳木斯）农机有限公司 | 气吸式精量播种机 | 2BQS-8A |  | 播种行数8，气吸式排种器 | 0 | 购机补贴(通用类) | 2028-06-29 | 黑龙江 | 通过
1409 | 种植施肥机械 | 播种机械（可含施肥功能） | 单粒（精密）播种机 | 6—10行单粒（精密）播种机 | 河北农哈哈机械集团有限公司 | 大豆播种机 | 2BDF-6 |  | 播种行数：6行 | 0 | 购机补贴(通用类) | 2030-04-14 | 河北省 | 通过
1410 | 种植施肥机械 | 播种机械（可含施肥功能） | 单粒（精密）播种机 | 6—10行单粒（精密）播种机 | 河北峥嵘农机有限公司 | 玉米施肥播种机 | 2BYSF-6 |  | 结构型式：机械式、悬挂式整机外形尺寸（长*宽*高）mm:1720*3450*1180 配套动力范围KW：58.8-88.2 ,工作幅宽cm:360 行距cm:60 行数：6 排种器型式：勺轮式（金属材料）排种器数量：6个排肥器型式：外槽轮式，排肥器数量：6个 | 0 | 购机补贴(通用类) | 2026-06-29 | 河北省 | 通过
1411 | 种植施肥机械 | 播种机械（可含施肥功能） | 单粒（精密）播种机 | 6—10行单粒（精密）播种机 | 河北峥嵘农机有限公司 | 玉米施肥精量播种机 | 2BYZF-6 |  | 结构型式：悬挂式、非免（少）耕，配套动力范围：36.8～73.5kW，作业速度范围：3～6km/h，整机外形尺寸（长×宽×高）：1720×3450×1180mm，工作行数：6行，行距：40-60cm，工作幅宽：240-360cm，排种器型式：指夹式，排种器材质：金属材质，排种器数量：6个，排种开沟器型式：铲式，排种开沟器数量：6个,种箱容积：8*6L，粒距调节方式：挡位调节 | 0 | 购机补贴(通用类) | 2029-12-30 | 河北省 | 通过
1412 | 种植施肥机械 | 播种机械（可含施肥功能） | 单粒（精密）播种机 | 6—10行单粒（精密）播种机 | 河南冬强农机装备有限公司 | 免耕施肥精量播种机 | 2BY-6A |  | 免耕施肥精量播种机，6行 |  | 购机补贴(通用类) | 2028-12-28 | 河南省 | 通过
1413 | 种植施肥机械 | 播种机械（可含施肥功能） | 单粒（精密）播种机 | 6—10行单粒（精密）播种机 | 济宁海农农业机械有限公司 | 大豆播种机 | 2BDF-6X |  | 型号名称 2BDF-6X型大豆播种机 整机外形尺寸（长×宽×高）1660×2480×1180 mm 结构型式机械式；悬挂式） 工作幅宽210～252cm 工作行数6行 排种器型式勺轮式（金属材料） 排种器数量6个 排肥器型式外槽轮式（非金属材料） 排肥器数量3个 排种开沟器数量6个 排肥开沟器数量3个 地轮型式橡胶轮 覆土器型式铁轮 仿形方式单体独立同步仿形 仿形机构型式平行四连杆式 | 0 | 购机补贴(通用类) | 2028-09-05 | 山东省 | 通过
1414 | 种植施肥机械 | 播种机械（可含施肥功能） | 单粒（精密）播种机 | 6—10行单粒（精密）播种机 | 连云港市东堡旋耕机械有限公司 | 气吸式精密播种机 | 2BQ-6 |  | 结构型式（挂接方式）：气力式：悬挂式；配套动力：≥88.2kW；外形尺寸（长×宽×高）：1580×3500×1600mm；作业速度范围： 0.5～1.0m/s；作业小时生产率：0.40～0.8hm2/h；工作幅宽：300cm 作业行数：6行；行距：50；排种器数量：6个；排肥器数量：6个； 排种开沟器数量：6个；排肥开沟器型式：双圆盘式；排肥开沟器深度调节范围40-80mm;种/肥箱容积5.6*6 | 0 | 购机补贴(通用类) | 2028-11-02 | 江苏省 | 通过
1415 | 种植施肥机械 | 播种机械（可含施肥功能） | 单粒（精密）播种机 | 6—10行单粒（精密）播种机 | 任丘市喜神农业机械有限公司 | 玉米施肥精量播种机 | 2BYZFD-6 |  | 播种行数：6 行 | 0 | 购机补贴(通用类) | 2030-01-14 | 河北省 | 通过
1416 | 种植施肥机械 | 播种机械（可含施肥功能） | 单粒（精密）播种机 | 6—10行单粒（精密）播种机 | 任丘市喜神农业机械有限公司 | 玉米施肥精量播种机 | 2BYZFD-7 |  | 播种行数：7 行 | 0 | 购机补贴(通用类) | 2030-01-14 | 河北省 | 通过
1417 | 种植施肥机械 | 播种机械（可含施肥功能） | 单粒（精密）播种机 | 6—10行单粒（精密）播种机 | 任丘市喜神农业机械有限公司 | 玉米施肥精量播种机 | 2BYZFD-8 |  | 播种行数：8 行 | 0 | 购机补贴(通用类) | 2030-01-14 | 河北省 | 通过
1418 | 种植施肥机械 | 播种机械（可含施肥功能） | 单粒（精密）播种机 | 6—10行单粒（精密）播种机 | 任丘市振华农具有限公司 | 玉米免耕施肥播种机 | 2BYCF-6 |  | 型号名称：2BYCF-6玉米免耕施肥播种机 结构型式：机械式，悬挂式 配套动力范围：58.8-92.0 整机外形尺寸（长×宽×高）：1830×3500×1140 作业速度m/s：3-6 作业小时生产率hm²/h：1.0-2.1 工作幅宽mm：600 行距mm：3600工作行数:6行 | 0 | 购机补贴(通用类) | 2026-07-21 | 河北省 | 通过
1419 | 种植施肥机械 | 播种机械（可含施肥功能） | 单粒（精密）播种机 | 6—10行单粒（精密）播种机 | 任丘市振华农具有限公司 | 玉米施肥精量播种机 | 2BYF-6 |  | 型号名称：2BYF-6玉米施肥精量播种机 结构型式：机械式，悬挂式 配套动力范围：58.8-88.2 整机外形尺寸（长×宽×高）：1600×3400×1190 作业速度m/s：3-8 作业小时生产率hm²/h：1.0-2.0 工作幅宽cm：240-360 行距cm：40-60 工作行数6行 | 0 | 购机补贴(通用类) | 2025-09-21 | 河北省 | 通过
1420 | 种植施肥机械 | 播种机械（可含施肥功能） | 单粒（精密）播种机 | 6—10行单粒（精密）播种机 | 任丘市振华农具有限公司 | 玉米施肥精量播种机 | 2BYZF-6 |  | 型号名称：2BYZF-6玉米施肥精量播种机 结构型式：机械式，悬挂式 配套动力范围：58.8-88.2 整机外形尺寸（长×宽×高）：1700×3560×1200 作业速度m/s：0.8-1.9 作业小时生产率hm²/h：1.0-2.0 工作幅宽cm：360 行距cm：60 工作行数6行 | 0 | 购机补贴(通用类) | 2025-12-30 | 河北省 | 通过
1421 | 种植施肥机械 | 播种机械（可含施肥功能） | 单粒（精密）播种机 | 2—3行高性能单粒（精密）播种机 | 任丘市振华农具有限公司 | 玉米施肥精量播种机 | 2BYMF-2 |  | 工作行数：2，排种器数量：2，单体结构质量：116KG，排种器型式：指夹式，作业速度范围：6-8，仿形方式：单体独立同步仿形，镇压强度调节方式：多级调节。 | 0 | 购机补贴(通用类) | 2030-03-11 | 河北省 | 通过
1422 | 种植施肥机械 | 播种机械（可含施肥功能） | 单粒（精密）播种机 | 2—3行高性能单粒（精密）播种机 | 永好智能科技（江苏）有限公司 | 免耕精量施肥播种机 | 2BYJF-2A |  | 工作行数:2行；排种器数量:2个；单体结构质量:115kg；排种器型式:指夹式；指夹式最低作业速度:6km/h；单体独立同步仿形；镇压机构配置方式：独立式；镇压强度调节方式：多级调节。 | 0 | 购机补贴(通用类) | 2030-04-28 | 江苏省 | 通过
1423 | 种植施肥机械 | 播种机械（可含施肥功能） | 单粒（精密）播种机 | 2—3行高性能单粒（精密）播种机 | 永好智能科技（江苏）有限公司 | 免耕精量施肥播种机 | 2BYJF-3A |  | 工作行数:3行；排种器数量:3个；单体结构质量:115kg；排种器型式:指夹式；最低作业速度:6km/h；单体独立同步仿形；镇压机构配置方式：独立式；镇压强度调节方式：多级调节。 | 0 | 购机补贴(通用类) | 2030-04-28 | 江苏省 | 通过
1424 | 种植施肥机械 | 播种机械（可含施肥功能） | 单粒（精密）播种机 | 4—5行高性能单粒（精密）播种机 | 德邦大为（佳木斯）农机有限公司 | 气吸式精量播种机 | 2BQS-4A |  | 播种行数4行;排种器数量4个;单体结构质量116kg;排种器型式:气力式;气力式作业速度8km/h;单体独立同步仿形;独立无级或多级镇压机构 | 0 | 购机补贴(通用类) | 2029-06-30 | 黑龙江 | 通过
1425 | 种植施肥机械 | 播种机械（可含施肥功能） | 单粒（精密）播种机 | 4—5行高性能单粒（精密）播种机 | 德邦大为（佳木斯）农机有限公司 | 气吸式精量播种机 | 2BQS-5A |  | 播种行数5行;排种器数量5个;单体结构质量116kg;排种器型式:气力式;气力式作业速度8km/h;单体独立同步仿形;独立无级或多级镇压机构 | 0 | 购机补贴(通用类) | 2029-06-30 | 黑龙江 | 通过
1426 | 种植施肥机械 | 播种机械（可含施肥功能） | 单粒（精密）播种机 | 4—5行高性能单粒（精密）播种机 | 任丘市振华农具有限公司 | 玉米施肥精量播种机 | 2BYMF-4 |  | 工作行数：4,排种器型式：指夹式，排种器数量：4，单体结构质量：116KG，仿形方式：单体独立同步仿形，镇压强度调节方式：多级调节，作业速度范围：6-8 | 0 | 购机补贴(通用类) | 2030-03-11 | 河北省 | 通过
1427 | 种植施肥机械 | 播种机械（可含施肥功能） | 单粒（精密）播种机 | 4—5行高性能单粒（精密）播种机 | 山东国丰机械有限公司 | 免耕精量施肥播种机 | 2BMYF-4CN |  | 播种行数：4行；排种器数量：4个；单体结构质量：120kg；排种器型式：指夹式；最低作业速度：6km/h；单体独立同步仿形；镇压机构：独立式多级调节；配置作业终端监测设备；整机重量：1290kg。 | 0 | 购机补贴(通用类) | 2029-03-29 | 山东省 | 通过
1428 | 种植施肥机械 | 播种机械（可含施肥功能） | 单粒（精密）播种机 | 4—5行高性能单粒（精密）播种机 | 山东国丰机械有限公司 | 免耕精量施肥播种机 | 2BMYF-4CW |  | 播种行数：4行；排种器数量：4个；单体结构质量：115kg；排种器型式：指夹式；最低作业速度：6km/h；单体独立同步仿形；镇压机构：独立式多级调节；配置作业终端监测设备；整机重量：1090kg。 |  | 购机补贴(通用类) | 2029-03-29 | 山东省 | 通过
1429 | 种植施肥机械 | 播种机械（可含施肥功能） | 单粒（精密）播种机 | 4—5行高性能单粒（精密）播种机 | 山东国丰机械有限公司 | 免耕精量施肥播种机 | 2BMYFQ-5C |  | 播种行数：5行；排种器数量：5个；单体结构质量：110kg；排种器型式：气力式；最低作业速度：8km/h；单体独立同步仿形；独立式多级调节镇压机构；配置作业终端监测设备； | 0 | 购机补贴(通用类) | 2029-09-04 | 山东省 | 通过
1430 | 种植施肥机械 | 播种机械（可含施肥功能） | 单粒（精密）播种机 | 4—5行高性能单粒（精密）播种机 | 永好智能科技（江苏）有限公司 | 免耕精量施肥播种机 | 2BYJF-4A |  | 工作行数:4行；排种器数量:4个；单体结构质量:115kg；排种器型式:指夹式；最低作业速度:6km/h；单体独立同步仿形；镇压机构配置方式：独立式；镇压强度调节方式：多级调节。 | 0 | 购机补贴(通用类) | 2030-04-28 | 江苏省 | 通过
1431 | 种植施肥机械 | 播种机械（可含施肥功能） | 单粒（精密）播种机 | 4—5行高性能单粒（精密）播种机 | 永好智能科技（江苏）有限公司 | 免耕精量施肥播种机 | 2BYJF-4A1 |  | 工作行数:4行；排种器数量:4个；单体结构质量:115kg；排种器型式:指夹式；最低作业速度:6km/h；单体独立同步仿形；镇压机构配置方式：独立式；镇压强度调节方式：多级调节。 | 0 | 购机补贴(通用类) | 2030-04-28 | 江苏省 | 通过
1432 | 种植施肥机械 | 播种机械（可含施肥功能） | 单粒（精密）播种机 | 4—5行高性能单粒（精密）播种机 | 永好智能科技（江苏）有限公司 | 免耕精量施肥播种机 | 2BYJF-5A |  | 工作行数:5行；排种器数量:5个；单体结构质量:115kg；排种器型式:指夹式；最低作业速度:6km/h；单体独立同步仿形；镇压机构配置方式：独立式；镇压强度调节方式：多级调节。 | 0 | 购机补贴(通用类) | 2030-04-28 | 江苏省 | 通过
1433 | 种植施肥机械 | 播种机械（可含施肥功能） | 单粒（精密）播种机 | 6—10行高性能单粒（精密）播种机 | 德邦大为（佳木斯）农机有限公司 | 气吸式精量播种机 | 2BQS-7A |  | 播种行数7行;排种器数量7个;单体结构质量116kg;排种器型式:气力式;气力式作业速度8km/h;单体独立同步仿形;独立无级或多级镇压机构 | 0 | 购机补贴(通用类) | 2029-06-30 | 黑龙江 | 通过
1434 | 种植施肥机械 | 播种机械（可含施肥功能） | 单粒（精密）播种机 | 6—10行高性能单粒（精密）播种机 | 连云港市东堡旋耕机械有限公司 | 气吸式免耕精密播种机 | 2BQM-6 |  | 结构型式:气力式；悬挂式；配套动力范围(KW):≥66.2；整机外形尺寸(长x宽x高):2050x4100x1600；作业速度范围(km/h):8-11；行距(cm):550-700；工作行数:6；排种器型式/气力式（金属材料）；排种器数量,6个；排肥器数量：6个；排肥器型式/外槽轮式；镇压机构配置方式：独立式；镇压强度调节方式：多级调节；仿形方式：单体独立同步仿形；单体结构质量：129KG； | 0 | 购机补贴(通用类) | 2029-07-04 | 江苏省 | 通过
1435 | 种植施肥机械 | 播种机械（可含施肥功能） | 单粒（精密）播种机 | 6—10行高性能单粒（精密）播种机 | 山东国丰机械有限公司 | 免耕精量施肥播种机 | 2BMYFQ-6C |  | 播种行数：6行；排种器数量：6个；单体结构质量：110kg；排种器型式：气力式；最低作业速度：8km/h；单体独立同步仿形；独立式多级调节镇压机构；配置作业终端监测设备； | 0 | 购机补贴(通用类) | 2029-09-04 | 山东省 | 通过
1436 | 种植施肥机械 | 播种机械（可含施肥功能） | 单粒（精密）播种机 | 6—10行高性能单粒（精密）播种机 | 永好智能科技（江苏）有限公司 | 免耕精量施肥播种机 | 2BYJF-6A |  | 工作行数:6行；排种器数量:6个；单体结构质量:115kg；排种器型式:指夹式；最低作业速度:6km/h；单体独立同步仿形；镇压机构配置方式：独立式；镇压强度调节方式：多级调节。 | 0 | 购机补贴(通用类) | 2030-04-28 | 江苏省 | 通过
1437 | 种植施肥机械 | 播种机械（可含施肥功能） | 单粒（精密）播种机 | 2—3行高性能免耕单粒（精密）播种机 | 德邦大为（佳木斯）农机有限公司 | 牵引式免耕精量播种机 | 2BMG-2 |  | 播种行数2行;排种器数量2个;单体结构质量155kg;排种器型式:指夹式;指夹式作业速度6km/h;单体独立同步仿形;独立无级或多级镇压机构;独立防缠绕式破茬清垄机构 | 0 | 购机补贴(通用类) | 2029-07-21 | 黑龙江 | 通过
1438 | 种植施肥机械 | 播种机械（可含施肥功能） | 单粒（精密）播种机 | 2—3行高性能免耕单粒（精密）播种机 | 德邦大为（佳木斯）农机有限公司 | 牵引式免耕精量播种机 | 2BMG-3 |  | 播种行数3行;排种器数量3个;单体结构质量155kg;排种器型式:指夹式、气力式;指夹式最低作业速度6km/h;单体独立同步仿形;独立无级或多级镇压机构;独立防缠绕式破茬清垄机构 | 0 | 购机补贴(通用类) | 2026-07-05 | 黑龙江 | 通过
1439 | 种植施肥机械 | 播种机械（可含施肥功能） | 单粒（精密）播种机 | 2—3行高性能免耕单粒（精密）播种机 | 德邦大为（佳木斯）农机有限公司 | 免耕播种机 | 2BMZS-2A |  | 播种行数2行;排种器数量2个;单体结构质量155kg;排种器型式:指夹式;指夹式作业速度6km/h;单体独立同步仿形;独立无级或多级镇压机构;独立防缠绕式破茬清垄机构 | 0 | 购机补贴(通用类) | 2028-06-29 | 黑龙江 | 通过
1440 | 种植施肥机械 | 播种机械（可含施肥功能） | 单粒（精密）播种机 | 2—3行高性能免耕单粒（精密）播种机 | 吉林省金灿农业装备有限公司 | 免耕精量施肥播种机 | 2BMF-2 |  | 播种行数2行;排种器数2个;单体结构质量140kg;排种器型式:指夹式;指夹式最低作业速度6~8km/h;单体独立同步仿形;独立式镇压机构;独立防缠绕式破茬清垄机构 | 0 | 购机补贴(通用类) | 2026-12-20 | 吉林省 | 通过
1441 | 种植施肥机械 | 播种机械（可含施肥功能） | 单粒（精密）播种机 | 2—3行高性能免耕单粒（精密）播种机 | 永好智能科技（江苏）有限公司 | 免耕精量播种机 | 2BMQ-2A |  | 播种行数：2行；排种器数量：2个；排种器型式：指夹式，作业速度km/h:6-8；单体结构质量kg：160；镇压机构配置方式：独立式；镇压强度调节方式：多级调节；单体独立同步仿形；破茬清垄工作部件配置方式：独立防缠绕式。 | 0 | 购机补贴(通用类) | 2026-12-29 | 江苏省 | 通过
1442 | 种植施肥机械 | 播种机械（可含施肥功能） | 单粒（精密）播种机 | 2—3行高性能免耕单粒（精密）播种机 | 永好智能科技（江苏）有限公司 | 气吹式免耕精量施肥播种机 | 2BMQC-2 |  | 播种行数：2行；排种器数量：2个；排种器型式：气力式，作业速度km/h:8-10；单体结构质量kg：160；镇压机构配置方式：独立式；镇压强度调节方式：多级调节；单体独立同步仿形；破茬清垄工作部件配置方式：独立防缠绕式。 | 0 | 购机补贴(通用类) | 2028-02-27 | 江苏省 | 通过
1443 | 种植施肥机械 | 播种机械（可含施肥功能） | 单粒（精密）播种机 | 2—3行高性能免耕单粒（精密）播种机 | 永好智能科技（江苏）有限公司 | 气吹式免耕精量施肥播种机 | 2BMQC-2A |  | 播种行数：2行；排种器数量：2个；排种器型式：气力式，作业速度km/h:8-10；单体结构质量kg：170；镇压机构配置方式：独立式；镇压强度调节方式：多级调节；单体独立同步仿形；破茬清垄工作部件配置方式：独立防缠绕式。 | 0 | 购机补贴(通用类) | 2028-02-27 | 江苏省 | 通过
1444 | 种植施肥机械 | 播种机械（可含施肥功能） | 单粒（精密）播种机 | 2—3行高性能免耕单粒（精密）播种机 | 永好智能科技（江苏）有限公司 | 免耕精量施肥播种机 | 2BQJF-2A |  | 播种行数：2行；排种器数量：2行；排种器型式：指夹式，作业速度km/h:6-7；单体结构质量kg：150；镇压机构配置方式：独立式；镇压强度调节方式：多级调节；单体独立同步仿形；破茬清垄工作部件配置方式：独立防缠绕式。 | 0 | 购机补贴(通用类) | 2026-12-29 | 江苏省 | 通过
1445 | 种植施肥机械 | 播种机械（可含施肥功能） | 单粒（精密）播种机 | 2—3行高性能免耕单粒（精密）播种机 | 永好智能科技（江苏）有限公司 | 气吹式免耕精量施肥播种机 | 2BYQF-2S |  | 工作行数:2行；排种器数量:2个；单体结构质量:135kg；排种器型式:气吹式；最低作业速度:8km/h；单体独立同步仿形；镇压机构配置方式：独立式；镇压强度调节方式：多级调节；破茬清垄工作部件配置方式：独立式+拨草轮+防缠辊。 | 0 | 购机补贴(通用类) | 2030-04-28 | 江苏省 | 通过
1446 | 种植施肥机械 | 播种机械（可含施肥功能） | 单粒（精密）播种机 | 2—3行高性能免耕单粒（精密）播种机 | 永好智能科技（江苏）有限公司 | 气吹式免耕精量施肥播种机 | 2BYQF-3S |  | 工作行数:3行；排种器数量:3个；单体结构质量:135kg；排种器型式:气吹式；最低作业速度:8km/h；单体独立同步仿形；镇压机构配置方式：独立式；镇压强度调节方式：多级调节；破茬清垄工作部件配置方式：独立式+拨草轮+防缠辊。 | 0 | 购机补贴(通用类) | 2030-04-28 | 江苏省 | 通过
1447 | 种植施肥机械 | 播种机械（可含施肥功能） | 单粒（精密）播种机 | 4—5行高性能免耕单粒（精密）播种机 | 德邦大为（佳木斯）农机有限公司 | 牵引式免耕精量播种机 | 2BMG-4 |  | 播种行数4行;排种器数量4个;单体结构质量155kg;排种器型式:指夹式;指夹式作业速度6km/h;单体独立同步仿形;独立无级或多级镇压机构;独立防缠绕式破茬清垄机构 | 0 | 购机补贴(通用类) | 2026-07-05 | 黑龙江 | 通过
1448 | 种植施肥机械 | 播种机械（可含施肥功能） | 单粒（精密）播种机 | 4—5行高性能免耕单粒（精密）播种机 | 德邦大为（佳木斯）农机有限公司 | 牵引式免耕精量播种机 | 2BMG-5 |  | 播种行数5行;排种器数量5个;单体结构质量155kg;排种器型式:指夹式;指夹式作业速度6km/h;单体独立同步仿形;独立无级或多级镇压机构;独立防缠绕式破茬清垄机构 | 0 | 购机补贴(通用类) | 2029-12-29 | 黑龙江 | 通过
1449 | 种植施肥机械 | 播种机械（可含施肥功能） | 单粒（精密）播种机 | 4—5行高性能免耕单粒（精密）播种机 | 德邦大为（佳木斯）农机有限公司 | 免耕播种机 | 2BMZS-4A |  | 播种行数4行;排种器数量4个;单体结构质量155kg;排种器型式:指夹式;指夹式最低作业速度6km/h,;单体独立同步仿形;独立无级或多级镇压机构;独立防缠绕式破茬清垄机构 | 0 | 购机补贴(通用类) | 2028-06-29 | 黑龙江 | 通过
1450 | 种植施肥机械 | 播种机械（可含施肥功能） | 单粒（精密）播种机 | 4—5行高性能免耕单粒（精密）播种机 | 德邦大为（佳木斯）农机有限公司 | 免耕播种机 | 2BMZT-4A |  | 播种行数4行;排种器数量4个;单体结构质量152kg;排种器型式:指夹式;指夹式作业速度6km/h;单体独立同步仿形;独立无级或多级镇压机构;独立防缠绕式破茬清垄机构 | 0 | 购机补贴(通用类) | 2028-01-09 | 黑龙江 | 通过
1451 | 种植施肥机械 | 播种机械（可含施肥功能） | 单粒（精密）播种机 | 4—5行高性能免耕单粒（精密）播种机 | 马斯奇奥（青岛）农机制造有限公司 | 牵引式免耕播种机 | 2BQN-5A |  | 结构型式:气力式、牵引式; 配套动力范围kW:66.2～147.0; 作业速度范围km/h：8～10；行距mm：550～650；工作行数：5行；;排种器数量:5个；排种器型式:气力式、金属材料;单体结构质量kg:156;整机结构质量kg:2244;秸秆切割装置型式:波纹单圆盘;镇压机构配置方式:独立式;镇压强度调节方式:多级调节;仿形方式：单体独立同步仿形;破茬清垄工作部件配置方式:独立防缠绕式; | 0 | 购机补贴(通用类) | 2028-12-13 | 山东青岛 | 通过
1452 | 种植施肥机械 | 播种机械（可含施肥功能） | 单粒（精密）播种机 | 4—5行高性能免耕单粒（精密）播种机 | 山东当康农业装备有限公司 | 免耕施肥播种机 | 2BQMJ-5 |  | 播种行数：5行;排种器数量：5个;单体结构质量:135kg;排种器型式:气力式;气力式最低作业速度：8km/h;单体独立同步仿形;独立多级镇压机构;独立防缠绕式破茬清垄机构 | 0 | 购机补贴(通用类) | 2028-12-28 | 山东省 | 通过
1453 | 种植施肥机械 | 播种机械（可含施肥功能） | 单粒（精密）播种机 | 4—5行高性能免耕单粒（精密）播种机 | 山东国丰机械有限公司 | 免耕精量施肥播种机 | 2BMYF-4B |  | 播种行数：4行；排种器数量：4个；单体结构质量：130kg；排种器型式：指夹式；最低作业速度：6km/h；单体独立同步仿形；镇压机构：独立式多级调节机构；独立防缠绕式破茬清垄机构;配置作业终端监测设备；整机重量：1455kg。 | 0 | 购机补贴(通用类) | 2028-09-21 | 山东省 | 通过
1454 | 种植施肥机械 | 播种机械（可含施肥功能） | 单粒（精密）播种机 | 4—5行高性能免耕单粒（精密）播种机 | 永好智能科技（江苏）有限公司 | 免耕精量播种机 | 2BMQ-4A |  | 播种行数：4行；排种器数量：4个；排种器型式：指夹式，作业速度km/h:6-8；单体结构质量kg：160；镇压机构配置方式：独立式；镇压强度调节方式：多级调节；单体独立同步仿形；破茬清垄工作部件配置方式：独立防缠绕式。 | 0 | 购机补贴(通用类) | 2027-06-28 | 江苏省 | 通过
1455 | 种植施肥机械 | 播种机械（可含施肥功能） | 单粒（精密）播种机 | 4—5行高性能免耕单粒（精密）播种机 | 永好智能科技（江苏）有限公司 | 气吹式免耕精量施肥播种机 | 2BMQC-4 |  | 播种行数：4行；排种器数量：4个；排种器型式：气力式，作业速度km/h:8-10；单体结构质量kg：160；镇压机构配置方式：独立式；镇压强度调节方式：多级调节；单体独立同步仿形；破茬清垄工作部件配置方式：独立防缠绕式。 | 0 | 购机补贴(通用类) | 2028-02-27 | 江苏省 | 通过
1456 | 种植施肥机械 | 播种机械（可含施肥功能） | 单粒（精密）播种机 | 4—5行高性能免耕单粒（精密）播种机 | 永好智能科技（江苏）有限公司 | 气吹式免耕精量施肥播种机 | 2BMQC-4A |  | 播种行数：4行；排种器数量：4个；排种器型式：气力式，作业速度km/h:8-10；单体结构质量kg：170；镇压机构配置方式：独立式；镇压强度调节方式：多级调节；单体独立同步仿形；破茬清垄工作部件配置方式：独立防缠绕式。 | 0 | 购机补贴(通用类) | 2028-06-29 | 江苏省 | 通过
1457 | 种植施肥机械 | 播种机械（可含施肥功能） | 单粒（精密）播种机 | 4—5行高性能免耕单粒（精密）播种机 | 永好智能科技（江苏）有限公司 | 气吹式免耕精量施肥播种机 | 2BMQC-5 |  | 播种行数：5行；排种器数量：5个；排种器型式：气力式，作业速度km/h:8-10；单体结构质量kg：160；镇压机构配置方式：独立式；镇压强度调节方式：多级调节；单体独立同步仿形；破茬清垄工作部件配置方式：独立防缠绕式。 | 0 | 购机补贴(通用类) | 2028-02-27 | 江苏省 | 通过
1458 | 种植施肥机械 | 播种机械（可含施肥功能） | 单粒（精密）播种机 | 4—5行高性能免耕单粒（精密）播种机 | 永好智能科技（江苏）有限公司 | 免耕精量施肥播种机 | 2BQJF-4A |  | 播种行数：4行；排种器数量：4个；排种器型式：指夹式，作业速度km/h:6-7；单体结构质量kg：150；镇压机构配置方式：独立式；镇压强度调节方式：多级调节；单体独立同步仿形；破茬清垄工作部件配置方式：独立防缠绕式。 |  | 购机补贴(通用类) | 2026-12-29 | 江苏省 | 通过
1459 | 种植施肥机械 | 播种机械（可含施肥功能） | 单粒（精密）播种机 | 4—5行高性能免耕单粒（精密）播种机 | 永好智能科技（江苏）有限公司 | 气吹式免耕精量施肥播种机 | 2BYQF-4S |  | 工作行数:4行；排种器数量:4个；单体结构质量:135kg；排种器型式:气吹式；最低作业速度:8km/h；单体独立同步仿形；镇压机构配置方式：独立式；镇压强度调节方式：多级调节；破茬清垄工作部件配置方式：独立式+拨草轮+防缠辊。 | 0 | 购机补贴(通用类) | 2030-04-28 | 江苏省 | 通过
1460 | 种植施肥机械 | 播种机械（可含施肥功能） | 单粒（精密）播种机 | 4—5行高性能免耕单粒（精密）播种机 | 中国一拖集团有限公司 | 免耕气力式播种机 | 2BMQ-4A |  | 播种行数4行;排种器数量4个;单体结构质量146kg;排种器型式:气力式;气力式最低作业速度8km/h;单体独立同步仿形;独立多级镇压机构;独立防缠绕式破茬清垄机构 | 0 | 购机补贴(通用类) | 2028-12-24 | 河南省 | 通过
1461 | 种植施肥机械 | 播种机械（可含施肥功能） | 单粒（精密）播种机 | 4—5行高性能免耕单粒（精密）播种机 | 中国一拖集团有限公司 | 免耕气力式播种机 | 2BMQ-5A |  | 播种行数5行;排种器数量5个;单体结构质量146kg;排种器型式:气力式;气力式最低作业速度8km/h;单体独立同步仿形;独立多级镇压机构;独立防缠绕式破茬清垄机构 | 0 | 购机补贴(通用类) | 2028-12-28 | 河南省 | 通过
1462 | 种植施肥机械 | 播种机械（可含施肥功能） | 单粒（精密）播种机 | 6—10行高性能免耕单粒（精密）播种机 | 德邦大为（佳木斯）农机有限公司 | 牵引式免耕精量播种机 | 2BMG-7 |  | 播种行数7行;排种器数量7个;单体结构质量155kg;排种器型式:指夹式;指夹式作业速度6km/h;单体独立同步仿形;独立无级或多级镇压机构;独立防缠绕式破茬清垄机构 | 0 | 购机补贴(通用类) | 2025-10-11 | 黑龙江 | 通过
1463 | 种植施肥机械 | 播种机械（可含施肥功能） | 单粒（精密）播种机 | 6—10行高性能免耕单粒（精密）播种机 | 菏泽金博昌佳农业机械制造有限公司 | 免耕播种机 | 2BMYFQQ-6 |  | 播种行数：6行;排种器数量：6个;单体结构质量：142kg;排种器型式:气力式;气力式最低作业速度≥8km/h;单体独立同步仿形;镇压机构;：多级；独立防缠绕式破茬清垄机构 | 0 | 购机补贴(通用类) | 2028-07-03 | 山东省 | 通过
1464 | 种植施肥机械 | 播种机械（可含施肥功能） | 单粒（精密）播种机 | 6—10行高性能免耕单粒（精密）播种机 | 菏泽金博昌佳农业机械制造有限公司 | 免耕播种机 | 2BMYFQQ-8 |  | 播种行数：8行;排种器数量:8个;单体结构质量：142kg;排种器型式:气力式;,气力式最低作业速度≥8km/h;单体独立同步仿形;镇压机构：多级;独立防缠绕式破茬清垄机构。 | 0 | 购机补贴(通用类) | 2028-07-03 | 山东省 | 通过
1465 | 种植施肥机械 | 播种机械（可含施肥功能） | 单粒（精密）播种机 | 6—10行高性能免耕单粒（精密）播种机 | 江苏沃得高新农业装备有限公司 | 牵引式免耕播种机 | 2BMQW-6 |  | 播种行数：6行；排种器数量：6个；单体结构质量：140kg；排种器型式：气力式；气力式最低作业速度：8km/h；单体独立同步仿形；镇压机构配置方式：独立式多级调节；独立防缠绕式破茬清垄机构。 | 0 | 购机补贴(通用类) | 2029-12-29 | 江苏省 | 通过
1466 | 种植施肥机械 | 播种机械（可含施肥功能） | 单粒（精密）播种机 | 6—10行高性能免耕单粒（精密）播种机 | 青岛乐泰禾农业机械有限公司 | 气吸式免耕精量播种机 | 2BMQ-6GR |  | 结构型式：气力式；作业速度范围：8~10km/h：工作行数：6行：排种器型式：气吸式（金属材料）；排种器数量：6个；排种器驱动方式：V型窄橡胶轮；镇压器型式：V型窄橡胶轮；单体结构质量：138kg；秸秆切割装置型式：波纹单圆盘；镇压机构配置方式：独立式；镇压强度调节方式：多级调节；仿形方式：单体独立同步仿形；仿形机构型式：平行四连杆式；破茬清垄工作部件配置方式：独立防缠绕式 |  | 购机补贴(通用类) | 2028-11-02 | 山东青岛 | 通过
1467 | 种植施肥机械 | 播种机械（可含施肥功能） | 单粒（精密）播种机 | 6—10行高性能免耕单粒（精密）播种机 | 青岛乐泰禾农业机械有限公司 | 气吸式免耕精量播种机 | 2BMQ-8GR |  | 结构型式：气力式；作业速度范围：8~10km/h：工作行数：8行：排种器型式：气吸式（金属材料）；排种器数量：8个；排种器驱动方式：V型窄橡胶轮；镇压器型式：V型窄橡胶轮；单体结构质量：138kg；秸秆切割装置型式：波纹单圆盘；镇压机构配置方式：独立式；镇压强度调节方式：多级调节；仿形方式：单体独立同步仿形；仿形机构型式：平行四连杆式；破茬清垄工作部件配置方式：独立防缠绕式 | 88.2 | 购机补贴(通用类) | 2028-11-02 | 山东青岛 | 通过
1468 | 种植施肥机械 | 播种机械（可含施肥功能） | 单粒（精密）播种机 | 6—10行高性能免耕单粒（精密）播种机 | 山东当康农业装备有限公司 | 免耕施肥播种机 | 2BQMJ-6 |  | 播种行数：6行;排种器数量：6个;单体结构质量:135kg;排种器型式:气力式;气力式最低作业速度：8km/h;单体独立同步仿形;独立多级镇压机构;独立防缠绕式破茬清垄机构 | 0 | 购机补贴(通用类) | 2028-12-28 | 山东省 | 通过
1469 | 种植施肥机械 | 播种机械（可含施肥功能） | 单粒（精密）播种机 | 6—10行高性能免耕单粒（精密）播种机 | 山东当康农业装备有限公司 | 免耕施肥播种机 | 2BQMJ-7 |  | 播种行数：7行;排种器数量：7个;单体结构质量:135kg;排种器型式:气力式;气力式最低作业速度：8km/h;单体独立同步仿形;独立多级镇压机构;独立防缠绕式破茬清垄机构 | 0 | 购机补贴(通用类) | 2028-12-28 | 山东省 | 通过
1470 | 种植施肥机械 | 播种机械（可含施肥功能） | 单粒（精密）播种机 | 6—10行高性能免耕单粒（精密）播种机 | 山东当康农业装备有限公司 | 免耕施肥播种机 | 2BQMJ-8 |  | 播种行数：8行;排种器数量：8个;单体结构质量:135kg;排种器型式:气力式;气力式最低作业速度：8km/h;单体独立同步仿形;独立多级镇压机构;独立防缠绕式破茬清垄机构 | 0 | 购机补贴(通用类) | 2028-12-28 | 山东省 | 通过
1471 | 种植施肥机械 | 播种机械（可含施肥功能） | 单粒（精密）播种机 | 6—10行高性能免耕单粒（精密）播种机 | 永好智能科技（江苏）有限公司 | 免耕精量播种机 | 2BMQ-6A |  | 播种行数：6行；排种器数量：6行；排种器型式：指夹式，作业速度km/h:6-8；单体结构质量kg：160；镇压机构配置方式：独立式；镇压强度调节方式：多级调节；单体独立同步仿形；破茬清垄工作部件配置方式：独立防缠绕式。 | 0 | 购机补贴(通用类) | 2027-06-28 | 江苏省 | 通过
1472 | 种植施肥机械 | 播种机械（可含施肥功能） | 单粒（精密）播种机 | 6—10行高性能免耕单粒（精密）播种机 | 永好智能科技（江苏）有限公司 | 气吹式免耕精量施肥播种机 | 2BMQC-6 |  | 播种行数：6行；排种器数量：6个；排种器型式：气力式，作业速度km/h:8-10；单体结构质量kg：160；镇压机构配置方式：独立式；镇压强度调节方式：多级调节；单体独立同步仿形；破茬清垄工作部件配置方式：独立防缠绕式。 | 0 | 购机补贴(通用类) | 2028-02-27 | 江苏省 | 通过
1473 | 种植施肥机械 | 播种机械（可含施肥功能） | 单粒（精密）播种机 | 6—10行高性能免耕单粒（精密）播种机 | 永好智能科技（江苏）有限公司 | 气吹式免耕精量施肥播种机 | 2BMQC-7 |  | 播种行数：7行；排种器数量：7个；排种器型式：气力式，作业速度km/h:8-10；单体结构质量kg：160；镇压机构配置方式：独立式；镇压强度调节方式：多级调节；单体独立同步仿形；破茬清垄工作部件配置方式：独立防缠绕式。 | 0 | 购机补贴(通用类) | 2028-06-29 | 江苏省 | 通过
1474 | 种植施肥机械 | 播种机械（可含施肥功能） | 单粒（精密）播种机 | 6—10行高性能免耕单粒（精密）播种机 | 永好智能科技（江苏）有限公司 | 气吹式免耕精量施肥播种机 | 2BMQC-8 |  | 播种行数：8行；排种器数量：8个；排种器型式：气力式，作业速度km/h:8-10；单体结构质量kg：160；镇压机构配置方式：独立式；镇压强度调节方式：多级调节；单体独立同步仿形；破茬清垄工作部件配置方式：独立防缠绕式。 | 0 | 购机补贴(通用类) | 2028-05-29 | 江苏省 | 通过
1475 | 种植施肥机械 | 播种机械（可含施肥功能） | 单粒（精密）播种机 | 6—10行高性能免耕单粒（精密）播种机 | 永好智能科技（江苏）有限公司 | 免耕精量施肥播种机 | 2BQJF-6A |  | 播种行数：6行；排种器数量：6个；排种器型式：指夹式，作业速度km/h:6-7；单体结构质量kg：150；镇压机构配置方式：独立式；镇压强度调节方式：多级调节；单体独立同步仿形；破茬清垄工作部件配置方式：独立防缠绕式。 | 0 | 购机补贴(通用类) | 2026-12-29 | 江苏省 | 通过
1476 | 种植施肥机械 | 播种机械（可含施肥功能） | 单粒（精密）播种机 | 6—10行高性能免耕单粒（精密）播种机 | 永好智能科技（江苏）有限公司 | 免耕精量施肥播种机 | 2BQJF-8A |  | 播种行数：8行；排种器数量：8个；排种器型式：指夹式，作业速度km/h:6-7；单体结构质量kg：150；镇压机构配置方式：独立式；镇压强度调节方式：多级调节；单体独立同步仿形；破茬清垄工作部件配置方式：独立防缠绕式。 | 0 | 购机补贴(通用类) | 2027-06-28 | 江苏省 | 通过
1477 | 种植施肥机械 | 播种机械（可含施肥功能） | 单粒（精密）播种机 | 6—10行高性能免耕单粒（精密）播种机 | 中国一拖集团有限公司 | 免耕气力式播种机 | 2BMQ-6A |  | 播种行数6行;排种器数量6个;单体结构质量146kg;排种器型式:气力式;气力式最低作业速度8km/h;单体独立同步仿形;独立多级镇压机构;独立防缠绕式破茬清垄机构 | 0 | 购机补贴(通用类) | 2028-12-28 | 河南省 | 通过
1478 | 种植施肥机械 | 播种机械（可含施肥功能） | 单粒（精密）播种机 | 6—10行高性能免耕单粒（精密）播种机 | 中国一拖集团有限公司 | 免耕气力式播种机 | 2BMQ-8A |  | 播种行数8行;排种器数量8个;单体结构质量146kg;排种器型式:气力式;气力式最低作业速度8km/h;单体独立同步仿形;独立多级镇压机构;独立防缠绕式破茬清垄机构 | 0 | 购机补贴(通用类) | 2028-12-28 | 河南省 | 通过
1479 | 种植施肥机械 | 播种机械（可含施肥功能） | 单粒（精密）播种机 | 11行及以上高性能免耕单粒（精密）播种机 | 永好智能科技（江苏）有限公司 | 气吹式免耕精量施肥播种机 | 2BMQC-12 |  | 播种行数：12行；排种器数量：12个；排种器型式：气力式，作业速度km/h:8-10；单体结构质量kg：160；镇压机构配置方式：独立式；镇压强度调节方式：多级调节；单体独立同步仿形；破茬清垄工作部件配置方式：独立防缠绕式。 | 0 | 购机补贴(通用类) | 2028-06-29 | 江苏省 | 通过
1480 | 种植施肥机械 | 播种机械（可含施肥功能） | 单粒（精密）播种机 | 11行及以上高性能免耕单粒（精密）播种机 | 永好智能科技（江苏）有限公司 | 免耕精量施肥播种机 | 2BQJF-12A |  | 播种行数：12行；排种器数量：12行；排种器型式：指夹式，作业速度km/h:6-7；单体结构质量kg：150；镇压机构配置方式：独立式；镇压强度调节方式：多级调节；单体独立同步仿形；破茬清垄工作部件配置方式：独立防缠绕式。 | 0 | 购机补贴(通用类) | 2027-06-28 | 江苏省 | 通过
1481 | 种植施肥机械 | 耕整地播种作业机械（可含施肥功能） | 旋耕播种机 | 工作幅宽2—3m驱动耙播种机 | 山东当康农业装备有限公司 | 驱动耙播种机 | 2BBQ-2516 |  | 工作幅宽：2.5m;工作行数：16行;最低作业速度8.2km/h;耙组数量：10组;耙齿间距：24.5cm;单体独立仿形;结构型式:驱动耙播;播前播后双镇压机构 |  | 购机补贴(通用类) | 2030-04-02 | 山东省 | 通过
1482 | 种植施肥机械 | 耕整地播种作业机械（可含施肥功能） | 旋耕播种机 | 工作幅宽2—3m驱动耙播种机 | 山东当康农业装备有限公司 | 驱动耙播种机 | 2BBQ-2617 |  | 工作幅宽：2.6m;工作行数：17行;最低作业速度8.2km/h;耙组数量：10组;耙齿间距：24.5cm;单体独立仿形;结构型式:驱动耙播;播前播后双镇压机构 | 0 | 购机补贴(通用类) | 2030-04-02 | 山东省 | 通过
1483 | 种植施肥机械 | 耕整地播种作业机械（可含施肥功能） | 旋耕播种机 | 工作幅宽2—3m驱动耙播种机 | 山东金大丰机械有限公司 | 驱动耙施肥播种机 | 2BFBQ-16（6）（250） |  | 工作幅宽：2.5m；工作行数：16行；最低作业速：:8.028km/h；耙组数：10组；耙齿间距：24.5cm；仿形方式：单体独立仿形；结构型式：悬挂式；驱动耙播；条播；播前播后双镇压机构 | 0 | 购机补贴(通用类) | 2029-12-30 | 山东省 | 通过
1484 | 种植施肥机械 | 耕整地播种作业机械（可含施肥功能） | 旋耕播种机 | 工作幅宽2—3m驱动耙播种机 | 潍坊永顺风机有限公司 | 驱动耙播种机 | 2BFBQ-16(2.5) |  | 作业幅宽2.5m；工作行数16行；作业速度范围8-10km/h；耙组数量10组；耙齿间距24.5cm；单体独立非同步仿形；驱动耙播；前地辊后地轮双镇压机构 | 0 | 购机补贴(通用类) | 2029-12-30 | 山东省 | 通过
1485 | 种植施肥机械 | 耕整地播种作业机械（可含施肥功能） | 旋耕播种机 | 工作幅宽2—3m驱动耙播种机 | 中堃农业装备（山东）有限公司(原：济宁中堃农业机械科技有限公司) | 驱动耙播种机 | 2BFB-16(250) |  | 工作幅宽：2.5m；工作行数：16行；最低作业速度：8.028km/h；耙组数量：10组；耙齿间距：24.5cm；仿形方式：单体独立仿形；结构型式：驱动耙播；播前播后双镇压机构，播前/播后镇压机构配置方式：非独立式/独立式；播前/播后镇压机构配置型式：钉齿镇压辊/橡胶轮 | 0 | 购机补贴(通用类) | 2029-12-30 | 山东省 | 通过
1486 | 种植施肥机械 | 耕整地播种作业机械（可含施肥功能） | 旋耕播种机 | 工作幅宽3m及以上驱动耙播种机 | 山东奥龙农业机械制造有限公司 | 驱动耙播种机 | 2BQB-24 |  | 工作幅宽：3m；工作行数：24行；最低作业速度：8.28km/h；耙组数量：12组；耙齿间距：24.5cm；单体独立仿形：是；驱动耙播：是；播前播后双镇压机构：是。 | 0 | 购机补贴(通用类) | 2030-04-02 | 山东省 | 通过
1487 | 种植施肥机械 | 耕整地播种作业机械（可含施肥功能） | 旋耕播种机 | 工作幅宽3m及以上驱动耙播种机 | 山东当康农业装备有限公司 | 驱动耙播种机 | 2BBQ-3020 |  | 工作幅宽：3.0m;工作行数：20行;最低作业速度8.2km/h;耙组数量：12组;耙齿间距：24.5cm;单体独立仿形;结构型式:驱动耙播;播前播后双镇压机构 | 0 | 购机补贴(通用类) | 2030-04-02 | 山东省 | 通过
1488 | 种植施肥机械 | 耕整地播种作业机械（可含施肥功能） | 旋耕播种机 | 工作幅宽3m及以上驱动耙播种机 | 山东当康农业装备有限公司 | 驱动耙播种机 | 2BBQ-3024 |  | 工作幅宽：3.0m;工作行数：24行;最低作业速度8.2km/h;耙组数量：12组;耙齿间距：24.5cm;单体独立仿形;结构型式:驱动耙播;播前播后双镇压机构 | 0 | 购机补贴(通用类) | 2030-04-02 | 山东省 | 通过
1489 | 种植施肥机械 | 耕整地播种作业机械（可含施肥功能） | 旋耕播种机 | 工作幅宽3m及以上驱动耙播种机 | 山东当康农业装备有限公司 | 驱动耙播种机 | 2BBQ-3524 |  | 工作幅宽：3.5m;工作行数：24行;最低作业速度8.2km/h;耙组数量：14组;耙齿间距：24.5cm;单体独立仿形;结构型式:驱动耙播;播前播后双镇压机构 | 0 | 购机补贴(通用类) | 2030-04-02 | 山东省 | 通过
1490 | 种植施肥机械 | 耕整地播种作业机械（可含施肥功能） | 旋耕播种机 | 工作幅宽3m及以上驱动耙播种机 | 山东当康农业装备有限公司 | 驱动耙播种机 | 2BBQ-3528 |  | 工作幅宽：3.5m;工作行数：28行;最低作业速度8.2km/h;耙组数量：14组;耙齿间距：24.5cm;单体独立仿形;结构型式:驱动耙播;播前播后双镇压机构 | 0 | 购机补贴(通用类) | 2030-04-02 | 山东省 | 通过
1491 | 种植施肥机械 | 耕整地播种作业机械（可含施肥功能） | 旋耕播种机 | 工作幅宽3m及以上驱动耙播种机 | 山东金大丰机械有限公司 | 驱动耙施肥播种机 | 2BFBQ-20（8）（300） |  | 工作幅宽：3.0m；工作行数：20行；最低作业速：:8.028km/h；耙组数：12组；耙齿间距：24.5cm；仿形方式：单体独立仿形；结构型式：悬挂式；驱动耙播；条播；播前播后双镇压机构 | 0 | 购机补贴(通用类) | 2029-12-30 | 山东省 | 通过
1492 | 种植施肥机械 | 耕整地播种作业机械（可含施肥功能） | 旋耕播种机 | 工作幅宽3m及以上驱动耙播种机 | 潍柴雷沃智慧农业科技股份有限公司 | 复式条播机 | 2BGXF-20D |  | 工作幅宽:3m;工作行数:20行;最低作业速度:8km/h;耙组数量:12组;耙齿间距:24.5cm;仿形方式:单体独立仿形 ;结构型式:驱动耙播 ;播前播后双镇压机构:是 ; | 0 | 购机补贴(通用类) | 2029-09-01 | 山东省 | 通过
1493 | 种植施肥机械 | 耕整地播种作业机械（可含施肥功能） | 旋耕播种机 | 工作幅宽3m及以上驱动耙播种机 | 潍柴雷沃智慧农业科技股份有限公司 | 复式条播机 | 2BGXF-20F |  | 工作幅宽:3m;工作行数:20行;最低作业速度:8km/h;耙组数量:12组;耙齿间距:24.5cm;仿形方式:单体独立仿形 ;结构型式:驱动耙播 ;播前播后双镇压机构:是 ; | 0 | 购机补贴(通用类) | 2029-09-01 | 山东省 | 通过
1494 | 种植施肥机械 | 耕整地播种作业机械（可含施肥功能） | 旋耕播种机 | 工作幅宽3m及以上驱动耙播种机 | 潍柴雷沃智慧农业科技股份有限公司 | 复式条播机 | 2BGXF-24D |  | 工作幅宽:3m;工作行数:24行;最低作业速度:8km/h;耙组数量:12组;耙齿间距:24.5cm;仿形方式:单体独立仿形 ;结构型式:驱动耙播 ;播前播后双镇压机构:是 ; | 0 | 购机补贴(通用类) | 2029-09-01 | 山东省 | 通过
1495 | 种植施肥机械 | 耕整地播种作业机械（可含施肥功能） | 旋耕播种机 | 工作幅宽3m及以上驱动耙播种机 | 潍柴雷沃智慧农业科技股份有限公司 | 复式条播机 | 2BGXF-24F |  | 工作幅宽:3m;工作行数:24行;最低作业速度:8km/h;耙组数量:12组;耙齿间距:24.5cm;仿形方式:单体独立仿形 ;结构型式:驱动耙播 ;播前播后双镇压机构:是 ; | 0 | 购机补贴(通用类) | 2029-09-01 | 山东省 | 通过
1496 | 种植施肥机械 | 耕整地播种作业机械（可含施肥功能） | 旋耕播种机 | 工作幅宽3m及以上驱动耙播种机 | 潍坊永顺风机有限公司 | 驱动耙播种机 | 2BFBQ-20（3.0） |  | 作业幅宽3m；工作行数20行；作业速度范围8-10km/h；耙组数量12组；耙齿间距24.5cm；单体独立非同步仿形；驱动耙播；前地辊后地轮双镇压机构 | 0 | 购机补贴(通用类) | 2029-12-30 | 山东省 | 通过
1497 | 种植施肥机械 | 耕整地播种作业机械（可含施肥功能） | 旋耕播种机 | 工作幅宽3m及以上驱动耙播种机 | 潍坊永顺风机有限公司 | 驱动耙播种机 | 2BFBQ-24(3.5) |  | 作业幅宽3.5m；工作行数24行；作业速度范围8-10km/h；耙组数量14组；耙齿间距24.5cm；单体独立非同步仿形；驱动耙播；前地辊后地轮双镇压机构 | 0 | 购机补贴(通用类) | 2029-12-30 | 山东省 | 通过
1498 | 种植施肥机械 | 耕整地播种作业机械（可含施肥功能） | 旋耕播种机 | 工作幅宽3m及以上驱动耙播种机 | 中堃农业装备（山东）有限公司(原：济宁中堃农业机械科技有限公司) | 驱动耙播种机 | 2BFB-20(300) |  | 工作幅宽：3m；工作行数：20行；最低作业速度：8.028km/h；耙组数量：12组；耙齿间距：24.5cm；仿形方式：单体独立仿形；结构型式：驱动耙播；播前播后双镇压机构，播前/播后镇压机构配置方式：非独立式/独立式；播前/播后镇压机构配置型式：钉齿镇压辊/橡胶轮 | 0 | 购机补贴(通用类) | 2029-12-30 | 山东省 | 通过
1499 | 种植施肥机械 | 耕整地播种作业机械（可含施肥功能） | 旋耕播种机 | 工作幅宽3m及以上驱动耙播种机 | 中堃农业装备（山东）有限公司(原：济宁中堃农业机械科技有限公司) | 驱动耙播种机 | 2BFB-24(350) |  | 工作幅宽：3.5m；工作行数：24行；最低作业速度：8.028km/h；耙组数量：14组；耙齿间距：24.5cm；仿形方式：单体独立仿形；结构型式：驱动耙播；播前播后双镇压机构，播前/播后镇压机构配置方式：非独立式/独立式；播前/播后镇压机构配置型式：钉齿镇压辊/橡胶轮 | 0 | 购机补贴(通用类) | 2029-12-30 | 山东省 | 通过
1500 | 种植施肥机械 | 栽植机械 | 插秧机 | 4行手扶步进式水稻插秧机 | 常州市远播机械有限公司 | 手扶式水稻插秧机 | 2ZS-430S |  | 结构型式：手扶式；工作行数：4行 | 3.3 | 购机补贴(通用类) | 2029-12-23 | 江苏省 | 通过
1501 | 种植施肥机械 | 栽植机械 | 插秧机 | 4行手扶步进式水稻插秧机 | 东风井关农业机械有限公司 | 手扶式插秧机 | 2ZS-4B(PC4) |  | 功率：2.9kW;手扶步进式;4行； | 2.9 | 购机补贴(通用类) | 2025-12-30 | 湖北省 | 通过
1502 | 种植施肥机械 | 栽植机械 | 插秧机 | 4行手扶步进式水稻插秧机 | 东风井关农业机械有限公司 | 手扶式插秧机 | 2ZS-4D(ENP4) |  | 手扶步进式；工作行数：4行； | 2.9 | 购机补贴(通用类) | 2026-11-23 | 湖北省 | 通过
1503 | 种植施肥机械 | 栽植机械 | 插秧机 | 4行手扶步进式水稻插秧机 | 江苏东洋农业机械有限公司 | 手扶式插秧机 | 2ZS-4B(PS48) |  | 插秧机结构形式：手扶步进式；作业行数（行）：4；汽油发动机；功率：2.6kW；转速：3000r/min；整机外形尺寸：2140*1630*1130；作业速度：0.28-0.77m/s；作业小时和产率：0.091-0.19hm2/h；单位作业量燃油消耗量：2.0-4.7kg/hm2；行距：300mm；穴距调节机构型：手柄调节；穴距调节档位数量：5个穴距：120、140、160、180、210mm；变 | 2.6 | 购机补贴(通用类) | 2030-04-29 | 江苏省 | 通过
1504 | 种植施肥机械 | 栽植机械 | 插秧机 | 4行手扶步进式水稻插秧机 | 江苏福马高新动力机械有限公司 | 手扶式水稻插秧机 | 2ZS-4A |  | 配套发动机生产企业：江苏雅马哈/林海 配套发动机型号规格：MZ175/SPE175 配套发动机额定功率（或标定功率）：2.6kW 配套发动机额定转速（或标定转速）：r/min | 2.6 | 购机补贴(通用类) | 2026-12-01 | 江苏省 | 通过
1505 | 种植施肥机械 | 栽植机械 | 插秧机 | 4行手扶步进式水稻插秧机 | 江苏玖顺农业机械有限公司 | 手扶步进式插秧机 | 2ZS-430 |  | 结构型式：手扶式；工作行数：4行； | 3.3 | 购机补贴(通用类) | 2027-09-29 | 江苏省 | 通过
1506 | 种植施肥机械 | 栽植机械 | 插秧机 | 4行手扶步进式水稻插秧机 | 江苏玖顺农业机械有限公司 | 手扶式插秧机 | 2ZS-4S2 |  | 结构型式：手扶式；工作行数：4行； | 4.2 | 购机补贴(通用类) | 2029-08-28 | 江苏省 | 通过
1507 | 种植施肥机械 | 栽植机械 | 插秧机 | 4行手扶步进式水稻插秧机 | 江苏林海智能装备有限公司 | 手扶式水稻插秧机 | 2ZS-4A |  | 发动机生产企业：林海股份有限公司 发动机型号规格：SPE175(MZ175) 燃油类型：汽油 发动机额定功率：2.6KW 额定转速：3600r/min 排放阶段：国二 | 2.6 | 购机补贴(通用类) | 2030-03-26 | 江苏省 | 通过
1508 | 种植施肥机械 | 栽植机械 | 插秧机 | 4行手扶步进式水稻插秧机 | 泰州常发农业装备有限公司 | 手扶式插秧机 | 2ZS-4HT |  | 手扶步进式；4行 | 2.6 | 购机补贴(通用类) | 2029-07-04 | 江苏省 | 通过
1509 | 种植施肥机械 | 栽植机械 | 插秧机 | 4行手扶步进式水稻插秧机 | 西尔维娅农业机械（苏州）有限公司 | 手扶式插秧机 | 2ZS-4（H4） |  | 型号名称:2ZS-4(H4)手扶式插秧机 结构型式:手扶式 配套发动机额定功率:4.2kW 配套发动机转速:3600r/min 外形尺寸:2100mm×1500mm×900mm 工作行数:4行 行距:300mm 株距调节机构型式:更换齿轮+手柄调节 穴距调节档位数量:4 作业行走变速方式:齿轮挂接变速 行走轮结构型式:橡胶辅轮式 行走轮直径:660mm 插植臂型式:曲柄摇杆式 | 4.2 | 购机补贴(通用类) | 2029-09-04 | 江苏省 | 通过
1510 | 种植施肥机械 | 栽植机械 | 插秧机 | 4行手扶步进式水稻插秧机 | 盐城禾洋农业机械有限公司 | 手扶式水稻插秧机 | 2ZS-4A |  | 结构型式：手扶式；工作行数：4行 | 3.3 | 购机补贴(通用类) | 2029-09-26 | 安徽省 | 通过
1511 | 种植施肥机械 | 栽植机械 | 插秧机 | 4行手扶步进式水稻插秧机 | 盐城禾洋农业机械有限公司 | 手扶式水稻插秧机 | 2ZS-4D |  | 结构型式：手扶式；工作行数：4行 | 4.2 | 购机补贴(通用类) | 2029-09-26 | 安徽省 | 通过
1512 | 种植施肥机械 | 栽植机械 | 插秧机 | 4行手扶步进式水稻插秧机 | 盐城健明机电科技有限公司 | 手扶式水稻插秧机 | 2ZS-4 |  | 结构型式：手扶式；工作行数：4行； | 3.3 | 购机补贴(通用类) | 2028-07-03 | 江苏省 | 通过
1513 | 种植施肥机械 | 栽植机械 | 插秧机 | 4行手扶步进式水稻插秧机 | 盐城健明机电科技有限公司 | 手扶式水稻插秧机 | 2ZS-4A |  | 结构型式：手扶式；工作行数：4行； | 3.3 | 购机补贴(通用类) | 2029-07-15 | 江苏省 | 通过
1514 | 种植施肥机械 | 栽植机械 | 插秧机 | 4行手扶步进式水稻插秧机 | 盐城健明机电科技有限公司 | 手扶式水稻插秧机 | 2ZS-4D |  | 结构型式：手扶式；工作行数：4行； | 4.2 | 购机补贴(通用类) | 2028-07-03 | 江苏省 | 通过
1515 | 种植施肥机械 | 栽植机械 | 插秧机 | 4行手扶步进式水稻插秧机 | 盐城健明机电科技有限公司 | 手扶式水稻插秧机 | 2ZS-4W |  | 结构型式：手扶式；工作行数：4行； | 3.3 | 购机补贴(通用类) | 2025-12-23 | 江苏省 | 通过
1516 | 种植施肥机械 | 栽植机械 | 插秧机 | 4行手扶步进式水稻插秧机 | 盐城久邦精工贸易有限公司 | 手扶式水稻插秧机 | 2ZS-4 |  | 结构型式：手扶式；工作行数：4行 | 3.3 | 购机补贴(通用类) | 2027-08-30 | 江苏省 | 通过
1517 | 种植施肥机械 | 栽植机械 | 插秧机 | 4行手扶步进式水稻插秧机 | 盐城满田星农业装备有限公司 | 手扶步进式水稻插秧机 | 2ZS-4W(X43) |  | 结构型式：手扶式；外形尺寸 （工作状态，长×宽×高)mm：2140×1720×1120；行距（mm）：330；；工作行数:4；穴距调节档位数量：5个；行走轮型形式：橡胶轮；平衡机构形式：机械式；插植臂型式：曲柄摇杆式 | 2.6 | 购机补贴(通用类) | 2029-12-30 | 江苏省 | 通过
1518 | 种植施肥机械 | 栽植机械 | 插秧机 | 4行手扶步进式水稻插秧机 | 盐城市阿格里奇机械有限公司 | 手扶式水稻插秧机 | 2ZS-430S1 |  | 结构型式：手扶式；工作行数：4行 | 4.2 | 购机补贴(通用类) | 2029-09-26 | 江苏省 | 通过
1519 | 种植施肥机械 | 栽植机械 | 插秧机 | 4行手扶步进式水稻插秧机 | 盐城市天久农业机械制造有限公司 | 手扶式水稻插秧机 | 2ZS-4 |  | 结构型式：手扶式；工作行数：4行； | 3.3 | 购机补贴(通用类) | 2026-12-01 | 江苏省 | 通过
1520 | 种植施肥机械 | 栽植机械 | 插秧机 | 4行手扶步进式水稻插秧机 | 樱田农机科技（泰州）有限公司 | 手扶式水稻插秧机 | 2ZS-4(SPW-48C) |  | 手扶步进式;4行 | 2.6 | 购机补贴(通用类) | 2026-11-02 | 江苏省 | 通过
1521 | 种植施肥机械 | 栽植机械 | 插秧机 | 6行及以上手扶步进式水稻插秧机 | 常州市远播机械有限公司 | 手扶式水稻插秧机 | 2ZS-630S |  | 结构型式：手扶式；工作行数：6行 | 3.3 | 购机补贴(通用类) | 2029-12-23 | 江苏省 | 通过
1522 | 种植施肥机械 | 栽植机械 | 插秧机 | 6行及以上手扶步进式水稻插秧机 | 东风井关农业机械有限公司 | 手扶式插秧机 | 2ZS-6A(PC6-80) |  | 功率：2.9kW;手扶步进式;6行 | 2.9 | 购机补贴(通用类) | 2029-12-30 | 湖北省 | 通过
1523 | 种植施肥机械 | 栽植机械 | 插秧机 | 6行及以上手扶步进式水稻插秧机 | 东风井关农业机械有限公司 | 手扶式插秧机 | 2ZS-6B（ENP6） |  | 功率：2.9kW;手扶步进式;6行 | 2.9 | 购机补贴(通用类) | 2026-12-26 | 湖北省 | 通过
1524 | 种植施肥机械 | 栽植机械 | 插秧机 | 6行及以上手扶步进式水稻插秧机 | 江苏东洋农业机械有限公司 | 手扶式插秧机 | 2ZS-6B(PS68) |  | 插秧机结构形式：手扶步进式；作业行数（行）：6；汽油发动机；功率：3.3kW；转速：3600r/min；整机外形尺寸：2370*2300*1130；作业速度：0.28-0.77m/s；作业小时和产率：0.10-0.22hm2/h；单位作业量燃油消耗量：2.0-5.6kg/hm2；行距：300mm；穴距调节机构型：手柄调节；穴距调节档位数量：5个；变速方式：机械变速；插植臂型式：曲柄摇杆式。 | 3.3 | 购机补贴(通用类) | 2030-04-29 | 江苏省 | 通过
1525 | 种植施肥机械 | 栽植机械 | 插秧机 | 6行及以上手扶步进式水稻插秧机 | 江苏福马高新动力机械有限公司 | 手扶式水稻插秧机 | 2ZS-6 |  | 配套发动机生产企业:江苏雅马哈/林海 配套发动机型号规格:MZ175/SPE175 配套发动机额定功率（或标定功率）:3.3kW 配套发动机额定转速（或标定转速）:3600r/min | 3.3 | 购机补贴(通用类) | 2026-12-01 | 江苏省 | 通过
1526 | 种植施肥机械 | 栽植机械 | 插秧机 | 6行及以上手扶步进式水稻插秧机 | 江苏玖顺农业机械有限公司 | 手扶式插秧机 | 2ZS-630 |  | 结构型式：手扶式；工作行数：6行； | 3.3 | 购机补贴(通用类) | 2025-08-31 | 江苏省 | 通过
1527 | 种植施肥机械 | 栽植机械 | 插秧机 | 6行及以上手扶步进式水稻插秧机 | 江苏玖顺农业机械有限公司 | 手扶式插秧机 | 2ZS-6S2 |  | 结构型式：手扶式；工作行数：6行； | 4.2 | 购机补贴(通用类) | 2029-08-28 | 江苏省 | 通过
1528 | 种植施肥机械 | 栽植机械 | 插秧机 | 6行及以上手扶步进式水稻插秧机 | 江苏玖顺农业机械有限公司 | 手扶式插秧机 | 2ZS-6S3 |  | 结构型式：手扶式；工作行数：6行； | 4.2 | 购机补贴(通用类) | 2029-08-28 | 江苏省 | 通过
1529 | 种植施肥机械 | 栽植机械 | 插秧机 | 6行及以上手扶步进式水稻插秧机 | 江苏林海智能装备有限公司 | 手扶式水稻插秧机 | 2ZS-6 |  | 发动机生产企业：林海股份有限公司 发动机型号规格：SPE175(MZ175) 燃油类型：汽油 发动机额定功率：3.3KW 额定转速：3600r/min 排放阶段：国二 | 3.3 | 购机补贴(通用类) | 2030-03-26 | 江苏省 | 通过
1530 | 种植施肥机械 | 栽植机械 | 插秧机 | 6行及以上手扶步进式水稻插秧机 | 西尔维娅农业机械（苏州）有限公司 | 手扶式插秧机 | 2ZS-6（H6） |  | 型号名称:2ZS-6(H6)手扶式插秧机 结构型式:手扶式 配套发动机额定功率:4.2kW 配套发动机转速:3600r/min 外形尺寸:2390mm×2160mm×900mm 工作行数:6行 行距:300mm 株距调节机构型式:更换齿轮+手柄调节 穴距调节档位数量:6 作业行走变速方式:齿轮挂接变速 行走轮结构型式:橡胶辅轮式 行走轮直径:660mm 插植臂型式:曲柄摇杆式 | 4.2 | 购机补贴(通用类) | 2029-09-04 | 江苏省 | 通过
1531 | 种植施肥机械 | 栽植机械 | 插秧机 | 6行及以上手扶步进式水稻插秧机 | 盐城禾洋农业机械有限公司 | 手扶式水稻插秧机 | 2ZS-6A |  | 结构型式：手扶式；工作行数：6行 | 3.3 | 购机补贴(通用类) | 2029-09-26 | 安徽省 | 通过
1532 | 种植施肥机械 | 栽植机械 | 插秧机 | 6行及以上手扶步进式水稻插秧机 | 盐城禾洋农业机械有限公司 | 手扶式水稻插秧机 | 2ZS-6D |  | 结构型式：手扶式；工作行数：6行 | 4.2 | 购机补贴(通用类) | 2029-09-26 | 安徽省 | 通过
1533 | 种植施肥机械 | 栽植机械 | 插秧机 | 6行及以上手扶步进式水稻插秧机 | 盐城健明机电科技有限公司 | 手扶式水稻插秧机 | 2ZS-6 |  | 结构型式：手扶式；工作行数：6行； | 3.3 | 购机补贴(通用类) | 2028-07-03 | 江苏省 | 通过
1534 | 种植施肥机械 | 栽植机械 | 插秧机 | 6行及以上手扶步进式水稻插秧机 | 盐城健明机电科技有限公司 | 手扶式水稻插秧机 | 2ZS-6A |  | 结构型式：手扶式；工作行数：6行； | 3.3 | 购机补贴(通用类) | 2029-07-15 | 江苏省 | 通过
1535 | 种植施肥机械 | 栽植机械 | 插秧机 | 6行及以上手扶步进式水稻插秧机 | 盐城健明机电科技有限公司 | 手扶式水稻插秧机 | 2ZS-6D |  | 结构型式：手扶式；工作行数：6行； | 4.2 | 购机补贴(通用类) | 2028-07-03 | 江苏省 | 通过
1536 | 种植施肥机械 | 栽植机械 | 插秧机 | 6行及以上手扶步进式水稻插秧机 | 盐城健明机电科技有限公司 | 手扶式水稻插秧机 | 2ZS-6W |  | 结构型式：手扶式；工作行数：6行； | 3.3 | 购机补贴(通用类) | 2025-12-23 | 江苏省 | 通过
1537 | 种植施肥机械 | 栽植机械 | 插秧机 | 6行及以上手扶步进式水稻插秧机 | 盐城久邦精工贸易有限公司 | 手扶式水稻插秧机 | 2ZS-6 |  | 结构型式：手扶式；工作行数：6行 | 3.3 | 购机补贴(通用类) | 2027-08-30 | 江苏省 | 通过
1538 | 种植施肥机械 | 栽植机械 | 插秧机 | 6行及以上手扶步进式水稻插秧机 | 盐城久邦精工贸易有限公司 | 手扶式水稻插秧机 | 2ZS-6D |  | 结构型式：手扶式；工作行数：6行 | 4.2 | 购机补贴(通用类) | 2027-08-30 | 江苏省 | 通过
1539 | 种植施肥机械 | 栽植机械 | 插秧机 | 6行及以上手扶步进式水稻插秧机 | 盐城满田星农业装备有限公司 | 手扶步进式水稻插秧机 | 2ZS-6C |  | 结构型式：手扶式；外形尺寸 （工作状态，长×宽×高)mm：2455×2300×955；行距（mm）：300；；工作行数:6；穴距调 120、140、160、180、210；行走轮型式：前轮；前轮直径：660mm；插植/ 栽植臂型式：曲柄摇杆式 | 3.3 | 购机补贴(通用类) | 2029-12-23 | 江苏省 | 通过
1540 | 种植施肥机械 | 栽植机械 | 插秧机 | 6行及以上手扶步进式水稻插秧机 | 盐城市阿格里奇机械有限公司 | 手扶式水稻插秧机 | 2ZS-630S1 |  | 结构型式：手扶式；工作行数：6行 | 4.2 | 购机补贴(通用类) | 2029-09-26 | 江苏省 | 通过
1541 | 种植施肥机械 | 栽植机械 | 插秧机 | 6行及以上手扶步进式水稻插秧机 | 盐城市天久农业机械制造有限公司 | 手扶式水稻插秧机 | 2ZS-6 |  | 结构型式：手扶式；工作行数：6行； | 3.3 | 购机补贴(通用类) | 2026-12-01 | 江苏省 | 通过
1542 | 种植施肥机械 | 栽植机械 | 插秧机 | 6行及以上手扶步进式水稻插秧机 | 樱田农机科技（泰州）有限公司 | 手扶式水稻插秧机 | 2ZS-6(SPW-68C) |  | 手扶步进式;6行 |  | 购机补贴(通用类) | 2026-11-02 | 江苏省 | 通过
1543 | 种植施肥机械 | 栽植机械 | 插秧机 | 汽油动力6—7行四轮乘坐式水稻插秧机 | 扶余志通农牧科技有限公司 | 高速乘坐式插秧机 | 2ZGQ-6 |  | 型号名称2ZGQ-6 型高速乘坐式插秧机,结构型式:高速乘坐式，汽油配套发动机额定功率(或标定功率)14.5kw,配套发动机额定转速(或标定转速)3600r/min,整机外形尺寸(长x宽x高)3500x2080x2560mm,行数：6行，行距：300mm，穴距调节机构型式：操纵杆挡位调节，穴距调节挡位数量：6个，穴距（mm)：110、130、150、180、210、250， | 14.5 | 购机补贴（通用类） | 2029-07-04 | 吉林省 | 通过
1544 | 种植施肥机械 | 栽植机械 | 插秧机 | 汽油动力6—7行四轮乘坐式水稻插秧机 | 江苏东洋农业机械有限公司 | 乘坐式高速插秧机 | 2ZGQ-6BEA（TP60EA） |  | 结构形式：高速乘坐式；作业行数（行）：6；汽油发动机；功率：14.5kW；转速：3600r/min；整机外形尺寸：3200*2080*2165；作业速度：0-1.4m/s；作业小时和产率：0.2-0.47hm2/h；行距：300mm；穴距调节机构型：齿轮挂接；穴距调节档位数量：6个；变速方式：HST无级变速；平衡机构型式：机械式；行走轮直径：前轮650mm,后轮900mm；插植臂型式：旋转式 | 14.5 | 购机补贴（通用类） | 2027-08-30 | 江苏省 | 通过
1545 | 种植施肥机械 | 栽植机械 | 插秧机 | 汽油动力6—7行四轮乘坐式水稻插秧机 | 江苏福马高新动力机械有限公司 | 乘坐式高速水稻插秧机 | 2ZG-6 |  | 配套发动机生产企业:重庆润通科技有限公司 配套发动机型号规格:R670 配套发动机额定功率（或标定功率）13.5kW 配套发动机额定转速（或标定转速）:3600r/min 汽油机 排放阶段：国二 | 13.5 | 购机补贴（通用类） | 2025-09-29 | 江苏省 | 通过
1546 | 种植施肥机械 | 栽植机械 | 插秧机 | 汽油动力6—7行四轮乘坐式水稻插秧机 | 江苏福马高新动力机械有限公司 | 乘坐式高速水稻插秧机 | 2ZG-6Q2 |  | 配套发动机生产企业：重庆润通科技有限公司 配套发动机型号规格：R740-1 配套发动机燃油类型：汽油 配套发动机额定功率（或标定功率）：15kW 配套发动机额定转速（或标定转速）：3600r/min | 15 | 购机补贴（通用类） | 2029-11-04 | 江苏省 | 通过
1547 | 种植施肥机械 | 栽植机械 | 插秧机 | 汽油动力6—7行四轮乘坐式水稻插秧机 | 盐城健明机电科技有限公司 | 乘坐式高速插秧机 | 2ZG-6P |  | 结构型式：高速乘坐式；工作行数：6行；汽油动力 | 13.5 | 购机补贴（通用类） | 2028-07-03 | 江苏省 | 通过
1548 | 种植施肥机械 | 栽植机械 | 插秧机 | 汽油动力6—7行四轮乘坐式水稻插秧机 | 盐城久邦精工贸易有限公司 | 乘坐式高速水稻插秧机 | 2ZG-6 |  | 结构型式：高速乘坐式；工作行数：6行；汽油动力 | 13.5 | 购机补贴（通用类） | 2027-08-30 | 江苏省 | 通过
1549 | 种植施肥机械 | 栽植机械 | 插秧机 | 汽油动力6—7行四轮乘坐式水稻插秧机 | 浙江小精农机制造有限公司 | 乘坐式高速水稻插秧机 | 2ZG-630 |  | 四轮乘坐式；行数：6行；行距：300mm；株距：240/210/180/170/160/140/120/110mm | 14.7 | 购机补贴（通用类） | 2026-12-30 | 浙江省 | 通过
1550 | 种植施肥机械 | 栽植机械 | 插秧机 | 柴油动力6—7行四轮乘坐式水稻插秧机 | 江苏东洋农业机械有限公司 | 乘坐式高速插秧机 | 2ZGQ-6DY(TP60DY) |  | 插秧机结构形式：高速乘坐式；作业行数（行）：6；发动机型号：3TNM74-AFF国四柴油发动机；功率：17.8kW；转速：3600r/min；整机外形尺寸mm：3090*2220*2580；作业速度：0-5.94km/h；行距：300mm；穴距调节机构型：手柄调节；穴距调节档位数量：7个；变速方式：HST无级变速；平衡机构型式：电子机械式；行走轮直径：前轮650mm,后轮950mm；插植臂型式：旋 | 17.8 | 购机补贴（通用类） | 2028-11-30 | 江苏省 | 通过
1551 | 种植施肥机械 | 栽植机械 | 插秧机 | 柴油动力6—7行四轮乘坐式水稻插秧机 | 江苏东洋农业机械有限公司 | 乘坐式高速插秧机 | 现：2ZGQ-6DE(PD60DE)（G4）（原：2ZGQ-6DE(PD60DE)） |  | 插秧机结构形式：高速乘坐式；作业行数（行）：6；发动机型号：3TNM74-AFF 国四柴油发动机；功率：17.8kW；转速：3600r/min；整机外形尺寸mm：3150*2150*2190；作业速度：0-1.5m/s；作业小时和产率：0.2-0.5hm2/h；单位作业量燃油消耗量：≤5.7kg/hm2；行距：300mm；穴距调节机构型：手柄调节；穴距调节档位数量：6个；变速方式：HST无级变速； | 17.8 | 购机补贴（通用类） | 2026-09-05 | 江苏省 | 通过
1552 | 种植施肥机械 | 栽植机械 | 插秧机 | 柴油动力6—7行四轮乘坐式水稻插秧机 | 江苏福马高新动力机械有限公司 | 乘坐式高速水稻插秧机 | 2ZG-6D2A |  | 配套发动机生产企业:常柴股份有限公司 配套发动机型号规格：3M78-25G411J（国四） 配套发动机燃油类型：柴油 配套发动机额定功率（或标定功率）：18.5kW 配套发动机额定转速（或标定转速）：3000r/min 排放阶段：国四 | 18.5 | 购机补贴（通用类） | 2029-11-04 | 江苏省 | 通过
1553 | 种植施肥机械 | 栽植机械 | 插秧机 | 柴油动力6—7行四轮乘坐式水稻插秧机 | 江苏福马高新动力机械有限公司 | 乘坐式高速水稻插秧机 | 2ZG-6D3 |  | 配套发动机生产企业：安徽全柴动力股份有限公司 配套发动机型号规格：V13-25C43（国四） 配套发动机生产企业：无锡珀金斯小型发动机有限公司 配套发动机型号规格：403EA-11（国四） 配套发动机燃油类型：柴油 配套发动机额定功率（或标定功率）：18.4kW 配套发动机额定转速（或标定转速）：2800r/min 排放阶段：国四 | 18.4 | 购机补贴（通用类） | 2028-10-31 | 江苏省 | 通过
1554 | 种植施肥机械 | 栽植机械 | 插秧机 | 柴油动力6—7行四轮乘坐式水稻插秧机 | 江苏福马高新动力机械有限公司 | 乘坐式高速水稻插秧机 | 现：2ZG-6D1（G4）（原：2ZG-6D1） |  | 配套发动机生产企业：洋马发动机有限公司 配套发动机型号规格：3TNM74-AFF 配套发动机额定功率（或标定功率）：17.8kW 配套发动机额定转速（或标定转速）：3600r/min 排放阶段：国四 | 17.8 | 购机补贴（通用类） | 2025-09-29 | 江苏省 | 通过
1555 | 种植施肥机械 | 栽植机械 | 插秧机 | 柴油动力6—7行四轮乘坐式水稻插秧机 | 江苏福马高新动力机械有限公司 | 乘坐式高速水稻插秧机 | 现：2ZG-6D2（G4）（原：2ZG-6D2） |  | 配套发动机生产企业:常柴股份有限公司 配套发动机型号规格:3M78-25G411J 配套发动机燃油类型:柴油机 配套发动机额定功率（或标定功率）:18.5kW 配套发动机额定转速（或标定转速）：3000r/min 排放阶段：国四 | 18.5 | 购机补贴（通用类） | 2027-06-28 | 江苏省 | 通过
1556 | 种植施肥机械 | 栽植机械 | 插秧机 | 柴油动力6—7行四轮乘坐式水稻插秧机 | 江苏玖顺农业机械有限公司 | 乘坐式高速插秧机 | 2ZG-630D2 |  | 结构型式：高速乘坐式；工作行数：6行；配套发动机燃油类型：柴油 | 19.8 | 购机补贴（通用类） | 2029-08-28 | 江苏省 | 通过
1557 | 种植施肥机械 | 栽植机械 | 插秧机 | 柴油动力6—7行四轮乘坐式水稻插秧机 | 江苏玖顺农业机械有限公司 | 乘坐式高速插秧机 | 现：2ZG-630D(G4)(原：2ZG-630D) |  | 结构型式：高速乘坐式；工作行数：6行；柴油动力 | 17.8 | 购机补贴（通用类） | 2025-08-31 | 江苏省 | 通过
1558 | 种植施肥机械 | 栽植机械 | 插秧机 | 柴油动力6—7行四轮乘坐式水稻插秧机 | 江苏林海智能装备有限公司 | 乘坐式高速水稻插秧机 | 2ZG-6WDK |  | 发动机生产企业：无锡华源凯马发动机有限公司/常柴股份有限公司 发动机型号规格：KM192FT/188FA-4L 燃油类型：柴油 发动机额定功率：6.2KW 额定转速：3000r/min 排放阶段：国四 | 6.2 | 购机补贴（通用类） | 2030-03-26 | 江苏省 | 通过
1559 | 种植施肥机械 | 栽植机械 | 插秧机 | 柴油动力6—7行四轮乘坐式水稻插秧机 | 江苏林海智能装备有限公司 | 乘坐式高速水稻插秧机 | 2ZG-6WDS |  | 发动机生产企业：无锡华源凯马发动机有限公司/常柴股份有限公司 发动机型号规格：KM192FT/188FA-4L 燃油类型：柴油 发动机额定功率：6.2KW 额定转速：3000r/min 排放阶段：国四 | 6.2 | 购机补贴（通用类） | 2030-03-26 | 江苏省 | 通过
1560 | 种植施肥机械 | 栽植机械 | 插秧机 | 柴油动力6—7行四轮乘坐式水稻插秧机 | 苏州久富农业机械有限公司 | 乘坐式高速插秧机 | 现：2ZG-6D1A(G61)(G4)(原：2ZG-6D1A(G61)) |  | 型号名称：2ZG-6D1A(G61)(G4)型乘坐式高速插秧机；结构型式 ：四轮乘坐式；工作行数：6 行。 | 17.8 | 购机补贴（通用类） | 2027-08-30 | 江苏省 | 通过
1561 | 种植施肥机械 | 栽植机械 | 插秧机 | 柴油动力6—7行四轮乘坐式水稻插秧机 | 苏州久富农业机械有限公司 | 乘坐式高速插秧机 | 现：2ZG-6D2（G62）(G4)(原：2ZG-6D2（G62）) |  | 型号名称：2ZG-6D2 (G62)(G4)型乘坐式高速插秧机；结构型式 ：四轮乘坐式；工作行数：6 行。 | 18.5 | 购机补贴（通用类） | 2027-08-30 | 江苏省 | 通过
1562 | 种植施肥机械 | 栽植机械 | 插秧机 | 柴油动力6—7行四轮乘坐式水稻插秧机 | 泰州常发农业装备有限公司 | 高速乘坐式插秧机 | 2ZG-6C |  | 柴油动力；四轮乘坐式；6行 | 20 | 购机补贴（通用类） | 2029-07-04 | 江苏省 | 通过
1563 | 种植施肥机械 | 栽植机械 | 插秧机 | 柴油动力6—7行四轮乘坐式水稻插秧机 | 潍柴雷沃智慧农业科技股份有限公司 | 乘坐式高速插秧机 | 现：2ZG-6A30(G4)（原：2ZG-6A30） |  | 结构型式：四轮乘坐式；工作行数：6行； | 17.8 | 购机补贴（通用类） | 2025-07-05 | 山东省 | 通过
1564 | 种植施肥机械 | 栽植机械 | 插秧机 | 柴油动力6—7行四轮乘坐式水稻插秧机 | 潍坊坤源智能装备有限公司 | 高速乘坐式插秧机 | 现：2ZGC-6(G4)（原：2ZGC-6） |  | 柴油动力，四轮乘坐式，6行 | 18.5 | 购机补贴（通用类） | 2026-06-29 | 山东省 | 通过
1565 | 种植施肥机械 | 栽植机械 | 插秧机 | 柴油动力6—7行四轮乘坐式水稻插秧机 | 盐城健明机电科技有限公司 | 乘坐式高速插秧机 | 2ZG-6D |  | 结构型式：高速乘坐式；工作行数：6行；柴油动力 | 17.8 | 购机补贴（通用类） | 2028-07-03 | 江苏省 | 通过
1566 | 种植施肥机械 | 栽植机械 | 插秧机 | 柴油动力6—7行四轮乘坐式水稻插秧机 | 盐城健明机电科技有限公司 | 乘坐式高速插秧机 | 2ZG-6D2 |  | 结构型式：高速乘坐式；工作行数：6行；柴油动力 | 18.5 | 购机补贴（通用类） | 2028-07-03 | 江苏省 | 通过
1567 | 种植施肥机械 | 栽植机械 | 插秧机 | 柴油动力6—7行四轮乘坐式水稻插秧机 | 盐城健明机电科技有限公司 | 乘坐式高速插秧机 | 现：2ZG-6D1(G4)（原：2ZG-6D1） |  | 结构型式：高速乘坐式式；工作行数：6行；柴油发动机 | 17.8 | 购机补贴（通用类） | 2025-09-29 | 江苏省 | 通过
1568 | 种植施肥机械 | 栽植机械 | 插秧机 | 柴油动力6—7行四轮乘坐式水稻插秧机 | 盐城久邦精工贸易有限公司 | 乘坐式高速水稻插秧机 | 现：2ZG-6D(G4)(原：2ZG-6D) |  | 结构型式：高速乘坐式；工作行数：6行；柴油动力 | 17.8 | 购机补贴（通用类） | 2027-08-30 | 江苏省 | 通过
1569 | 种植施肥机械 | 栽植机械 | 插秧机 | 柴油动力6—7行四轮乘坐式水稻插秧机 | 盐城市阿格里奇机械有限公司 | 乘坐式高速插秧机 | 2ZG-630D1 |  | 结构型式：高速乘坐式；工作行数：6行；柴油动力 | 17.8 | 购机补贴（通用类） | 2029-09-26 | 江苏省 | 通过
1570 | 种植施肥机械 | 栽植机械 | 插秧机 | 柴油动力6—7行四轮乘坐式水稻插秧机 | 盐城市天久农业机械制造有限公司 | 乘坐式高速水稻插秧机 | 2ZG-6D |  | 结构型式：高速乘坐式；工作行数：6行；柴油动力 | 18.5 | 购机补贴（通用类） | 2028-09-26 | 江苏省 | 通过
1571 | 种植施肥机械 | 栽植机械 | 插秧机 | 柴油动力6—7行四轮乘坐式水稻插秧机 | 洋马农机（中国）有限公司 | 乘坐式高速插秧机 | 2ZGQ-60A |  | 柴油动力；结构型式：四轮乘坐式；工作行数：6行 | 17.0 | 购机补贴（通用类） | 2030-03-26 | 江苏省 | 通过
1572 | 种植施肥机械 | 栽植机械 | 插秧机 | 柴油动力6—7行四轮乘坐式水稻插秧机 | 浙江星莱和农业装备有限公司 | 高速插秧机 | 2ZG-6D |  | 为6行四轮乘坐式；柴油动力 | 22.3 | 购机补贴（通用类） | 2029-10-14 | 浙江省 | 通过
1573 | 种植施肥机械 | 栽植机械 | 插秧机 | 汽油动力8行及以上四轮乘坐式水稻插秧机 | 扶余志通农牧科技有限公司 | 高速乘坐式插秧机 | 2ZG-8Q2 |  | 型号名称2ZG-8Q2 型高速乘坐式插秧机,结构型式:高速乘坐式，汽油配套发动机额定功率(或标定功率)14.5kw,配套发动机额定转速(或标定转速)3600r/min,整机外形尺寸(长x宽x高)3500x2240x2550mm,行数：8行，行距：250mm，穴距调节机构型式：操纵杆挡位调节，穴距调节挡位数量：6个，穴距（mm)：110、130、150、180、210、250 | 14.5 | 购机补贴（通用类） | 2029-07-04 | 吉林省 | 通过
1574 | 种植施肥机械 | 栽植机械 | 插秧机 | 汽油动力8行及以上四轮乘坐式水稻插秧机 | 江苏福马高新动力机械有限公司 | 乘坐式高速水稻插秧机 | 2ZG-8Q |  | 配套发动机生产企业：重庆宗申通用动力机械有限公司 配套发动机型号规格：GB750 配套发动机燃油类型：汽油机 配套发动机额定功率（或标定功率）：16kW 配套发动机额定转速（或标定转速）：3600r/min | 16 | 购机补贴（通用类） | 2027-06-28 | 江苏省 | 通过
1575 | 种植施肥机械 | 栽植机械 | 插秧机 | 汽油动力8行及以上四轮乘坐式水稻插秧机 | 江苏福马高新动力机械有限公司 | 乘坐式高速水稻插秧机 | 2ZG-8Q2 |  | 配套发动机生产企业：重庆润通科技有限公司 配套发动机型号规格：R740-1 配套发动机燃油类型：汽油 额定转速：3600r/min 额定功率：15KW | 15 | 购机补贴（通用类） | 2028-10-31 | 江苏省 | 通过
1576 | 种植施肥机械 | 栽植机械 | 插秧机 | 汽油动力8行及以上四轮乘坐式水稻插秧机 | 江苏福马高新动力机械有限公司 | 乘坐式高速水稻插秧机 | 2ZG-8Q2K |  | 配套发动机生产企业：重庆润通科技有限公司 配套发动机型号规格：R740-1 配套发动机燃油类型：汽油 配套发动机额定功率（或标定功率）：15kW 配套发动机额定转速（或标定转速）：3600r/min | 15 | 购机补贴（通用类） | 2028-10-31 | 江苏省 | 通过
1577 | 种植施肥机械 | 栽植机械 | 插秧机 | 汽油动力8行及以上四轮乘坐式水稻插秧机 | 盐城禾洋农业机械有限公司 | 乘坐式高速插秧机 | 2ZG-8Q |  | 结构型式：高速乘坐式；工作行数：6行；汽油动力 | 16 | 购机补贴（通用类） | 2029-09-26 | 安徽省 | 通过
1578 | 种植施肥机械 | 栽植机械 | 插秧机 | 汽油动力8行及以上四轮乘坐式水稻插秧机 | 浙江小精农机制造有限公司 | 高速乘坐式水稻插秧机 | 2ZG-820 |  | 四轮乘坐式；行数：8行；行距：200mm；株距：110/120/140/160/170/180/210/240； | 15 | 购机补贴（通用类） | 2027-07-29 | 浙江省 | 通过
1579 | 种植施肥机械 | 栽植机械 | 插秧机 | 柴油动力8行及以上四轮乘坐式水稻插秧机 | 江苏东洋农业机械有限公司 | 乘坐式高速插秧机 | 现：2ZGQ-8（TP80）（G4）（原：2ZGQ-8（TP80）） |  | 插秧机结构形式：高速乘坐式；作业行数（行）：8；发动机型号：3TNM74-AFF 国四柴油发动机；功率：17.8kW；转速：3600r/min；整机外形尺寸mm：3235*2685*2580；作业速度：0-5.95km/h；行距：300mm；穴距调节机构型：手柄调节；穴距调节档位数量：7个；变速方式：HST无级变速；平衡机构型式：电子机械式；行走轮直径：前轮650mm,后轮950mm；插植臂型式： | 17.8 | 购机补贴（通用类） | 2027-08-30 | 江苏省 | 通过
1580 | 种植施肥机械 | 栽植机械 | 插秧机 | 柴油动力8行及以上四轮乘坐式水稻插秧机 | 江苏东洋农业机械有限公司 | 乘坐式高速插秧机 | 现：2ZGQ-8Z（TP80Z）（G4）（原：2ZGQ-8Z（TP80Z）） |  | 插秧机结构形式：高速乘坐式；作业行数（行）：8；发动机型号：3TNM74-AFF 国四柴油发动机；功率：17.8kW；转速：3600r/min；整机外形尺寸mm：3090*2235*2580；作业速度：0-5.95km/h；行距：250mm；穴距调节机构型：手柄调节；穴距调节档位数量：7个；变速方式：HST无级变速；平衡机构型式：电子机械式；行走轮直径：前轮650mm,后轮950mm；插植臂型式： | 17.8 | 购机补贴（通用类） | 2027-08-30 | 江苏省 | 通过
1581 | 种植施肥机械 | 栽植机械 | 插秧机 | 柴油动力8行及以上四轮乘坐式水稻插秧机 | 江苏福马高新动力机械有限公司 | 乘坐式高速水稻插秧机 | 2ZG-10D2 |  | 配套发动机生产企业:常柴股份有限公司 配套发动机型号规格:3M78-25G411J（国四） 配套发动机生产企业:安徽全柴动力股份有限公司 配套发动机型号规格:V12-25C42（国四） 配套发动机燃油类型:柴油 配套发动机额定功率（或标定功率）:18.5kW 配套发动机额定转速（或标定转速）:3000r/min 排放阶段：国四 | 18.5 | 购机补贴（通用类） | 2029-11-04 | 江苏省 | 通过
1582 | 种植施肥机械 | 栽植机械 | 插秧机 | 柴油动力8行及以上四轮乘坐式水稻插秧机 | 江苏福马高新动力机械有限公司 | 乘坐式高速水稻插秧机 | 2ZG-10D2K |  | 配套发动机生产企业：常柴股份有限公司 配套发动机型号规格：3M78-25G411J（国四） 配套发动机生产企业：安徽全柴动力股份有限公司 配套发动机型号规格：V12-25C42（国四） 配套发动机燃油类型：柴油 配套发动机额定功率（或标定功率）：18.5kW 配套发动机额定转速（或标定转速）：3000r/min 排放阶段：国四 | 18.5 | 购机补贴（通用类） | 2029-11-04 | 江苏省 | 通过
1583 | 种植施肥机械 | 栽植机械 | 插秧机 | 柴油动力8行及以上四轮乘坐式水稻插秧机 | 江苏福马高新动力机械有限公司 | 乘坐式高速水稻插秧机 | 2ZG-8D2 |  | 配套发动机生产企业：常柴股份有限公司 配套发动机型号规格：3M78-25G411J（国四） 配套发动机生产企业：安徽全柴动力股份有限公司 配套发动机型号规格：V12-25C42（国四） 配套发动机燃油类型：柴油 配套发动机额定功率（或标定功率）：18.5kW 配套发动机额定转速（或标定转速）：3000r/min 排放阶段：国四 | 18.5 | 购机补贴（通用类） | 2028-04-13 | 江苏省 | 通过
1584 | 种植施肥机械 | 栽植机械 | 插秧机 | 柴油动力8行及以上四轮乘坐式水稻插秧机 | 江苏福马高新动力机械有限公司 | 乘坐式高速水稻插秧机 | 2ZG-8D2K |  | 配套发动机生产企业：常柴股份有限公司 配套发动机型号规格：3M78-25G411J（国四） 配套发动机生产企业：安徽全柴动力股份有限公司 配套发动机型号规格：V12-25C42（国四） 配套发动机燃油类型：柴油 配套发动机额定功率（或标定功率）：18.5kW 配套发动机额定转速（或标定转速）：3000r/min 排放阶段：国四 | 18.5 | 购机补贴（通用类） | 2028-04-13 | 江苏省 | 通过
1585 | 种植施肥机械 | 栽植机械 | 插秧机 | 柴油动力8行及以上四轮乘坐式水稻插秧机 | 江苏福马高新动力机械有限公司 | 乘坐式高速水稻插秧机 | 现：2ZG-8D1（G4）（原：2ZG-8D1） |  | 配套发动机生产企业：洋马发动机有限公司 配套发动机型号规格：3TNM74-AFF 配套发动机燃油类型柴油机 配套发动机额定功率（或标定功率）：18.5kW 配套发动机额定转速（或标定转速）：3600r/min 排放阶段：国四 | 17.8 | 购机补贴（通用类） | 2027-06-28 | 江苏省 | 通过
1586 | 种植施肥机械 | 栽植机械 | 插秧机 | 柴油动力8行及以上四轮乘坐式水稻插秧机 | 江苏福马高新动力机械有限公司 | 乘坐式高速水稻插秧机 | 现：2ZG-8K（G4）（原：2ZG-8K） |  | 配套发动机生产企业：洋马发动机有限公司 配套发动机型号规格：3TNM74-AFF 配套发动机燃油类型：柴油机 配套发动机额定功率（或标定功率）：17.8kW 配套发动机额定转速（或标定转速）：3600r/min 排放阶段：国四 | 17.8 | 购机补贴（通用类） | 2027-06-28 | 江苏省 | 通过
1587 | 种植施肥机械 | 栽植机械 | 插秧机 | 柴油动力8行及以上四轮乘坐式水稻插秧机 | 江苏玖顺农业机械有限公司 | 乘坐式高速插秧机 | 2ZG-825D2 |  | 结构型式：高速乘坐式；工作行数：8行；配套发动机燃油类型：柴油 | 19.8 | 购机补贴（通用类） | 2029-08-28 | 江苏省 | 通过
1588 | 种植施肥机械 | 栽植机械 | 插秧机 | 柴油动力8行及以上四轮乘坐式水稻插秧机 | 江苏玖顺农业机械有限公司 | 乘坐式高速插秧机 | 2ZG-830D2 |  | 结构型式：高速乘坐式；工作行数：8行；配套发动机燃油类型：柴油 | 19.8 | 购机补贴（通用类） | 2029-08-28 | 江苏省 | 通过
1589 | 种植施肥机械 | 栽植机械 | 插秧机 | 柴油动力8行及以上四轮乘坐式水稻插秧机 | 江苏玖顺农业机械有限公司 | 乘坐式高速插秧机 | 2ZG-8KZD |  | 结构型式：高速乘坐式；工作行数：8行；配套发动机燃油类型：柴油 | 17.8 | 购机补贴（通用类） | 2028-04-27 | 江苏省 | 通过
1590 | 种植施肥机械 | 栽植机械 | 插秧机 | 柴油动力8行及以上四轮乘坐式水稻插秧机 | 江苏玖顺农业机械有限公司 | 乘坐式高速插秧机 | 现：2ZG-825D(G4)(原：2ZG-825D) |  | 结构型式：高速乘坐式；工作行数：8行；柴油动力 | 17.8 | 购机补贴（通用类） | 2026-08-05 | 江苏省 | 通过
1591 | 种植施肥机械 | 栽植机械 | 插秧机 | 柴油动力8行及以上四轮乘坐式水稻插秧机 | 江苏玖顺农业机械有限公司 | 乘坐式高速插秧机 | 现：2ZG-830D(G4)(原：2ZG-830D) |  | 结构型式：高速乘坐式；工作行数：8行；柴油动力 | 17.8 | 购机补贴（通用类） | 2027-09-29 | 江苏省 | 通过
1592 | 种植施肥机械 | 栽植机械 | 插秧机 | 柴油动力8行及以上四轮乘坐式水稻插秧机 | 江苏沃得高新农业装备有限公司 | 乘坐式高速插秧机 | 2ZGF-8F(G4) |  | 柴油动力；结构型式：四轮乘坐式 ；工作行数：8行。 | 18.5 | 购机补贴（通用类） | 2030-05-28 | 江苏省 | 通过
1593 | 种植施肥机械 | 栽植机械 | 插秧机 | 柴油动力8行及以上四轮乘坐式水稻插秧机 | 井关农机株式会社 | 乘坐式高速插秧机 | 现：2ZFH-8A(NP80-DZLFV8)(G4)（原：2ZFH-8A(NP80-DZLFV8)） |  | 四轮乘坐式；工作行数：8行；国四排放标准 | 16.3 | 购机补贴（通用类） | 2025-09-14 | 日本 | 通过
1594 | 种植施肥机械 | 栽植机械 | 插秧机 | 柴油动力8行及以上四轮乘坐式水稻插秧机 | 苏州久富农业机械有限公司 | 乘坐式高速插秧机 | 2ZG-8D2(G82) |  | 型号名称：2ZG-8D2（G82）型乘坐式高速插秧机；结构型式：高速乘坐式；工作行数：8行。 | 18.5 | 购机补贴（通用类） | 2028-09-26 | 江苏省 | 通过
1595 | 种植施肥机械 | 栽植机械 | 插秧机 | 柴油动力8行及以上四轮乘坐式水稻插秧机 | 苏州久富农业机械有限公司 | 乘坐式高速插秧机 | 2ZG-8D225（G8225） |  | 型号名称：2ZG-8D225（G8225）型乘坐式高速插秧机；结构型式：高速乘坐式；工作行数：8行。 | 18.5 | 购机补贴（通用类） | 2028-09-26 | 江苏省 | 通过
1596 | 种植施肥机械 | 栽植机械 | 插秧机 | 柴油动力8行及以上四轮乘坐式水稻插秧机 | 苏州久富农业机械有限公司 | 乘坐式高速插秧机 | 现：2ZG-8D（G825）（G4）（原：2ZG-8D（G825）） |  | 型号名称：2ZG-8D(G825)(G4)型乘坐式高速插秧机；结构型式 ：四轮乘坐式；工作行数 ： 8行 。 | 17.8 | 购机补贴（通用类） | 2027-10-31 | 江苏省 | 通过
1597 | 种植施肥机械 | 栽植机械 | 插秧机 | 柴油动力8行及以上四轮乘坐式水稻插秧机 | 苏州久富农业机械有限公司 | 乘坐式高速插秧机 | 现：2ZG-8D1(G8)（G4）（原：2ZG-8D1(G8)） |  | 型号名称：2ZG-8D1(G8)(G4)型乘坐式高速插秧机；结构型式：四轮乘坐式；工作行数：8行。 | 17.8 | 购机补贴（通用类） | 2025-08-31 | 江苏省 | 通过
1598 | 种植施肥机械 | 栽植机械 | 插秧机 | 柴油动力8行及以上四轮乘坐式水稻插秧机 | 苏州久富农业机械有限公司 | 乘坐式高速插秧机 | 现：2ZG-8DKZ(G8KZ)（G4）（原：2ZG-8DKZ(G8KZ)） |  | 型号名称：2ZG-8DKZ(G8KZ)(G4)型乘坐式高速插秧机；结构型式：四轮乘坐式；工作行数：8行。 | 17.8 | 购机补贴（通用类） | 2025-08-31 | 江苏省 | 通过
1599 | 种植施肥机械 | 栽植机械 | 插秧机 | 柴油动力8行及以上四轮乘坐式水稻插秧机 | 泰州常发农业装备有限公司 | 高速乘坐式插秧机 | 2ZG-8C25 |  | 柴油动力；四轮乘坐式；8行 | 20 | 购机补贴（通用类） | 2029-07-04 | 江苏省 | 通过
1600 | 种植施肥机械 | 栽植机械 | 插秧机 | 柴油动力8行及以上四轮乘坐式水稻插秧机 | 威马农机股份有限公司 | 乘坐式高速插秧机 | 2ZG-8D125 |  | 柴油动力；四轮乘坐式：8行 | 17.8 | 购机补贴（通用类） | 2029-12-30 | 重庆市 | 通过
1601 | 种植施肥机械 | 栽植机械 | 插秧机 | 柴油动力8行及以上四轮乘坐式水稻插秧机 | 潍柴雷沃智慧农业科技股份有限公司 | 乘坐式高速插秧机 | 2ZG-8A25A |  | 结构型式：四轮乘坐式；工作行数：8行； | 18.5 | 购机补贴（通用类） | 2028-03-30 | 山东省 | 通过
1602 | 种植施肥机械 | 栽植机械 | 插秧机 | 柴油动力8行及以上四轮乘坐式水稻插秧机 | 潍柴雷沃智慧农业科技股份有限公司 | 乘坐式高速插秧机 | 2ZG-8A30A |  | 结构型式：四轮乘坐式；工作行数：8行； | 19.8 | 购机补贴（通用类） | 2029-09-04 | 山东省 | 通过
1603 | 种植施肥机械 | 栽植机械 | 插秧机 | 柴油动力8行及以上四轮乘坐式水稻插秧机 | 潍柴雷沃智慧农业科技股份有限公司 | 乘坐式高速插秧机 | 2ZG-8A36 |  | 结构型式：四轮乘坐式；工作行数：8行； | 17.8 | 购机补贴（通用类） | 2029-04-02 | 山东省 | 通过
1604 | 种植施肥机械 | 栽植机械 | 插秧机 | 柴油动力8行及以上四轮乘坐式水稻插秧机 | 潍柴雷沃智慧农业科技股份有限公司 | 乘坐式高速插秧机 | 现：2ZG-8A30(G4)（原：2ZG-8A30） |  | 结构型式：四轮乘坐式；工作行数：8行； | 17.8 | 购机补贴（通用类） | 2027-04-10 | 山东省 | 通过
1605 | 种植施肥机械 | 栽植机械 | 插秧机 | 柴油动力8行及以上四轮乘坐式水稻插秧机 | 盐城市天久农业机械制造有限公司 | 乘坐式高速水稻插秧机 | 2ZG-825D |  | 结构型式：高速乘坐式；工作行数：8行；柴油动力 | 17.8 | 购机补贴（通用类） | 2028-09-26 | 江苏省 | 通过
1606 | 种植施肥机械 | 栽植机械 | 插秧机 | 柴油动力8行及以上四轮乘坐式水稻插秧机 | 盐城市天久农业机械制造有限公司 | 乘坐式高速水稻插秧机 | 2ZG-8D |  | 结构型式：高速乘坐式；工作行数：8行；柴油动力 | 17.8 | 购机补贴（通用类） | 2028-09-26 | 江苏省 | 通过
1607 | 种植施肥机械 | 栽植机械 | 插秧机 | 柴油动力8行及以上四轮乘坐式水稻插秧机 | 洋马农机（中国）有限公司 | 乘坐式高速插秧机 | 2ZGQ-80A |  | 柴油动力；结构型式：四轮乘坐式；工作行数：8行 | 17.0 | 购机补贴（通用类） | 2030-03-26 | 江苏省 | 通过
1608 | 种植施肥机械 | 施肥机械 | 撒（抛）肥机 | 1m³及以上悬挂式固态肥抛撒机 | 灵璧九瑞农发科技股份有限公司 | 施肥机 | 2FB-12(1000) |  | 料厢容积1m³；撒肥宽度≥12m；摆臂式 | 0 | 购机补贴(非通用类) | 2027-12-27 | 安徽省 | 通过
1609 | 种植施肥机械 | 施肥机械 | 撒（抛）肥机 | 1m³及以上悬挂式固态肥抛撒机 | 灵璧九瑞农发科技股份有限公司 | 有机肥抛撒机 | 2FH-1 |  | 料厢容积1m³；抛撒宽度≥8m | 0 | 购机补贴(非通用类) | 2029-06-26 | 安徽省 | 通过
1610 | 种植施肥机械 | 施肥机械 | 撒（抛）肥机 | 1m³及以上悬挂式固态肥抛撒机 | 灵璧九瑞农发科技股份有限公司 | 立式双螺旋抛撒机 | 2FHL-10 |  | 料厢容积10m³；抛撒宽度≥8m | 0 | 购机补贴(非通用类) | 2029-06-26 | 安徽省 | 通过
1611 | 种植施肥机械 | 施肥机械 | 撒（抛）肥机 | 1m³及以上悬挂式固态肥抛撒机 | 灵璧九瑞农发科技股份有限公司 | 施肥机 | 2FL-12(1000) |  | 料厢容积1m³；抛撒宽度≥12m | 0 | 购机补贴(非通用类) | 2027-12-27 | 安徽省 | 通过
1612 | 种植施肥机械 | 施肥机械 | 撒（抛）肥机 | 1m³及以上悬挂式固态肥抛撒机 | 泰州樱田农机制造有限公司 | 摆动式撒肥机 | 2FGH-1 |  | 料厢(肥箱)容积1m³;抛撒宽度8m | 0 | 购机补贴(非通用类) | 2029-12-30 | 江苏省 | 通过
1613 | 种植施肥机械 | 施肥机械 | 撒（抛）肥机 | 1m³及以上悬挂式固态肥抛撒机 | 盐城亘旺农机有限公司 | 离心式双盘撒肥机 | 2FGH-1.49 |  | 型号名称：2FGH-1.49型离心式双盘撒肥机 结构型式：不规则方形锥体料斗 作业方式：后抛 料厢内廓尺寸（长×宽×高）mm：1900×1000×1060 料厢容积m3：1.5 最大载重量kg：1090 配套动力值（范围）kW：≥18 抛撒装置型式：后置立式双圆盘撒布 肥料输送方式：拨杆自落 抛撒宽度m：20～26 | 18 | 购机补贴(非通用类) | 2026-12-30 | 江苏省 | 通过
1614 | 种植施肥机械 | 施肥机械 | 侧深施肥装置 | 6行及以上手动调肥量水稻侧深施肥装置 | 江苏玖顺农业机械有限公司 | 侧深施肥机 | 2FC-06A |  | 工作行数：6行;配套动力型式:乘坐式高速插秧机;配置强制施肥装置；防堵塞、漏施或报警装置 | 0 | 购机补贴(通用类) | 2027-09-29 | 江苏省 | 通过
1615 | 种植施肥机械 | 施肥机械 | 侧深施肥装置 | 6行及以上手动调肥量水稻侧深施肥装置 | 江苏玖顺农业机械有限公司 | 侧深施肥机 | 2FC-08A |  | 工作行数：8行;配套动力型式:乘坐式高速插秧机;配置强制施肥装置；防堵塞、漏施或报警装置 | 0 | 购机补贴(通用类) | 2027-09-29 | 江苏省 | 通过
1616 | 种植施肥机械 | 施肥机械 | 侧深施肥装置 | 6行及以上手动调肥量水稻侧深施肥装置 | 泰州樱田农机制造有限公司 | 侧深施肥机 | 2FH-10D |  | 配套动力形式；乘坐式高速插秧机；动力传输方式：电机齿轮传动；行数（行）:8；肥料排出方式：带槽滚筒式；施肥量调节方式：电控旋钮控制排肥电机增减肥量；施肥量范围（kg/hm2）：200-1200；施肥深度（mm）:50±10；施肥位置（mm）：45±10（秧苗两侧）；肥箱容积（L）：27×2；防堵塞、漏施或报警装置：有 | 0 | 购机补贴(通用类) | 2028-02-27 | 江苏省 | 通过
1617 | 种植施肥机械 | 施肥机械 | 侧深施肥装置 | 6行及以上手动调肥量水稻侧深施肥装置 | 盐城科恒农业科技有限公司 | 侧深施肥机 | 2FH-2.4(8) |  | 工作行数：8行;配套动力型式:8行乘坐式水稻插秧机、漏施或堵塞报警装置、插秧或直播同步施肥控制装置 | 0 | 购机补贴(通用类) | 2028-05-29 | 江苏省 | 通过
1618 | 种植施肥机械 | 施肥机械 | 侧深施肥装置 | 6行及以上手动调肥量水稻侧深施肥装置 | 盐城云创农业机械有限公司 | 侧深施肥机 | 2FC-06A |  | 工作行数：6行;配套动力型式:乘坐式水稻插秧机;配置强制施肥装置、防堵塞、漏施或报警装置 | 0 | 购机补贴(通用类) | 2027-08-30 | 江苏省 | 通过
1619 | 种植施肥机械 | 施肥机械 | 侧深施肥装置 | 6行及以上手动调肥量水稻侧深施肥装置 | 盐城云创农业机械有限公司 | 侧深施肥机 | 2FC-08A |  | 工作行数：8行;配套动力型式:乘坐式水稻插秧机;配置强制施肥装置、防堵塞、漏施或报警装置 | 0 | 购机补贴(通用类) | 2027-08-30 | 江苏省 | 通过
1620 | 种植施肥机械 | 施肥机械 | 侧深施肥装置 | 6行及以上手动调肥量水稻侧深施肥装置 | 浙江星莱和农业装备有限公司 | 侧深施肥机 | 2FCF-6 |  | 工作行数：6行；配套动力型式：6行乘坐式水稻插秧机；配置强制施肥装置、漏施或堵塞报警装置、插秧同步施肥控制装置 | 0 | 购机补贴(通用类) | 2025-08-02 | 浙江省 | 通过
1621 | 种植施肥机械 | 施肥机械 | 侧深施肥装置 | 6行及以上手动调肥量水稻侧深施肥装置 | 浙江星莱和农业装备有限公司 | 侧深施肥机 | 2FCF-8 |  | 工作行数：8行；配套动力型式：8行乘坐式水稻插秧机；配置强制施肥装置、漏施或堵塞报警装置、插秧同步施肥控制装置 | 0 | 购机补贴(通用类) | 2025-08-02 | 浙江省 | 通过
1622 | 种植施肥机械 | 施肥机械 | 侧深施肥装置 | 6行及以上手动调肥量水稻侧深施肥装置 | 浙江亿森机械有限公司 | 侧深施肥装置 | 2FHF-6 |  | 工作行数：6行；配套动力形式：水稻插秧机或直播机；施肥量调节方式：通过把手转动与底盘株（种）距调节手柄结合；配置有施肥同步控制装置、施肥量调节装置 、防堵塞、漏施报警装置；肥料排出方式:外槽轮+气送式. | 0 | 购机补贴(通用类) | 2027-04-13 | 浙江省 | 通过
1623 | 种植施肥机械 | 施肥机械 | 侧深施肥装置 | 6行及以上手动调肥量水稻侧深施肥装置 | 浙江亿森机械有限公司 | 侧深施肥装置 | 2FHF-6F |  | 工作行数：6行；配套动力形式：水稻插秧机或直播机；施肥量调节方式：通过把手转动与底盘株（种）距调节手柄结合；配置有施肥同步控制装置、施肥量调节装置 、防堵塞、漏施报警装置；肥料排出方式:外槽轮+气送式 | 0 | 购机补贴(通用类) | 2027-04-13 | 浙江省 | 通过
1624 | 种植施肥机械 | 施肥机械 | 侧深施肥装置 | 6行及以上手动调肥量水稻侧深施肥装置 | 浙江亿森机械有限公司 | 侧深施肥装置 | 2FHF-8 |  | 工作行数：8行；配套动力形式：水稻插秧机或直播机；施肥量调节方式：通过把手转动与底盘株（种）距调节手柄结合；配置有施肥同步控制装置、施肥量调节装置 、防堵塞、漏施报警装置；肥料排出方式:外槽轮+气送式 | 0 | 购机补贴(通用类) | 2027-04-13 | 浙江省 | 通过
1625 | 田间管理机械 | 中耕机械 | 田园管理机 | 功率4kW及以上田园管理机 | 安徽春风农林机械制造股份有限公司 | 田园管理机 | 3TG-4L |  | 配套发动机标定功率：4.1kW。 | 4.1 | 购机补贴(非通用类) | 2029-02-25 | 安徽省 | 通过
1626 | 田间管理机械 | 中耕机械 | 田园管理机 | 功率4kW及以上田园管理机 | 安徽春风农林机械制造股份有限公司 | 田园管理机 | 3TG-6F |  | 配套发动机标定功率：6.3kW。 | 6.3 | 购机补贴(非通用类) | 2028-04-02 | 安徽省 | 通过
1627 | 田间管理机械 | 中耕机械 | 田园管理机 | 功率4kW及以上田园管理机 | 安徽春风农林机械制造股份有限公司 | 田园管理机 | 3TGQ-4 |  | 配套发动机标定功率：4.0kW。 | 4.0 | 购机补贴(非通用类) | 2030-06-04 | 安徽省 | 通过
1628 | 田间管理机械 | 中耕机械 | 田园管理机 | 功率4kW及以上田园管理机 | 安徽春风农林机械制造股份有限公司 | 田园管理机 | 3TGQ-4QB |  | 配套发动机标定功率：4.05kW。 | 4.05 | 购机补贴(非通用类) | 2030-06-04 | 安徽省 | 通过
1629 | 田间管理机械 | 中耕机械 | 田园管理机 | 功率4kW及以上田园管理机 | 安徽春风农林机械制造股份有限公司 | 田园管理机 | 3TGQ-5 |  | 配套发动机标定功率：5.2kW。 | 5.2 | 购机补贴(非通用类) | 2030-06-04 | 安徽省 | 通过
1630 | 田间管理机械 | 中耕机械 | 田园管理机 | 功率4kW及以上田园管理机 | 安徽春风农林机械制造股份有限公司 | 田园管理机 | 3TGQ-5QB |  | 配套发动机标定功率：5.2kW。 | 5.2 | 购机补贴(非通用类) | 2030-06-04 | 安徽省 | 通过
1631 | 田间管理机械 | 中耕机械 | 田园管理机 | 功率4kW及以上田园管理机 | 安徽春风农林机械制造股份有限公司 | 田园管理机 | 现：3TG-4(G4)（原：3TG-4） |  | 配套发动机标定功率：4.05kW。 | 4.05 | 购机补贴(非通用类) | 2030-06-04 | 安徽省 | 通过
1632 | 田间管理机械 | 中耕机械 | 田园管理机 | 功率4kW及以上田园管理机 | 安徽春风农林机械制造股份有限公司 | 田园管理机 | 现：3TG-4C(G4)（原：3TG-4C） |  | 配套发动机标定功率：4.1kW。 | 4.1 | 购机补贴(非通用类) | 2030-06-04 | 安徽省 | 通过
1633 | 田间管理机械 | 中耕机械 | 田园管理机 | 功率4kW及以上田园管理机 | 金华群飞御雄科技有限公司 | 田园管理机 | 3TG-6 |  | 燃油种类：柴油；标定功率：6.3KW | 6.3 | 购机补贴(非通用类) | 2029-11-20 | 浙江省 | 通过
1634 | 田间管理机械 | 中耕机械 | 田园管理机 | 功率4kW及以上田园管理机 | 金华群飞御雄科技有限公司 | 田园管理机 | 3TGQ-4 |  | 燃油种类：汽油；标定功率：4.02KW | 4.02 | 购机补贴(非通用类) | 2029-11-20 | 浙江省 | 通过
1635 | 田间管理机械 | 中耕机械 | 田园管理机 | 功率4kW及以上田园管理机 | 莱州奥伦农业机械有限公司 | 田园管理机 | 3TG-5.5Q |  | 结构形式：双轴、轮式；外形尺寸：1700×580×1100mm；发动机传动方式：三角带；主离合器型式：张紧式 | 5.5 | 购机补贴(非通用类) | 2029-12-23 | 山东省 | 通过
1636 | 田间管理机械 | 中耕机械 | 田园管理机 | 功率4kW及以上田园管理机 | 莱州奥伦农业机械有限公司 | 田园管理机 | 3TGQ-4 |  | 结构型式：双轴、轮式；外形尺寸：1500×720×910mm；发动机传动方式：三角带；主离合器型式：张紧式 | 4 | 购机补贴(非通用类) | 2029-08-08 | 山东省 | 通过
1637 | 田间管理机械 | 中耕机械 | 田园管理机 | 功率4kW及以上田园管理机 | 洛阳地格乐机械有限公司 | 田园管理机 | 3TGQ-6.5D |  | 配套动力生产企业：重庆耀虎动力机械有限公司；型号规格：YH182F/P；标定功率(kW)：6.5；标定转速（r/min）：3600；燃油种类：汽油；排放阶段：国二排放。 | 6.5 | 购机补贴(非通用类) | 2030-03-31 | 河南省 | 通过
1638 | 田间管理机械 | 中耕机械 | 田园管理机 | 功率4kW及以上田园管理机 | 洛阳弘成智能科技有限公司 | 田园管理机 | 3TGQ-4.2K |  | 型号名称：3TGQ-4.2K型田园管理机，标定（额定）功率：4.2kW。标定（额定）转速：3600r/min。 | 4.2 | 购机补贴(非通用类) | 2029-10-30 | 河南省 | 通过
1639 | 田间管理机械 | 中耕机械 | 田园管理机 | 功率4kW及以上田园管理机 | 洛阳弘成智能科技有限公司 | 田园管理机 | 3TGQ-4.2M |  | 型号名称：3TGQ-4.2M型田园管理机，标定（额定）功率：4.2kW。标定（额定）转速：3600r/min。 | 4.2 | 购机补贴(非通用类) | 2029-10-30 | 河南省 | 通过
1640 | 田间管理机械 | 中耕机械 | 田园管理机 | 功率4kW及以上田园管理机 | 洛阳弘成智能科技有限公司 | 田园管理机 | 3TGQ-4.5A |  | 型号名称：3TGQ-4.5A型田园管理机，结构型式（单轴/双轴；履带/轮式）：双轴；轮式。外形尺寸(长×宽×高)：1470mm×720mm×860mm。扶把水平调整（可调/不可调）：可调。扶把上下调整（可调/不可调）：可调。发动机输出传动方式：直联式。主离合器型式：湿式摩擦片式。主离合器状态（常开/常闭）：常开。标定（额定）功率：4.9kW。标定（额定）转速：3600r/min。 | 4.9 | 购机补贴(非通用类) | 2028-08-28 | 河南省 | 通过
1641 | 田间管理机械 | 中耕机械 | 田园管理机 | 功率4kW及以上田园管理机 | 洛阳弘成智能科技有限公司 | 田园管理机 | 3TGQ-4.5C |  | 型号名称：3TGQ-4.5C型田园管理机，结构型式（单轴/双轴；履带/轮式）：双轴；轮式。外形尺寸(长×宽×高)：1680mm×650mm×850mm。扶把水平调整（可调/不可调）：可调。扶把上下调整（可调/不可调）：可调。发动机输出传动方式：皮带传动。主离合器型式：涨紧轮式。主离合器状态（常开/常闭）：常开。标定（额定）功率：4.5kW。标定（额定）转速：3600r/min。 | 4.5 | 购机补贴(非通用类) | 2028-08-28 | 河南省 | 通过
1642 | 田间管理机械 | 中耕机械 | 田园管理机 | 功率4kW及以上田园管理机 | 洛阳弘成智能科技有限公司 | 田园管理机 | 3TGQ-4.5M |  | 型号名称：3TGQ-4.5M型田园管理机，标定（额定）功率：4.5kW。标定（额定）转速：3600r/min。 | 4.5 | 购机补贴(非通用类) | 2029-10-30 | 河南省 | 通过
1643 | 田间管理机械 | 中耕机械 | 田园管理机 | 功率4kW及以上田园管理机 | 洛阳弘成智能科技有限公司 | 田园管理机 | 3TGQ-4.5T |  | 型号名称：3TGQ-4.5T型田园管理机，标定（额定）功率：4.5kW。标定（额定）转速：3600r/min。 | 4.5 | 购机补贴(非通用类) | 2029-10-30 | 河南省 | 通过
1644 | 田间管理机械 | 中耕机械 | 田园管理机 | 功率4kW及以上田园管理机 | 洛阳弘成智能科技有限公司 | 田园管理机 | 3TGQ-5.5A |  | 型号名称：3TGQ-5.5A型田园管理机，结构型式（单轴/双轴；履带/轮式）：双轴；轮式。外形尺寸(长×宽×高)：1470mm×720mm×860mm。扶把水平调整（可调/不可调）：可调。扶把上下调整（可调/不可调）：可调。发动机输出传动方式：直联式。主离合器型式：湿式摩擦片式。主离合器状态（常开/常闭）：常开。标定（额定）功率：5.8kW。标定（额定）转速：3600r/min。 | 5.8 | 购机补贴(非通用类) | 2028-08-28 | 河南省 | 通过
1645 | 田间管理机械 | 中耕机械 | 田园管理机 | 功率4kW及以上田园管理机 | 洛阳弘成智能科技有限公司 | 田园管理机 | 3TGQ-6.0C |  | 型号名称：3TGQ-6.0C型田园管理机，标定（额定）功率：6.0kW。标定（额定）转速：3600r/min。 | 6.0 | 购机补贴(非通用类) | 2029-10-30 | 河南省 | 通过
1646 | 田间管理机械 | 中耕机械 | 田园管理机 | 功率4kW及以上田园管理机 | 洛阳弘成智能科技有限公司 | 田园管理机 | 3TGQ-6.2A |  | 型号名称：3TGQ-6.2A型田园管理机，标定（额定）功率：6.2kW。标定（额定）转速：3600r/min。 | 6.2 | 购机补贴(非通用类) | 2029-10-30 | 河南省 | 通过
1647 | 田间管理机械 | 中耕机械 | 田园管理机 | 功率4kW及以上田园管理机 | 洛阳弘成智能科技有限公司 | 田园管理机 | 3TGQ-6.2C |  | 型号名称：3TGQ-6.2C型田园管理机，标定（额定）功率：6.2kW。标定（额定）转速：3600r/min。 | 6.2 | 购机补贴(非通用类) | 2029-10-30 | 河南省 | 通过
1648 | 田间管理机械 | 中耕机械 | 田园管理机 | 功率4kW及以上田园管理机 | 洛阳卓格哈斯机械有限公司 | 田园管理机 | 3TGQ-4 |  | 配套动力生产企业：重庆宗申通用动力机械有限公司；型号规格：1P72F/P-G；标定功率(kW)：4.2；标定转速（r/min）：3800；起动方式：手拉起动；燃油种类：汽油；排放阶段：第二阶段。 | 4.2 | 购机补贴(非通用类) | 2029-04-07 | 河南省 | 通过
1649 | 田间管理机械 | 中耕机械 | 田园管理机 | 功率4kW及以上田园管理机 | 洛阳卓格哈斯机械有限公司 | 田园管理机 | 3TGQ-4.5FJ |  | 型号名称：GB225（172F）型汽油发动机；生产企业：重庆宗申通用动力机械有限公司；标定功率：4.5kW；标定转速：3600r/min；起动方式：手拉反冲；输出传动方式：直联式；燃油种类：汽油；排放阶段：国二。 | 4.5 | 购机补贴(非通用类) | 2027-03-30 | 河南省 | 通过
1650 | 田间管理机械 | 中耕机械 | 田园管理机 | 功率4kW及以上田园管理机 | 洛阳卓格哈斯机械有限公司 | 田园管理机 | 3TGQ-4.5JT |  | 配套动力生产企业：重庆宗申通用动力机械有限公司；型号规格：GB225；标定功率(kW)：4.5；标定转速（r/min）：3600；发动机输出传动方式：直联式；起动方式：手拉反冲；燃油种类：汽油；排放阶段：第二阶段。 | 4.5 | 购机补贴(非通用类) | 2026-03-14 | 河南省 | 通过
1651 | 田间管理机械 | 中耕机械 | 田园管理机 | 功率4kW及以上田园管理机 | 洛阳卓格哈斯机械有限公司 | 田园管理机 | 3TGQ-4.5ST |  | 型号名称：GB225（172F）型汽油发动机；生产企业：重庆宗申通用动力机械有限公司；标定功率：4.5kW；标定转速：3600r/min；起动方式：手拉反冲；输出传动方式：直联式；燃油种类：汽油；排放阶段：国二。 | 4.5 | 购机补贴(非通用类) | 2029-04-07 | 河南省 | 通过
1652 | 田间管理机械 | 中耕机械 | 田园管理机 | 功率4kW及以上田园管理机 | 洛阳卓格哈斯机械有限公司 | 田园管理机 | 3TGQ-4.5ZT2 |  | 型号名称：GB225型汽油发动机；生产企业：重庆宗申通用动力机械有限公司；结构形式：单缸、水平式、风冷、四冲程；标定功率：4.5kW；额定转速：3600r/min；启动方式：手拉起动；燃油种类：汽油；排放阶段：第二阶段。 | 4.5 | 购机补贴(非通用类) | 2025-06-29 | 河南省 | 通过
1653 | 田间管理机械 | 中耕机械 | 田园管理机 | 功率4kW及以上田园管理机 | 洛阳卓格哈斯机械有限公司 | 田园管理机 | 3TGQ-4A2 |  | 配套动力型号：1P70F/P-G；制造商：重庆宗申通用动力机械有限公司；标定功率(kW)：4.0；标定转速（r/min）：3800；燃油种类：汽油；排放阶段：第二阶段。 | 4.0 | 购机补贴(非通用类) | 2025-06-29 | 河南省 | 通过
1654 | 田间管理机械 | 中耕机械 | 田园管理机 | 功率4kW及以上田园管理机 | 洛阳卓格哈斯机械有限公司 | 田园管理机 | 3TGQ-4A2+ |  | 配套动力生产企业：重庆宗申通用动力机械有限公司；型号规格：1P72F/P-G；标定功率(kW)：4.2；标定转速（r/min）：3800；发动机输出传动方式：直联式；起动方式：手拉反冲；燃油种类：汽油；排放阶段：第二阶段。 | 4.2 | 购机补贴(非通用类) | 2025-12-30 | 河南省 | 通过
1655 | 田间管理机械 | 中耕机械 | 田园管理机 | 功率4kW及以上田园管理机 | 洛阳卓格哈斯机械有限公司 | 田园管理机 | 3TGQ-4A4 |  | 配套动力生产企业：重庆力帆内燃机有限公司；型号规格：1P70FV-2；标定功率(kW)：4.0；标定转速（r/min）：3600；发动机输出传动方式：直联式；起动方式：手拉反冲；燃油种类：汽油；排放阶段：第二阶段。 | 4.0 | 购机补贴(非通用类) | 2025-12-30 | 河南省 | 通过
1656 | 田间管理机械 | 中耕机械 | 田园管理机 | 功率4kW及以上田园管理机 | 洛阳卓格哈斯机械有限公司 | 田园管理机 | 3TGQ-4A4+ |  | 配套动力生产企业：重庆力帆内燃机有限公司；型号规格：1P75FV；标定功率(kW)：4.4；标定转速（r/min）：3600；发动机输出传动方式：直联式；起动方式：手拉反冲；燃油种类：汽油；排放阶段：第二阶段。 | 4.4 | 购机补贴(非通用类) | 2026-03-14 | 河南省 | 通过
1657 | 田间管理机械 | 中耕机械 | 田园管理机 | 功率4kW及以上田园管理机 | 洛阳卓格哈斯机械有限公司 | 田园管理机 | 3TGQ-4B4 |  | 配套动力型号：1P70FV-2；制造商：重庆力帆内燃机有限公司；标定功率(kW)：4.0；标定转速（r/min）：3600；发动机输出传动方式：直联式；起动方式：手拉反冲；燃油种类：汽油；排放阶段：第二阶段。 | 4.0 | 购机补贴(非通用类) | 2025-12-30 | 河南省 | 通过
1658 | 田间管理机械 | 中耕机械 | 田园管理机 | 功率4kW及以上田园管理机 | 洛阳卓格哈斯机械有限公司 | 田园管理机 | 3TGQ-4FJ |  | 型号名称：FC170-1型汽油发动机；生产企业：重庆涪柴动力机械制造有限公司；标定功率：4.0kW；标定转速：3600r/min；起动方式：手拉反冲；输出传动方式：直联式；燃油种类：汽油；排放阶段：国二。 | 4.0 | 购机补贴(非通用类) | 2027-03-30 | 河南省 | 通过
1659 | 田间管理机械 | 中耕机械 | 田园管理机 | 功率4kW及以上田园管理机 | 洛阳卓格哈斯机械有限公司 | 田园管理机 | 3TGQ-5.5BT |  | 配套动力生产企业：重庆宗申通用动力机械有限公司；型号规格：177F；标定功率(kW)：5.8；标定转速（r/min）：3600；发动机输出传动方式：直联式；燃油种类：汽油；排放阶段：国二排放。 | 5.8 | 购机补贴(非通用类) | 2026-12-27 | 河南省 | 通过
1660 | 田间管理机械 | 中耕机械 | 田园管理机 | 功率4kW及以上田园管理机 | 洛阳卓格哈斯机械有限公司 | 田园管理机 | 3TGQ-5.5ZT |  | 配套动力生产企业：重庆宗申通用动力机械有限公司；型号规格：177F；标定功率(kW)：5.8；标定转速（r/min）：3600；发动机输出传动方式：直联式；燃油种类：汽油；排放阶段：国二排放。 | 5.8 | 购机补贴(非通用类) | 2026-12-27 | 河南省 | 通过
1661 | 田间管理机械 | 中耕机械 | 田园管理机 | 功率4kW及以上田园管理机 | 洛阳卓格哈斯机械有限公司 | 田园管理机 | 3TGQ-6.2JT |  | 配套动力生产企业：重庆宗申通用动力机械有限公司；型号规格：GB270C；标定功率(kW)：6.2；标定转速（r/min）：3600；起动方式：手拉反冲；燃油种类：汽油；排放阶段：第二阶段。 | 6.2 | 购机补贴(非通用类) | 2030-03-31 | 河南省 | 通过
1662 | 田间管理机械 | 中耕机械 | 田园管理机 | 功率4kW及以上田园管理机 | 洛阳卓格哈斯机械有限公司 | 田园管理机 | 3TGQ-6.3DT2 |  | 配套动力生产企业：重庆力帆内燃机有限公司；型号规格：175F-G；标定功率(kW)：6.3；标定转速（r/min）：3800；起动方式：手拉反冲；燃油种类：汽油；排放阶段：第二阶段。 | 6.3 | 购机补贴(非通用类) | 2030-03-31 | 河南省 | 通过
1663 | 田间管理机械 | 中耕机械 | 田园管理机 | 功率4kW及以上田园管理机 | 宁津县丰田农业机械有限公司 | 田园管理机 | 3TGQ-4 |  | 外形尺寸(长×宽×高)：1430×520×98 | 4 | 购机补贴(非通用类) | 2029-12-23 | 山东省 | 通过
1664 | 田间管理机械 | 中耕机械 | 田园管理机 | 功率4kW及以上田园管理机 | 宁津县丰田农业机械有限公司 | 田园管理机 | 3TGQ-4CC |  | 发动机信息：发动机型号：YH170F/P；发动机名称：汽油发动机 标定功率：4.0KW 标定转速：3600r/min 制造商：重庆耀虎动力机械有限公司 排放阶段：达到GB 26133-2010第二阶段排放标准 | 4 | 购机补贴(非通用类) | 2028-09-21 | 山东省 | 通过
1665 | 田间管理机械 | 中耕机械 | 田园管理机 | 功率4kW及以上田园管理机 | 宁津县丰田农业机械有限公司 | 田园管理机 | 3TGQ-4HX |  | 发动机信息：发动机型号：YH170F/P；发动机名称：汽油发动机 标定功率：4.0KW 标定转速：3600r/min 制造商：重庆耀虎动力机械有限公司 排放阶段：达到GB 26133-2010第二阶段排放标准 | 4 | 购机补贴(非通用类) | 2028-09-21 | 山东省 | 通过
1666 | 田间管理机械 | 中耕机械 | 田园管理机 | 功率4kW及以上田园管理机 | 宁津县丰田农业机械有限公司 | 田园管理机 | 3TGQ-4L |  | 外形尺寸(长×宽×高)：1420x550x850 | 4 | 购机补贴(非通用类) | 2029-12-23 | 山东省 | 通过
1667 | 田间管理机械 | 中耕机械 | 田园管理机 | 功率4kW及以上田园管理机 | 宁津县丰田农业机械有限公司 | 田园管理机 | 3TGQ-4QX |  | 发动机信息：发动机型号：YH170F/P；发动机名称：汽油发动机 标定功率：4.0KW 标定转速：3600r/min 制造商：重庆耀虎动力机械有限公司 排放阶段：达到GB 26133-2010第二阶段排放标准 | 4 | 购机补贴(非通用类) | 2028-09-21 | 山东省 | 通过
1668 | 田间管理机械 | 中耕机械 | 田园管理机 | 功率4kW及以上田园管理机 | 宁津县丰田农业机械有限公司 | 田园管理机 | 3TGQ-4X |  | 发动机信息：发动机型号：YH170F/P；发动机名称：汽油发动机 标定功率：4.0KW 标定转速：3600r/min 制造商：重庆耀虎动力机械有限公司 排放阶段：达到GB 26133-2010第二阶段排放标准 | 4 | 购机补贴(非通用类) | 2028-09-21 | 山东省 | 通过
1669 | 田间管理机械 | 中耕机械 | 田园管理机 | 功率4kW及以上田园管理机 | 宁津县丰田农业机械有限公司 | 田园管理机 | 3TGQ-4XC |  | 发动机信息：发动机型号：YH170F/P；发动机名称：汽油发动机 标定功率：4.0KW 标定转速：3600r/min 制造商：重庆耀虎动力机械有限公司 排放阶段：达到GB 26133-2010第二阶段排放标准 | 4 | 购机补贴(非通用类) | 2028-09-21 | 山东省 | 通过
1670 | 田间管理机械 | 中耕机械 | 田园管理机 | 功率4kW及以上田园管理机 | 邱县骏马机械有限公司 | 田园管理机 | 3TG-4G |  | 配套功率为4.05kW | 4.05 | 购机补贴(非通用类) | 2029-01-25 | 河北省 | 通过
1671 | 田间管理机械 | 中耕机械 | 田园管理机 | 功率4kW及以上田园管理机 | 邱县骏马机械有限公司 | 田园管理机 | 3TGQ-4H |  | 配套功率为4.0kW | 4.0 | 购机补贴(非通用类) | 2029-01-25 | 河北省 | 通过
1672 | 田间管理机械 | 中耕机械 | 田园管理机 | 功率4kW及以上田园管理机 | 日照市立盈机械制造有限公司 | 田园管理机 | 3TG-4QSA |  | 配套动力型号：170F型汽油机；制造商：日照市立盈机械制造有限公司；标定功率(kW)：4.1；标定转速（r/min）：3600；排放标准：第二阶段。 | 4.1 | 购机补贴(非通用类) | 2026-12-28 | 山东省 | 通过
1673 | 田间管理机械 | 中耕机械 | 田园管理机 | 功率4kW及以上田园管理机 | 日照市立盈机械制造有限公司 | 田园管理机 | 3TG-5QKP |  | 配套动力型号：177F型汽油机；制造商：日照市立盈机械制造有限公司；标定功率(kW)：5.3；标定转速（r/min）：3600；排放标准：第二阶段 | 5.3 | 购机补贴(非通用类) | 2026-12-28 | 山东省 | 通过
1674 | 田间管理机械 | 中耕机械 | 田园管理机 | 功率4kW及以上田园管理机 | 日照市立盈机械制造有限公司 | 田园管理机 | 3TG-6SZL |  | 配套发动机型号名称:CG186FB型柴油机;配套发动机生产企业:江苏常工动力机械有限公司;配套发动机标定功率kW:6.3;排放阶段：国四；标定转速（r/min）：3600 | 6.3 | 购机补贴(非通用类) | 2028-09-21 | 山东省 | 通过
1675 | 田间管理机械 | 中耕机械 | 田园管理机 | 功率4kW及以上田园管理机 | 日照市立盈机械制造有限公司 | 田园管理机 | 3TGQ-4 |  | 配套动力型号：170F型汽油机；制造商：日照市立盈机械制造有限公司；标定功率(kW)：4.1；标定转速（r/min）：3600；排放标准：第二阶段。 |  | 购机补贴(非通用类) | 2025-07-06 | 山东省 | 通过
1676 | 田间管理机械 | 中耕机械 | 田园管理机 | 功率4kW及以上田园管理机 | 日照市立盈机械制造有限公司 | 田园管理机 | 3TGQ-4CCJ |  | 配套动力型号：170F型汽油机；制造商：日照市立盈机械制造有限公司；标定功率(kW)：4.1；标定转速（r/min）：3600；排放标准：第二阶段。 | 4.1 | 购机补贴(非通用类) | 2028-06-29 | 山东省 | 通过
1677 | 田间管理机械 | 中耕机械 | 田园管理机 | 功率4kW及以上田园管理机 | 日照市立盈机械制造有限公司 | 田园管理机 | 3TGQ-4F |  | 配套动力型号：170F型汽油机；制造商：日照市立盈机械制造有限公司；标定功率(kW)：4.1；标定转速（r/min）：3600；排放标准：第二阶段。 | 4.1 | 购机补贴(非通用类) | 2025-07-06 | 山东省 | 通过
1678 | 田间管理机械 | 中耕机械 | 田园管理机 | 功率4kW及以上田园管理机 | 日照市立盈机械制造有限公司 | 田园管理机 | 3TGQ-4KP（X） |  | 配套动力型号：170F型汽油机；制造商：日照市立盈机械制造有限公司；标定功率(kW)：4.1；标定转速（r/min）：3600；排放标准：第二阶段。 | 4.1 | 购机补贴(非通用类) | 2026-03-29 | 山东省 | 通过
1679 | 田间管理机械 | 中耕机械 | 田园管理机 | 功率4kW及以上田园管理机 | 日照市立盈机械制造有限公司 | 田园管理机 | 3TGQ-4KP（Z） |  | 配套动力型号：170F型汽油机；制造商：日照市立盈机械制造有限公司；标定功率(kW)：4.1；标定转速（r/min）：3600；排放标准：第二阶段。 | 4.1 | 购机补贴(非通用类) | 2026-03-29 | 山东省 | 通过
1680 | 田间管理机械 | 中耕机械 | 田园管理机 | 功率4kW及以上田园管理机 | 日照市立盈机械制造有限公司 | 田园管理机 | 3TGQ-4SCJ |  | 配套动力型号：170F型汽油机；制造商：日照市立盈机械制造有限公司；标定功率(kW)：4.1；标定转速（r/min）：3600；排放标准：第二阶段。 | 4.1 | 购机补贴(非通用类) | 2026-03-29 | 山东省 | 通过
1681 | 田间管理机械 | 中耕机械 | 田园管理机 | 功率4kW及以上田园管理机 | 日照市立盈机械制造有限公司 | 田园管理机 | 3TGQ-4SPL |  | 配套动力型号：170F型汽油机；制造商：日照市立盈机械制造有限公司；标定功率(kW)：4.1；标定转速（r/min）：3600；排放标准：第二阶段。 | 4.1 | 购机补贴(非通用类) | 2028-06-29 | 山东省 | 通过
1682 | 田间管理机械 | 中耕机械 | 田园管理机 | 功率4kW及以上田园管理机 | 日照市立盈机械制造有限公司 | 田园管理机 | 3TGQ-4ST |  | 配套动力型号：170F型汽油机；制造商：日照市立盈机械制造有限公司；标定功率(kW)：4.1；标定转速（r/min）：3600；排放标准：第二阶段。 | 4.1 | 购机补贴(非通用类) | 2026-03-29 | 山东省 | 通过
1683 | 田间管理机械 | 中耕机械 | 田园管理机 | 功率4kW及以上田园管理机 | 日照市立盈机械制造有限公司 | 田园管理机 | 3TGQ-4SZ(X) |  | 配套动力型号：170F型汽油机；制造商：日照市立盈机械制造有限公司；标定功率(kW)：4.1；标定转速（r/min）：3600；排放标准：第二阶段。 | 4.1 | 购机补贴(非通用类) | 2026-03-29 | 山东省 | 通过
1684 | 田间管理机械 | 中耕机械 | 田园管理机 | 功率4kW及以上田园管理机 | 日照市立盈机械制造有限公司 | 田园管理机 | 3TGQ-4SZQ |  | 配套动力型号：170F型汽油机；制造商：日照市立盈机械制造有限公司；标定功率(kW)：4.1；标定转速（r/min）：3600；排放标准：第二阶段。 | 4.1 | 购机补贴(非通用类) | 2028-09-21 | 山东省 | 通过
1685 | 田间管理机械 | 中耕机械 | 田园管理机 | 功率4kW及以上田园管理机 | 日照市立盈机械制造有限公司 | 田园管理机 | 3TGQ-4Z |  | 结构型式：单轴；轮式 标定（额定）功率kW4.1 标定（额定）转速r/min3600 发动机：170F汽油机 | 4.1 | 购机补贴(非通用类) | 2025-07-06 | 山东省 | 通过
1686 | 田间管理机械 | 中耕机械 | 田园管理机 | 功率4kW及以上田园管理机 | 日照市立盈机械制造有限公司 | 田园管理机 | 3TGQ-5KP（X） |  | 配套动力型号：177F型汽油机；制造商：日照市立盈机械制造有限公司；标定功率(kW)：5.3；标定转速（r/min）：3600；排放标准：第二阶段 | 5.3 | 购机补贴(非通用类) | 2026-03-29 | 山东省 | 通过
1687 | 田间管理机械 | 中耕机械 | 田园管理机 | 功率4kW及以上田园管理机 | 日照市立盈机械制造有限公司 | 田园管理机 | 3TGQ-5SPL |  | 配套发动机型号名称：177F型汽油机；配套发动机生产企业：日照市立盈机械制造有限公司；配套发动机标定功率：5.3；排放阶段：国二；；标定转速（r/min）：3600； | 5.3 | 购机补贴(非通用类) | 2027-07-04 | 山东省 | 通过
1688 | 田间管理机械 | 中耕机械 | 田园管理机 | 功率4kW及以上田园管理机 | 日照市立盈机械制造有限公司 | 田园管理机 | 3TGQ-5SZ |  | 配套动力型号：177F型汽油机；制造商：日照市立盈机械制造有限公司；标定功率(kW)：5.3；标定转速（r/min）：3600；排放标准：第二阶段 | 5.3 | 购机补贴(非通用类) | 2026-03-29 | 山东省 | 通过
1689 | 田间管理机械 | 中耕机械 | 田园管理机 | 功率4kW及以上田园管理机 | 日照市立盈机械制造有限公司 | 田园管理机 | 3TGQ-5SZL |  | 配套动力型号：177F型汽油机；制造商：日照市立盈机械制造有限公司；标定功率(kW)：5.3；标定转速（r/min）：3600；排放标准：第二阶段 | 5.3 | 购机补贴(非通用类) | 2028-06-29 | 山东省 | 通过
1690 | 田间管理机械 | 中耕机械 | 田园管理机 | 功率4kW及以上田园管理机 | 日照市立盈机械制造有限公司 | 田园管理机 | 3TGQ-5SZQ |  | 配套动力型号：177F型汽油机；制造商：日照市立盈机械制造有限公司；标定功率(kW)：5.3；标定转速（r/min）：3600；排放标准：第二阶段 | 5.3 | 购机补贴(非通用类) | 2027-07-04 | 山东省 | 通过
1691 | 田间管理机械 | 中耕机械 | 田园管理机 | 功率4kW及以上田园管理机 | 日照市立盈机械制造有限公司 | 田园管理机 | 3TGQ-6KP(X) |  | 发动机型号名称：190F汽油机；标定功率：6.3kw;制造商：日照市立盈机械制造有限公司；排放阶段：国二；标定转速：3600r/min | 6.3 | 购机补贴(非通用类) | 2027-07-04 | 山东省 | 通过
1692 | 田间管理机械 | 中耕机械 | 田园管理机 | 功率4kW及以上田园管理机 | 日照市立盈机械制造有限公司 | 田园管理机 | 3TGQ-6SZL |  | 发动机型号名称：190F汽油机；标定功率：6.3kw;制造商：日照市立盈机械制造有限公司；排放阶段：国二；标定转速：3600r/min | 6.3 | 购机补贴(非通用类) | 2028-09-21 | 山东省 | 通过
1693 | 田间管理机械 | 中耕机械 | 田园管理机 | 功率4kW及以上田园管理机 | 日照市立盈机械制造有限公司 | 田园管理机 | 3TGQ-6SZQ |  | 发动机型号名称：190F汽油机；标定功率：6.3kw;制造商：日照市立盈机械制造有限公司；排放阶段：国二；标定转速：3600r/min | 6.3 | 购机补贴(非通用类) | 2028-09-21 | 山东省 | 通过
1694 | 田间管理机械 | 中耕机械 | 田园管理机 | 功率4kW及以上田园管理机 | 山东开锐智能装备有限公司(原：沂水沭拖机械有限公司) | 田园管理机 | 3TGQ-4A1 |  | 1 型号名称 / 3TGQ-4A1型田园管理机 2 结构型式（单轴/双轴；履带/轮式） / 双轴；轮式 3 外形尺寸（长×宽×高） mm 1580×750×950 4 扶把水平调整（可调/不可调） / 可调 5 扶把上下调整（可调/不可调） / 可调 6 发动机输出传动方式 / 齿轮传动 7 主离合器型式 / 摩擦片式 8 主离合器状态（常开/常闭） / 常开 9 标定（额定）功率 | 4.0 | 购机补贴(非通用类) | 2028-06-29 | 山东省 | 通过
1695 | 田间管理机械 | 中耕机械 | 田园管理机 | 功率4kW及以上田园管理机 | 山东开锐智能装备有限公司(原：沂水沭拖机械有限公司) | 田园管理机 | 3TGQ-4GA |  | 1 型号名称 / 3TGQ-4GA型田园管理机 2 结构型式（单轴/双轴；履带/轮式） / 单轴；轮式 3 外形尺寸（长×宽×高） mm 1360×510×830 4 扶把水平调整（可调/不可调） / 不可调 5 扶把上下调整（可调/不可调） / 可调 6 发动机输出传动方式 / 皮带传动 7 主离合器型式 / 离心式 8 主离合器状态（常开/常闭） / 常开 9 标定（额定）功率 | 4.0 | 购机补贴(非通用类) | 2028-06-29 | 山东省 | 通过
1696 | 田间管理机械 | 中耕机械 | 田园管理机 | 功率4kW及以上田园管理机 | 山东开锐智能装备有限公司(原：沂水沭拖机械有限公司) | 田园管理机 | 3TGQ-4HA |  | 1 型号名称 / 3TGQ-4HA型田园管理机 2 结构型式（单轴/双轴；履带/轮式） / 双轴；轮式 3 外形尺寸（长×宽×高） mm 1650×660×950 4 扶把水平调整（可调/不可调） / 可调 5 扶把上下调整（可调/不可调） / 可调 6 发动机输出传动方式 / 皮带传动 7 主离合器型式 / 张紧式 8 主离合器状态（常开/常闭） / 常开 9 标定（额定）功率 | 4.0 | 购机补贴(非通用类) | 2028-06-29 | 山东省 | 通过
1697 | 田间管理机械 | 中耕机械 | 田园管理机 | 功率4kW及以上田园管理机 | 山东开锐智能装备有限公司(原：沂水沭拖机械有限公司) | 田园管理机 | 3TGQ-6A1 |  | 1 型号名称 / 3TGQ-6A1型田园管理机 2 结构型式（单轴/双轴；履带/轮式） / 双轴；轮式 3 外形尺寸（长×宽×高） mm 1580×750×950 4 扶把水平调整（可调/不可调） / 可调 5 扶把上下调整（可调/不可调） / 可调 6 发动机输出传动方式 / 齿轮传动 7 主离合器型式 / 摩擦片式 8 主离合器状态（常开/常闭） / 常开 9 标定（额定）功率 | 6.5 | 购机补贴(非通用类) | 2028-06-29 | 山东省 | 通过
1698 | 田间管理机械 | 中耕机械 | 田园管理机 | 功率4kW及以上田园管理机 | 山东乐佳佳机电科技有限公司 | 田园管理机 | 3TGQ-4.0F |  | 型号名称3TGQ-4.0F型田园管理机结构型式轮式外形尺寸（长×宽×高mm1350×570×1000扶把水平调整不可调扶把上下调整可调发动机输出传动方式皮带传动主离合器型式张紧式主离合器状态常开标定（额定）功kW4.0标定（额定）转速r/min3600配套锄草装置型式锄草刀辊配套锄草装置最大工作宽度mm260配套开沟装置型式尖铲式配套开沟装置最大工作宽度mm260 | 4.0 | 购机补贴(非通用类) | 2029-12-30 | 山东省 | 通过
1699 | 田间管理机械 | 中耕机械 | 田园管理机 | 功率4kW及以上田园管理机 | 山东乐佳佳机电科技有限公司 | 田园管理机 | 3TGQ-4.0K |  | 型号名称3TGQ-4.0K型田园管理机结构型式轮式外形尺寸（长×宽×高）mm 1350×570×1000扶把水平调整不可调扶把上下调整可调发动机输出传动方式皮带传动主离合器型式张紧式主离合器状态常开 标定（额定）功率kW 4.0标定（额定）转速r/min3600配套锄草装置型式锄草刀辊配套锄草装置最大工作宽度mm380配套开沟装置型式尖铲式配套开沟装置最大工作宽度mm260 | 4.0 | 购机补贴(非通用类) | 2029-12-30 | 山东省 | 通过
1700 | 田间管理机械 | 中耕机械 | 田园管理机 | 功率4kW及以上田园管理机 | 山东鲁德隆机械制造有限公司 | 田园管理机 | 3TGQ-4A |  | 结构型式：单轴，履带； 外形尺寸(长x宽x高)：1370mmx540mmx990mm； 发动机输出传动方式：三角皮带传动； 标定(额定)功率：4.0kw； 标定(额定)转速：3600r/min； 配套锄草装置型式：燕尾铲式； 配套锄草装置最大工作宽度：400mm | 4.0 | 购机补贴(非通用类) | 2025-09-06 | 山东省 | 通过
1701 | 田间管理机械 | 中耕机械 | 田园管理机 | 功率4kW及以上田园管理机 | 山东鲁德隆机械制造有限公司 | 田园管理机 | 3TGQ-4B |  | 结构型式：单轴，履带； 外形尺寸(长x宽x高)：1470mmx540mmx970mm； 发动机输出传动方式：三角皮带传动； 标定(额定)功率：4.0kw； 标定(额定)转速：3600r/min； 配套锄草装置型式：燕尾铲式； 配套锄草装置最大工作宽度：400mm | 4.0 | 购机补贴(非通用类) | 2025-09-06 | 山东省 | 通过
1702 | 田间管理机械 | 中耕机械 | 田园管理机 | 功率4kW及以上田园管理机 | 山东鲁德隆机械制造有限公司 | 田园管理机 | 3TGQ-4C |  | 结构型式：单轴，轮式； 外形尺寸(长x宽x高)：1380mmx660mmx980mm； 发动机输出传动方式：三角皮带传动； 标定(额定)功率：4.0kw； 标定(额定)转速：3600r/min； 配套锄草装置型式：锄草轮； 配套锄草装置最大工作宽度：730mm | 4.0 | 购机补贴(非通用类) | 2025-09-06 | 山东省 | 通过
1703 | 田间管理机械 | 中耕机械 | 田园管理机 | 功率4kW及以上田园管理机 | 山东鲁德隆机械制造有限公司 | 田园管理机 | 3TGQ-4F |  | 结构型式：单轴，轮式； 外形尺寸(长x宽x高)：1470mmx770mmx980mm； 发动机输出传动方式：齿轮传动； 标定(额定)功率：4.0kw； 标定(额定)转速：3600r/min； 配套锄草装置型式：锄草轮； 配套锄草装置最大工作宽度：750mm | 4.0 | 购机补贴(非通用类) | 2025-09-06 | 山东省 | 通过
1704 | 田间管理机械 | 中耕机械 | 田园管理机 | 功率4kW及以上田园管理机 | 山东迈亿赫智能科技有限公司 | 田园管理机 | 3TGQ-4V |  | 型号3TGQ-4V结构型式 / 单轴轮式外形尺寸(长×宽×高) mm1330×570×850 扶把上下调整 / 可调发动机输出传动方式 / 皮带传动主离合器型式 / 离心式摩擦片主离合器状态 / 常开标定（额定）功率 kW 4.0标定（额定）转速 r/min 3600配套锄草装置型式 / 锄草轮配套锄草装置最大工作宽度mm260 配套开沟装置型式 / 双面犁铲配套开沟装置最大工作宽度 mm160 | 4.0 | 购机补贴(非通用类) | 2028-09-21 | 山东省 | 通过
1705 | 田间管理机械 | 中耕机械 | 田园管理机 | 功率4kW及以上田园管理机 | 山东迅迪机械股份有限公司 | 田园管理机 | 3TGQ-4SP |  | 配套动力型号：170F型汽油机；制造商：日照市立盈机械制造有限公司；标定功率(kW)：4.1；标定转速（r/min）：3600；排放标准：第二阶段。 | 4.1 | 购机补贴(非通用类) | 2026-03-29 | 山东省 | 通过
1706 | 田间管理机械 | 中耕机械 | 田园管理机 | 功率4kW及以上田园管理机 | 潍坊佰宏机械有限公司 | 田园管理机 | 3TG-6.3 |  | 配套功率：6.3 kW | 6.3 | 购机补贴(非通用类) | 2029-11-27 | 山东省 | 通过
1707 | 田间管理机械 | 中耕机械 | 田园管理机 | 功率4kW及以上田园管理机 | 潍坊谷悦农业装备有限公司 | 田园管理机 | 3TGQ-4.0 |  | 外形尺寸（长X宽X高）：1800x620x970mm；标定（额定）功率：4.0kw；标定（额定）转速：3600r/min；配套开沟装置最大工作宽度：220mm；配套培土装置最大工作宽度：270mm | 4.0 | 购机补贴(非通用类) | 2029-12-30 | 山东省 | 通过
1708 | 田间管理机械 | 中耕机械 | 田园管理机 | 功率4kW及以上田园管理机 | 潍坊谷悦农业装备有限公司 | 田园管理机 | 3TGQ-5.2 |  | 外形尺寸（长X宽X高）：1900x570x1100mm；标定（额定）功率：5.2kw；标定（额定）转速：1800r/min；配套开沟装置最大工作宽度：120mm；配套培土装置最大工作宽度：240mm | 5.2 | 购机补贴(非通用类) | 2029-12-30 | 山东省 | 通过
1709 | 田间管理机械 | 中耕机械 | 田园管理机 | 功率4kW及以上田园管理机 | 潍坊昊杰机械有限公司 | 田园管理机 | 3TG-5Q |  | 配套功率：5.2kW | 5.2 | 购机补贴(非通用类) | 2026-08-31 | 山东省 | 通过
1710 | 田间管理机械 | 中耕机械 | 田园管理机 | 功率4kW及以上田园管理机 | 潍坊昊杰机械有限公司 | 田园管理机 | 3TG-6.3 |  | 配套功率：6.3kW | 6.3 | 购机补贴(非通用类) | 2029-09-01 | 山东省 | 通过
1711 | 田间管理机械 | 中耕机械 | 田园管理机 | 功率4kW及以上田园管理机 | 潍坊昊杰机械有限公司 | 田园管理机 | 3TGQ-4 |  | 配套功率：4.0kW | 4.0 | 购机补贴(非通用类) | 2029-10-24 | 山东省 | 通过
1712 | 田间管理机械 | 中耕机械 | 田园管理机 | 功率4kW及以上田园管理机 | 潍坊金百川机械有限公司 | 田园管理机 | 3TGQ-4.5Z |  | 型号名称 / 3TGQ-4.5Z田园管理机 结构型式 / 双轴轮式 外形尺寸(长×宽×高) mm 1600×700×980 扶把水平调整 / 可调 扶把上下调整 / 可调 发动机输出传动方式 / 轴传动 主离合器型式 / 摩擦片 主离合器状态 / 常开 标定（额定）功率 kW 4.5 标定（额定）转速 r/min 3600 配套开沟装置型式 / 开沟刀 配套开沟装置最大工作宽度 mm 260 | 4.5 | 购机补贴(非通用类) | 2026-06-29 | 山东省 | 通过
1713 | 田间管理机械 | 中耕机械 | 田园管理机 | 功率4kW及以上田园管理机 | 潍坊金百川机械有限公司 | 田园管理机 | 3TGQ-4A |  | 型号名称：3TGQ-4A型田园管理机、结构型式：双轴；轮式、外形尺寸（长×宽×高）：1500×740×970mm、扶把水平调整：可调、扶把上下调整：可调、发动机输出传动方式：皮带传动、主离合器型式：涨紧式、主离合器状态：常开、标定(额定）功率：4.0KW、标定（额定）转速：3600 r/min、配套锄草装置型式：锄草轮、配套锄草装置最大工作宽度：700mm、配套开沟装置型式：旋刀式、配套开沟装置最 | 4.0 | 购机补贴(非通用类) | 2025-07-06 | 山东省 | 通过
1714 | 田间管理机械 | 中耕机械 | 田园管理机 | 功率4kW及以上田园管理机 | 潍坊金百川机械有限公司 | 田园管理机 | 3TGQ-4Z |  | 型号名称 / 3TGQ-4Z田园管理机 结构型式 / 双轴轮式 外形尺寸(长×宽×高) mm 1600×700×980 扶把水平调整 / 可调 扶把上下调整 / 可调 发动机输出传动方式 / 轴传动 主离合器型式 / 摩擦片 主离合器状态 / 常开 标定（额定）功率 kW 4.0 标定（额定）转速 r/min 3600 配套开沟装置型式 / 开沟刀 配套开沟装置最大工作宽度 mm 260 | 4.0 | 购机补贴(非通用类) | 2026-06-29 | 山东省 | 通过
1715 | 田间管理机械 | 中耕机械 | 田园管理机 | 功率4kW及以上田园管理机 | 潍坊润宝王农业机械有限公司 | 田园管理机 | 3TGQ-4 |  | 型号名称：3TGQ-4型田园管理机；结构型式：双轴；轮式；外形尺寸：（长X宽X高）1500×720×960mm；扶把水平上下调整：可调；发动机输出传动方式：皮带传动；主离合器型式：涨紧式；主离合器状态：常开；标定（额定）功率：4.0kw；标定（额定）转速：3600r/min；配套锄草装置型式：锄草轮；配套开沟装置型式：旋刀式 | 4.0 | 购机补贴(非通用类) | 2026-06-29 | 山东省 | 通过
1716 | 田间管理机械 | 中耕机械 | 田园管理机 | 功率4kW及以上田园管理机 | 潍坊润宝王农业机械有限公司 | 田园管理机 | 3TGQ-4.5 |  | 型号名称：3TGQ-4.5型田园管理机；结构型式：双轴；轮式；外形尺寸：（长X宽X高）1500×720×960mm；扶把水平上下调整：可调；发动机输出传动方式：轴传动；主离合器型式：摩擦片；主离合器状态：常开；标定（额定）功率：4.5Kw；标定（额定）转速：3600r/min；配套锄草装置型式：锄草轮；配套开沟装置型式：旋刀式 | 4.5 | 购机补贴(非通用类) | 2026-06-29 | 山东省 | 通过
1717 | 田间管理机械 | 中耕机械 | 田园管理机 | 功率4kW及以上田园管理机 | 潍坊润宝王农业机械有限公司 | 田园管理机 | 3TGQ-4C |  | 型号名称：3TGQ-4C型田园管理机；结构型式：单轴；轮式；外形尺寸：（长X宽X高）1420×430×840mm；扶把水平调整：不可调；扶把上下调整：可调；发动机输出传动方式：皮带传动；主离合器型式：离心式摩擦片；主离合器状态：常开；标定（额定）功率：4.0Kw；标定（额定）转速：3600r/min；配套锄草装置型式：锄草轮；配套锄草装置最大工作宽度：680mm | 4.0 | 购机补贴(非通用类) | 2027-11-21 | 山东省 | 通过
1718 | 田间管理机械 | 中耕机械 | 田园管理机 | 功率4kW及以上田园管理机 | 潍坊润宝王农业机械有限公司 | 田园管理机 | 3TGQ-4P |  | 型号名称：3TGQ-4P型田园管理机；结构型式：单轴；轮式；外形尺寸：（长X宽X高）1350×800×960mm；扶把水平上下调整：可调；发动机输出传动方式：皮带传动；主离合器型式：涨紧式；主离合器状态：常开；标定（额定）功率：4.0Kw；标定（额定）转速：3600r/min；配套锄草装置型式：锄草轮；配套开沟装置型式：开沟犁铲 | 4.0 | 购机补贴(非通用类) | 2026-06-29 | 山东省 | 通过
1719 | 田间管理机械 | 中耕机械 | 田园管理机 | 功率4kW及以上田园管理机 | 潍坊润宝王农业机械有限公司 | 田园管理机 | 3TGQ-4Z |  | 型号名称：3TGQ-4Z型田园管理机；结构型式：单轴；轮式；外形尺寸：（长X宽X高）1460×800×960mm；扶把水平/上下调整：可调；发动机输出传动方式：轴传动；主离合器型式：摩擦片；主离合器状态：常开；标定（额定）功率：4.0Kw；标定（额定）转速：3600r/min；配套锄草装置型式：锄草轮；配套开沟装置型式：开沟犁铲 | 4.0 | 购机补贴(非通用类) | 2026-06-29 | 山东省 | 通过
1720 | 田间管理机械 | 中耕机械 | 田园管理机 | 功率4kW及以上田园管理机 | 潍坊永江机械有限公司 | 田园管理机 | 3TGQ-4.0B |  | 结构型式 /双轴；轮式 外形尺寸1560×760×960mm 扶把水平调整/可调 扶把上下调整/可调 发动机输出传动方式/齿轮传动 主离合器型式 /摩擦片式 主离合器状态/常开 标定功率4.0kW 标定转速360r/min 配套锄草装置型式 /锄草轮式 配套锄草装置最大工作宽度710mm 配套培土装置型式/旋刀式 配套培土装置最大工作宽度210 mm | 4.0 | 购机补贴(非通用类) | 2028-03-28 | 山东省 | 通过
1721 | 田间管理机械 | 中耕机械 | 田园管理机 | 功率4kW及以上田园管理机 | 潍坊永江机械有限公司 | 田园管理机 | 3TGQ-4.0C |  | 型号名称 / 3TGQ-4.0C型田园管理机 结构型式（单轴/双轴；履带/轮式） / 双轴；轮式 外形尺寸(长×宽×高) mm 1530×760×950 扶把水平调整（可调/不可调） / 可调 扶把上下调整（可调/不可调） / 可调 发动机输出传动方式 / 皮带传动 主离合器型式 / 涨紧式 主离合器状态（常开/常闭） / 常开 标定（额定）功率 kW 4.0 标定（额定）转速 r/min 360 | 4.0 | 购机补贴(非通用类) | 2028-03-28 | 山东省 | 通过
1722 | 田间管理机械 | 中耕机械 | 田园管理机 | 功率4kW及以上田园管理机 | 潍坊永江机械有限公司 | 田园管理机 | 3TGQ-4.0D |  | 结构型式/ 双轴：轮式 外形尺寸1670 x380 x830mm 扶把水平调整/可调 扶把上下调整/可调 发动机输出传动方式/皮带传动 主离合器型式/涨紧式 主离合器状态/ 常开 标定功率 4.0kw 标定转速 3600r/min 配套锄草装置型式 /锄草轮式 配套锄草装置最大工作宽度 300mm 配套开沟装置型式 / 双面犁铲 配套开沟装置最大工作宽度 100 mm | 4.0 | 购机补贴(非通用类) | 2028-09-21 | 山东省 | 通过
1723 | 田间管理机械 | 中耕机械 | 田园管理机 | 功率4kW及以上田园管理机 | 潍坊永江机械有限公司 | 田园管理机 | 3TGQ-4.0M |  | 结构型式; 双轴：轮式 外形尺寸1720 x 730 x 990mm 扶把水平调整/ 可调 扶把上下调整/ 可调 发动机输出传动方式/皮带 主离合器型式 / 张紧式 主离合器状态/常开 标定功率 4.0kW 标定转速 3600r/m 配套开沟装置型式 / 旋刀式 配套开沟装置最大工作宽度210mm 配套培土装置型式/旋刀式 配套培土装置最大工作宽度210mm | 4.0 | 购机补贴(非通用类) | 2028-09-21 | 山东省 | 通过
1724 | 田间管理机械 | 中耕机械 | 田园管理机 | 功率4kW及以上田园管理机 | 潍坊永江机械有限公司 | 田园管理机 | 3TGQ-4.5Z |  | 型号名称 / 3TGQ-4.5Z型田园管理机 结构型式（单轴/双轴；履带/轮式）/双轴；轮式 外形尺寸(长×宽×高) mm 1560×760×960 扶把水平调整（可调/不可调）/可调 扶把上下调整（可调/不可调）/可调 发动机输出传动方式/齿轮传动 主离合器型式 / 摩擦片式 主离合器状态（常开/常闭） / 常开 标定（额定）功率 kW 4.5 标定（额定）转速 r/min 3600 | 4.5 | 购机补贴(非通用类) | 2028-09-21 | 山东省 | 通过
1725 | 田间管理机械 | 中耕机械 | 田园管理机 | 功率4kW及以上田园管理机 | 潍坊永江机械有限公司 | 田园管理机 | 3TGQ-6 |  | 型号名称 / 3TGQ-6型田园管理机 结构型式（单轴/双轴；履带/轮式） / 双轴；轮式 外形尺寸(长×宽×高) mm 1560×760×960 扶把水平调整（可调/不可调） / 可调 扶把上下调整（可调/不可调） / 可调 发动机输出传动方式 / 齿轮传动 主离合器型式 / 摩擦片式 主离合器状态（常开/常闭） / 常开 标定（额定）功率 kW 6.5 标定（额定）转速 r/min 3600 | 6.5 | 购机补贴(非通用类) | 2028-03-28 | 山东省 | 通过
1726 | 田间管理机械 | 中耕机械 | 田园管理机 | 功率4kW及以上田园管理机 | 潍坊永江机械有限公司 | 田园管理机 | 3TGQ-6G |  | 结构型式/ 双轴：轮式 外形尺寸1690x400x1000mm 扶把水平调整/可调 扶把上下调整/ 可调 发动机输出传动方式/皮带传动 主离合器型式 / 张紧式 主离合器状态 /常开 标定（额定）功率6.5kW 标定（额定）转速3600r/min 配套开沟装置型式/ 旋刀式 配套开沟装置最大工作宽度 210mm 配套培土装置型式 /旋刀式 配套培土装置最大工作宽度 210mm | 6.5 | 购机补贴(非通用类) | 2028-09-21 | 山东省 | 通过
1727 | 田间管理机械 | 中耕机械 | 田园管理机 | 功率4kW及以上田园管理机 | 沂南县小乐农业机械有限公司 | 田园管理机 | 3TGQ-4 |  | 型号名称：3TGQ-4型田园管理机；结构型式：单轴、轮式；外形尺寸（长×宽×高）：1460×570×960(mm)；扶把水平调整：不可调；扶把上下调整：可调；发动机输出传动方式：皮带传动；主离合器型式：张紧式；主离合器状态：常开；标定（额定）功率：4.0kw；标定（额定）转速：3600r/min；配套锄草装置型式：锄草轮；配套锄草装置最大工作宽度：380mm；配套开沟装置最大工作宽度：160mm; | 4.0 | 购机补贴(非通用类) | 2027-11-21 | 山东省 | 通过
1728 | 田间管理机械 | 中耕机械 | 田园管理机 | 功率4kW及以上田园管理机 | 浙江程阳机电有限公司 | 田园管理机 | 3TGQ-4 |  | 1.型号名称：3TGQ-4田园管理机；2.结构型式：单轴/轮式；3.发动机输出传动方式：直联；4.主离合器型式：摩擦片式；5.标定（额定）功率：4kW；6.标定（额定）转速：3600r/min；7.配套动力燃油种类：汽油；8.配套开沟装置型式：螺旋式+铧式；9.配套开沟装置最大工作宽度：570mm；；10.配套培土装置型式：螺旋式+铧式；11.配套培土装置最大工作宽度：570mm。 | 4 | 购机补贴(非通用类) | 2027-12-15 | 浙江省 | 通过
1729 | 田间管理机械 | 中耕机械 | 田园管理机 | 功率4kW及以上田园管理机 | 重庆恒辰机械制造有限公司 | 田园管理机 | 3TGQ-6.5 |  | 标定（额定）功率：6.5kW；结构型式（单轴/双轴；履带/轮式）：双轴；轮式； | 6.5 | 购机补贴(非通用类) | 2029-09-08 | 重庆市 | 通过
1730 | 田间管理机械 | 中耕机械 | 田园管理机 | 功率4kW及以上田园管理机 | 重庆建业农业科技有限公司 | 田园管理机 | 3TGQ-4.0A |  | 1、型号名称：3TGQ-4.0A型田园管理机；2、结构型式：双轴、轮式；3、发动机输出传动方式：直联；4、主离合器型式：摩擦片式；5、主离合器状态：常开；6、标定（额定）功率：4kW；7、标定（额定）转速：3600r/min；8、配套开沟装置型式：刀片式；9、配套开沟装置最大工作宽度：260mm；10、配套培土装置型式：刀片式 | 4.0 | 购机补贴(非通用类) | 2026-02-01 | 重庆市 | 通过
1731 | 田间管理机械 | 中耕机械 | 田园管理机 | 功率4kW及以上田园管理机 | 重庆箭驰机械有限公司 | 田园管理机 | 3TGQ-4.5B |  | 发动机标定功率：4.5（KW），发动机标定定转速：3600（r/min），发动机起动方式：手拉起动，发动机燃油种类：汽油；工作状态外形尺寸（长x宽x高）：1650x660x1000(mm)，发动机输出传动方式：齿轮传动，主离合器形式：摩擦片式，主离合器状态：常开，配套开沟装置形式：刀片式；配套开沟装置最大工作宽度：350mm | 4.5 | 购机补贴(非通用类) | 2029-08-06 | 重庆市 | 通过
1732 | 田间管理机械 | 中耕机械 | 田园管理机 | 功率4kW及以上田园管理机 | 重庆凯一马农业机械有限公司 | 田园管理机 | 3TGQ-5.0B |  | 安来170汽油机动力，5.0KW，重庆安来动力机械有限公司，国二排放。 | 5.0 | 购机补贴(非通用类) | 2029-09-29 | 重庆市 | 通过
1733 | 田间管理机械 | 中耕机械 | 田园管理机 | 功率4kW及以上田园管理机 | 重庆科牛机械有限公司 | 田园管理机 | 3TG-4.05A |  | 结构型式：双轴，轮式，外形尺寸：1750*670*980，标定转速：3600r/min，标定功率：4.5KW,发动机输出传达方式：直连，扶把水平调整：可调，扶把上下调整：可调，主离合器型式：摩擦片式，配套开沟装置型式：刀片式，配套开沟装置最大工作宽度：330mm，配套培土装置型式：刀片式，配套培土装置最大工作宽度：330mm,主离合器状态：常开， | 4.05 | 购机补贴(非通用类) | 2029-07-14 | 重庆市 | 通过
1734 | 田间管理机械 | 中耕机械 | 田园管理机 | 功率4kW及以上田园管理机 | 重庆科牛机械有限公司 | 田园管理机 | 3TG-4.1A |  | 结构型式：双轴，轮式，外形尺寸：1750*670*980，标定转速：3600r/min，标定功率：4.1KW（国四）,发动机输出传达方式：直连，扶把水平调整：可调，扶把上下调整：可调，主离合器型式：摩擦片式，配套开沟装置型式：刀片式，配套开沟装置最大工作宽度：330mm，配套培土装置型式：刀片式，配套培土装置最大工作宽度：330mm,主离合器状态：常开， | 4.1 | 购机补贴(非通用类) | 2029-08-06 | 重庆市 | 通过
1735 | 田间管理机械 | 中耕机械 | 田园管理机 | 功率4kW及以上田园管理机 | 重庆科牛机械有限公司 | 田园管理机 | 3TG-6.3 |  | 型号名称：3TG-6.3田园管理机;结构型式：轮式；外形尺寸（长*宽*高）：1700*680*1000mm；扶把水平调整：可调；扶把上下调整：可调；发动机输出传动方式：齿轮传动；主离合器型式：摩擦片式；主离合器状态：常开；标定功率：6.3（国四）kw;标定转速：3600r/min;配套开沟装置型式：刀片式；配套开沟装置最大工作宽度：330mm;配套培土装置型式：刀片式；配套培土装置工作宽度：330 | 6.3 | 购机补贴(非通用类) | 2030-01-01 | 重庆市 | 通过
1736 | 田间管理机械 | 中耕机械 | 田园管理机 | 功率4kW及以上田园管理机 | 重庆科牛机械有限公司 | 田园管理机 | 3TGQ-4.0A |  | 结构型式：双轴，轮式，外形尺寸：1750*670*980，标定转速：3800r/min，标定功率：4.0KW,发动机输出传达方式：直连，扶把水平调整：可调，扶把上下调整：可调，主离合器型式：摩擦片式，配套开沟装置型式：刀片式，配套开沟装置最大工作宽度：330mm，配套培土装置型式：刀片式，配套培土装置最大工作宽度：330mm,主离合器状态：常开， | 4.0 | 购机补贴(非通用类) | 2029-07-14 | 重庆市 | 通过
1737 | 田间管理机械 | 中耕机械 | 田园管理机 | 功率4kW及以上田园管理机 | 重庆科牛机械有限公司 | 田园管理机 | 3TGQ-4.5 |  | 结构型式：双轴，轮式，外形尺寸：1750*670*980，标定转速：3600r/min，标定功率：4.5KW,发动机输出传达方式：直连，扶把水平调整：可调，扶把上下调整：可调，主离合器型式：摩擦片式，配套开沟装置型式：刀片式，配套开沟装置最大工作宽度：330mm，配套培土装置型式：刀片式，配套培土装置最大工作宽度：330mm,主离合器状态：常开， | 4.5 | 购机补贴(非通用类) | 2029-07-14 | 重庆市 | 通过
1738 | 田间管理机械 | 中耕机械 | 田园管理机 | 功率4kW及以上田园管理机 | 重庆科牛机械有限公司 | 田园管理机 | 3TGQ-5.8A |  | 结构型式：双轴，轮式，外形尺寸：1750*670*980，标定转速：3600r/min，标定功率：5.8KW,发动机输出传达方式：直连，扶把水平调整：可调，扶把上下调整：可调，主离合器型式：摩擦片式，配套开沟装置型式：刀片式，配套开沟装置最大工作宽度：330mm，配套培土装置型式：刀片式，配套培土装置最大工作宽度：330mm,主离合器状态：常开， | 5.8 | 购机补贴(非通用类) | 2029-07-14 | 重庆市 | 通过
1739 | 田间管理机械 | 中耕机械 | 田园管理机 | 功率4kW及以上田园管理机 | 重庆速豹机械制造有限公司 | 田园管理机 | 3TGQ-4 |  | 配套发动机标定功率：4.0KW， 结构形式：双轴；轮式 | 4.0 | 购机补贴(非通用类) | 2025-12-27 | 重庆市 | 通过
1740 | 田间管理机械 | 中耕机械 | 田园管理机 | 功率4kW及以上田园管理机 | 重庆速豹机械制造有限公司 | 田园管理机 | 3TGQ-4B |  | 配套发动机标定功率：4.0KW， 结构形式：双轴；轮式 | 4.0 | 购机补贴(非通用类) | 2027-05-26 | 重庆市 | 通过
1741 | 田间管理机械 | 中耕机械 | 田园管理机 | 功率4kW及以上田园管理机 | 重庆速豹机械制造有限公司 | 田园管理机 | 3TGQ-4C |  | 配套发动机标定功率：4.0KW， 结构形式：双轴；轮式 | 4.0 | 购机补贴(非通用类) | 2028-05-29 | 重庆市 | 通过
1742 | 田间管理机械 | 中耕机械 | 田园管理机 | 功率4kW及以上田园管理机 | 重庆速豹机械制造有限公司 | 田园管理机 | 3TGQ-5B |  | 配套发动机标定功率：5.4KW， 结构形式：双轴；轮式 | 5.4 | 购机补贴(非通用类) | 2028-05-29 | 重庆市 | 通过
1743 | 田间管理机械 | 中耕机械 | 田园管理机 | 功率4kW及以上田园管理机 | 重庆速豹机械制造有限公司 | 田园管理机 | 3TGQ-5C |  | 配套发动机标定功率：5.4KW， 结构形式：双轴；轮式 | 5.4 | 购机补贴(非通用类) | 2028-05-29 | 重庆市 | 通过
1744 | 田间管理机械 | 中耕机械 | 田园管理机 | 功率4kW及以上田园管理机 | 重庆速豹机械制造有限公司 | 田园管理机 | 现：3TG-4.05(G4)(原：3TG-4.05) |  | 配套发动机标定功率：4.05KW， 结构形式：双轴；轮式 | 4.05 | 购机补贴(非通用类) | 2027-09-27 | 重庆市 | 通过
1745 | 田间管理机械 | 中耕机械 | 田园管理机 | 功率4kW及以上田园管理机 | 重庆速豹机械制造有限公司 | 田园管理机 | 现：3TG-4.1(G4)(原：3TG-4.1) |  | 配套发动机标定功率：4.1KW， 结构形式：双轴；轮式 | 4.1 | 购机补贴(非通用类) | 2027-09-27 | 重庆市 | 通过
1746 | 田间管理机械 | 中耕机械 | 田园管理机 | 功率4kW及以上田园管理机 | 重庆速豹机械制造有限公司 | 田园管理机 | 现：3TG-6.3(G4)(原：3TG-6.3) |  | 配套发动机标定功率：6.3KW， 结构形式：双轴；轮式 | 6.3 | 购机补贴(非通用类) | 2027-09-27 | 重庆市 | 通过
1747 | 田间管理机械 | 中耕机械 | 田园管理机 | 功率4kW及以上田园管理机 | 重庆小黄牛机械有限公司 | 田园管理机 | 3TG-4 |  | 结构型式:双轴、轮式、外形尺寸(长×宽×高):1650×700×970mm、扶把水平调整:不可调、扶把上下调整:可调、发动机输出传动方式:直联、标定（额定）功率：4.1（国四）kW、标定（额定）转速：3600r/min、 | 4.1 | 购机补贴(非通用类) | 2029-03-07 | 重庆市 | 通过
1748 | 田间管理机械 | 中耕机械 | 田园管理机 | 功率4kW及以上田园管理机 | 重庆小黄牛机械有限公司 | 田园管理机 | 3TG-6 |  | 结构型式:双轴、轮式、外形尺寸(长×宽×高):1860×770×980mm、扶把水平调整:不可调、扶把上下调整:可调、发动机输出传动方式:直联、标定（额定）功率：6.3（国四）kW、标定（额定）转速：3600r/min、 | 6.3 | 购机补贴(非通用类) | 2029-03-07 | 重庆市 | 通过
1749 | 田间管理机械 | 中耕机械 | 田园管理机 | 功率4kW及以上田园管理机 | 重庆小黄牛机械有限公司 | 田园管理机 | 3TGQ-4 |  | 结构型式:双轴、轮式、外形尺寸(长×宽×高):1630×740×980mm、扶把水平调整:不可调、扶把上下调整:可调、发动机输出传动方式:直联、标定（额定）功率：4kW、 | 4.0 | 购机补贴(非通用类) | 2029-03-07 | 重庆市 | 通过
1750 | 田间管理机械 | 中耕机械 | 田园管理机 | 功率4kW及以上田园管理机 | 重庆卓格豪斯机械有限公司 | 田园管理机 | 3TGQ-4.0C |  | 标定功率：4.2kW；标定转速：3600r/min | 4.2 | 购机补贴(非通用类) | 2028-11-27 | 重庆市 | 通过
1751 | 田间管理机械 | 中耕机械 | 田园管理机 | 功率4kW及以上田园管理机 | 重庆卓格豪斯机械有限公司 | 田园管理机 | 3TGQ-4.0F |  | 标定功率：4.0kW；标定转速：3600r/min | 4.0 | 购机补贴(非通用类) | 2029-03-07 | 重庆市 | 通过
1752 | 田间管理机械 | 中耕机械 | 田园管理机 | 功率4kW及以上田园管理机 | 重庆卓格豪斯机械有限公司 | 田园管理机 | 3TGQ-4.5 |  | 标定功率：4.5kW；标定转速：3600r/min | 4.5 | 购机补贴(非通用类) | 2025-09-29 | 重庆市 | 通过
1753 | 田间管理机械 | 中耕机械 | 田园管理机 | 功率4kW及以上田园管理机 | 重庆卓格豪斯机械有限公司 | 田园管理机 | 3TGQ-4.5C |  | 标定功率：4.5kW；标定转速：3600r/min | 4.5 | 购机补贴(非通用类) | 2028-12-24 | 重庆市 | 通过
1754 | 田间管理机械 | 中耕机械 | 田园管理机 | 功率4kW及以上田园管理机 | 重庆卓格豪斯机械有限公司 | 田园管理机 | 3TGQ-4.5D |  | 标定功率：4.5kW；标定转速：3600r/min | 4.5 | 购机补贴(非通用类) | 2026-12-29 | 重庆市 | 通过
1755 | 田间管理机械 | 中耕机械 | 田园管理机 | 功率4kW及以上田园管理机 | 重庆卓格豪斯机械有限公司 | 田园管理机 | 3TGQ-4.5E |  | 标定功率：4.5kW；标定转速：3600r/min | 4.5 | 购机补贴(非通用类) | 2028-11-27 | 重庆市 | 通过
1756 | 田间管理机械 | 中耕机械 | 田园管理机 | 功率4kW及以上田园管理机 | 重庆卓格豪斯机械有限公司 | 田园管理机 | 3TGQ-4.5F |  | 标定功率：4.5kW；标定转速：3600r/min | 4.5 | 购机补贴(非通用类) | 2029-03-07 | 重庆市 | 通过
1757 | 田间管理机械 | 中耕机械 | 田园管理机 | 功率4kW及以上田园管理机 | 重庆卓格豪斯机械有限公司 | 田园管理机 | 3TGQ-4.9 |  | 发动机标定功率：4.9kW；燃油型式：汽油，发动机标定转速：3600r/min | 4.9 | 购机补贴(非通用类) | 2030-04-08 | 重庆市 | 通过
1758 | 田间管理机械 | 中耕机械 | 田园管理机 | 功率4kW及以上田园管理机 | 重庆卓格豪斯机械有限公司 | 田园管理机 | 3TGQ-4A |  | 标定功率：4.0kW；标定转速：3600r/min | 4.0 | 购机补贴(非通用类) | 2030-03-11 | 重庆市 | 通过
1759 | 田间管理机械 | 中耕机械 | 田园管理机 | 功率4kW及以上田园管理机 | 重庆卓格豪斯机械有限公司 | 田园管理机 | 3TGQ-4B |  | 标定功率：4.0kW；标定转速：3600r/min。 | 4.0 | 购机补贴(非通用类) | 2030-03-11 | 重庆市 | 通过
1760 | 田间管理机械 | 中耕机械 | 田园管理机 | 功率4kW及以上田园管理机 | 重庆卓格豪斯机械有限公司 | 田园管理机 | 3TGQ-5.0C |  | 标定功率：5.4kW；标定转速：3600r/min | 5.4 | 购机补贴(非通用类) | 2028-12-24 | 重庆市 | 通过
1761 | 田间管理机械 | 中耕机械 | 田园管理机 | 功率4kW及以上田园管理机 | 重庆卓格豪斯机械有限公司 | 田园管理机 | 3TGQ-6.0 |  | 发动机标定功率：6.0kW；燃油型式：汽油，发动机标定转速：3600r/min | 6.0 | 购机补贴(非通用类) | 2030-04-08 | 重庆市 | 通过
1762 | 田间管理机械 | 植保机械 | 喷雾机 | 12—18m悬挂式喷杆喷雾机 | 山东万佳赢机械科技有限公司 | 喷杆式喷雾机 | 3WPX-1000型悬挂式喷杆喷雾机 |  | 喷杆长度：12m；药箱：1000L；型式：悬挂式；整机外形尺寸：3100×1300×3050mm；整机工作压力：0.3-0.5MPa | 0 | 购机补贴(通用类) | 2030-01-25 | 山东省 | 通过
1763 | 田间管理机械 | 植保机械 | 喷雾机 | 18m及以上悬挂式喷杆喷雾机 | 吉林开普科立辉动力有限公司 | 喷杆式喷雾机 | 3WPX-1500型悬挂式喷杆喷雾机 |  | 喷杆长度：24m；药箱容积：1500L | 0 | 购机补贴(通用类) | 2030-01-06 | 吉林省 | 通过
1764 | 田间管理机械 | 植保机械 | 喷雾机 | 18m及以上悬挂式喷杆喷雾机 | 山东万佳赢机械科技有限公司 | 喷杆式喷雾机 | 3WPX-1000L型悬挂式喷杆喷雾机 |  | 喷杆长度：18m；药箱：1000L；型式：悬挂式；整机外形尺寸：3100×3450×1900mm；整机工作压力：0.3-0.5MPa | 0 | 购机补贴(通用类) | 2030-01-25 | 山东省 | 通过
1765 | 田间管理机械 | 植保机械 | 喷雾机 | 18—50马力自走式四轮转向喷杆喷雾机 | 青州歌尔特植保机械有限公司 | 喷杆式喷雾机 | 3WPZ-800D型自走式喷杆喷雾机 |  | 发动机名称：柴油机,结构型式：单缸、水冷、四冲程；标定发功率/转速：16.2Kw/2200r/min；排放标准：国四；形式：自走式；驱动方式/转向方式：四轮驱动、四轮转向；喷杆长度：10500mm；最小离地间隙：900mm；药箱容积L：800。 | 16.2 | 购机补贴(通用类) | 2028-01-11 | 山东省 | 通过
1766 | 田间管理机械 | 植保机械 | 喷雾机 | 18—50马力自走式四轮转向喷杆喷雾机 | 青州炜锋润田商贸有限公司 | 喷杆式喷雾机 | 3WPZ-500型自走式喷杆喷雾机 |  | 24.9马力（18.38Kw/2200r/min）；药箱：500L；喷杆长度：9m；离地间隙：0.845m；自走式，四轮驱动，四轮转向；排放标准：国四。 | 18.38 | 购机补贴(通用类) | 2030-04-10 | 山东省 | 通过
1767 | 田间管理机械 | 植保机械 | 喷雾机 | 18—50马力自走式四轮转向喷杆喷雾机 | 青州智沃农业装备有限公司 | 自走式喷杆喷雾机 | 3WPZ-500H型自走式喷杆喷雾机 |  | 功率:25马力（18.38kW/2200r/min）;药箱500L;喷杆长度8m;离地间隙：0.95m;结构形式：自走式；驱动形式：四轮驱动，转向形式：四轮转向。达到GB 20891-2014第四阶段排放标准 | 18.38 | 购机补贴(通用类) | 2030-02-20 | 山东省 | 通过
1768 | 田间管理机械 | 植保机械 | 喷雾机 | 18—50马力自走式四轮转向喷杆喷雾机 | 青州智沃农业装备有限公司 | 自走式喷杆喷雾机 | 3WPZ-500型自走式喷杆喷雾机 |  | 功率:25马力（18.38kW/2200r/min）;药箱500L;喷杆长度8m;离地间隙：0.95m;结构形式：自走式；驱动形式：四轮驱动，转向形式：四轮转向。达到GB 20891-2014第四阶段排放标准 | 18.38 | 购机补贴(通用类) | 2030-02-20 | 山东省 | 通过
1769 | 田间管理机械 | 植保机械 | 喷雾机 | 18—50马力自走式四轮转向喷杆喷雾机 | 山东保田智能科技有限公司 | 自走式喷杆喷雾机 | 3WPZ-500H型自走式喷杆喷雾机 |  | 功率:25马力（18.38kW/2200r/min）;药箱500L;喷杆长度8m;离地间隙：0.95m;结构形式：自走式；驱动形式：四轮驱动，转向形式：四轮转向。达到GB 20891-2014第四阶段排放标准 | 18.38 | 购机补贴(通用类) | 2030-02-16 | 山东省 | 通过
1770 | 田间管理机械 | 植保机械 | 喷雾机 | 18—50马力自走式四轮转向喷杆喷雾机 | 山东保田智能科技有限公司 | 自走式喷杆喷雾机 | 3WPZ-500型自走式喷杆喷雾机 |  | 功率:25马力（18.38kW/2200r/min）;药箱500L;喷杆长度8m;离地间隙：0.95m;结构形式：自走式；驱动形式：四轮驱动，转向形式：四轮转向。达到GB 20891-2014第四阶段排放标准 | 18.38 | 购机补贴(通用类) | 2030-02-16 | 山东省 | 通过
1771 | 田间管理机械 | 植保机械 | 喷雾机 | 18—50马力自走式四轮转向喷杆喷雾机 | 山东凯维重工有限公司 | 喷杆式喷雾机 | 3WPZ-500型自走式喷杆喷雾机 |  | 标定功率：14.7kW;药箱容积：500L;喷杆长度：9000mm;离地间隙：850mm;型式:自走式;四轮驱动;四轮转向 | 14.7 | 购机补贴(通用类) | 2028-10-30 | 山东省 | 通过
1772 | 田间管理机械 | 植保机械 | 喷雾机 | 18—50马力自走式四轮转向喷杆喷雾机 | 山东垦沃农业装备有限公司 | 自走式喷杆喷雾机 | 3WPZ-500型自走式喷杆喷雾机 |  | 功率：18.4马力；药箱：500L；喷杆长度：8m；离地间隙：0.8m；型式：自走式；四轮驱动；四轮转向 | 13.6 | 购机补贴(通用类) | 2030-01-13 | 山东省 | 通过
1773 | 田间管理机械 | 植保机械 | 喷雾机 | 18—50马力自走式四轮转向喷杆喷雾机 | 山东维凯斯农业装备有限公司 | 喷杆式喷雾机 | 3WP-500F型自走式喷杆喷雾机 |  | 型式：自走式；外形尺寸（mm):4600×1850×2800;药箱容量（L）：500;整机工作压力（Mpa):0.1-0.6；喷杆长度（mm):9000；配套动力：单缸、卧式、水冷、四冲程；驱动方式：四轮驱动、四轮转向；离地间隙（mm):950；轴距（mm）：2120；发动机或电动机标定功率/转速（KW/(r/min)）:14.71/2200;14.7/2200;液（气）泵/电机泵结构形式：隔膜泵 | 14.7 | 购机补贴(通用类) | 2025-09-02 | 山东省 | 通过
1774 | 田间管理机械 | 植保机械 | 喷雾机 | 18—50马力自走式四轮转向喷杆喷雾机 | 山东雨禾智能农业装备有限公司 | 喷杆式喷雾机 | 3WPZ-600A型自走式喷杆喷雾机 |  | 1、柴油发动机标定功率：14.7kW （20马力）；标定转速：2200r/min； 排放阶段：国四； 2、自走式，四轮驱动，四轮转向； 3、药箱容积600L； 4、喷杆长度9m； 5、离地间隙:0.94m； | 14.7 | 购机补贴(通用类) | 2028-10-26 | 山东省 | 通过
1775 | 田间管理机械 | 植保机械 | 喷雾机 | 18—50马力自走式四轮转向喷杆喷雾机 | 山东雨禾智能农业装备有限公司 | 喷杆式喷雾机 | 3WPZ-600D型自走式喷杆喷雾机 |  | 1、柴油发动机标定功率：18.38kW （25马力）；标定转速：2200r/min； 排放阶段：国四； 2、自走式，四轮驱动，四轮转向； 3、药箱容积600L； 4、喷杆长度9m； 5、离地间隙:0.94m； | 18.38 | 购机补贴(通用类) | 2028-10-26 | 山东省 | 通过
1776 | 田间管理机械 | 植保机械 | 喷雾机 | 18—50马力自走式四轮转向喷杆喷雾机 | 山东雨禾智能农业装备有限公司 | 喷杆式喷雾机 | 3WPZ-600型自走式喷杆喷雾机 |  | 1、柴油发动机标定功率：14.7kW （20马力）；标定转速：2200r/min； 排放阶段：国四；2、自走式，四轮驱动，四轮转向；3、药箱容积600L； 4、喷杆长度9m； 5、离地间隙:0.94m； | 14.7 | 购机补贴(通用类) | 2028-10-26 | 山东省 | 通过
1777 | 田间管理机械 | 植保机械 | 喷雾机 | 18—50马力自走式四轮转向喷杆喷雾机 | 潍坊市田农硕农业装备有限公司 | 喷杆式喷雾机 | 3WPZ-400A型自走式喷杆喷雾机 |  | 型式：自走式，四轮驱动，四轮转向；喷杆长度：9M；离地间隙：0.84M；20马力，14.7KW，药箱400L; | 14.7 | 购机补贴(通用类) | 2030-02-17 | 山东省 | 通过
1778 | 田间管理机械 | 植保机械 | 喷雾机 | 18—50马力自走式四轮转向喷杆喷雾机 | 潍坊市田农硕农业装备有限公司 | 喷杆式喷雾机 | 3WPZ-600A型自走式喷杆喷雾机 |  | 型式：自走式，四轮驱动，四轮转向：喷杆长度：9M，离地间隙：0.94M；22马力，16.4KW，药箱容积：600L; | 16.4 | 购机补贴(通用类) | 2030-02-17 | 山东省 | 通过
1779 | 田间管理机械 | 植保机械 | 喷雾机 | 50—100马力自走式四轮转向喷杆喷雾机 | 河北冀雷农业科技有限公司 | 喷杆式喷雾机 | 3WPZ-1000型自走式喷杆喷雾机 |  | 功率：50马力，药箱容积：1000L，喷杆长度：10.5m，离地间隙：0.95m，型式：自走式，四轮驱动、四轮转向 | 36.8 | 购机补贴(通用类) | 2027-05-19 | 河北省 | 通过
1780 | 田间管理机械 | 植保机械 | 喷雾机 | 50—100马力自走式四轮转向喷杆喷雾机 | 临沂御盛农业科技有限公司 | 喷杆式喷雾机 | 3WPZ-1000(G4)型自走式喷杆喷雾机 |  | 标定功率转速：36.8kw/2400r/min、药箱容积：1000L、喷杆长度：18m、离地间隙：1.05m、结构型式：自走式、四轮驱动、四轮转向 ；喷杆作业（整机作业）常用工作压力：0.3~0.5Mpa； | 36.8 | 购机补贴(通用类) | 2030-02-25 | 山东省 | 通过
1781 | 田间管理机械 | 植保机械 | 喷雾机 | 50—100马力自走式四轮转向喷杆喷雾机 | 青州市鑫沃农业装备有限公司 | 喷杆式喷雾机 | 3WPZ-1000L型自走式喷杆喷雾机 |  | 发动机功率：50马力（36.8KW）转速：2400r/min；药箱容积：1000L；喷杆长度：11000mm（11m)；离地间隙：1100mm（1.1m)；型式：自走式，四轮驱动、四轮转向；整机外形尺寸（mm）：4850×2100×2800；喷杆折叠形式：液压折叠；喷杆升降形式：液压升降；轴距：2300mm；前后最大轮距：2100mm（1800-2100可调） | 36.8 | 购机补贴(通用类) | 2028-01-29 | 山东省 | 通过
1782 | 田间管理机械 | 植保机械 | 喷雾机 | 50—100马力自走式四轮转向喷杆喷雾机 | 青州市裕泰农机有限公司 | 喷杆式喷雾机 | 3WPZ-1000A型自走式喷杆喷雾机 |  | 发动机功率：50马力（36.8KW）转速：2400r/min；药箱容积：1000L；喷杆长度：11000mm（11m)；离地间隙：900mm（0.9m)；型式：自走式，四轮驱动、四轮转向 | 36.8 | 购机补贴(通用类) | 2030-03-12 | 山东省 | 通过
1783 | 田间管理机械 | 植保机械 | 喷雾机 | 50—100马力自走式四轮转向喷杆喷雾机 | 青州市裕泰农机有限公司 | 喷杆式喷雾机 | 3WPZ-1000B型自走式喷杆喷雾机 |  | 发动机功率：50马力（36.8KW）转速：2400r/min；药箱容积：1000L；喷杆长度：19700mm（19.7m)；离地间隙：920mm（0.92m)；型式：自走式，四轮驱动、四轮转向 | 36.8 | 购机补贴(通用类) | 2030-03-12 | 山东省 | 通过
1784 | 田间管理机械 | 植保机械 | 喷雾机 | 50—100马力自走式四轮转向喷杆喷雾机 | 青州市裕泰农机有限公司 | 喷杆式喷雾机 | 3WPZ-1000C型自走式喷杆喷雾机 |  | 发动机功率：50马力（36.8KW）转速：2400r/min；药箱容积：1000L；喷杆长度：11000mm（11m)；离地间隙：950mm（0.95m)；型式：自走式，四轮驱动、四轮转向 | 36.8 | 购机补贴(通用类) | 2030-03-12 | 山东省 | 通过
1785 | 田间管理机械 | 植保机械 | 喷雾机 | 50—100马力自走式四轮转向喷杆喷雾机 | 青州市裕泰农机有限公司 | 喷杆式喷雾机 | 3WPZ-1000型自走式喷杆喷雾机 |  | 发动机功率：50马力（36.8KW）转速：2400r/min；药箱容积：1000L；喷杆长度：11000mm（11m)；离地间隙：1080mm（1.08m)；型式：自走式，四轮驱动、四轮转向 | 36.8 | 购机补贴(通用类) | 2030-03-12 | 山东省 | 通过
1786 | 田间管理机械 | 植保机械 | 喷雾机 | 50—100马力自走式四轮转向喷杆喷雾机 | 青州市裕泰农机有限公司 | 喷杆式喷雾机 | 3WPZ-700型自走式喷杆喷雾机 |  | 发动机功率：50马力（36.8KW）转速：2400r/min；药箱容积：700L；喷杆长度：10700mm（10.7m)；离地间隙：900mm（0.9m)；型式：自走式，四轮驱动、四轮转向 | 36.8 | 购机补贴(通用类) | 2030-03-12 | 山东省 | 通过
1787 | 田间管理机械 | 植保机械 | 喷雾机 | 50—100马力自走式四轮转向喷杆喷雾机 | 青州炜锋润田商贸有限公司 | 喷杆式喷雾机 | 3WPZ-1000A型自走式喷杆喷雾机 |  | 50.048马力（36.8Kw/2400r/min）；药箱：1000L；喷杆长度：13m；离地间隙：1.09m；自走式，四轮驱动，四轮转向；排放标准：国四。 | 36.8 | 购机补贴(通用类) | 2030-04-10 | 山东省 | 通过
1788 | 田间管理机械 | 植保机械 | 喷雾机 | 50—100马力自走式四轮转向喷杆喷雾机 | 青州炜锋润田商贸有限公司 | 喷杆式喷雾机 | 3WPZ-1000E型自走式喷杆喷雾机 |  | 50.048马力（36.8Kw/2400r/min）；药箱：1000L；喷杆长度：16.5m；离地间隙：1.1m；自走式，四轮驱动，四轮转向；排放标准：国四。 | 36.8 | 购机补贴(通用类) | 2030-04-10 | 山东省 | 通过
1789 | 田间管理机械 | 植保机械 | 喷雾机 | 50—100马力自走式四轮转向喷杆喷雾机 | 青州炜锋润田商贸有限公司 | 喷杆式喷雾机 | 3WPZ-1000H型自走式喷杆喷雾机 |  | 50.048马力（36.8Kw/2400r/min）；药箱：1000L；喷杆长度：13m；离地间隙：0.94m；自走式，四轮驱动，四轮转向；排放标准：国四。 | 36.8 | 购机补贴(通用类) | 2030-04-10 | 山东省 | 通过
1790 | 田间管理机械 | 植保机械 | 喷雾机 | 50—100马力自走式四轮转向喷杆喷雾机 | 青州炜锋润田商贸有限公司 | 喷杆式喷雾机 | 3WPZ-1000M型自走式喷杆喷雾机 |  | 50.048马力（36.8Kw/2400r/min）；药箱：1000L；喷杆长度：16.5m；离地间隙：0.945m；自走式，四轮驱动，四轮转向；排放标准：国四。 | 36.8 | 购机补贴(通用类) | 2030-04-10 | 山东省 | 通过
1791 | 田间管理机械 | 植保机械 | 喷雾机 | 50—100马力自走式四轮转向喷杆喷雾机 | 青州炜锋润田商贸有限公司 | 喷杆式喷雾机 | 3WPZ-1000N型自走式喷杆喷雾机 |  | 50.048马力（36.8Kw/2400r/min）；药箱：1000L；喷杆长度：16.5m；离地间隙：1.09m；自走式，四轮驱动，四轮转向；排放标准：国四。 | 36.8 | 购机补贴(通用类) | 2030-04-10 | 山东省 | 通过
1792 | 田间管理机械 | 植保机械 | 喷雾机 | 50—100马力自走式四轮转向喷杆喷雾机 | 青州炜锋润田商贸有限公司 | 喷杆式喷雾机 | 3WPZ-700A型自走式喷杆喷雾机 |  | 50.048马力（36.8Kw/2400r/min）；药箱：700L；喷杆长度：11m；离地间隙：1.1m；自走式，四轮驱动，四轮转向；排放标准：国四。 | 36.8 | 购机补贴(通用类) | 2030-04-10 | 山东省 | 通过
1793 | 田间管理机械 | 植保机械 | 喷雾机 | 50—100马力自走式四轮转向喷杆喷雾机 | 青州炜锋润田商贸有限公司 | 喷杆式喷雾机 | 3WPZ-700L型自走式喷杆喷雾机 |  | 50.048马力（36.8Kw/2400r/min）；药箱：700L；喷杆长度：11m；离地间隙：0.94m；自走式，四轮驱动，四轮转向；排放标准：国四。 | 36.8 | 购机补贴(通用类) | 2030-04-10 | 山东省 | 通过
1794 | 田间管理机械 | 植保机械 | 喷雾机 | 50—100马力自走式四轮转向喷杆喷雾机 | 青州炜锋润田商贸有限公司 | 喷杆式喷雾机 | 3WPZ-700M型自走式喷杆喷雾机 |  | 50.048马力（36.8Kw/2400r/min）；药箱：700L；喷杆长度：11m；离地间隙：0.95m；自走式，四轮驱动，四轮转向；排放标准：国四。 | 36.8 | 购机补贴(通用类) | 2030-04-10 | 山东省 | 通过
1795 | 田间管理机械 | 植保机械 | 喷雾机 | 50—100马力自走式四轮转向喷杆喷雾机 | 青州智沃农业装备有限公司 | 自走式喷杆喷雾机 | 3WPZ-1000C型自走式喷杆喷雾机 |  | 功率:50马力（36.8kW/2400r/min）;药箱1000L;喷杆长度13.3m;离地间隙：0.95m;结构形式：自走式；驱动形式：四轮驱动，转向形式：四轮转向。达到GB 20891-2014第四阶段排放标准 | 36.8 | 购机补贴(通用类) | 2030-02-20 | 山东省 | 通过
1796 | 田间管理机械 | 植保机械 | 喷雾机 | 50—100马力自走式四轮转向喷杆喷雾机 | 青州智沃农业装备有限公司 | 自走式喷杆喷雾机 | 3WPZ-1000H型自走式喷杆喷雾机 |  | 功率:50马力（36.8kW/2400r/min）;药箱1000L;喷杆长度10.8m;离地间隙：0.96m;结构形式：自走式；驱动形式：四轮驱动，转向形式：四轮转向。达到GB 20891-2014第四阶段排放标准 | 36.8 | 购机补贴(通用类) | 2030-02-20 | 山东省 | 通过
1797 | 田间管理机械 | 植保机械 | 喷雾机 | 50—100马力自走式四轮转向喷杆喷雾机 | 青州智沃农业装备有限公司 | 自走式喷杆喷雾机 | 3WPZ-1000J型自走式喷杆喷雾机 |  | 功率:50马力（36.8kW/2400r/min）;药箱1000L;喷杆长度11m;离地间隙：0.95m;结构形式：自走式；驱动形式：四轮驱动，转向形式：四轮转向。达到GB 20891-2014第四阶段排放标准 | 36.8 | 购机补贴(通用类) | 2030-02-20 | 山东省 | 通过
1798 | 田间管理机械 | 植保机械 | 喷雾机 | 50—100马力自走式四轮转向喷杆喷雾机 | 青州智沃农业装备有限公司 | 自走式喷杆喷雾机 | 3WPZ-1000WC型自走式喷杆喷雾机 |  | 功率:50马力（36.8kW/2400r/min）;药箱1000L;喷杆长度10.8m;离地间隙：0.95m;结构形式：自走式；驱动形式：四轮驱动，转向形式：四轮转向。达到GB 20891-2014第四阶段排放标准 | 36.8 | 购机补贴(通用类) | 2030-02-20 | 山东省 | 通过
1799 | 田间管理机械 | 植保机械 | 喷雾机 | 50—100马力自走式四轮转向喷杆喷雾机 | 青州智沃农业装备有限公司 | 自走式喷杆喷雾机 | 3WPZ-1000W型自走式喷杆喷雾机 |  | 功率:50马力（36.8kW/2400r/min）;药箱1000L;喷杆长度18.3m;离地间隙：0.93m;结构形式：自走式；驱动形式：四轮驱动，转向形式：四轮转向。达到GB 20891-2014第四阶段排放标准 | 36.8 | 购机补贴(通用类) | 2030-02-20 | 山东省 | 通过
1800 | 田间管理机械 | 植保机械 | 喷雾机 | 50—100马力自走式四轮转向喷杆喷雾机 | 青州智沃农业装备有限公司 | 自走式喷杆喷雾机 | 3WPZ-1000型自走式喷杆喷雾机 |  | 功率:50马力（36.8kW/2400r/min）;药箱1000L;喷杆长度10.8m;离地间隙：0.96m;结构形式：自走式；驱动形式：四轮驱动，转向形式：四轮转向。达到GB 20891-2014第四阶段排放标准 | 36.8 | 购机补贴(通用类) | 2030-02-20 | 山东省 | 通过
1801 | 田间管理机械 | 植保机械 | 喷雾机 | 50—100马力自走式四轮转向喷杆喷雾机 | 青州智沃农业装备有限公司 | 自走式喷杆喷雾机 | 3WPZ-700H型自走式喷杆喷雾机 |  | 功率:50马力（36.8kW/2400r/min）;药箱:700L;喷杆长度10.8m;离地间隙：0.96m;结构形式：自走式；驱动形式：四轮驱动，转向形式：四轮转向。达到GB 20891-2014第四阶段排放标准 | 36.8 | 购机补贴(通用类) | 2030-02-20 | 山东省 | 通过
1802 | 田间管理机械 | 植保机械 | 喷雾机 | 50—100马力自走式四轮转向喷杆喷雾机 | 青州智沃农业装备有限公司 | 自走式喷杆喷雾机 | 3WPZ-700型自走式喷杆喷雾机 |  | 功率:50马力（36.8kW/2400r/min）;药箱:700L;喷杆长度10.8m;离地间隙：0.96m;结构形式：自走式；驱动形式：四轮驱动，转向形式：四轮转向。达到GB 20891-2014第四阶段排放标准 | 36.8 | 购机补贴(通用类) | 2030-02-20 | 山东省 | 通过
1803 | 田间管理机械 | 植保机械 | 喷雾机 | 50—100马力自走式四轮转向喷杆喷雾机 | 山东保田智能科技有限公司 | 自走式喷杆喷雾机 | 3WPZ-1000C型自走式喷杆喷雾机 |  | 功率:50马力（36.8kW/2400r/min）;药箱1000L;喷杆长度13.3m;离地间隙：0.95m;结构形式：自走式；驱动形式：四轮驱动，转向形式：四轮转向。达到GB 20891-2014第四阶段排放标准 | 36.8 | 购机补贴(通用类) | 2030-02-16 | 山东省 | 通过
1804 | 田间管理机械 | 植保机械 | 喷雾机 | 50—100马力自走式四轮转向喷杆喷雾机 | 山东保田智能科技有限公司 | 自走式喷杆喷雾机 | 3WPZ-1000H型自走式喷杆喷雾机 |  | 功率:50马力（36.8kW/2400r/min）;药箱1000L;喷杆长度10.8m;离地间隙：0.96m;结构形式：自走式；驱动形式：四轮驱动，转向形式：四轮转向。达到GB 20891-2014第四阶段排放标准 | 36.8 | 购机补贴(通用类) | 2030-02-16 | 山东省 | 通过
1805 | 田间管理机械 | 植保机械 | 喷雾机 | 50—100马力自走式四轮转向喷杆喷雾机 | 山东保田智能科技有限公司 | 自走式喷杆喷雾机 | 3WPZ-1000J型自走式喷杆喷雾机 |  | 功率:50马力（36.8kW/2400r/min）;药箱1000L;喷杆长度10.8m;离地间隙：0.95m;结构形式：自走式；驱动形式：四轮驱动，转向形式：四轮转向。达到GB 20891-2014第四阶段排放标准 | 36.8 | 购机补贴(通用类) | 2030-02-16 | 山东省 | 通过
1806 | 田间管理机械 | 植保机械 | 喷雾机 | 50—100马力自走式四轮转向喷杆喷雾机 | 山东保田智能科技有限公司 | 自走式喷杆喷雾机 | 3WPZ-1000WC型自走式喷杆喷雾机 |  | 功率:50马力（36.8kW/2400r/min）;药箱1000L;喷杆长度10.8m;离地间隙：0.95m;结构形式：自走式；驱动形式：四轮驱动，转向形式：四轮转向。达到GB 20891-2014第四阶段排放标准 | 36.8 | 购机补贴(通用类) | 2030-02-16 | 山东省 | 通过
1807 | 田间管理机械 | 植保机械 | 喷雾机 | 50—100马力自走式四轮转向喷杆喷雾机 | 山东保田智能科技有限公司 | 自走式喷杆喷雾机 | 3WPZ-1000W型自走式喷杆喷雾机 |  | 功率:50马力（36.8kW/2400r/min）;药箱1000L;喷杆长度18.3m;离地间隙：0.93m;结构形式：自走式；驱动形式：四轮驱动，转向形式：四轮转向。达到GB 20891-2014第四阶段排放标准 | 36.8 | 购机补贴(通用类) | 2030-02-16 | 山东省 | 通过
1808 | 田间管理机械 | 植保机械 | 喷雾机 | 50—100马力自走式四轮转向喷杆喷雾机 | 山东保田智能科技有限公司 | 自走式喷杆喷雾机 | 3WPZ-1000型自走式喷杆喷雾机 |  | 功率:50马力（36.8kW/2400r/min）;药箱1000L;喷杆长度10.8m;离地间隙：0.96m;结构形式：自走式；驱动形式：四轮驱动，转向形式：四轮转向。达到GB 20891-2014第四阶段排放标准 | 36.8 | 购机补贴(通用类) | 2030-02-16 | 山东省 | 通过
1809 | 田间管理机械 | 植保机械 | 喷雾机 | 50—100马力自走式四轮转向喷杆喷雾机 | 山东保田智能科技有限公司 | 自走式喷杆喷雾机 | 3WPZ-700H型自走式喷杆喷雾机 |  | 功率:50马力（36.8kW/2400r/min）;药箱:700L;喷杆长度10.8m;离地间隙：0.96m;结构形式：自走式；驱动形式：四轮驱动，转向形式：四轮转向。达到GB 20891-2014第四阶段排放标准 | 36.8 | 购机补贴(通用类) | 2030-02-16 | 山东省 | 通过
1810 | 田间管理机械 | 植保机械 | 喷雾机 | 50—100马力自走式四轮转向喷杆喷雾机 | 山东保田智能科技有限公司 | 自走式喷杆喷雾机 | 3WPZ-700型自走式喷杆喷雾机 |  | 功率:50马力（36.8kW/2400r/min）;药箱:700L;喷杆长度10.8m;离地间隙：0.96m;结构形式：自走式；驱动形式：四轮驱动，转向形式：四轮转向。达到GB 20891-2014第四阶段排放标准 | 36.8 | 购机补贴(通用类) | 2030-02-16 | 山东省 | 通过
1811 | 田间管理机械 | 植保机械 | 喷雾机 | 50—100马力自走式四轮转向喷杆喷雾机 | 山东省庆迪农业装备有限公司 | 喷杆式喷雾机 | 3WPZ-1300AK型自走式喷杆喷雾机 |  | 功率:50马力;药箱容积:1300L;喷杆长度:22m;离地间隙:1.20m;型式:自走式 ;四轮驱动 ;四轮转向。 | 36.8 | 购机补贴(通用类) | 2028-10-19 | 山东省 | 通过
1812 | 田间管理机械 | 植保机械 | 喷雾机 | 50—100马力自走式四轮转向喷杆喷雾机 | 山东维凯斯农业装备有限公司 | 喷杆式喷雾机 | 3WP-1000(G4)型自走式喷杆喷雾机 |  | 型式：自走式；外形尺寸（mm):5000X1900X2900 药箱容量（L）：1000；喷杆长度（mm):12000；离地间隙（mm):970;驱动方式：四轮驱动，四轮转向;配套动力：四缸直列水冷四冲程柴油机；整机工作压力（Mpa):0.1~0.6；轴距（mm）：2460；发动机标定功率/转速（KW/(r/min)）:36.8/2400; | 36.8 | 购机补贴(通用类) | 2025-09-02 | 山东省 | 通过
1813 | 田间管理机械 | 植保机械 | 喷雾机 | 50—100马力自走式四轮转向喷杆喷雾机 | 山东维凯斯农业装备有限公司 | 喷杆式喷雾机 | 3WP-700C(G4)型自走式喷杆喷雾机 |  | 型式：自走式；外形尺寸（mm):5100X2400X3000 ；药箱容量（L）：700；喷杆长度（mm):12300；离地间隙（mm):950;驱动方式：四轮驱动，四轮转向;配套动力：四缸水冷四冲程柴油机；整机工作压力（Mpa):0.1~0.6；轴距（mm）：2430；发动机或电动机标定功率/转速（KW/(r/min)）:36.8/2400;液（气）泵/电机泵结构形式：隔膜泵；液（气）泵/电机泵额 | 36.8 | 购机补贴(通用类) | 2025-09-02 | 山东省 | 通过
1814 | 田间管理机械 | 植保机械 | 喷雾机 | 50—100马力自走式四轮转向喷杆喷雾机 | 山东祥瑞农林科技有限公司 | 喷杆式喷雾机 | 3WPZ-1000H(G4)型自走式喷杆喷雾机 |  | 功率：50马力;药箱：1000L;喷杆长度：13.85m;离地间隙1.05m;型式:自走式;四轮驱动;四轮转向 | 36.8 | 购机补贴(通用类) | 2029-09-28 | 山东省 | 通过
1815 | 田间管理机械 | 植保机械 | 喷雾机 | 50—100马力自走式四轮转向喷杆喷雾机 | 山东祥瑞农林科技有限公司 | 喷杆式喷雾机 | 3WPZ-1000K(G4)型自走式喷杆喷雾机 |  | 功率：50马力;药箱：1000L;喷杆长度：13.85m;离地间隙1m;型式:自走式;四轮驱动;四轮转向 | 36.8 | 购机补贴(通用类) | 2029-09-28 | 山东省 | 通过
1816 | 田间管理机械 | 植保机械 | 喷雾机 | 50—100马力自走式四轮转向喷杆喷雾机 | 山东祥瑞农林科技有限公司 | 喷杆式喷雾机 | 3WPZ-1000L(G4)型自走式喷杆喷雾机 |  | 功率：50马力;药箱：1000L;喷杆长度：17.35m;离地间隙1.08m;型式:自走式;四轮驱动;四轮转向 | 36.8 | 购机补贴(通用类) | 2029-09-28 | 山东省 | 通过
1817 | 田间管理机械 | 植保机械 | 喷雾机 | 50—100马力自走式四轮转向喷杆喷雾机 | 山东祥瑞农林科技有限公司 | 喷杆式喷雾机 | 3WPZ-1300E(G4)型自走式喷杆喷雾机 |  | 功率：50马力;药箱：1300L;喷杆长度：17.35m;离地间隙1.08m;型式:自走式;四轮驱动;四轮转向 | 36.8 | 购机补贴(通用类) | 2029-09-28 | 山东省 | 通过
1818 | 田间管理机械 | 植保机械 | 喷雾机 | 50—100马力自走式四轮转向喷杆喷雾机 | 山东祥瑞农林科技有限公司 | 喷杆式喷雾机 | 3WPZ-700(G4)型自走式喷杆喷雾机 |  | 功率：50马力;药箱：700L;喷杆长度：11.35m;离地间隙1.05m;型式:自走式;四轮驱动;四轮转向 | 36.8 | 购机补贴(通用类) | 2029-09-28 | 山东省 | 通过
1819 | 田间管理机械 | 植保机械 | 喷雾机 | 50—100马力自走式四轮转向喷杆喷雾机 | 山东祥瑞农林科技有限公司 | 喷杆式喷雾机 | 3WPZ-700A(G4)型自走式喷杆喷雾机 |  | 功率：50马力;药箱：700L;喷杆长度：14.35m;离地间隙1.05m;型式:自走式;四轮驱动;四轮转向 | 36.8 | 购机补贴(通用类) | 2029-09-28 | 山东省 | 通过
1820 | 田间管理机械 | 植保机械 | 喷雾机 | 50—100马力自走式四轮转向喷杆喷雾机 | 山东祥瑞农林科技有限公司 | 喷杆式喷雾机 | 3WPZ-700A1(G4)型自走式喷杆喷雾机 |  | 功率：50马力;药箱：700L;喷杆长度：13.85m;离地间隙1.03m;型式:自走式;四轮驱动;四轮转向 | 36.8 | 购机补贴(通用类) | 2029-09-28 | 山东省 | 通过
1821 | 田间管理机械 | 植保机械 | 喷雾机 | 50—100马力自走式四轮转向喷杆喷雾机 | 山东祥瑞农林科技有限公司 | 喷杆式喷雾机 | 3WPZ-700B(G4)型自走式喷杆喷雾机 |  | 功率：50马力;药箱：700L;喷杆长度：11.35m;离地间隙1.05m;型式:自走式;四轮驱动;四轮转向 | 36.8 | 购机补贴(通用类) | 2029-09-28 | 山东省 | 通过
1822 | 田间管理机械 | 植保机械 | 喷雾机 | 50—100马力自走式四轮转向喷杆喷雾机 | 山东祥瑞农林科技有限公司 | 喷杆式喷雾机 | 3WPZ-700C(G4)型自走式喷杆喷雾机 |  | 功率：50马力;药箱：700L;喷杆长度：17.16m;离地间隙1.05m;型式:自走式;四轮驱动;四轮转向 | 36.8 | 购机补贴(通用类) | 2029-09-28 | 山东省 | 通过
1823 | 田间管理机械 | 植保机械 | 喷雾机 | 50—100马力自走式四轮转向喷杆喷雾机 | 山东祥瑞农林科技有限公司 | 喷杆式喷雾机 | 3WPZ-700D(G4)型自走式喷杆喷雾机 |  | 功率：50马力;药箱：700L;喷杆长度：17.16m;离地间隙1.05m;型式:自走式;四轮驱动;四轮转向 | 36.8 | 购机补贴(通用类) | 2029-09-28 | 山东省 | 通过
1824 | 田间管理机械 | 植保机械 | 喷雾机 | 50—100马力自走式四轮转向喷杆喷雾机 | 山东祥瑞农林科技有限公司 | 喷杆式喷雾机 | 3WPZ-700F(G4)型自走式喷杆喷雾机 |  | 功率：50马力;药箱：700L;喷杆长度：18.1m;离地间隙1.05m;型式:自走式;四轮驱动;四轮转向 | 36.8 | 购机补贴(通用类) | 2029-09-28 | 山东省 | 通过
1825 | 田间管理机械 | 植保机械 | 喷雾机 | 50—100马力自走式四轮转向喷杆喷雾机 | 山东祥瑞农林科技有限公司 | 喷杆式喷雾机 | 3WPZ-700K(G4)型自走式喷杆喷雾机 |  | 功率：50马力;药箱：700L;喷杆长度：11.2m;离地间隙1.02m;型式:自走式;四轮驱动;四轮转向 | 36.8 | 购机补贴(通用类) | 2029-09-28 | 山东省 | 通过
1826 | 田间管理机械 | 植保机械 | 喷雾机 | 50—100马力自走式四轮转向喷杆喷雾机 | 山东祥瑞农林科技有限公司 | 喷杆式喷雾机 | 3WPZ-700L(G4)型自走式喷杆喷雾机 |  | 功率：50马力;药箱：700L;喷杆长度：17.35m;离地间隙1.05m;型式:自走式;四轮驱动;四轮转向 | 36.8 | 购机补贴(通用类) | 2029-09-28 | 山东省 | 通过
1827 | 田间管理机械 | 植保机械 | 喷雾机 | 50—100马力自走式四轮转向喷杆喷雾机 | 山东祥瑞农林科技有限公司 | 喷杆式喷雾机 | 3WPZ-700N(G4)型自走式喷杆喷雾机 |  | 功率：50马力;药箱：700L;喷杆长度：13.85m;离地间隙1.1m;型式:自走式;四轮驱动;四轮转向 | 36.8 | 购机补贴(通用类) | 2029-09-28 | 山东省 | 通过
1828 | 田间管理机械 | 植保机械 | 喷雾机 | 50—100马力自走式四轮转向喷杆喷雾机 | 山东祥瑞农林科技有限公司 | 喷杆式喷雾机 | 3WPZ-700NJ(G4)型自走式喷杆喷雾机 |  | 功率：50马力;药箱：700L;喷杆长度：14m;离地间隙1.03m;型式:自走式;四轮驱动;四轮转向 | 36.8 | 购机补贴(通用类) | 2029-09-28 | 山东省 | 通过
1829 | 田间管理机械 | 植保机械 | 喷雾机 | 50—100马力自走式四轮转向喷杆喷雾机 | 山东祥瑞农林科技有限公司 | 喷杆式喷雾机 | 3WPZ-700S(G4)型自走式喷杆喷雾机 |  | 功率：50马力;药箱：700L;喷杆长度：13.85m;离地间隙1.05m;型式:自走式;四轮驱动;四轮转向 | 36.8 | 购机补贴(通用类) | 2029-09-28 | 山东省 | 通过
1830 | 田间管理机械 | 植保机械 | 喷雾机 | 50—100马力自走式四轮转向喷杆喷雾机 | 山东祥瑞农林科技有限公司 | 喷杆式喷雾机 | 3WPZ-700Y(G4)型自走式喷杆喷雾机 |  | 功率：50马力;药箱：700L;喷杆长度：13.85m;离地间隙1.03m;型式:自走式;四轮驱动;四轮转向 | 36.8 | 购机补贴(通用类) | 2029-09-28 | 山东省 | 通过
1831 | 田间管理机械 | 植保机械 | 喷雾机 | 50—100马力自走式四轮转向喷杆喷雾机 | 山东雨禾智能农业装备有限公司 | 喷杆式喷雾机 | 3WPZ-1000A型自走式喷杆喷雾机 |  | 1、柴油发动机标定功率：36.8kW （50马力）；标定转速：2400r/min；排放阶段：国四； 2、自走式，四轮驱动，四轮转向； 3、药箱容积1000L； 4、喷杆长度11.5m； 5、离地间隙:0.96m； | 36.8 | 购机补贴(通用类) | 2028-10-26 | 山东省 | 通过
1832 | 田间管理机械 | 植保机械 | 喷雾机 | 50—100马力自走式四轮转向喷杆喷雾机 | 山东雨禾智能农业装备有限公司 | 喷杆式喷雾机 | 3WPZ-1000J型自走式喷杆喷雾机 |  | 1、柴油发动机标定功率：36.8kW （50马力）； 标定转速：2400r/min； 排放阶段：国四； 2、自走式，四轮驱动，四轮转向； 3、药箱容积1000L；4、喷杆长度12m； 5、离地间隙:1.06m； | 36.8 | 购机补贴(通用类) | 2028-10-26 | 山东省 | 通过
1833 | 田间管理机械 | 植保机械 | 喷雾机 | 50—100马力自走式四轮转向喷杆喷雾机 | 山东雨禾智能农业装备有限公司 | 喷杆式喷雾机 | 3WPZ-1000型自走式喷杆喷雾机 |  | 1、柴油发动机标定功率：36.8kW （50马力）； 标定转速：2400r/min； 排放阶段： 国四； 2、自走式，四轮驱动，四轮转向； 3、药箱容积1000L； 4、喷杆长度15m； 5、离地间隙:1.06m； | 36.8 | 购机补贴(通用类) | 2028-10-26 | 山东省 | 通过
1834 | 田间管理机械 | 植保机械 | 喷雾机 | 50—100马力自走式四轮转向喷杆喷雾机 | 山东雨禾智能农业装备有限公司 | 喷杆式喷雾机 | 3WPZ-800J型自走式喷杆喷雾机 |  | 1、柴油发动机标定功率：36.8kW （50马力）； 标定转速：2400r/min； 排放阶段：国四； 2、自走式，四轮驱动，四轮转向； 3、药箱容积800L；4、喷杆长度12m； 5、离地间隙:1.06m； | 36.8 | 购机补贴(通用类) | 2028-10-26 | 山东省 | 通过
1835 | 田间管理机械 | 植保机械 | 喷雾机 | 50—100马力自走式四轮转向喷杆喷雾机 | 山东雨禾智能农业装备有限公司 | 喷杆式喷雾机 | 3WPZ-800S型自走式喷杆喷雾机 |  | 1、柴油发动机标定功率：36.8kW （50马力）； 标定转速：2400r/min； 排放阶段：国四； 2、自走式，四轮驱动，四轮转向； 3、药箱容积800L；4、喷杆长度11.5m； 5、离地间隙:1.06m； | 36.8 | 购机补贴(通用类) | 2028-10-26 | 山东省 | 通过
1836 | 田间管理机械 | 植保机械 | 喷雾机 | 50—100马力自走式四轮转向喷杆喷雾机 | 潍坊市亿田通用农业装备有限公司 | 喷杆式喷雾机 | 3WPZ-700(G4)型自走式喷杆喷雾机 |  | 发动机名称：柴油机；标定功率/转速：36.8Kw/2400r/min；排放标准：国四；形式：自走式；驱动方式/转向方式：四轮驱动、四轮转向；喷杆长度10400mm；最小离地间隙：970mm；药箱容积：700L。 | 36.8 | 购机补贴(通用类) | 2027-09-29 | 山东省 | 通过
1837 | 田间管理机械 | 植保机械 | 喷雾机 | 50—100马力自走式四轮转向喷杆喷雾机 | 潍坊穗德世昌农业装备有限公司 | 喷杆式喷雾机 | 3WPZ-700E型自走式喷杆喷雾机 |  | 功率：50马力，药箱容积：700L，喷杆长度：12m，离地间隙：0.95m，型式：自走式、四轮驱动、四轮转向。 | 36.8 | 购机补贴(通用类) | 2028-08-15 | 山东省 | 通过
1838 | 田间管理机械 | 植保机械 | 喷雾机 | 100马力及以上自走式四轮转向喷杆喷雾机 | 河北冀雷农业科技有限公司 | 喷杆式喷雾机 | 3WPZ-2000(G4)型自走式喷杆喷雾机 |  | 功率:100马力，药箱容积:2000L,喷杆长度;21m,离地间隙：1.83m，型式：自走式，四轮驱动，四轮转向。 | 74 | 购机补贴(通用类) | 2027-05-19 | 河北省 | 通过
1839 | 田间管理机械 | 植保机械 | 喷雾机 | 100马力及以上自走式四轮转向喷杆喷雾机 | 河北冀雷农业科技有限公司 | 喷杆式喷雾机 | 3WPZ-3000(G4)型自走式喷杆喷雾机 |  | 功率：100马力，药箱容积：3000L，喷杆长度：21m，离地间隙：1.065m，型式：自走式，四轮驱动、四轮转向。 | 74 | 购机补贴(通用类) | 2027-05-19 | 河北省 | 通过
1840 | 田间管理机械 | 植保机械 | 喷雾机 | 100马力及以上自走式四轮转向喷杆喷雾机 | 河北冀雷农业科技有限公司 | 喷杆式喷雾机 | 3WPZ-3000A(G4)型自走式喷杆喷雾机 |  | 功率:100马力，药箱容积:3000L,喷杆长度;21m ，离地间隙1.08m，型式：自走式，四轮驱动、四轮转向。 | 74 | 购机补贴(通用类) | 2027-05-19 | 河北省 | 通过
1841 | 田间管理机械 | 植保机械 | 喷雾机 | 100马力及以上自走式四轮转向喷杆喷雾机 | 吉林开普科立辉动力有限公司 | 喷杆式喷雾机 | 3WPZ-3000型自走式喷杆喷雾机 |  | 驱动型式：四轮驱动；转向型式：四轮转向；喷杆长度：30m；药箱容积：3000L；最小离地间隙：1.33m；标定功率：221kW；国四 | 221 | 购机补贴(通用类) | 2030-01-06 | 吉林省 | 通过
1842 | 田间管理机械 | 植保机械 | 喷雾机 | 100马力及以上自走式四轮转向喷杆喷雾机 | 吉林开普科立辉动力有限公司 | 喷杆式喷雾机 | 3WPZ-3600型自走式喷杆喷雾机 |  | 驱动型式：四轮驱动；转向型式：四轮转向；喷杆长度：30m；药箱容积：3600L；最小离地间隙：1.92m；标定功率：221kW；国四 | 221 | 购机补贴(通用类) | 2030-01-06 | 吉林省 | 通过
1843 | 田间管理机械 | 植保机械 | 喷雾机 | 100马力及以上自走式四轮转向喷杆喷雾机 | 临沂御盛农业科技有限公司 | 喷杆式喷雾机 | 3WPZ-1500LA(G4)型自走式喷杆喷雾机 |  | 标定功率转速：74kw/2400r/min、药箱容积：1000L+500L、喷杆长度：21m、离地间隙：1.05m、结构型式：自走式、四轮驱动、四轮转向 ；喷杆作业（整机作业）常用工作压力：0.3~0.5Mpa； | 74 | 购机补贴(通用类) | 2030-02-25 | 山东省 | 通过
1844 | 田间管理机械 | 植保机械 | 喷雾机 | 100马力及以上自走式四轮转向喷杆喷雾机 | 临沂御盛农业科技有限公司 | 喷杆式喷雾机 | 3WPZ-1500LC(G4)型自走式喷杆喷雾机 |  | 标定功率转速：74kw/2400r/min、药箱容积：1500L、喷杆长度：24m、离地间隙：0.85m、结构型式：自走式、四轮驱动、四轮转向 ；喷杆作业（整机作业）常用工作压力：0.3~0.5Mpa； | 74 | 购机补贴(通用类) | 2030-02-25 | 山东省 | 通过
1845 | 田间管理机械 | 植保机械 | 喷雾机 | 100马力及以上自走式四轮转向喷杆喷雾机 | 密山市祥旺农业机械销售有限公司 | 喷杆式喷雾机 | 3WPZ-2000B型自走式喷杆喷雾机 |  | 功率：120马力，药箱：2000L，喷杆长度：22.65m，离地间隙：1.53m，型式：自走式，四轮驱动，四轮转向。 | 88.2 | 购机补贴(通用类) | 2028-05-07 | 黑龙江 | 通过
1846 | 田间管理机械 | 植保机械 | 喷雾机 | 100马力及以上自走式四轮转向喷杆喷雾机 | 密山市祥旺农业机械销售有限公司 | 喷杆式喷雾机 | 3WPZ-3000型自走式喷杆喷雾机 |  | 功率:121马力，药箱:3000L，喷杆长度:22.65m，离地间隙:1.4m，型式：自走式，四轮驱动，四轮转向。 | 89 | 购机补贴(通用类) | 2028-05-07 | 黑龙江 | 通过
1847 | 田间管理机械 | 植保机械 | 喷雾机 | 100马力及以上自走式四轮转向喷杆喷雾机 | 青州歌尔特植保机械有限公司 | 喷杆式喷雾机 | 3WPZ-2000A型自走式喷杆喷雾机 |  | 发动机名称：柴油机,结构型式：四缸、直列、水冷、四冲程；标定发功率/转速：74Kw/2400r/min；排放标准：国四；形式：自走式；驱动方式/转向方式：四轮驱动、四轮转向；喷杆长度：20000mm；驾驶室型式：封闭式；最小离地间隙：1655mm；药箱容积L：2000。 | 74 | 购机补贴(通用类) | 2028-01-11 | 山东省 | 通过
1848 | 田间管理机械 | 植保机械 | 喷雾机 | 100马力及以上自走式四轮转向喷杆喷雾机 | 青州市鲁佳农业科技有限公司 | 喷杆式喷雾机 | 3WPZ-3000/20(G4)型自走式喷杆喷雾机 |  | 功率：100.64马力 药箱容积：3000L 喷杆长度：20m 离地间隙：1.035m 型式：自走式、四轮转向、四轮驱动 | 74 | 购机补贴(通用类) | 2027-10-10 | 山东省 | 通过
1849 | 田间管理机械 | 植保机械 | 喷雾机 | 100马力及以上自走式四轮转向喷杆喷雾机 | 青州市裕泰农机有限公司 | 喷杆式喷雾机 | 3WPZ-1000D型自走式喷杆喷雾机 |  | 发动机功率：100马力（74KW）转速：2400r/min；药箱容积：1000L；喷杆长度：20100mm（20.1m)；离地间隙：910mm（0.91m)；型式：自走式，四轮驱动、四轮转向 | 74 | 购机补贴(通用类) | 2030-03-12 | 山东省 | 通过
1850 | 田间管理机械 | 植保机械 | 喷雾机 | 100马力及以上自走式四轮转向喷杆喷雾机 | 青州炜锋润田商贸有限公司 | 喷杆式喷雾机 | 3WPZ-1000F型自走式喷杆喷雾机 |  | 100.64马力（74Kw/2400r/min）；药箱：1000L；喷杆长度：20.5m；离地间隙：0.85m；自走式，四轮驱动，四轮转向；排放标准：国四。 | 74 | 购机补贴(通用类) | 2030-04-10 | 山东省 | 通过
1851 | 田间管理机械 | 植保机械 | 喷雾机 | 100马力及以上自走式四轮转向喷杆喷雾机 | 青州炜锋润田商贸有限公司 | 喷杆式喷雾机 | 3WPZ-1000P型自走式喷杆喷雾机 |  | 100.64马力（74Kw/2400r/min）；药箱：1000L；喷杆长度：20.76m；离地间隙：1.06m；自走式，四轮驱动，四轮转向；排放标准：国四。 | 74 | 购机补贴(通用类) | 2030-04-10 | 山东省 | 通过
1852 | 田间管理机械 | 植保机械 | 喷雾机 | 100马力及以上自走式四轮转向喷杆喷雾机 | 青州炜锋润田商贸有限公司 | 喷杆式喷雾机 | 3WPZ-1500C型自走式喷杆喷雾机 |  | 100.64马力（74Kw/2400r/min）；药箱：1500L；喷杆长度：20.76m；离地间隙：1.24m；自走式，四轮驱动，四轮转向；排放标准：国四。 | 74 | 购机补贴(通用类) | 2030-04-10 | 山东省 | 通过
1853 | 田间管理机械 | 植保机械 | 喷雾机 | 100马力及以上自走式四轮转向喷杆喷雾机 | 青州炜锋润田商贸有限公司 | 喷杆式喷雾机 | 3WPZ-2000D型自走式喷杆喷雾机 |  | 100.64马力（74Kw/2400r/min）；药箱：1900L；喷杆长度：20.76m；离地间隙：1.2m；自走式，四轮驱动，四轮转向；排放标准：国四。 | 74 | 购机补贴(通用类) | 2030-04-10 | 山东省 | 通过
1854 | 田间管理机械 | 植保机械 | 喷雾机 | 100马力及以上自走式四轮转向喷杆喷雾机 | 青州炜锋润田商贸有限公司 | 喷杆式喷雾机 | 3WPZ-2000W型自走式喷杆喷雾机 |  | 100.64马力（74Kw/2400r/min）；药箱：1900L；喷杆长度：20.76m；离地间隙：1.2m；自走式，四轮驱动，四轮转向；排放标准：国四。 | 74 | 购机补贴(通用类) | 2030-04-10 | 山东省 | 通过
1855 | 田间管理机械 | 植保机械 | 喷雾机 | 100马力及以上自走式四轮转向喷杆喷雾机 | 青州智沃农业装备有限公司 | 自走式喷杆喷雾机 | 3WPZ-1000HY型自走式喷杆喷雾机 |  | 功率:100马力（74kW/2400r/min）;药箱1000L;喷杆长度20m;离地间隙：0.94m;结构形式：自走式；驱动形式：四轮驱动，转向形式：四轮转向。达到GB 20891-2014第四阶段排放标准 | 74 | 购机补贴(通用类) | 2030-02-20 | 山东省 | 通过
1856 | 田间管理机械 | 植保机械 | 喷雾机 | 100马力及以上自走式四轮转向喷杆喷雾机 | 青州智沃农业装备有限公司 | 自走式喷杆喷雾机 | 3WPZ-1000YC型自走式喷杆喷雾机 |  | 功率:100马力（74kW/2400r/min）;药箱1000L;喷杆长度20m;离地间隙：0.86m;结构形式：自走式；驱动形式：四轮驱动，转向形式：四轮转向。达到GB 20891-2014第四阶段排放标准 | 74 | 购机补贴(通用类) | 2030-02-20 | 山东省 | 通过
1857 | 田间管理机械 | 植保机械 | 喷雾机 | 100马力及以上自走式四轮转向喷杆喷雾机 | 青州智沃农业装备有限公司 | 自走式喷杆喷雾机 | 3WPZ-1000Y型自走式喷杆喷雾机 |  | 功率:100马力（74kW/2400r/min）;药箱1000L;喷杆长度20.3m;离地间隙：0.94m;结构形式：自走式；驱动形式：四轮驱动，转向形式：四轮转向。达到GB 20891-2014第四阶段排放标准 | 74 | 购机补贴(通用类) | 2030-02-20 | 山东省 | 通过
1858 | 田间管理机械 | 植保机械 | 喷雾机 | 100马力及以上自走式四轮转向喷杆喷雾机 | 青州智沃农业装备有限公司 | 自走式喷杆喷雾机 | 3WPZ-1500J型自走式喷杆喷雾机 |  | 功率:100马力（74kW/2400r/min）;药箱1500L;喷杆长度20.4m;离地间隙：1.08m;结构形式：自走式；驱动形式：四轮驱动，转向形式：四轮转向。达到GB 20891-2014第四阶段排放标准 | 74 | 购机补贴(通用类) | 2030-02-20 | 山东省 | 通过
1859 | 田间管理机械 | 植保机械 | 喷雾机 | 100马力及以上自走式四轮转向喷杆喷雾机 | 青州智沃农业装备有限公司 | 自走式喷杆喷雾机 | 3WPZ-1500XGJ型自走式喷杆喷雾机 |  | 功率:100马力（74kW/2400r/min）;药箱1500L;喷杆长度20.8m;离地间隙：1.72m;结构形式：自走式；驱动形式：四轮驱动，转向形式：四轮转向。达到GB 20891-2014第四阶段排放标准 | 74 | 购机补贴(通用类) | 2030-02-20 | 山东省 | 通过
1860 | 田间管理机械 | 植保机械 | 喷雾机 | 100马力及以上自走式四轮转向喷杆喷雾机 | 青州智沃农业装备有限公司 | 自走式喷杆喷雾机 | 3WPZ-1500XG型自走式喷杆喷雾机 |  | 功率:100马力（74kW/2400r/min）;药箱1500L;喷杆长度20.8m;离地间隙：1.72m;结构形式：自走式；驱动形式：四轮驱动，转向形式：四轮转向。达到GB 20891-2014第四阶段排放标准 | 74 | 购机补贴(通用类) | 2030-02-20 | 山东省 | 通过
1861 | 田间管理机械 | 植保机械 | 喷雾机 | 100马力及以上自走式四轮转向喷杆喷雾机 | 青州智沃农业装备有限公司 | 自走式喷杆喷雾机 | 3WPZ-1500XJ型自走式喷杆喷雾机 |  | 功率:100马力（74kW/2400r/min）;药箱1500L;喷杆长度20.8m;离地间隙：1.22m;结构形式：自走式；驱动形式：四轮驱动，转向形式：四轮转向。达到GB 20891-2014第四阶段排放标准 | 74 | 购机补贴(通用类) | 2030-02-20 | 山东省 | 通过
1862 | 田间管理机械 | 植保机械 | 喷雾机 | 100马力及以上自走式四轮转向喷杆喷雾机 | 青州智沃农业装备有限公司 | 自走式喷杆喷雾机 | 3WPZ-1500X型自走式喷杆喷雾机 |  | 功率:100马力（74kW/2400r/min）;药箱1500L;喷杆长度20.8m;离地间隙：1.22m;结构形式：自走式；驱动形式：四轮驱动，转向形式：四轮转向。达到GB 20891-2014第四阶段排放标准 | 74 | 购机补贴(通用类) | 2030-02-20 | 山东省 | 通过
1863 | 田间管理机械 | 植保机械 | 喷雾机 | 100马力及以上自走式四轮转向喷杆喷雾机 | 青州智沃农业装备有限公司 | 自走式喷杆喷雾机 | 3WPZ-1500型自走式喷杆喷雾机 |  | 功率:100马力（74kW/2400r/min）;药箱1500L;喷杆长度20.4m;离地间隙：1.08m;结构形式：自走式；驱动形式：四轮驱动，转向形式：四轮转向。达到GB 20891-2014第四阶段排放标准 | 74 | 购机补贴(通用类) | 2030-02-20 | 山东省 | 通过
1864 | 田间管理机械 | 植保机械 | 喷雾机 | 100马力及以上自走式四轮转向喷杆喷雾机 | 青州智沃农业装备有限公司 | 自走式喷杆喷雾机 | 3WPZ-2000GJ型自走式喷杆喷雾机 |  | 功率:100马力（74kW/2400r/min）;药箱:2000L;喷杆长度20.8m;离地间隙：1.71m;结构形式：自走式；驱动形式：四轮驱动，转向形式：四轮转向。达到GB 20891-2014第四阶段排放标准 | 74 | 购机补贴(通用类) | 2030-02-20 | 山东省 | 通过
1865 | 田间管理机械 | 植保机械 | 喷雾机 | 100马力及以上自走式四轮转向喷杆喷雾机 | 青州智沃农业装备有限公司 | 自走式喷杆喷雾机 | 3WPZ-2000G型自走式喷杆喷雾机 |  | 功率:100马力（74kW/2400r/min）;药箱:2000L;喷杆长度21m;离地间隙：1.71m;结构形式：自走式；驱动形式：四轮驱动，转向形式：四轮转向。达到GB 20891-2014第四阶段排放标准 | 74 | 购机补贴(通用类) | 2030-02-20 | 山东省 | 通过
1866 | 田间管理机械 | 植保机械 | 喷雾机 | 100马力及以上自走式四轮转向喷杆喷雾机 | 青州智沃农业装备有限公司 | 自走式喷杆喷雾机 | 3WPZ-2000HJ型自走式喷杆喷雾机 |  | 功率:120马力（88.2kW/2400r/min）;药箱2000L;喷杆长度20.8m;离地间隙：1.24m;结构形式：自走式；驱动形式：四轮驱动，转向形式：四轮转向。达到GB 20891-2014第四阶段排放标准 | 88.2 | 购机补贴(通用类) | 2030-02-20 | 山东省 | 通过
1867 | 田间管理机械 | 植保机械 | 喷雾机 | 100马力及以上自走式四轮转向喷杆喷雾机 | 青州智沃农业装备有限公司 | 自走式喷杆喷雾机 | 3WPZ-2000H型自走式喷杆喷雾机 |  | 功率:120马力（88.2kW/2400r/min）;药箱2000L;喷杆长度20.8m;离地间隙：1.24m;结构形式：自走式；驱动形式：四轮驱动，转向形式：四轮转向。达到GB 20891-2014第四阶段排放标准 | 88.2 | 购机补贴(通用类) | 2030-02-20 | 山东省 | 通过
1868 | 田间管理机械 | 植保机械 | 喷雾机 | 100马力及以上自走式四轮转向喷杆喷雾机 | 青州智沃农业装备有限公司 | 自走式喷杆喷雾机 | 3WPZ-2000XJ型自走式喷杆喷雾机 |  | 功率:100马力（74kW/2400r/min）;药箱:2000L;喷杆长度20.8m;离地间隙：1.24m;结构形式：自走式；驱动形式：四轮驱动，转向形式：四轮转向。达到GB 20891-2014第四阶段排放标准 | 74 | 购机补贴(通用类) | 2030-02-20 | 山东省 | 通过
1869 | 田间管理机械 | 植保机械 | 喷雾机 | 100马力及以上自走式四轮转向喷杆喷雾机 | 青州智沃农业装备有限公司 | 自走式喷杆喷雾机 | 3WPZ-2000X型自走式喷杆喷雾机 |  | 功率:100马力（74kW/2400r/min）;药箱:2000L;喷杆长度20.8m;离地间隙：1.24m;结构形式：自走式；驱动形式：四轮驱动，转向形式：四轮转向。达到GB 20891-2014第四阶段排放标准 | 74 | 购机补贴(通用类) | 2030-02-20 | 山东省 | 通过
1870 | 田间管理机械 | 植保机械 | 喷雾机 | 100马力及以上自走式四轮转向喷杆喷雾机 | 青州智沃农业装备有限公司 | 自走式喷杆喷雾机 | 3WPZ-2000型自走式喷杆喷雾机 |  | 功率:100马力（74kW/2400r/min）;药箱1000x2L;喷杆长度20m;离地间隙：1.09m;结构形式：自走式；驱动形式：四轮驱动，转向形式：四轮转向。达到GB 20891-2014第四阶段排放标准 | 74 | 购机补贴(通用类) | 2030-02-20 | 山东省 | 通过
1871 | 田间管理机械 | 植保机械 | 喷雾机 | 100马力及以上自走式四轮转向喷杆喷雾机 | 青州智沃农业装备有限公司 | 自走式喷杆喷雾机 | 3WPZ-3000HJ型自走式喷杆喷雾机 |  | 功率:100马力（74kW/2400r/min）;药箱:1500x2L;喷杆长度20m;离地间隙：1.03m;结构形式：自走式；驱动形式：四轮驱动，转向形式：四轮转向。达到GB 20891-2014第四阶段排放标准 | 74 | 购机补贴(通用类) | 2030-02-20 | 山东省 | 通过
1872 | 田间管理机械 | 植保机械 | 喷雾机 | 100马力及以上自走式四轮转向喷杆喷雾机 | 青州智沃农业装备有限公司 | 自走式喷杆喷雾机 | 3WPZ-3000H型自走式喷杆喷雾机 |  | 功率:100马力（74kW/2400r/min）;药箱:1500x2L;喷杆长度20m;离地间隙：1.03m;结构形式：自走式；驱动形式：四轮驱动，转向形式：四轮转向。达到GB 20891-2014第四阶段排放标准 | 74 | 购机补贴(通用类) | 2030-02-20 | 山东省 | 通过
1873 | 田间管理机械 | 植保机械 | 喷雾机 | 100马力及以上自走式四轮转向喷杆喷雾机 | 青州智沃农业装备有限公司 | 自走式喷杆喷雾机 | 3WPZ-3000型自走式喷杆喷雾机 |  | 功率:100马力（74kW/2400r/min）;药箱:1500x2L;喷杆长度20.3m;离地间隙：1.09m;结构形式：自走式；驱动形式：四轮驱动，转向形式：四轮转向。达到GB 20891-2014第四阶段排放标准 | 74 | 购机补贴(通用类) | 2030-02-20 | 山东省 | 通过
1874 | 田间管理机械 | 植保机械 | 喷雾机 | 100马力及以上自走式四轮转向喷杆喷雾机 | 山东保田智能科技有限公司 | 自走式喷杆喷雾机 | 3WPZ-1000HY型自走式喷杆喷雾机 |  | 功率:100马力（74kW/2400r/min）;药箱1000L;喷杆长度20.3m;离地间隙：0.94m;结构形式：自走式；驱动形式：四轮驱动，转向形式：四轮转向。达到GB 20891-2014第四阶段排放标准 | 74 | 购机补贴(通用类) | 2030-02-16 | 山东省 | 通过
1875 | 田间管理机械 | 植保机械 | 喷雾机 | 100马力及以上自走式四轮转向喷杆喷雾机 | 山东保田智能科技有限公司 | 自走式喷杆喷雾机 | 3WPZ-1000YC型自走式喷杆喷雾机 |  | 功率:100马力（74kW/2400r/min）;药箱1000L;喷杆长度20m;离地间隙：0.86m;结构形式：自走式；驱动形式：四轮驱动，转向形式：四轮转向。达到GB 20891-2014第四阶段排放标准 | 74 | 购机补贴(通用类) | 2030-02-16 | 山东省 | 通过
1876 | 田间管理机械 | 植保机械 | 喷雾机 | 100马力及以上自走式四轮转向喷杆喷雾机 | 山东保田智能科技有限公司 | 自走式喷杆喷雾机 | 3WPZ-1000Y型自走式喷杆喷雾机 |  | 功率:100马力（74kW/2400r/min）;药箱1000L;喷杆长度20.3m;离地间隙：0.94m;结构形式：自走式；驱动形式：四轮驱动，转向形式：四轮转向。达到GB 20891-2014第四阶段排放标准 | 74 | 购机补贴(通用类) | 2030-02-16 | 山东省 | 通过
1877 | 田间管理机械 | 植保机械 | 喷雾机 | 100马力及以上自走式四轮转向喷杆喷雾机 | 山东保田智能科技有限公司 | 自走式喷杆喷雾机 | 3WPZ-1500J型自走式喷杆喷雾机 |  | 功率:100马力（74kW/2400r/min）;药箱1500L;喷杆长度20.4m;离地间隙：1.08m;结构形式：自走式；驱动形式：四轮驱动，转向形式：四轮转向。达到GB 20891-2014第四阶段排放标准 | 74 | 购机补贴(通用类) | 2030-02-16 | 山东省 | 通过
1878 | 田间管理机械 | 植保机械 | 喷雾机 | 100马力及以上自走式四轮转向喷杆喷雾机 | 山东保田智能科技有限公司 | 自走式喷杆喷雾机 | 3WPZ-1500XGJ型自走式喷杆喷雾机 |  | 功率:100马力（74kW/2400r/min）;药箱1500L;喷杆长度20.8m;离地间隙：1.72m;结构形式：自走式；驱动形式：四轮驱动，转向形式：四轮转向。达到GB 20891-2014第四阶段排放标准 | 74 | 购机补贴(通用类) | 2030-02-16 | 山东省 | 通过
1879 | 田间管理机械 | 植保机械 | 喷雾机 | 100马力及以上自走式四轮转向喷杆喷雾机 | 山东保田智能科技有限公司 | 自走式喷杆喷雾机 | 3WPZ-1500XG型自走式喷杆喷雾机 |  | 功率:100马力（74kW/2400r/min）;药箱1500L;喷杆长度20.8m;离地间隙：1.72m;结构形式：自走式；驱动形式：四轮驱动，转向形式：四轮转向。达到GB 20891-2014第四阶段排放标准 | 74 | 购机补贴(通用类) | 2030-02-16 | 山东省 | 通过
1880 | 田间管理机械 | 植保机械 | 喷雾机 | 100马力及以上自走式四轮转向喷杆喷雾机 | 山东保田智能科技有限公司 | 自走式喷杆喷雾机 | 3WPZ-1500XJ型自走式喷杆喷雾机 |  | 功率:100马力（74kW/2400r/min）;药箱1500L;喷杆长度20.8m;离地间隙：1.22m;结构形式：自走式；驱动形式：四轮驱动，转向形式：四轮转向。达到GB 20891-2014第四阶段排放标准 | 74 | 购机补贴(通用类) | 2030-02-16 | 山东省 | 通过
1881 | 田间管理机械 | 植保机械 | 喷雾机 | 100马力及以上自走式四轮转向喷杆喷雾机 | 山东保田智能科技有限公司 | 自走式喷杆喷雾机 | 3WPZ-1500X型自走式喷杆喷雾机 |  | 功率:100马力（74kW/2400r/min）;药箱1500L;喷杆长度20.8m;离地间隙：1.22m;结构形式：自走式；驱动形式：四轮驱动，转向形式：四轮转向。达到GB 20891-2014第四阶段排放标准 | 74 | 购机补贴(通用类) | 2030-02-16 | 山东省 | 通过
1882 | 田间管理机械 | 植保机械 | 喷雾机 | 100马力及以上自走式四轮转向喷杆喷雾机 | 山东保田智能科技有限公司 | 自走式喷杆喷雾机 | 3WPZ-1500型自走式喷杆喷雾机 |  | 功率:100马力（74kW/2400r/min）;药箱1500L;喷杆长度20.4m;离地间隙：1.08m;结构形式：自走式；驱动形式：四轮驱动，转向形式：四轮转向。达到GB 20891-2014第四阶段排放标准 | 74 | 购机补贴(通用类) | 2030-02-16 | 山东省 | 通过
1883 | 田间管理机械 | 植保机械 | 喷雾机 | 100马力及以上自走式四轮转向喷杆喷雾机 | 山东保田智能科技有限公司 | 自走式喷杆喷雾机 | 3WPZ-2000GJ型自走式喷杆喷雾机 |  | 功率:100马力（74kW/2400r/min）;药箱:2000L;喷杆长度20.8m;离地间隙：1.71m;结构形式：自走式；驱动形式：四轮驱动，转向形式：四轮转向。达到GB 20891-2014第四阶段排放标准 | 74 | 购机补贴(通用类) | 2030-02-16 | 山东省 | 通过
1884 | 田间管理机械 | 植保机械 | 喷雾机 | 100马力及以上自走式四轮转向喷杆喷雾机 | 山东保田智能科技有限公司 | 自走式喷杆喷雾机 | 3WPZ-2000G型自走式喷杆喷雾机 |  | 功率:100马力（74kW/2400r/min）;药箱:2000L;喷杆长度20.8m;离地间隙：1.71m;结构形式：自走式；驱动形式：四轮驱动，转向形式：四轮转向。达到GB 20891-2014第四阶段排放标准 | 74 | 购机补贴(通用类) | 2030-02-16 | 山东省 | 通过
1885 | 田间管理机械 | 植保机械 | 喷雾机 | 100马力及以上自走式四轮转向喷杆喷雾机 | 山东保田智能科技有限公司 | 自走式喷杆喷雾机 | 3WPZ-2000HJ型自走式喷杆喷雾机 |  | 功率:100马力（74kW/2400r/min）;药箱:2000L;喷杆长度20.8m;离地间隙：1.24m;结构形式：自走式；驱动形式：四轮驱动，转向形式：四轮转向。达到GB 20891-2014第四阶段排放标准 | 74 | 购机补贴(通用类) | 2030-02-16 | 山东省 | 通过
1886 | 田间管理机械 | 植保机械 | 喷雾机 | 100马力及以上自走式四轮转向喷杆喷雾机 | 山东保田智能科技有限公司 | 自走式喷杆喷雾机 | 3WPZ-2000H型自走式喷杆喷雾机 |  | 功率:100马力（74kW/2400r/min）;药箱:2000L;喷杆长度20.8m;离地间隙：1.24m;结构形式：自走式；驱动形式：四轮驱动，转向形式：四轮转向。达到GB 20891-2014第四阶段排放标准 | 74 | 购机补贴(通用类) | 2030-02-16 | 山东省 | 通过
1887 | 田间管理机械 | 植保机械 | 喷雾机 | 100马力及以上自走式四轮转向喷杆喷雾机 | 山东保田智能科技有限公司 | 自走式喷杆喷雾机 | 3WPZ-2000XJ型自走式喷杆喷雾机 |  | 功率:100马力（74kW/2400r/min）;药箱:2000L;喷杆长度20.8m;离地间隙：1.24m;结构形式：自走式；驱动形式：四轮驱动，转向形式：四轮转向。达到GB 20891-2014第四阶段排放标准 | 74 | 购机补贴(通用类) | 2030-02-16 | 山东省 | 通过
1888 | 田间管理机械 | 植保机械 | 喷雾机 | 100马力及以上自走式四轮转向喷杆喷雾机 | 山东保田智能科技有限公司 | 自走式喷杆喷雾机 | 3WPZ-2000型自走式喷杆喷雾机 |  | 功率:100马力（74kW/2400r/min）;药箱1000x2L;喷杆长度20.3m;离地间隙：1.09m;结构形式：自走式；驱动形式：四轮驱动，转向形式：四轮转向。达到GB 20891-2014第四阶段排放标准 | 74 | 购机补贴(通用类) | 2030-02-16 | 山东省 | 通过
1889 | 田间管理机械 | 植保机械 | 喷雾机 | 100马力及以上自走式四轮转向喷杆喷雾机 | 山东保田智能科技有限公司 | 自走式喷杆喷雾机 | 3WPZ-3000HJ型自走式喷杆喷雾机 |  | 功率:100马力（74kW/2400r/min）;药箱:1500x2L;喷杆长度20m;离地间隙：1.03m;结构形式：自走式；驱动形式：四轮驱动，转向形式：四轮转向。达到GB 20891-2014第四阶段排放标准 | 74 | 购机补贴(通用类) | 2030-02-16 | 山东省 | 通过
1890 | 田间管理机械 | 植保机械 | 喷雾机 | 100马力及以上自走式四轮转向喷杆喷雾机 | 山东保田智能科技有限公司 | 自走式喷杆喷雾机 | 3WPZ-3000H型自走式喷杆喷雾机 |  | 功率:100马力（74kW/2400r/min）;药箱:1500x2L;喷杆长度20m;离地间隙：1.03m;结构形式：自走式；驱动形式：四轮驱动，转向形式：四轮转向。达到GB 20891-2014第四阶段排放标准 | 74 | 购机补贴(通用类) | 2030-02-16 | 山东省 | 通过
1891 | 田间管理机械 | 植保机械 | 喷雾机 | 100马力及以上自走式四轮转向喷杆喷雾机 | 山东保田智能科技有限公司 | 自走式喷杆喷雾机 | 3WPZ-3000型自走式喷杆喷雾机 |  | 功率:100马力（74kW/2400r/min）;药箱:1500x2L;喷杆长度20.32m;离地间隙：1.09m;结构形式：自走式；驱动形式：四轮驱动，转向形式：四轮转向。达到GB 20891-2014第四阶段排放标准 | 74 | 购机补贴(通用类) | 2030-02-16 | 山东省 | 通过
1892 | 田间管理机械 | 植保机械 | 喷雾机 | 100马力及以上自走式四轮转向喷杆喷雾机 | 山东佳尔能机电有限公司 | 喷杆式喷雾机 | 3WPZ-2000B型自走式喷杆喷雾机 |  | 发动机名称：柴油机； 发动机型号：YN35CAF4；发动机结构型式：四缸直列水冷四冲程；发动机制造商：山东云内动力有限责任公司；发动机排放阶段：国四；发动机标定功率 / 转速：88.3 kW / 2400r/min；药箱容积：2000 L;喷杆长度：21000 mm；最小离地间隙：1500 mm；整机结构型式：自走式；驱动型式：四轮驱动； 转向型式：四轮转向 | 88.3 | 购机补贴(通用类) | 2025-07-20 | 山东省 | 通过
1893 | 田间管理机械 | 植保机械 | 喷雾机 | 100马力及以上自走式四轮转向喷杆喷雾机 | 山东佳尔能机电有限公司 | 喷杆式喷雾机 | 3WPZ-3000型自走式喷杆喷雾机 |  | 发动机名称：柴油机； 发动机型号：YN35CAF4；发动机结构型式：四缸直列水冷四冲程；发动机制造商：山东云内动力有限责任公司；发动机排放阶段：国四；发动机标定功率 / 转速：88.3 kW / 2400r/min；药箱容积：3000 L;喷杆长度：21000 mm；最小离地间隙：1000 mm；整机结构型式：自走式；驱动型式：四轮驱动； 转向型式：四轮转向 | 88.3 | 购机补贴(通用类) | 2025-07-20 | 山东省 | 通过
1894 | 田间管理机械 | 植保机械 | 喷雾机 | 100马力及以上自走式四轮转向喷杆喷雾机 | 山东维凯斯农业装备有限公司 | 喷杆式喷雾机 | 3WP-2000A型自走式喷杆喷雾机 |  | 型式：自走式；外形尺寸（mm):7300X3500X3400;药箱容量（L）：2000;整机工作压力（Mpa):0.1-0.6；喷杆长度（mm):22000；配套动力：四缸、直列、水冷、四冲程柴油机；驱动方式：四轮驱动、四轮转向；离地间隙（mm):1810；轴距（mm）：2930；发动机标定功率/转速（KW/(r/min)）:74/2400;液（气）泵结构形式：隔膜泵； | 74 | 购机补贴(通用类) | 2025-09-02 | 山东省 | 通过
1895 | 田间管理机械 | 植保机械 | 喷雾机 | 100马力及以上自走式四轮转向喷杆喷雾机 | 山东维凯斯农业装备有限公司 | 喷杆式喷雾机 | 3WP-2000B型自走式喷杆喷雾机 |  | 型式：自走式；外形尺寸（mm):5700X3000X3450;药箱容量（L）：2000;整机工作压力（Mpa):0.1-0.6；喷杆长度（mm):24000；配套动力：四缸、直列、水冷、四冲程柴油机；驱动方式：四轮驱动、四轮转向；离地间隙（mm):1070；轴距（mm）：2965；发动机标定功率/转速（KW/(r/min)）:74/2400;液（气）泵结构形式：隔膜泵； | 74 | 购机补贴(通用类) | 2025-09-02 | 山东省 | 通过
1896 | 田间管理机械 | 植保机械 | 喷雾机 | 100马力及以上自走式四轮转向喷杆喷雾机 | 山东维凯斯农业装备有限公司 | 喷杆式喷雾机 | 3WP-2000C(G4)型自走式喷杆喷雾机 |  | 型式：自走式；外形尺寸（mm):5700X2780X3850;药箱容量（L）：2000;整机工作压力（Mpa):0.1-0.6；喷杆长度（mm):24000；配套动力：四缸、直列、水冷、四冲程柴油机；驱动方式：四轮驱动、四轮转向；离地间隙（mm):1660；轴距（mm）：3390；发动机标定功率/转速（KW/(r/min)）:74/2400;液（气）泵结构形式：隔膜泵； | 74 | 购机补贴(通用类) | 2025-09-02 | 山东省 | 通过
1897 | 田间管理机械 | 植保机械 | 喷雾机 | 100马力及以上自走式四轮转向喷杆喷雾机 | 山东维凯斯农业装备有限公司 | 喷杆式喷雾机 | 3WP-2000D型自走式喷杆喷雾机 |  | 型式：自走式；外形尺寸（mm):5700X2600X3900;药箱容量（L）：2000;整机工作压力（Mpa):0.1-0.6；喷杆长度（mm):24000；配套动力：四缸、直列、水冷、四冲程柴油机；驱动方式：四轮驱动、四轮转向；离地间隙（mm):1600；轴距（mm）：2965；发动机标定功率/转速（KW/(r/min)）:74/2400;液（气）泵结构形式：隔膜泵； | 74 | 购机补贴(通用类) | 2025-09-02 | 山东省 | 通过
1898 | 田间管理机械 | 植保机械 | 喷雾机 | 100马力及以上自走式四轮转向喷杆喷雾机 | 山东维凯斯农业装备有限公司 | 喷杆式喷雾机 | 3WP-2000Y型自走式喷杆喷雾机 |  | 型式：自走式；外形尺寸（mm):7400X3500X3600;药箱容量（L）：2000;整机工作压力（Mpa):0.1-0.6；喷杆长度（mm):22000；配套动力：四缸、直列、水冷、四冲程柴油机；驱动方式：四轮驱动、四轮转向；离地间隙（mm):2000；轴距（mm）：3150；发动机标定功率/转速（KW/(r/min)）:110.3/2300;液（气）泵结构形式：隔膜泵； | 110.3 | 购机补贴(通用类) | 2025-09-02 | 山东省 | 通过
1899 | 田间管理机械 | 植保机械 | 喷雾机 | 100马力及以上自走式四轮转向喷杆喷雾机 | 山东祥瑞农林科技有限公司 | 喷杆式喷雾机 | 3WPZ-1300A(G4)型自走式喷杆喷雾机 |  | 功率：100马力;药箱：1300L;喷杆长度：24.75m;离地间隙1.2m;型式:自走式;四轮驱动;四轮转向 | 74 | 购机补贴(通用类) | 2029-09-28 | 山东省 | 通过
1900 | 田间管理机械 | 植保机械 | 喷雾机 | 100马力及以上自走式四轮转向喷杆喷雾机 | 山东祥瑞农林科技有限公司 | 喷杆式喷雾机 | 3WPZ-1300AJ(G4)型自走式喷杆喷雾机 |  | 功率：100马力;药箱：1300L;喷杆长度：25m;离地间隙1.2m;型式:自走式;四轮驱动;四轮转向 | 74 | 购机补贴(通用类) | 2029-09-28 | 山东省 | 通过
1901 | 田间管理机械 | 植保机械 | 喷雾机 | 100马力及以上自走式四轮转向喷杆喷雾机 | 山东祥瑞农林科技有限公司 | 喷杆式喷雾机 | 3WPZ-1300BJ(G4)型自走式喷杆喷雾机 |  | 功率：120马力;药箱：1300L;喷杆长度：20.5m;离地间隙1.75m;型式:自走式;四轮驱动;四轮转向 | 88.3 | 购机补贴(通用类) | 2029-09-28 | 山东省 | 通过
1902 | 田间管理机械 | 植保机械 | 喷雾机 | 100马力及以上自走式四轮转向喷杆喷雾机 | 山东祥瑞农林科技有限公司 | 喷杆式喷雾机 | 3WPZ-1300C(G4)型自走式喷杆喷雾机 |  | 功率：100马力;药箱：1300L;喷杆长度：20.1m;离地间隙1.2m;型式:自走式;四轮驱动;四轮转向 | 74 | 购机补贴(通用类) | 2029-09-28 | 山东省 | 通过
1903 | 田间管理机械 | 植保机械 | 喷雾机 | 100马力及以上自走式四轮转向喷杆喷雾机 | 山东祥瑞农林科技有限公司 | 喷杆式喷雾机 | 3WPZ-1300CJ(G4)型自走式喷杆喷雾机 |  | 功率：100马力;药箱：1300L;喷杆长度：20.1m;离地间隙1.2m;型式:自走式;四轮驱动;四轮转向 | 74 | 购机补贴(通用类) | 2029-09-28 | 山东省 | 通过
1904 | 田间管理机械 | 植保机械 | 喷雾机 | 100马力及以上自走式四轮转向喷杆喷雾机 | 山东祥瑞农林科技有限公司 | 喷杆式喷雾机 | 3WPZ-2000(G4)型自走式喷杆喷雾机 |  | 功率：120马力;药箱：2000L;喷杆长度：20.1m;离地间隙1.75m;型式:自走式;四轮驱动;四轮转向 | 88.3 | 购机补贴(通用类) | 2029-09-28 | 山东省 | 通过
1905 | 田间管理机械 | 植保机械 | 喷雾机 | 100马力及以上自走式四轮转向喷杆喷雾机 | 山东祥瑞农林科技有限公司 | 喷杆式喷雾机 | 3WPZ-2000C(G4)型自走式喷杆喷雾机 |  | 功率：100马力;药箱：2000L;喷杆长度：20.1m;离地间隙1.4m;型式:自走式;四轮驱动;四轮转向 | 74 | 购机补贴(通用类) | 2029-09-28 | 山东省 | 通过
1906 | 田间管理机械 | 植保机械 | 喷雾机 | 100马力及以上自走式四轮转向喷杆喷雾机 | 山东祥瑞农林科技有限公司 | 喷杆式喷雾机 | 3WPZ-2000CJ(G4)型自走式喷杆喷雾机 |  | 功率：100马力;药箱：2000L;喷杆长度：20.1m;离地间隙1.05m;型式:自走式;四轮驱动;四轮转向 | 74 | 购机补贴(通用类) | 2029-09-28 | 山东省 | 通过
1907 | 田间管理机械 | 植保机械 | 喷雾机 | 100马力及以上自走式四轮转向喷杆喷雾机 | 山东祥瑞农林科技有限公司 | 喷杆式喷雾机 | 3WPZ-2000D(G4)型自走式喷杆喷雾机 |  | 功率：120马力;药箱：2000L;喷杆长度：20.1m;离地间隙1.4m;型式:自走式;四轮驱动;四轮转向 | 88.3 | 购机补贴(通用类) | 2029-09-28 | 山东省 | 通过
1908 | 田间管理机械 | 植保机械 | 喷雾机 | 100马力及以上自走式四轮转向喷杆喷雾机 | 山东祥瑞农林科技有限公司 | 喷杆式喷雾机 | 3WPZ-2000L(G4)型自走式喷杆喷雾机 |  | 功率：120马力;药箱：2000L;喷杆长度：25.5m;离地间隙1.42m;型式:自走式;四轮驱动;四轮转向 | 88.3 | 购机补贴(通用类) | 2029-09-28 | 山东省 | 通过
1909 | 田间管理机械 | 植保机械 | 喷雾机 | 100马力及以上自走式四轮转向喷杆喷雾机 | 山东雨禾智能农业装备有限公司 | 喷杆式喷雾机 | 3WPZ-1400A型自走式喷杆喷雾机 |  | 1、柴油发动机标定功率：74kW （100马力）；标定转速：2400r/min；排放阶段：国四； 2、自走式，四轮驱动，四轮转向； 3、药箱容积L:1400；4、喷杆长度25m； 5、离地间隙:1.06m； | 74 | 购机补贴(通用类) | 2028-10-26 | 山东省 | 通过
1910 | 田间管理机械 | 植保机械 | 喷雾机 | 100马力及以上自走式四轮转向喷杆喷雾机 | 山东雨禾智能农业装备有限公司 | 喷杆式喷雾机 | 3WPZ-1400E型自走式喷杆喷雾机 |  | 1、柴油发动机标定功率：74kW （100马力）；标定转速：2400r/min；排放阶段：国四； 2、自走式，四轮驱动，四轮转向； 3、药箱容积L:1400；4、喷杆长度20m； 5、离地间隙:0.92m； | 74 | 购机补贴(通用类) | 2028-10-26 | 山东省 | 通过
1911 | 田间管理机械 | 植保机械 | 喷雾机 | 100马力及以上自走式四轮转向喷杆喷雾机 | 山东雨禾智能农业装备有限公司 | 喷杆式喷雾机 | 3WPZ-1400F型自走式喷杆喷雾机 |  | 1、柴油发动机标定功率：74kW （100马力）；标定转速：2400r/min；排放阶段：国四； 2、自走式，四轮驱动，四轮转向； 3、药箱容积L:1400； 4、喷杆长度20m； 5、离地间隙:1.06m | 74 | 购机补贴(通用类) | 2028-10-26 | 山东省 | 通过
1912 | 田间管理机械 | 植保机械 | 喷雾机 | 100马力及以上自走式四轮转向喷杆喷雾机 | 山东雨禾智能农业装备有限公司 | 喷杆式喷雾机 | 3WPZ-1400型自走式喷杆喷雾机 |  | 1、柴油发动机标定功率：74kW （100马力）；标定转速：2400r/min；排放阶段：国四； 2、自走式，四轮驱动，四轮转向；3、药箱容积L:1400； 4、喷杆长度25m； 5、离地间隙:0.92m； | 74 | 购机补贴(通用类) | 2028-10-26 | 山东省 | 通过
1913 | 田间管理机械 | 植保机械 | 喷雾机 | 100马力及以上自走式四轮转向喷杆喷雾机 | 山东裕丰农业装备有限公司 | 喷杆式喷雾机 | 3WPZ-1000(G4)型自走式喷杆喷雾机 |  | 功率:100马力;药箱容积:1000L;喷杆长度:20m;离地间隙:0.92m;型式:自走式 ;四轮驱动 ;四轮转向。 | 74 | 购机补贴(通用类) | 2026-08-04 | 山东省 | 通过
1914 | 田间管理机械 | 植保机械 | 喷雾机 | 100马力及以上自走式四轮转向喷杆喷雾机 | 山东裕丰农业装备有限公司 | 喷杆式喷雾机 | 3WPZ-1000A(G4)型自走式喷杆喷雾机 |  | 功率:100马力;药箱容积:1000L;喷杆长度:20m;离地间隙:1.06m;型式:自走式 ;四轮驱动 ;四轮转向。 | 74 | 购机补贴(通用类) | 2026-08-04 | 山东省 | 通过
1915 | 田间管理机械 | 植保机械 | 喷雾机 | 100马力及以上自走式四轮转向喷杆喷雾机 | 山东裕丰农业装备有限公司 | 喷杆式喷雾机 | 3WPZ-1400J(G4)型自走式喷杆喷雾机 |  | 功率:100马力;药箱容积:1400L;喷杆长度:25m;离地间隙:1.16m;型式:自走式 ;四轮驱动 ;四轮转向 。 | 74 | 购机补贴(通用类) | 2026-08-04 | 山东省 | 通过
1916 | 田间管理机械 | 植保机械 | 喷雾机 | 100马力及以上自走式四轮转向喷杆喷雾机 | 潍坊市亿田通用农业装备有限公司 | 喷杆式喷雾机 | 3WPZ-1500(G4)型自走式喷杆喷雾机 |  | 发动机名称：柴油机；标定功率/转速：74Kw/2400r/min；排放标准：国四；形式：自走式；驱动方式/转向方式：四轮驱动、四轮转向；喷杆长度20500mm；最小离地间隙：1230mm；药箱容积：1500L。 | 74 | 购机补贴(通用类) | 2027-09-29 | 山东省 | 通过
1917 | 田间管理机械 | 植保机械 | 喷雾机 | 100马力及以上自走式四轮转向喷杆喷雾机 | 潍坊市亿田通用农业装备有限公司 | 喷杆式喷雾机 | 3WPZ-1500A(G4)型自走式喷杆喷雾机 |  | 发动机名称：柴油机；标定功率/转速：74Kw/2400r/min；排放标准：国四；形式：自走式；驱动方式/转向方式：四轮驱动、四轮转向；喷杆长度20500mm；最小离地间隙：1780mm；药箱容积：1500L。 | 74 | 购机补贴(通用类) | 2027-09-29 | 山东省 | 通过
1918 | 田间管理机械 | 植保机械 | 喷雾机 | 自走式大豆玉米复合种植喷杆喷雾机 | 莱州市汇皓机械有限公司 | 喷杆式喷雾机 | 3WPZ-600A型自走式喷杆喷雾机 |  | 功率18.2马力：喷杆长度3100mm：离地间隙420mm：防飘喷头：雾滴隔离效果：漂移雾滴密度2个/cm2：型式:四轮自走式：药箱(水箱)总容量600L：喷雾系统配置:双喷雾系统，具有明显的区分识别标识：搅拌装置：药箱内部应安装搅拌装置：有隔离防护装置，且应垂直于地面并与机具行驶方向平行，前后宽度760mm，大豆玉米带间隔离防护装置底端应贴地面;工作幅宽(全部):适用于1个复合种植单元 | 13.4 | 购机补贴(通用类) | 2026-06-27 | 山东省 | 通过
1919 | 田间管理机械 | 植保机械 | 喷雾机 | 自走式大豆玉米复合种植喷杆喷雾机 | 莱州市汇皓机械有限公司 | 喷杆式喷雾机 | 3WPZ-600型自走式喷杆喷雾机 |  | 功率19.9马力；喷杆长度3100mm；离地间隙420mm；防飘喷头；雾滴隔离效果；漂移雾滴密度3个/cm2；型式：四轮自走式；药箱(水箱)总容量：600L；喷雾系统配置:双喷雾系统，具有明显的区分识别标识，搅拌装置：药箱内部应安装搅拌装置，有隔离防护装置，且应垂直于地面并与机具行驶方向平行，前后宽度760mm，大豆玉米带间隔离防护装置底端应贴地面;工作幅宽(全部):适用于1个复合种植单元 | 14.7 | 购机补贴(通用类) | 2026-06-27 | 山东省 | 通过
1920 | 田间管理机械 | 植保机械 | 喷雾机 | 自走式大豆玉米复合种植喷杆喷雾机 | 山东华正机械有限公司 | 喷杆式喷雾机 | 3WPZ-600型自走式喷杆喷雾机 |  | 功率25马力；喷杆长度2140mm；离地间隙420mm；防飘喷头；雾滴隔离效果：漂移雾滴密度2个/cm²；型式：四轮自走式；药箱(水箱)总容量600L；喷雾系统配置：双喷雾系统，具有明显的区分识别标识；搅拌装置：药箱内部应安装搅拌装置；有隔离防护装置,且应垂直于地面并与机县行驶方向平行，前后宽度不小于600mm，大豆玉米带间隔离防护装置底端应贴地面；工作幅宽(全部)：适用于1个复合种植单元 | 18.38 | 购机补贴(通用类) | 2029-09-26 | 山东省 | 通过
1921 | 田间管理机械 | 植保机械 | 喷雾机 | 自走式大豆玉米复合种植喷杆喷雾机 | 山东凯维重工有限公司 | 喷杆式喷雾机 | 3WPZ-600A型自走式大豆玉米复合种植喷杆喷雾机 |  | 功率：14.7kW;喷杆长度：1900mm;最小离地间隙：430mm;配备防飘喷头;雾滴隔离效果:漂移雾滴密度4个/cm²;四轮自走式;药箱(水箱)总容量：600L;双喷雾系统,具有明显的区分识别标识;药箱内部有回水搅拌装置;隔离防护装置能垂直于地面并与机具行驶方向平行,前后宽度为50cm,大豆玉米带间隔离防护装置底端正常工作时可紧贴地面;工作幅宽(全部):满足大豆玉米4+2种植模式 | 14.7 | 购机补贴(通用类) | 2028-10-30 | 山东省 | 通过
1922 | 田间管理机械 | 植保机械 | 喷雾机 | 自走式大豆玉米复合种植喷杆喷雾机 | 山东凯维重工有限公司 | 喷杆式喷雾机 | 3WPZ-600B型自走式大豆玉米复合种植喷杆喷雾机 |  | 功率：36.8kW;喷杆长度：1900mm;最小离地间隙：410mm;配备防飘喷头;雾滴隔离效果:漂移雾滴密度4个/cm²;四轮自走式;药箱(水箱)总容量：600L;双喷雾系统,具有明显的区分识别标识;药箱内部有回水搅拌装置;隔离防护装置能垂直于地面并与机具行驶方向平行,前后宽度为50cm,大豆玉米带间隔离防护装置底端正常工作时可紧贴地面;工作幅宽(全部):满足大豆玉米4+2种植模式 | 36.8 | 购机补贴(通用类) | 2028-10-30 | 山东省 | 通过
1923 | 田间管理机械 | 植保机械 | 喷雾机 | 自走式大豆玉米复合种植喷杆喷雾机 | 山东凯维重工有限公司 | 喷杆式喷雾机 | 3WPZ-800A型自走式大豆玉米复合种植喷杆喷雾机 |  | 功率：14.7kW;喷杆长度：1900mm;最小离地间隙：475mm;配备防飘喷头;雾滴隔离效果:漂移雾滴密度4个/cm²;四轮自走式;药箱(水箱)总容量：800L;双喷雾系统,具有明显的区分识别标识;药箱内部有回水搅拌装置;有轻质塑料板隔离防护装置,能垂直于地面并与机具行驶方向平行,前后宽度为50cm,大豆玉米带间隔离防护装置底端正常工作时可紧贴地面;工作幅宽(全部):满足大豆玉米4+2种植模式 | 14.7 | 购机补贴(通用类) | 2028-10-30 | 山东省 | 通过
1924 | 田间管理机械 | 植保机械 | 喷雾机 | 自走式大豆玉米复合种植喷杆喷雾机 | 山东凯维重工有限公司 | 喷杆式喷雾机 | 3WPZ-800B型自走式大豆玉米复合种植喷杆喷雾机 |  | 功率：14.71kW;喷杆长度：1900mm;最小离地间隙：850mm;配备防飘喷头;雾滴隔离效果:漂移雾滴密度4个/cm²;四轮自走式;药箱(水箱)总容量：800L;双喷雾系统,具有明显的区分识别标识;药箱内部有回水搅拌装置;有轻质塑料板隔离防护装置,能垂直于地面并与机具行驶方向平行,前后宽度50cm,大豆玉米带间隔离防护装置底端正常工作时可紧贴地面;工作幅宽(全部):满足大豆玉米4+2种植模式 | 14.71 | 购机补贴(通用类) | 2028-10-30 | 山东省 | 通过
1925 | 田间管理机械 | 植保机械 | 喷雾机 | 自走式大豆玉米复合种植喷杆喷雾机 | 山东垦沃农业装备有限公司 | 自走式喷杆喷雾机 | 3WPZ-600C型自走式喷杆喷雾机 |  | 功率19.9马力；喷杆长度3100mm；离地间隙420mm；防飘喷头；雾滴隔离效果；漂移雾滴密度3个/cm2；型式：四轮自走式；药箱(水箱)总容量：600L；喷雾系统配置:双喷雾系统，具有明显的区分识别标识，搅拌装置：药箱内部应安装搅拌装置，有隔离防护装置，且应垂直于地面并与机具行驶方向平行，前后宽度660mm，大豆玉米带间隔离防护装置底端应贴地面;工作幅宽(全部):适用于1个复合种植单元 | 14.7 | 购机补贴(通用类) | 2030-01-13 | 山东省 | 通过
1926 | 田间管理机械 | 植保机械 | 喷雾机 | 自走式大豆玉米复合种植喷杆喷雾机 | 山东垦沃农业装备有限公司 | 自走式喷杆喷雾机 | 3WPZ-600型自走式喷杆喷雾机 |  | 功率18.4马力；喷杆长度3100mm；离地间隙420mm；防飘喷头；雾滴隔离效果；漂移雾滴密度4个/cm2；型式：四轮自走式；药箱(水箱)总容量：600L；喷雾系统配置:双喷雾系统，具有明显的区分识别标识，搅拌装置：药箱内部应安装搅拌装置，有隔离防护装置，且应垂直于地面并与机具行驶方向平行，前后宽度660mm，大豆玉米带间隔离防护装置底端应贴地面;工作幅宽(全部):适用于1个复合种植单元 | 13.6 | 购机补贴(通用类) | 2030-01-13 | 山东省 | 通过
1927 | 田间管理机械 | 植保机械 | 喷雾机 | 自走式大豆玉米复合种植喷杆喷雾机 | 山东迈亿赫智能科技有限公司 | 喷杆式喷雾机 | 3WPZ-600C型自走式大豆玉米复合种植喷杆喷雾机 |  | 功率:24.9968马力;喷杆长度:2300mm;离地间隙:630mm;喷头型式:防飘喷头 ;漂移雾滴密度:3个/cm2;型式:四轮自走式 ;药箱(水箱)总容量:600L;喷雾系统配置:双喷雾系统,具有明显的区分识别标识 ;搅拌装置：药箱内部安装搅拌装置；有隔离防护装置,且应垂直于地面并与机具行驶方向平行;前后宽度:690mm;大豆玉米带间隔离防护装置底端可紧贴地面；工作幅宽适用于1个复合种植单元 | 18.38 | 购机补贴(通用类) | 2029-05-09 | 山东省 | 通过
1928 | 田间管理机械 | 植保机械 | 喷雾机 | 自走式大豆玉米复合种植喷杆喷雾机 | 山东鑫鲁班智能科技有限公司 | 自走式大豆玉米复合种植喷杆喷雾机 | 3WPZ-600C型自走式大豆玉米复合种植喷杆喷雾机 |  | 功率:24.9968马力;喷杆长度:2300mm;离地间隙:630mm;喷头型式:防飘喷头 ;漂移雾滴密度:3个/cm2;型式:四轮自走式 ;药箱(水箱)总容量:600L;喷雾系统配置:双喷雾系统,具有明显的区分识别标识 ;搅拌装置：药箱内部安装搅拌装置；有隔离防护装置,且应垂直于地面并与机具行驶方向平行;前后宽度:690mm;大豆玉米带间隔离防护装置底端可紧贴地面；工作幅宽适用于1个复合种植单元 | 18.38 | 购机补贴(通用类) | 2029-05-13 | 山东省 | 通过
1929 | 田间管理机械 | 植保机械 | 喷雾机 | 自走式大豆玉米复合种植喷杆喷雾机 | 宿州市信德机械股份有限公司 | 喷杆式喷雾机 | 3WPZ-600型自走式大豆玉米带状复合种植喷杆喷雾机 |  | 配套动力：18.38/2200Kw/r/min单缸国四柴油机;最小离地间隙：560mm;防飘喷头；雾滴隔离效果：漂移雾滴密度3个/cm2;型式：两轮驱动、两轮转向；药箱容积：300x2L;喷雾系统配置：双喷雾系统，有明显区分识别标识；搅拌装置：药箱内部有回水搅拌装置；有隔离防护装置，且能垂直于地面并与机具行驶方向平行，隔离装置宽60cm,大豆玉米带间隔离防护装置底端可贴紧地面；适应种植模式：6+4 | 18.38 | 购机补贴(通用类) | 2028-04-25 | 安徽省 | 通过
1930 | 田间管理机械 | 植保机械 | 喷雾机 | 自走式大豆玉米复合种植喷杆喷雾机 | 潍坊良禾农业装备有限公司 | 喷杆式喷雾机 | 3WPZ-600A型自走式喷杆喷雾机 |  | 功率：18马力;喷杆长度:2000mm;离地间隙:430mm;防飘喷头;雾滴隔离效果:漂移雾滴密度:3个/cm²;型式:四轮自走式;药箱(水箱)总容量：600L;喷雾系统配置:双喷雾系统,具有明显的区分识别标识;搅拌装置:药箱内部安装搅拌装置;有隔离防护装置,且垂直于地面并与机具行驶方向平行,前后宽度600mm,大豆玉米带间隔离防护装置底端贴地面;工作幅宽(全部):适用于1个符合种植单元 | 13.5 | 购机补贴(通用类) | 2028-08-17 | 山东省 | 通过
1931 | 田间管理机械 | 植保机械 | 喷雾机 | 自走式大豆玉米复合种植喷杆喷雾机 | 潍坊市田农硕农业装备有限公司 | 喷杆式喷雾机 | 3WPZ-600B型自走式喷杆喷雾机 |  | 功率：25马力；喷杆长度：2000mm；离地间隙：450mm；防飘喷头；漂移雾滴密度：4个/cm²；型式：四轮自走式；药箱（水箱）总容量：600L；喷雾系统配置：双喷雾系统；具有明显的区分识别标识；药箱内部装有搅拌装置；有隔离防护装置，且垂直于地面并与机具行驶方向平行；隔离装置前后宽度：500mm；大豆玉米带间隔离防护装置底端贴地面；工作幅宽（全部）：适用于1个复合种植单元 | 18.9 | 购机补贴(通用类) | 2030-02-17 | 山东省 | 通过
1932 | 田间管理机械 | 植保机械 | 喷雾机 | 自走式大豆玉米复合种植喷杆喷雾机 | 潍坊穗德世昌农业装备有限公司 | 喷杆式喷雾机 | 3WPZ-600B型自走式喷杆喷雾机 |  | 功率：20马力，喷杆长度：2000mm，离地间隙：830mm，防飘喷头，雾滴隔离效果，漂移雾滴密度：4个/ cm²，型式：四轮自走式，药箱容积：600L，喷雾系统配置：双喷雾系统，具有明显的区分识别标识，搅拌装置：药箱内部安装搅拌装置， 有隔离防护装置，且垂直于地面并与机具行驶方向平行，前后宽度60cm，大豆玉米带间隔离防护装置底端应贴地面，工作幅宽适用于1个符合种植单元。 | 14.7 | 购机补贴(通用类) | 2028-08-15 | 山东省 | 通过
1933 | 收获机械 | 粮食作物收获机械 | 谷物联合收割机 | 7kg/s及以上自走轮式谷物联合收割机（含自走半履带式） | 河南省龙飞农业机械有限公司 | 自走式谷物联合收割机 | 4LZ-9 |  | 1、标定功率：147kw; 2、标定转速：2200r/min；3、排放标准：第四阶段；4、结构型式：自走轮式、全喂入；5、喂入量：9kg/s； | 147 | 购机补贴(通用类) | 2028-11-02 | 河南省 | 通过
1934 | 收获机械 | 粮食作物收获机械 | 谷物联合收割机 | 7kg/s及以上自走轮式谷物联合收割机（含自走半履带式） | 潍柴雷沃智慧农业科技股份有限公司 | 自走式谷物联合收割机 | 4LZ-10R3 |  | 喂入量：10kg/s；自走轮式；喂入方式：全喂入 | 147 | 购机补贴(通用类) | 2029-09-04 | 山东省 | 通过
1935 | 收获机械 | 粮食作物收获机械 | 谷物联合收割机 | 7kg/s及以上自走轮式谷物联合收割机（含自走半履带式） | 潍柴雷沃智慧农业科技股份有限公司 | 自走式谷物联合收割机 | 4LZ-12M4 |  | 喂入量:12kg/s;型式:自走轮式(含自走半履带式) ;喂入方式:全喂入 ;幅宽:3.25m;配套动力:147kW; | 147 | 购机补贴(通用类) | 2029-09-04 | 山东省 | 通过
1936 | 收获机械 | 粮食作物收获机械 | 谷物联合收割机 | 7kg/s及以上自走轮式谷物联合收割机（含自走半履带式） | 潍柴雷沃智慧农业科技股份有限公司 | 自走式谷物联合收割机 | 4LZ-12M6 |  | 喂入量:12kg/s;型式:自走轮式(含自走半履带式) ;喂入方式:全喂入 ;幅宽:3.25m;配套动力:147kW; | 147 | 购机补贴(通用类) | 2029-09-04 | 山东省 | 通过
1937 | 收获机械 | 粮食作物收获机械 | 谷物联合收割机 | 7kg/s及以上自走轮式谷物联合收割机（含自走半履带式） | 潍柴雷沃智慧农业科技股份有限公司 | 自走式谷物联合收割机 | 4LZ-9E2(G4) |  | 喂入量9kg/s；自走轮式；喂入方式：全喂入 | 140 | 购机补贴(通用类) | 2027-12-29 | 山东省 | 通过
1938 | 收获机械 | 粮食作物收获机械 | 谷物联合收割机 | 7kg/s及以上自走轮式谷物联合收割机（含自走半履带式） | 潍柴雷沃智慧农业科技股份有限公司 | 自走式谷物联合收割机 | 现：4LZ-10M7(G4)（原：4LZ-10M7） |  | 喂入量：10kg/s；自走轮式；喂入方式：全喂入 | 147 | 购机补贴(通用类) | 2026-11-02 | 山东省 | 通过
1939 | 收获机械 | 粮食作物收获机械 | 谷物联合收割机 | 7kg/s及以上自走轮式谷物联合收割机（含自走半履带式） | 潍柴雷沃智慧农业科技股份有限公司 | 自走式谷物联合收割机 | 现：4LZ-10M8(G4)（原：4LZ-10M8） |  | 喂入量：10kg/s；自走轮式；喂入方式：全喂入 | 147 | 购机补贴(通用类) | 2026-11-02 | 山东省 | 通过
1940 | 收获机械 | 粮食作物收获机械 | 谷物联合收割机 | 7kg/s及以上自走轮式谷物联合收割机（含自走半履带式） | 潍柴雷沃智慧农业科技股份有限公司 | 自走式谷物联合收割机 | 现：4LZ-8V(G4)（原：4LZ-8V） |  | 喂入量8kg/s；自走轮式；喂入方式：全喂入 | 129 | 购机补贴(通用类) | 2026-12-30 | 山东省 | 通过
1941 | 收获机械 | 粮食作物收获机械 | 谷物联合收割机 | 7kg/s及以上自走轮式谷物联合收割机（含自走半履带式） | 中国一拖集团有限公司 | 自走轮式谷物联合收割机 | 4LZ-10AK |  | 喂入量：10kg/s;自走轮式；喂入方式：全喂入 | 147.1 | 购机补贴(通用类) | 2028-09-05 | 河南省 | 通过
1942 | 收获机械 | 粮食作物收获机械 | 谷物联合收割机 | 7kg/s及以上自走轮式谷物联合收割机（含自走半履带式） | 中国一拖集团有限公司 | 自走轮式谷物联合收割机 | 4LZ-9AK |  | 喂入量：9kg/s；自走轮式：喂入方式：全喂入 | 139.8 | 购机补贴(通用类) | 2028-09-05 | 河南省 | 通过
1943 | 收获机械 | 粮食作物收获机械 | 谷物联合收割机 | 7kg/s及以上自走轮式谷物联合收割机（含自走半履带式） | 中国一拖集团有限公司 | 自走轮式谷物联合收割机 | 现：4LZ-10A(G4)（原：4LZ-10A） |  | 结构型式(轮式自走式)：全喂入；工作状态外形尺寸长×宽×高（mm）：7300×3200×3530；结构质量（kg）：7100；割台宽度（mm）：2960；喂入量（kg/s)：10。 | 147.1 | 购机补贴(通用类) | 2027-09-01 | 河南省 | 通过
1944 | 收获机械 | 粮食作物收获机械 | 谷物联合收割机 | 7kg/s及以上自走轮式谷物联合收割机（含自走半履带式） | 中国一拖集团有限公司 | 自走轮式谷物联合收割机 | 现：4LZ-10A1(G4)（原：4LZ-10A1） |  | 结构型式(轮式自走式)：全喂入；工作状态外形尺寸长×宽×高（mm）：7300×3200×3530；结构质量（kg）：7300；割台宽度（mm）：2960；喂入量（kg/s)：10。 | 147.1 | 购机补贴(通用类) | 2027-09-01 | 河南省 | 通过
1945 | 收获机械 | 粮食作物收获机械 | 谷物联合收割机 | 7kg/s及以上自走轮式谷物联合收割机（含自走半履带式） | 中国一拖集团有限公司 | 自走轮式谷物联合收割机 | 现：4LZ-8B3(G4)（原：4LZ-8B3） |  | 结构型式(轮式自走式)：全喂入；工作状态外形尺寸长×宽×高（mm）：7160×3100×3420；结构质量（kg）：5850；割台宽度（mm）：2750；喂入量（kg/s)：8。 | 132.4 | 购机补贴(通用类) | 2026-12-30 | 河南省 | 通过
1946 | 收获机械 | 粮食作物收获机械 | 谷物联合收割机 | 7kg/s及以上自走轮式谷物联合收割机（含自走半履带式） | 中国一拖集团有限公司 | 自走轮式谷物联合收割机 | 现：4LZ-9A2(G4)（原：4LZ-9A2） |  | 结构型式(轮式自走式)：全喂入；工作状态外形尺寸长×宽×高（mm）：7300×3200×3530；结构质量（kg）：7020；割台宽度（mm）：2880；喂入量（kg/s)：9；脱粒机构布置方式：纵向布置 | 139.8 | 购机补贴(通用类) | 2026-12-30 | 河南省 | 通过
1947 | 收获机械 | 粮食作物收获机械 | 谷物联合收割机 | 7kg/s及以上自走轮式谷物联合收割机（含自走半履带式） | 中国一拖集团有限公司 | 自走轮式谷物联合收割机 | 现：4LZ-9B1(G4)（原：4LZ-9B1） |  | 轮式自走式；全喂入；外形尺寸长×宽×高（mm）：7160×3200×3420；结构质量（kg）：5900；割台宽度（mm）：2960；喂入量（kg/s)：9。 | 139.8 | 购机补贴(通用类) | 2026-12-30 | 河南省 | 通过
1948 | 收获机械 | 粮食作物收获机械 | 谷物联合收割机 | 7kg/s及以上自走轮式谷物联合收割机（含自走半履带式） | 中联农业机械股份有限公司 | 自走式谷物联合收割机 | 4LZ-10E |  | 结构型式：自走轮式、全喂入；喂入量（kg/s）：10；发动机信息：国四，YCA05200-T400，玉柴，功率：147kW； | 147 | 购机补贴(通用类) | 2029-12-30 | 安徽省 | 通过
1949 | 收获机械 | 粮食作物收获机械 | 谷物联合收割机 | 7kg/s及以上自走轮式谷物联合收割机（含自走半履带式） | 中联农业机械股份有限公司 | 自走式谷物联合收割机 | 4LZ-10K2 |  | 结构型式：全喂入自走轮式；喂入量(kg/s):10；发动机信息：国四，YCA05200-T400，玉柴，功率：147kW；国四，YCA05K200-T400，玉柴，功率：147kW； | 147 | 购机补贴(通用类) | 2029-12-30 | 安徽省 | 通过
1950 | 收获机械 | 粮食作物收获机械 | 谷物联合收割机 | 12kg/s及以上自走轮式谷物联合收割机（含自走半履带式） | 潍柴雷沃智慧农业科技股份有限公司 | 自走式谷物联合收割机 | 4LZ-12K1 |  | 喂入量:12kg/s;型式:自走轮式(含自走半履带式) ;喂入方式:全喂入 ;幅宽:4.57m;配套动力:191kW; | 191 | 购机补贴(通用类) | 2027-11-07 | 山东省 | 通过
1951 | 收获机械 | 粮食作物收获机械 | 谷物联合收割机 | 12kg/s及以上自走轮式谷物联合收割机（含自走半履带式） | 潍柴雷沃智慧农业科技股份有限公司 | 自走式谷物联合收割机 | 4LZ-12K2 |  | 喂入量:12kg/s;型式:自走轮式(含自走半履带式) ;喂入方式:全喂入 ;幅宽:5.336m;配套动力:191kW; | 191 | 购机补贴(通用类) | 2027-12-29 | 山东省 | 通过
1952 | 收获机械 | 粮食作物收获机械 | 谷物联合收割机 | 12kg/s及以上自走轮式谷物联合收割机（含自走半履带式） | 中国一拖集团有限公司 | 自走轮式谷物联合收割机 | 4LZ-12C |  | 一、喂入量：12kg；喂入方式:全喂入；割台工作幅宽：5.4米；配套发动机：176.6千瓦；二、割台搅龙型式：螺旋扒指式；拨禾轮型式：偏心弹齿式；三、脱粒滚筒数量：3个；脱粒机构布置方式：主滚筒横向布置；副滚筒纵向布置；主脱粒滚筒外形尺寸：Φ550×1280mm；副脱粒滚筒外形尺寸：Φ496×3365；四、驱动方式：4驱，前：液压驱动、后：机械驱动 | 176.5 | 购机补贴(通用类) | 2028-09-05 | 河南省 | 通过
1953 | 收获机械 | 粮食作物收获机械 | 谷物联合收割机 | 6kg/s及以上自走履带式谷物联合收割机（全喂入） | 江西良田农业机械有限公司 | 履带自走式全喂入联合收割机 | 4LZ-8.0 |  | 喂入量：8.0kg/s，喂入方式：全喂入，结构形式:履带自走式全喂入联合收割机，结构型式：工作状态外形尺寸（长×宽×高）：5750×2740×2980;整机质量：3900kg；割台宽度：2360mm，履带规格：90mm×(56) 节×550；发动机型号：V36-150C42（国四）；配套功率：107KW；制造商：安徽全柴动力股份有限公司，发动机排放阶段：国四。 | 107 | 购机补贴(通用类) | 2029-08-13 | 江西省 | 通过
1954 | 收获机械 | 粮食作物收获机械 | 谷物联合收割机 | 6kg/s及以上自走履带式谷物联合收割机（全喂入） | 林海股份有限公司 | 履带自走全喂入式谷物联合收割机 | 4LZ-6.0A |  | 配套发动机生产企业：常柴股份有限公司 配套发动机牌号型号：4G36V16-147G412E（国四） 配套发动机标定功率：99.5kW 配套发动机标定转速：2400r/min 排放阶段：国四 喂入量:6kg/s 结构型式:履带自走全喂入式 | 99.5 | 购机补贴(通用类) | 2027-11-29 | 江苏省 | 通过
1955 | 收获机械 | 粮食作物收获机械 | 谷物联合收割机 | 6kg/s及以上自走履带式谷物联合收割机（全喂入） | 林海股份有限公司 | 履带自走全喂入式谷物联合收割机 | 4LZ-6.0C |  | 结构型式：履带自走全喂入式 配套发动机生产企业：安徽全柴动力股份有限公司 配套发动机牌号型号：V36-145C41（国四） 配套发动机标定功率：99.5kW 配套发动机标定转速：2400r/min 排放阶段：国四 | 99.5 | 购机补贴(通用类) | 2029-06-06 | 江苏省 | 通过
1956 | 收获机械 | 粮食作物收获机械 | 谷物联合收割机 | 6kg/s及以上自走履带式谷物联合收割机（全喂入） | 林海股份有限公司 | 履带自走全喂入式谷物联合收割机 | 4LZ-6.0D |  | 结构型式：履带自走全喂入式 配套发动机生产企业：安徽全柴动力股份有限公司 配套发动机牌号型号：V36-145C41（国四） 配套发动机标定功率：99.5kW 配套发动机标定转速：2400r/min 排放阶段：国四 | 99.5 | 购机补贴(通用类) | 2029-06-06 | 江苏省 | 通过
1957 | 收获机械 | 粮食作物收获机械 | 谷物联合收割机 | 6kg/s及以上自走履带式谷物联合收割机（全喂入） | 林海股份有限公司 | 履带自走全喂入式谷物联合收割机 | 4LZ-7.0A |  | 结构型式：履带自走全喂入式 配套发动机生产企业：安徽全柴动力股份有限公司/常柴股份有限公司 配套发动机牌号型号：V36-150C42（国四）/4G36V16-147G412E（国四） 配套发动机标定功率：103kW 配套发动机标定转速：2400r/min 排放阶段：国四 | 103 | 购机补贴(通用类) | 2028-12-27 | 江苏省 | 通过
1958 | 收获机械 | 粮食作物收获机械 | 谷物联合收割机 | 6kg/s及以上自走履带式谷物联合收割机（全喂入） | 林海股份有限公司 | 履带自走全喂入式谷物联合收割机 | 4LZ-7.0B |  | 结构型式：履带自走全喂入式 配套发动机生产企业：安徽全柴动力股份有限公司/常柴股份有限公司 配套发动机牌号型号：V36-150C42（国四）/4G36V16-147G412E（国四） 配套发动机标定功率：103kW 配套发动机标定转速：2400r/min 排放阶段：国四 | 103 | 购机补贴(通用类) | 2028-12-27 | 江苏省 | 通过
1959 | 收获机械 | 粮食作物收获机械 | 谷物联合收割机 | 6kg/s及以上自走履带式谷物联合收割机（全喂入） | 山东江华机械制造有限公司 | 履带自走全喂入式谷物联合收割机 | 现：4LZ-6(G4)（原：4LZ-6） |  | 喂入量：6kg/s；自走履带式；喂入方式：全喂入 | 92 | 购机补贴(通用类) | 2027-09-01 | 山东省 | 通过
1960 | 收获机械 | 粮食作物收获机械 | 谷物联合收割机 | 6kg/s及以上自走履带式谷物联合收割机（全喂入） | 山东江华机械制造有限公司 | 履带自走全喂入式谷物联合收割机 | 现：4LZ-6A(G4)（原：4LZ-6A） |  | 喂入量：6kg/s；自走履带式；喂入方式：全喂入 | 92 | 购机补贴(通用类) | 2027-09-01 | 山东省 | 通过
1961 | 收获机械 | 粮食作物收获机械 | 谷物联合收割机 | 6kg/s及以上自走履带式谷物联合收割机（全喂入） | 潍柴雷沃智慧农业科技股份有限公司 | 履带式全喂入谷物联合收割机 | 4LZ-6G4(G4) |  | 结构型式:自走履带式 ;喂入方式:全喂入 ;喂入量:6kg/s; | 89 | 购机补贴(通用类) | 2029-12-30 | 山东省 | 通过
1962 | 收获机械 | 粮食作物收获机械 | 谷物联合收割机 | 6kg/s及以上自走履带式谷物联合收割机（全喂入） | 潍柴雷沃智慧农业科技股份有限公司 | 履带式全喂入谷物联合收割机 | 4LZ-6G4A(G4) |  | 结构型式:自走履带式 ;喂入方式:全喂入 ;喂入量:6kg/s; | 89 | 购机补贴(通用类) | 2029-12-30 | 山东省 | 通过
1963 | 收获机械 | 粮食作物收获机械 | 谷物联合收割机 | 6kg/s及以上自走履带式谷物联合收割机（全喂入） | 潍柴雷沃智慧农业科技股份有限公司 | 履带式全喂入谷物联合收割机 | 4LZ-8G6A |  | 结构型式：自走履带式；喂入方式：全喂入；喂入量：8kg/s | 110.3 | 购机补贴(通用类) | 2028-09-05 | 山东省 | 通过
1964 | 收获机械 | 粮食作物收获机械 | 谷物联合收割机 | 6kg/s及以上自走履带式谷物联合收割机（全喂入） | 潍柴雷沃智慧农业科技股份有限公司 | 履带式全喂入谷物联合收割机 | 4LZ-8G7A |  | 结构型式：自走履带式；喂入方式：全喂入；喂入量：8kg/s | 103 | 购机补贴(通用类) | 2029-11-03 | 山东省 | 通过
1965 | 收获机械 | 粮食作物收获机械 | 谷物联合收割机 | 6kg/s及以上自走履带式谷物联合收割机（全喂入） | 潍柴雷沃智慧农业科技股份有限公司 | 履带式全喂入谷物联合收割机 | 4LZ-9G1A |  | 结构型式：自走履带式；喂入方式：全喂入；喂入量：9kg/s | 110.3 | 购机补贴(通用类) | 2029-11-03 | 山东省 | 通过
1966 | 收获机械 | 粮食作物收获机械 | 谷物联合收割机 | 6kg/s及以上自走履带式谷物联合收割机（全喂入） | 浙江柳林科技有限公司 | 全喂入联合收割机 | 4LZ-6.0C |  | 型号名称：4LZ-6.0C全喂入联合收割机；结构型式：自走履带式；配套发动机标定功率/额定净功率kW：65/66.2；喂入量kg/s：6；割台工作幅宽mm：1880；履带节距mm：90；履带节数：50节；履带宽度mm：450；履带轨距mm：1000。 | 65 | 购机补贴(通用类) | 2029-10-14 | 浙江省 | 通过
1967 | 收获机械 | 粮食作物收获机械 | 谷物联合收割机 | 6kg/s及以上自走履带式谷物联合收割机（全喂入） | 中联农业机械股份有限公司 | 履带式全喂入谷物联合收割机 | 4LZT-10ZC |  | 结构型式：自走履带式；喂入量（kg/s）：10；发动机信息：国四，S38-175C41，全柴，功率：129KW； | 129 | 购机补贴(通用类) | 2029-12-30 | 安徽省 | 通过
1968 | 收获机械 | 粮食作物收获机械 | 玉米收获机 | 2行摘穗剥皮型自走式玉米收获机 | 吉林顺昆电动车有限公司 | 自走履带式玉米联合收获机 | 现：4YZP-2A(G4)（原：4YZP-2A） |  | 型号名称:4YZP-2A（G4）型自走履带式玉米联合收获机;结构型式:履带式、摘穗、剥皮、秸秆还田;配套发动机型号规格:V35-100C42;配套发动机生产企业:安徽全柴动力股份有限公司;配套发动机结构型式:四缸、直列、水冷、四冲程;配套发动机额定功率:73.5KW;符合环保排放第四阶段要求；工作行数:2行；行距：650mm；工作幅宽：1450mm； | 73.5 | 购机补贴(通用类) | 2030-03-19 | 吉林省 | 通过
1969 | 收获机械 | 粮食作物收获机械 | 玉米收获机 | 2行摘穗剥皮型自走式玉米收获机 | 山东江华机械制造有限公司 | 自走式玉米收获机 | 现：4YZP-2(G4)（原：4YZP-2） |  | 割台行数：2行；工作幅宽：1.25m；型式：自走式（摘穗剥皮型） | 51.5 | 购机补贴(通用类) | 2026-05-09 | 山东省 | 通过
1970 | 收获机械 | 粮食作物收获机械 | 玉米收获机 | 2行摘穗剥皮型自走式玉米收获机 | 山东江华机械制造有限公司 | 自走式玉米收获机 | 现：4YZP-2L(G4)（原：4YZP-2L） |  | 割台行数：2行；工作幅宽：1.25m；型式：自走式（摘穗剥皮型） | 74 | 购机补贴(通用类) | 2026-05-09 | 山东省 | 通过
1971 | 收获机械 | 粮食作物收获机械 | 玉米收获机 | 2行摘穗剥皮型自走式玉米收获机 | 襄垣县仁达机电设备有限公司 | 自走式玉米收获机 | 4YZX-2HK |  | 2行割台;工作幅宽：1.35m;型式:自走式(摘穗剥皮型) | 36.8 | 购机补贴(通用类) | 2029-11-19 | 山西省 | 通过
1972 | 收获机械 | 粮食作物收获机械 | 玉米收获机 | 2行摘穗剥皮型自走式玉米收获机 | 襄垣县仁达机电设备有限公司 | 自走式玉米收获机 | 4YZX-2W |  | 2行割台;工作幅宽：1.25m;型式:自走式(摘穗剥皮型) | 36.8 | 购机补贴(通用类) | 2028-11-06 | 山西省 | 通过
1973 | 收获机械 | 粮食作物收获机械 | 玉米收获机 | 2行摘穗剥皮型自走式玉米收获机 | 襄垣县仁达机电设备有限公司 | 自走式玉米收获机 | 现：4YZX-2F（G4）（原：4YZX-2F） |  | 2行割台;工作幅宽：1.325m;型式:自走式(摘穗剥皮型) | 74 | 购机补贴(通用类) | 2029-12-15 | 山西省 | 通过
1974 | 收获机械 | 粮食作物收获机械 | 玉米收获机 | 3行摘穗剥皮型自走式玉米收获机 | 河南豪久科技有限公司 | 自走式玉米收获机 | 现：4YZ-3(G4)（原：4YZ-3） |  | 3行割台；工作幅宽：1.97m;型式：自走式（摘穗剥皮型） | 128.7 | 购机补贴(通用类) | 2026-12-30 | 河南省 | 通过
1975 | 收获机械 | 粮食作物收获机械 | 玉米收获机 | 3行摘穗剥皮型自走式玉米收获机 | 河南豪久科技有限公司 | 自走式玉米收获机 | 现：4YZB-3(G4)（原：4YZB-3） |  | 3行割台；工作幅宽：1.83m；型式：自走式（摘穗剥皮型） | 128.7 | 购机补贴(通用类) | 2026-12-30 | 河南省 | 通过
1976 | 收获机械 | 粮食作物收获机械 | 玉米收获机 | 3行摘穗剥皮型自走式玉米收获机 | 吉林牧神机械有限责任公司 | 自走履带式玉米收获机 | 4YZLB-3 |  | 结构型式：履带式、摘穗、剥皮、秸秆还田；工作行数（通道数）：3行；工作幅宽：1920mm； | 110 | 购机补贴(通用类) | 2028-12-13 | 吉林省 | 通过
1977 | 收获机械 | 粮食作物收获机械 | 玉米收获机 | 3行摘穗剥皮型自走式玉米收获机 | 吉林顺昆电动车有限公司 | 自走式玉米收获机 | 4YZP-3H |  | 型号名称:4YZP-3H型自走式玉米收获机;结构型式:轮式、摘穗、剥皮、秸秆还田;配套发动机型号规格:V38-160C41;配套发动机生产企业:安徽全柴动力股份有限公司;配套发动机结构型式:直列、立式、水冷、四冲程;配套发动机额定功率:118KW;符合环保排放第四阶段要求；工作行数:3行；行距：640mm；工作幅宽：1960mm； | 118 | 购机补贴(通用类) | 2028-03-26 | 吉林省 | 通过
1978 | 收获机械 | 粮食作物收获机械 | 玉米收获机 | 3行摘穗剥皮型自走式玉米收获机 | 山东白龙机械有限公司 | 自走式玉米收获机 | 4YZP-3L |  | 结构型式:自走式(摘穗剥皮型)；外形尺寸(长×宽×高MM)5500×2310×2600；结构质量（kg）：3500kg；工作行数:3行；工作行距：600mm；工作幅宽：2000mm；果穗升运器布置位置：右置；果穗升运器结构型式：刮板式；摘穗机构型式：板式；剥皮机型式：橡胶辊式；剥皮辊数量（个）：12；秸秆处理机构型式：滚刀式；秸秆处理机构幅宽:1570MM；位置：割台下方。驱动方式：四轮驱动 | 89 | 购机补贴(通用类) | 2028-10-15 | 山东省 | 通过
1979 | 收获机械 | 粮食作物收获机械 | 玉米收获机 | 3行摘穗剥皮型自走式玉米收获机 | 山东江华机械制造有限公司 | 自走式玉米收获机 | 4YZ-3WA |  | 割台行数：3行；工作幅宽：1.96m;型式：自走式（摘穗剥皮型） | 110.3 | 购机补贴(通用类) | 2028-01-10 | 山东省 | 通过
1980 | 收获机械 | 粮食作物收获机械 | 玉米收获机 | 3行摘穗剥皮型自走式玉米收获机 | 山东金大丰机械有限公司 | 自走式玉米收获机 | 4YZP-3FG |  | 工作行数（通道数）：3行；工作幅宽：1.9m；结构型式：轮式、 摘穗 、剥皮、 秸秆还田； | 147 | 购机补贴(通用类) | 2029-05-16 | 山东省 | 通过
1981 | 收获机械 | 粮食作物收获机械 | 玉米收获机 | 3行摘穗剥皮型自走式玉米收获机 | 山东金大丰机械有限公司 | 自走式玉米收获机 | 现：4YZP-3GC(G4)（原：4YZP-3GC） |  | 工作行数（通道数）:3行；结构型式：轮式、摘穗、剥皮、秸秆还田； | 129 | 购机补贴(通用类) | 2027-11-21 | 山东省 | 通过
1982 | 收获机械 | 粮食作物收获机械 | 玉米收获机 | 3行摘穗剥皮型自走式玉米收获机 | 山东亿佳农农业装备有限公司 | 自走式玉米收获机 | 现：4YZP-3A(G4)（原：4YZP-3A） |  | 配套发动机型号：V35-121C41，标定功率（KW）：89，标定转速(r/min)：2400，制造商：安徽全柴动力股份有限公司，排放阶段：国Ⅳ。割台行数:3行;幅宽:1.86m;型式:自走式(摘穗剥皮型)，结构型式：轮式、摘穗、剥皮、秸秆还田 | 89 | 购机补贴(通用类) | 2027-11-21 | 山东省 | 通过
1983 | 收获机械 | 粮食作物收获机械 | 玉米收获机 | 3行摘穗剥皮型自走式玉米收获机 | 襄垣县仁达机电设备有限公司 | 自走式玉米收获机 | 4YZX-3W |  | 3行割台;工作幅宽：1.65m;型式:自走式(摘穗剥皮型) | 36.8 | 购机补贴(通用类) | 2029-11-19 | 山西省 | 通过
1984 | 收获机械 | 粮食作物收获机械 | 玉米收获机 | 3行摘穗剥皮型自走式玉米收获机 | 中联重机浙江有限公司 | 履带自走式玉米收获机 | 4YZJ-3 |  | 3行割台；工作幅宽：1.88m；型式：自走式(摘穗剥皮型) | 96.2 | 购机补贴(通用类) | 2027-09-26 | 浙江省 | 通过
1985 | 收获机械 | 粮食作物收获机械 | 玉米收获机 | 4行摘穗剥皮型自走式玉米收获机 | 河南豪久科技有限公司 | 自走式玉米收获机 | 4YZB-4 |  | 4行割台；工作幅宽：2.32m;型式：自走式（摘穗剥皮型） | 162 | 购机补贴(通用类) | 2027-12-29 | 河南省 | 通过
1986 | 收获机械 | 粮食作物收获机械 | 玉米收获机 | 4行摘穗剥皮型自走式玉米收获机 | 河南豪久科技有限公司 | 自走式玉米收获机 | 现：4YZ-4(G4)（原：4YZ-4） |  | 4行割台；工作幅宽：2.2m；型式：自走式（摘穗剥皮型） | 139.8 | 购机补贴(通用类) | 2026-12-30 | 河南省 | 通过
1987 | 收获机械 | 粮食作物收获机械 | 玉米收获机 | 4行摘穗剥皮型自走式玉米收获机 | 吉林牧神机械有限责任公司 | 自走履带式玉米收获机 | 4YZLB-4 |  | 结构型式：履带式、摘穗、剥皮、秸秆还田；工作行数（通道数）：4行；工作幅宽： 2480mm； | 129 | 购机补贴(通用类) | 2028-12-28 | 吉林省 | 通过
1988 | 收获机械 | 粮食作物收获机械 | 玉米收获机 | 4行摘穗剥皮型自走式玉米收获机 | 吉林牧神机械有限责任公司 | 自走式玉米收获机 | 现：4YZB-4D(G4)（原：4YZB-4D） |  | 结构型式：轮式、摘穗、剥皮、秸秆还田；工作行数：4行；工作幅宽：2440mm | 140 | 购机补贴(通用类) | 2026-04-01 | 吉林省 | 通过
1989 | 收获机械 | 粮食作物收获机械 | 玉米收获机 | 4行摘穗剥皮型自走式玉米收获机 | 吉林牧神机械有限责任公司 | 自走式玉米收获机 | 现：4YZB-4DS(G4)（原：4YZB-4DS） |  | 结构型式：轮式、摘穗、剥皮、秸秆还田；工作行数：4行；工作幅宽：2440mm | 140 | 购机补贴(通用类) | 2026-04-01 | 吉林省 | 通过
1990 | 收获机械 | 粮食作物收获机械 | 玉米收获机 | 4行摘穗剥皮型自走式玉米收获机 | 吉林牧神机械有限责任公司 | 自走式玉米收获机 | 现：4YZB-4F(G4)（原：4YZB-4F） |  | 工作行数（通道数）：4行；工作幅宽：2360mm；结构型式：轮式、摘穗、剥皮、秸秆还田 | 140 | 购机补贴(通用类) | 2026-12-30 | 吉林省 | 通过
1991 | 收获机械 | 粮食作物收获机械 | 玉米收获机 | 4行摘穗剥皮型自走式玉米收获机 | 吉林牧神机械有限责任公司 | 自走式玉米收获机 | 现：4YZB-4FS(G4)（原：4YZB-4FS） |  | 工作行数（通道数）：4行；工作幅宽：2360mm；结构型式：轮式、摘穗、剥皮、秸秆还田 | 140 | 购机补贴(通用类) | 2026-12-30 | 吉林省 | 通过
1992 | 收获机械 | 粮食作物收获机械 | 玉米收获机 | 4行摘穗剥皮型自走式玉米收获机 | 吉林顺昆电动车有限公司 | 自走式玉米收获机 | 4YZP-4C |  | 型号名称:4YZP-4C型自走式玉米收获机;结构型式:轮式、摘穗、剥皮、秸秆还田;配套发动机型号规格:V38-160C41;配套发动机生产企业:安徽全柴动力股份有限公司;配套发动机结构型式:直列、立式、水冷、四冲程;配套发动机额定功率:118KW;符合环保排放第四阶段要求；工作行数:4行；行距：640mm；工作幅宽：2600mm； | 118 | 购机补贴(通用类) | 2028-03-30 | 吉林省 | 通过
1993 | 收获机械 | 粮食作物收获机械 | 玉米收获机 | 4行摘穗剥皮型自走式玉米收获机 | 吉林顺昆电动车有限公司 | 自走履带式玉米联合收获机 | 现：4YZP-4(G4)（原：4YZP-4） |  | 型号名称:4YZP-4（G4）型自走履带式玉米联合收获机;结构型式:履带式、摘穗、剥皮、秸秆还田;配套发动机型号规格:V38-160C41;配套发动机生产企业:安徽全柴动力股份有限公司;配套发动机结构型式:四缸、直列、水冷、四冲程;配套发动机额定功率:118KW;符合环保排放第四阶段要求；工作行数:4行；行距：650mm；工作幅宽：2600mm； | 118 | 购机补贴(通用类) | 2025-12-30 | 吉林省 | 通过
1994 | 收获机械 | 粮食作物收获机械 | 玉米收获机 | 4行摘穗剥皮型自走式玉米收获机 | 山东江华机械制造有限公司 | 自走式玉米收获机 | 4YZ-4C |  | 割台行数：4行；工作幅宽：2.29m；型式：自走式（摘穗剥皮型） | 129 | 购机补贴(通用类) | 2029-12-30 | 山东省 | 通过
1995 | 收获机械 | 粮食作物收获机械 | 玉米收获机 | 4行摘穗剥皮型自走式玉米收获机 | 山东江华机械制造有限公司 | 自走式玉米收获机 | 4YZ-4SF |  | 割台行数：4行；工作幅宽：2.26m；型式：自走式（摘穗剥皮型） | 118 | 购机补贴(通用类) | 2028-07-03 | 山东省 | 通过
1996 | 收获机械 | 粮食作物收获机械 | 玉米收获机 | 4行摘穗剥皮型自走式玉米收获机 | 山东江华机械制造有限公司 | 自走式玉米收获机 | 4YZ-4SL |  | 割台行数：4行；工作幅宽：2.38m；型式：自走式（摘穗剥皮型） |  | 购机补贴(通用类) | 2028-07-03 | 山东省 | 通过
1997 | 收获机械 | 粮食作物收获机械 | 玉米收获机 | 4行摘穗剥皮型自走式玉米收获机 | 山东金大丰机械有限公司 | 自走式玉米收获机 | 4YZP-4FD |  | 工作行数（通道数）：4行；工作幅宽：2.38m；结构型式：轮式、摘穗、剥皮、秸秆还田； | 206 | 购机补贴(通用类) | 2028-12-28 | 山东省 | 通过
1998 | 收获机械 | 粮食作物收获机械 | 玉米收获机 | 4行摘穗剥皮型自走式玉米收获机 | 山东金大丰机械有限公司 | 自走式玉米收获机 | 4YZP-4FGD |  | 工作行数（通道数）：4行；工作幅宽：2.49（选配：2.37或2.25）m；结构型式：轮式、摘穗、剥皮、秸秆还田； | 206 | 购机补贴(通用类) | 2028-12-28 | 山东省 | 通过
1999 | 收获机械 | 粮食作物收获机械 | 玉米收获机 | 4行摘穗剥皮型自走式玉米收获机 | 山东金大丰机械有限公司 | 自走式玉米收获机 | 4YZP-4KA |  | 工作行数（通道数）：4行；工作幅宽：2.52（选配2.31或2.2）m；结构型式：轮式、摘穗、剥皮、秸秆还田； | 110 | 购机补贴(通用类) | 2028-06-01 | 山东省 | 通过
2000 | 收获机械 | 粮食作物收获机械 | 玉米收获机 | 4行摘穗剥皮型自走式玉米收获机 | 山东金大丰机械有限公司 | 自走式玉米收获机 | 现：4YZP-4FC(G4)（原：4YZP-4FC） |  | 工作行数（通道数）:4行；工作幅宽：2.55（选配2.4）m；结构型式：轮式,摘穗,剥皮,秸秆还田； | 177 | 购机补贴(通用类) | 2027-11-28 | 山东省 | 通过
2001 | 收获机械 | 粮食作物收获机械 | 玉米收获机 | 4行摘穗剥皮型自走式玉米收获机 | 山东金大丰机械有限公司 | 自走式玉米收获机 | 现：4YZP-4FGA(G4)（原：4YZP-4FGA） |  | 工作行数（通道数）:4行；工作幅宽：2.52(选配2.34或2.22)m；结构型式：轮式,摘穗,剥皮,秸秆还田； | 162 | 购机补贴(通用类) | 2027-11-28 | 山东省 | 通过
2002 | 收获机械 | 粮食作物收获机械 | 玉米收获机 | 4行摘穗剥皮型自走式玉米收获机 | 山东双力现代农业装备有限公司 | 自走式玉米收获机 | 4YZ-4A |  | 工作行数（通道数）：4行；工作幅宽：2.35m；功能型式：果穗收货、剥皮、秸秆还田；排放标准：国四 | 206 | 购机补贴(通用类) | 2030-04-02 | 山东省 | 通过
2003 | 收获机械 | 粮食作物收获机械 | 玉米收获机 | 4行摘穗剥皮型自走式玉米收获机 | 山东双力现代农业装备有限公司 | 自走式玉米收获机 | 4YZ-4B2A |  | 工作行数（通道数）：4行；工作幅宽：2.48m；功能型式：果穗收货、剥皮、秸秆还田；排放标准：国四 | 191 | 购机补贴(通用类) | 2030-04-02 | 山东省 | 通过
2004 | 收获机械 | 粮食作物收获机械 | 玉米收获机 | 4行摘穗剥皮型自走式玉米收获机 | 山东亿佳农农业装备有限公司 | 自走式玉米收获机 | 4YZP-4E |  | 配套发动机型号：YTN3175-45，YTN4175-45、S38-175C42；制造商：一拖(洛阳)柴油机有限公司，安徽全柴动力股份有限公司，标定功率(KW)：128.7，129；标定转速(r/min)：2400，排放阶段：国四；工作幅宽:2.55m;型式:自走式(摘穗剥皮型) ;割台行数:4行 ;结构型式：轮式 摘穗 剥皮 | 128.7 | 购机补贴(通用类) | 2029-04-02 | 山东省 | 通过
2005 | 收获机械 | 粮食作物收获机械 | 玉米收获机 | 4行摘穗剥皮型自走式玉米收获机 | 潍柴雷沃智慧农业科技股份有限公司 | 自走式玉米收获机 | 4YZ-4HP1 |  | 结构型式：自走式（摘穗剥皮型）；收获行数：4行；工作幅宽：2.61m。 | 118 | 购机补贴(通用类) | 2028-06-01 | 山东省 | 通过
2006 | 收获机械 | 粮食作物收获机械 | 玉米收获机 | 4行摘穗剥皮型自走式玉米收获机 | 新疆牧神机械有限责任公司 | 自走式玉米收获机 | 现：4YZB-4D(G4)（原：4YZB-4D） |  | 工作行数（通道数）：4行；工作幅宽：2360mm；结构型式：轮式 、摘穗 、剥皮、秸秆还田 | 140 | 购机补贴(通用类) | 2026-04-01 | 新疆维吾尔自治区 | 通过
2007 | 收获机械 | 粮食作物收获机械 | 玉米收获机 | 4行摘穗剥皮型自走式玉米收获机 | 新疆牧神机械有限责任公司 | 自走式玉米收获机 | 现：4YZB-4DS(G4)（原：4YZB-4DS） |  | 工作行数（通道数）：4行；工作幅宽： 2360mm；结构型式：轮式 、摘穗 、剥皮、秸秆还田 | 140 | 购机补贴(通用类) | 2026-04-01 | 新疆维吾尔自治区 | 通过
2008 | 收获机械 | 粮食作物收获机械 | 玉米收获机 | 4行摘穗剥皮型自走式玉米收获机 | 中国一拖集团有限公司 | 自走式玉米收获机 | 4YZ-4E |  | 割台数量:4行;工作幅宽:2.32m;型式:自走式(摘穗剥皮型) ; | 221 | 购机补贴(通用类) | 2029-11-03 | 河南省 | 通过
2009 | 收获机械 | 粮食作物收获机械 | 玉米收获机 | 4行摘穗剥皮型自走式玉米收获机 | 中联重机浙江有限公司 | 履带自走式玉米收获机 | 4YZJ-4A |  | 4行割台；工作幅宽：2.46m；型式：自走式(摘穗剥皮型) | 118 | 购机补贴(通用类) | 2028-11-28 | 浙江省 | 通过
2010 | 收获机械 | 粮食作物收获机械 | 玉米收获机 | 5行及以上摘穗剥皮型自走式玉米收获机 | 吉林牧神机械有限责任公司 | 自走式玉米收获机 | 4YZB-5C |  | 结构型式：轮式、摘穗、剥皮、秸秆还田；工作行数（通道数）：5行；工作幅宽： 2800mm | 140 | 购机补贴(通用类) | 2028-12-28 | 吉林省 | 通过
2011 | 收获机械 | 粮食作物收获机械 | 玉米收获机 | 5行及以上摘穗剥皮型自走式玉米收获机 | 吉林牧神机械有限责任公司 | 自走式玉米收获机 | 4YZB-5CS |  | 结构型式：轮式、摘穗、剥皮、秸秆还田；工作行数（通道数）：5行；工作幅宽： 2800mm | 140 | 购机补贴(通用类) | 2028-12-28 | 吉林省 | 通过
2012 | 收获机械 | 粮食作物收获机械 | 玉米收获机 | 5行及以上摘穗剥皮型自走式玉米收获机 | 吉林牧神机械有限责任公司 | 自走式玉米收获机 | 4YZB-5D |  | 结构型式：轮式、摘穗、剥皮、秸秆还田；工作行数（通道数）：5行；工作幅宽：3040mm | 176 | 购机补贴(通用类) | 2028-12-28 | 吉林省 | 通过
2013 | 收获机械 | 粮食作物收获机械 | 玉米收获机 | 5行及以上摘穗剥皮型自走式玉米收获机 | 吉林牧神机械有限责任公司 | 自走式玉米收获机 | 4YZB-5DS |  | 结构型式：轮式、摘穗、剥皮、秸秆还田；工作行数（通道数）：5行；工作幅宽：3040mm | 176 | 购机补贴(通用类) | 2028-12-28 | 吉林省 | 通过
2014 | 收获机械 | 粮食作物收获机械 | 玉米收获机 | 5行及以上摘穗剥皮型自走式玉米收获机 | 吉林牧神机械有限责任公司 | 自走式玉米收获机 | 4YZB-6B |  | 结构型式：轮式、摘穗、剥皮、秸秆还田；工作行数（通道数）：6行；工作幅宽：3250mm | 176 | 购机补贴(通用类) | 2028-12-28 | 吉林省 | 通过
2015 | 收获机械 | 粮食作物收获机械 | 玉米收获机 | 5行及以上摘穗剥皮型自走式玉米收获机 | 吉林牧神机械有限责任公司 | 自走式玉米收获机 | 4YZB-6BS |  | 结构型式：轮式、摘穗、剥皮、秸秆还田；工作行数（通道数）：6行；工作幅宽：3250mm | 176 | 购机补贴(通用类) | 2028-12-28 | 吉林省 | 通过
2016 | 收获机械 | 粮食作物收获机械 | 玉米收获机 | 5行及以上摘穗剥皮型自走式玉米收获机 | 吉林牧神机械有限责任公司 | 自走式玉米收获机 | 4YZB-6C |  | 结构型式：轮式、摘穗、剥皮、秸秆还田；工作行数：6行；工作幅宽： 3250mm； | 147 | 购机补贴(通用类) | 2028-03-30 | 吉林省 | 通过
2017 | 收获机械 | 粮食作物收获机械 | 玉米收获机 | 5行及以上摘穗剥皮型自走式玉米收获机 | 吉林牧神机械有限责任公司 | 自走式玉米收获机 | 4YZB-6CS |  | 结构型式：轮式、摘穗、剥皮、秸秆还田；工作行数：6行；工作幅宽： 3250mm； | 147 | 购机补贴(通用类) | 2028-03-30 | 吉林省 | 通过
2018 | 收获机械 | 粮食作物收获机械 | 玉米收获机 | 5行及以上摘穗剥皮型自走式玉米收获机 | 吉林牧神机械有限责任公司 | 自走式玉米收获机 | 4YZB-6E |  | 结构型式：轮式、摘穗、剥皮、秸秆还田；工作行数（通道数）：6行；工作幅宽：3300mm | 191 | 购机补贴(通用类) | 2028-12-28 | 吉林省 | 通过
2019 | 收获机械 | 粮食作物收获机械 | 玉米收获机 | 5行及以上摘穗剥皮型自走式玉米收获机 | 吉林牧神机械有限责任公司 | 自走式玉米收获机 | 4YZB-6ES |  | 结构型式：轮式、摘穗、剥皮、秸秆还田；工作行数（通道数）：6行；工作幅宽：3300mm | 191 | 购机补贴(通用类) | 2028-12-28 | 吉林省 | 通过
2020 | 收获机械 | 粮食作物收获机械 | 玉米收获机 | 5行及以上摘穗剥皮型自走式玉米收获机 | 吉林牧神机械有限责任公司 | 自走式玉米收获机 | 4YZB-8E |  | 结构型式：轮式、摘穗、剥皮；工作行数（通道数）：8行；工作幅宽：4200mm | 191 | 购机补贴(通用类) | 2028-12-28 | 吉林省 | 通过
2021 | 收获机械 | 粮食作物收获机械 | 玉米收获机 | 5行及以上摘穗剥皮型自走式玉米收获机 | 吉林牧神机械有限责任公司 | 自走式玉米收获机 | 4YZB-8ES |  | 结构型式：轮式、摘穗、剥皮；工作行数（通道数）：8行；工作幅宽：4200mm | 191 | 购机补贴(通用类) | 2028-12-28 | 吉林省 | 通过
2022 | 收获机械 | 粮食作物收获机械 | 玉米收获机 | 5行及以上摘穗剥皮型自走式玉米收获机 | 吉林牧神机械有限责任公司 | 自走式玉米收获机 | 4YZB-8F |  | 结构型式：轮式、摘穗、剥皮、秸秆还田；工作行数（通道数）：8行；工作幅宽：2820mm | 176 | 购机补贴(通用类) | 2028-12-28 | 吉林省 | 通过
2023 | 收获机械 | 粮食作物收获机械 | 玉米收获机 | 5行及以上摘穗剥皮型自走式玉米收获机 | 吉林牧神机械有限责任公司 | 自走式玉米收获机 | 4YZB-8FS |  | 结构型式：轮式、摘穗、剥皮、秸秆还田；工作行数（通道数）：8行；工作幅宽：2820mm | 176 | 购机补贴(通用类) | 2028-12-28 | 吉林省 | 通过
2024 | 收获机械 | 粮食作物收获机械 | 玉米收获机 | 5行及以上摘穗剥皮型自走式玉米收获机 | 吉林牧神机械有限责任公司 | 自走式玉米收获机 | 现：4YZB-5B(G4)（原：4YZB-5B） |  | 工作行数（通道数）：5行；工作幅宽：3040mm；结构型式：轮式 、摘穗 、剥皮、秸秆还田； | 147 | 购机补贴(通用类) | 2026-12-30 | 吉林省 | 通过
2025 | 收获机械 | 粮食作物收获机械 | 玉米收获机 | 5行及以上摘穗剥皮型自走式玉米收获机 | 吉林牧神机械有限责任公司 | 自走式玉米收获机 | 现：4YZB-5BS(G4)（原：4YZB-5BS） |  | 工作行数（通道数）：5行；工作幅宽：3040mm；结构型式：轮式 、摘穗 、剥皮、秸秆还田； | 147 | 购机补贴(通用类) | 2026-12-30 | 吉林省 | 通过
2026 | 收获机械 | 粮食作物收获机械 | 玉米收获机 | 5行及以上摘穗剥皮型自走式玉米收获机 | 吉林牧神机械有限责任公司 | 自走式玉米收获机 | 现：4YZB-8B(G4)（原：4YZB-8B） |  | 结构型式：轮式、摘穗、剥皮、秸秆还田；工作行数：8行；工作幅宽：2820mm | 147 | 购机补贴(通用类) | 2025-12-30 | 吉林省 | 通过
2027 | 收获机械 | 粮食作物收获机械 | 玉米收获机 | 5行及以上摘穗剥皮型自走式玉米收获机 | 吉林牧神机械有限责任公司 | 自走式玉米收获机 | 现：4YZB-8BS(G4)（原：4YZB-8BS） |  | 结构型式：轮式、摘穗、剥皮、秸秆还田；工作行数：8行；工作幅宽：2820mm | 147 | 购机补贴(通用类) | 2025-12-30 | 吉林省 | 通过
2028 | 收获机械 | 粮食作物收获机械 | 玉米收获机 | 5行及以上摘穗剥皮型自走式玉米收获机 | 吉林牧神机械有限责任公司 | 自走式玉米收获机 | 现：4YZB-8D(G4)（原：4YZB-8D） |  | 工作行数（通道数）：8行；工作幅宽：2820mm；结构型式：轮式、摘穗、剥皮、 秸秆还田； | 147 | 购机补贴(通用类) | 2026-12-30 | 吉林省 | 通过
2029 | 收获机械 | 粮食作物收获机械 | 玉米收获机 | 5行及以上摘穗剥皮型自走式玉米收获机 | 吉林牧神机械有限责任公司 | 自走式玉米收获机 | 现：4YZB-8DS(G4)（原：4YZB-8DS） |  | 工作行数（通道数）：8行；工作幅宽：2820mm；结构型式：轮式、摘穗、剥皮、 秸秆还田； | 147 | 购机补贴(通用类) | 2026-12-30 | 吉林省 | 通过
2030 | 收获机械 | 粮食作物收获机械 | 玉米收获机 | 5行及以上摘穗剥皮型自走式玉米收获机 | 山东金大丰机械有限公司 | 自走式玉米收获机 | 4YZP-5K |  | 工作行数（通道数）：5行；工作幅宽：3.25（选配3.13或2.85）m；结构型式：轮式、 摘穗 、剥皮、 秸秆还田； | 129 | 购机补贴(通用类) | 2029-07-04 | 山东省 | 通过
2031 | 收获机械 | 粮食作物收获机械 | 玉米收获机 | 5行及以上摘穗剥皮型自走式玉米收获机 | 潍柴雷沃智慧农业科技股份有限公司 | 自走式玉米收获机 | 4YZ-5BP4 |  | 结构型式：自走式（摘穗剥皮型）；收获行数：5行；工作幅宽：3.05m | 154 | 购机补贴(通用类) | 2028-06-14 | 山东省 | 通过
2032 | 收获机械 | 粮食作物收获机械 | 玉米收获机 | 5行及以上摘穗剥皮型自走式玉米收获机 | 潍柴雷沃智慧农业科技股份有限公司 | 自走式玉米收获机 | 4YZ-5BP5 |  | 结构型式：自走式（摘穗剥皮型）；收获行数：5行；工作幅宽：3.05m | 154 | 购机补贴(通用类) | 2028-06-14 | 山东省 | 通过
2033 | 收获机械 | 粮食作物收获机械 | 玉米收获机 | 5行及以上摘穗剥皮型自走式玉米收获机 | 潍柴雷沃智慧农业科技股份有限公司 | 自走式玉米收获机 | 4YZ-6BP3 |  | 6行割台；幅宽3.4m；型式：自走式（摘穗剥皮型） | 162 | 购机补贴(通用类) | 2027-12-29 | 山东省 | 通过
2034 | 收获机械 | 粮食作物收获机械 | 玉米收获机 | 5行及以上摘穗剥皮型自走式玉米收获机 | 新疆牧神机械有限责任公司 | 自走式玉米收获机 | 4YZB-10A |  | 结构型式：自走轮式；功能型式：果穗收获、剥皮、秸秆还田；工作行数（通道数）：10行；工作幅宽：3.5m； | 176 | 购机补贴(通用类) | 2030-04-02 | 新疆维吾尔自治区 | 通过
2035 | 收获机械 | 粮食作物收获机械 | 玉米收获机 | 5行及以上摘穗剥皮型自走式玉米收获机 | 新疆牧神机械有限责任公司 | 自走式玉米收获机 | 4YZB-10AS |  | 结构型式：自走轮式；功能型式：果穗收获、剥皮、秸秆还田；工作行数（通道数）：10行；工作幅宽：3.5m； | 176 | 购机补贴(通用类) | 2030-04-02 | 新疆维吾尔自治区 | 通过
2036 | 收获机械 | 粮食作物收获机械 | 玉米收获机 | 5行及以上摘穗剥皮型自走式玉米收获机 | 新疆牧神机械有限责任公司 | 自走式玉米收获机 | 4YZB-10E |  | 结构型式：自走轮式；功能型式：果穗收获、剥皮；工作行数（通道数）：10行；工作幅宽：3.5m； | 191 | 购机补贴(通用类) | 2030-04-02 | 新疆维吾尔自治区 | 通过
2037 | 收获机械 | 粮食作物收获机械 | 玉米收获机 | 5行及以上摘穗剥皮型自走式玉米收获机 | 新疆牧神机械有限责任公司 | 自走式玉米收获机 | 4YZB-10ES |  | 结构型式：自走轮式；功能型式：果穗收获、剥皮；工作行数（通道数）：10行；工作幅宽：3.5m； | 191 | 购机补贴(通用类) | 2030-04-02 | 新疆维吾尔自治区 | 通过
2038 | 收获机械 | 粮食作物收获机械 | 玉米收获机 | 5行及以上摘穗剥皮型自走式玉米收获机 | 新疆牧神机械有限责任公司 | 自走式玉米收获机 | 4YZB-5D |  | 结构型式：轮式、摘穗、剥皮、秸秆还田；工作行数（通道数）：5行；工作幅宽：3040mm | 176 | 购机补贴(通用类) | 2029-07-04 | 新疆维吾尔自治区 | 通过
2039 | 收获机械 | 粮食作物收获机械 | 玉米收获机 | 5行及以上摘穗剥皮型自走式玉米收获机 | 新疆牧神机械有限责任公司 | 自走式玉米收获机 | 4YZB-5DS |  | 结构型式：轮式、摘穗、剥皮、秸秆还田；工作行数（通道数）：5行；工作幅宽：3040mm | 176 | 购机补贴(通用类) | 2029-07-04 | 新疆维吾尔自治区 | 通过
2040 | 收获机械 | 粮食作物收获机械 | 玉米收获机 | 5行及以上摘穗剥皮型自走式玉米收获机 | 新疆牧神机械有限责任公司 | 自走式玉米收获机 | 4YZB-6B |  | 结构型式：轮式、摘穗、剥皮、秸秆还田；工作行数（通道数）：6行；工作幅宽：3250mm； | 176 | 购机补贴(通用类) | 2029-07-04 | 新疆维吾尔自治区 | 通过
2041 | 收获机械 | 粮食作物收获机械 | 玉米收获机 | 5行及以上摘穗剥皮型自走式玉米收获机 | 新疆牧神机械有限责任公司 | 自走式玉米收获机 | 4YZB-6BS |  | 结构型式：轮式、摘穗、剥皮、秸秆还田；工作行数（通道数）：6行；工作幅宽：3250mm； | 176 | 购机补贴(通用类) | 2029-07-04 | 新疆维吾尔自治区 | 通过
2042 | 收获机械 | 粮食作物收获机械 | 玉米收获机 | 5行及以上摘穗剥皮型自走式玉米收获机 | 新疆牧神机械有限责任公司 | 自走式玉米收获机 | 4YZB-6E |  | 结构型式：自走轮式；功能型式：果穗收获、剥皮、秸秆还田；工作行数（通道数）：6行；工作幅宽：3.3m | 191 | 购机补贴(通用类) | 2030-04-02 | 新疆维吾尔自治区 | 通过
2043 | 收获机械 | 粮食作物收获机械 | 玉米收获机 | 5行及以上摘穗剥皮型自走式玉米收获机 | 新疆牧神机械有限责任公司 | 自走式玉米收获机 | 4YZB-6ES |  | 结构型式：自走轮式；功能型式：果穗收获、剥皮、秸秆还田；工作行数（通道数）：6行；工作幅宽：3.3m | 191 | 购机补贴(通用类) | 2030-04-02 | 新疆维吾尔自治区 | 通过
2044 | 收获机械 | 粮食作物收获机械 | 玉米收获机 | 5行及以上摘穗剥皮型自走式玉米收获机 | 新疆牧神机械有限责任公司 | 自走式玉米收获机 | 4YZB-8E |  | 结构型式：自走轮式；功能型式：果穗收获、剥皮；工作行数（通道数）：8行；工作幅宽：4.2m； | 191 | 购机补贴(通用类) | 2030-04-02 | 新疆维吾尔自治区 | 通过
2045 | 收获机械 | 粮食作物收获机械 | 玉米收获机 | 5行及以上摘穗剥皮型自走式玉米收获机 | 新疆牧神机械有限责任公司 | 自走式玉米收获机 | 4YZB-8ES |  | 结构型式：自走轮式；功能型式：果穗收获、剥皮；工作行数（通道数）：8行；工作幅宽：4.2m； | 191 | 购机补贴(通用类) | 2030-04-02 | 新疆维吾尔自治区 | 通过
2046 | 收获机械 | 粮食作物收获机械 | 玉米收获机 | 5行及以上摘穗剥皮型自走式玉米收获机 | 新疆牧神机械有限责任公司 | 自走式玉米收获机 | 4YZB-8F |  | 结构型式：轮式、摘穗、剥皮、秸秆还田；工作行数（通道数）：8行；工作幅宽：2820mm | 176 | 购机补贴(通用类) | 2029-07-04 | 新疆维吾尔自治区 | 通过
2047 | 收获机械 | 粮食作物收获机械 | 玉米收获机 | 5行及以上摘穗剥皮型自走式玉米收获机 | 新疆牧神机械有限责任公司 | 自走式玉米收获机 | 4YZB-8FS |  | 结构型式：轮式、摘穗、剥皮、秸秆还田；工作行数（通道数）：8行；工作幅宽：2820mm | 176 | 购机补贴(通用类) | 2029-07-04 | 新疆维吾尔自治区 | 通过
2048 | 收获机械 | 粮食作物收获机械 | 玉米收获机 | 5行及以上摘穗剥皮型自走式玉米收获机 | 新疆牧神机械有限责任公司 | 自走式玉米收获机 | 现：4YZB-5B(G4)（原：4YZB-5B） |  | 工作行数（通道数）：5行；工作幅宽：3040mm；结构型式：轮式 、摘穗 、剥皮、秸秆还田； | 147 | 购机补贴(通用类) | 2026-12-30 | 新疆维吾尔自治区 | 通过
2049 | 收获机械 | 粮食作物收获机械 | 玉米收获机 | 5行及以上摘穗剥皮型自走式玉米收获机 | 新疆牧神机械有限责任公司 | 自走式玉米收获机 | 现：4YZB-5BS(G4)（原：4YZB-5BS） |  | 工作行数（通道数）：5行；工作幅宽：3040mm；结构型式：轮式 、摘穗 、剥皮、秸秆还田； | 147 | 购机补贴(通用类) | 2026-12-30 | 新疆维吾尔自治区 | 通过
2050 | 收获机械 | 粮食作物收获机械 | 玉米收获机 | 5行及以上摘穗剥皮型自走式玉米收获机 | 新疆牧神机械有限责任公司 | 自走式玉米收获机 | 现：4YZB-8D(G4)（原：4YZB-8D） |  | 工作行数（通道数）：8行；工作幅宽：2820mm；结构型式：轮式、摘穗、剥皮、 秸秆还田； | 147 | 购机补贴(通用类) | 2026-12-30 | 新疆维吾尔自治区 | 通过
2051 | 收获机械 | 粮食作物收获机械 | 玉米收获机 | 5行及以上摘穗剥皮型自走式玉米收获机 | 新疆牧神机械有限责任公司 | 自走式玉米收获机 | 现：4YZB-8DS(G4)（原：4YZB-8DS） |  | 工作行数（通道数）：8行；工作幅宽：2820mm；结构型式：轮式、摘穗、剥皮、 秸秆还田； | 147 | 购机补贴(通用类) | 2026-12-30 | 新疆维吾尔自治区 | 通过
2052 | 收获机械 | 粮食作物收获机械 | 薯类收获机 | 700—1000mm薯类挖掘机 | 德州鸿友农业机械有限公司 | 马铃薯收获机 | 4UD-90S |  | 型号名称：4UD-90S型马铃薯收获机；结构型式：悬挂式；外形尺寸（长×宽×高）：2840×1300×1150mm；工作幅宽：90cm;限深机构型式：限深轮；挖掘装置型式：振动式平铲；清选分离装置型式： 振动式格栅筛；输送装置型式：栅条链式；输出方式：后输出；配套动力：36.76-88.23kW； | 0 | 购机补贴(通用类) | 2029-11-03 | 山东省 | 通过
2053 | 收获机械 | 粮食作物收获机械 | 薯类收获机 | 700—1000mm薯类挖掘机 | 德州鸿友农业机械有限公司 | 马铃薯收获机 | 4UY-90 |  | 型号名称：4UY-90型马铃薯收获机；结构型式：悬挂式；外形尺寸（长×宽×高）：2760×1180×1330mm；工作幅宽：90cm;限深机构型式：限深轮；挖掘装置型式：固定式尖铲；清选分离装置型式： 格栅筛（前），振动式格栅筛（后）；输送装置型式：双栅条链式；输出方式：后输出；配套动力：36.76-88.23kW； | 0 | 购机补贴(通用类) | 2029-11-03 | 山东省 | 通过
2054 | 收获机械 | 粮食作物收获机械 | 薯类收获机 | 700—1000mm薯类挖掘机 | 青岛方正装备技术有限公司 | 马铃薯收获机 | 4UX-90A |  | 与轮式拖拉机配套的薯类收获机；分段收获；作业幅宽mm：900；工作状态外形尺寸（长×宽×长）mm：2050×1200×1135；配套动力功率kw：25~33；结构型式：三点悬挂；挖掘铲型式：平铲式；清选分离装置型式：输送链式格栅筛。 | 0 | 购机补贴(通用类) | 2027-09-05 | 山东省 | 通过
2055 | 收获机械 | 粮食作物收获机械 | 薯类收获机 | 700—1000mm薯类挖掘机 | 青岛洪珠农业机械有限公司 | 马铃薯收获机 | 4U-90D |  | 结构型式：悬挂式；外形尺寸（长×宽×高）(mm)：2330×1170×1200;工作幅宽（cm）：90；限深机构型式：限深轮；挖掘深度调节范围（mm）：150-250；挖掘装置型式:振动式平铲；清选分离装置型式：输送链式格栅筛；输送装置型式：栅条链式；输出方式：后输出；配套动力（kW）:31.2-42.5;配套动力输出轴转速（r/min）：540 | 0 | 购机补贴(通用类) | 2029-10-24 | 山东省 | 通过
2056 | 收获机械 | 粮食作物收获机械 | 薯类收获机 | 700—1000mm薯类挖掘机 | 山东鼎富农牧机械有限公司 | 马铃薯收获机 | 4UX-90 |  | 结构型式 /悬挂式 外形尺寸（长×宽×高）/2750×1250×1110mm 工作幅宽 /90cm 限深机构型式/限深轮 挖掘深度调节范围/0～300mm 除茎除蔓装置型式/ / 挖掘装置型式/振动式平铲 清选分离装置型式/输送链式格栅筛 输送装置型式/栅条链式 输出方式/后输出 配套动力/29.4～44.1KW 配套动力输出轴转速/ 540r/min | 0 | 购机补贴(通用类) | 2029-11-03 | 山东省 | 通过
2057 | 收获机械 | 粮食作物收获机械 | 薯类收获机 | 1000—1500mm薯类挖掘机 | 德州鸿友农业机械有限公司 | 马铃薯收获机 | 4UD-110S |  | 型号名称：4UD-110S型马铃薯收获机；结构型式：悬挂式；外形尺寸（长×宽×高）：2840×1500×1150mm；工作幅宽：110cm;限深机构型式：限深轮；挖掘装置型式：振动式平铲；清选分离装置型式： 振动式格栅筛；输送装置型式：栅条链式；输出方式：后输出；配套动力：44.12-88.23kW； | 0 | 购机补贴(通用类) | 2029-11-03 | 山东省 | 通过
2058 | 收获机械 | 粮食作物收获机械 | 薯类收获机 | 1000—1500mm薯类挖掘机 | 德州鸿友农业机械有限公司 | 马铃薯收获机 | 4UY-110 |  | 型号名称：4UY-110型马铃薯收获机；结构型式：悬挂式；外形尺寸（长×宽×高）：2760×1380×1370mm；工作幅宽：110cm;限深机构型式：限深轮；挖掘装置型式：固定式尖铲；清选分离装置型式： 格栅筛（前），振动式格栅筛（后）；输送装置型式：双栅条链式；输出方式：后输出；配套动力：44.18-88.23kW； | 0 | 购机补贴(通用类) | 2029-11-03 | 山东省 | 通过
2059 | 收获机械 | 粮食作物收获机械 | 薯类收获机 | 1000—1500mm薯类挖掘机 | 德州鸿友农业机械有限公司 | 马铃薯收获机 | 4UY-130 |  | 型号名称：4UY-130型马铃薯收获机；结构型式：悬挂式；外形尺寸（长×宽×高）：2760×1580×1450mm；工作幅宽：130cm;限深机构型式：限深轮；清选分离装置型式： 格栅筛（前），振动式格栅筛（后）；输送装置型式：双栅条链式；输出方式：后输出；配套动力：73.53-132.35kW； | 0 | 购机补贴(通用类) | 2029-11-03 | 山东省 | 通过
2060 | 收获机械 | 粮食作物收获机械 | 薯类收获机 | 1000—1500mm薯类挖掘机 | 青岛方正装备技术有限公司 | 马铃薯收获机 | 4UX-110 |  | 与轮式拖拉机配套的薯类收获机；分段收获；作业幅宽mm：1100；工作状态外形尺寸（长×宽×长）mm：2050×1400×1140；配套动力功率kw：29.4~44.1；结构型式：三点悬挂；挖掘铲型式：平铲式；清选分离装置型式：输送链式格栅筛。 | 0 | 购机补贴(通用类) | 2027-09-05 | 山东省 | 通过
2061 | 收获机械 | 粮食作物收获机械 | 薯类收获机 | 1000—1500mm薯类挖掘机 | 青岛洪珠农业机械有限公司 | 马铃薯收获机 | 4U-110D |  | 结构型式：悬挂式；外形尺寸（长×宽×高）(mm)：2600×1420×1110;工作幅宽（cm）：110；限深机构型式：限深轮；挖掘深度调节范围（mm）：150-250；挖掘装置型式:振动式平铲；清选分离装置型式：输送链式格栅筛；输送装置型式：栅条链式；输出方式：后输出；配套动力（kW）:32.5-43.6;配套动力输出轴转速（r/min）：540 | 0 | 购机补贴(通用类) | 2029-10-24 | 山东省 | 通过
2062 | 收获机械 | 粮食作物收获机械 | 薯类收获机 | 1000—1500mm薯类挖掘机 | 青岛洪珠农业机械有限公司 | 马铃薯收获机 | 4U-120D |  | 结构型式：悬挂式；外形尺寸（长×宽×高）(mm)：2550×1490×1110;工作幅宽（cm）：120；限深机构型式：限深轮；挖掘深度调节范围（mm）：150-250；挖掘装置型式:振动式平铲；清选分离装置型式：输送链式格栅筛；输送装置型式：栅条链式；输出方式：后输出；配套动力（kW）:31.2-42.5;配套动力输出轴转速（r/min）：540 | 0 | 购机补贴(通用类) | 2029-10-24 | 山东省 | 通过
2063 | 收获机械 | 粮食作物收获机械 | 薯类收获机 | 1000—1500mm薯类挖掘机 | 山东鼎富农牧机械有限公司 | 马铃薯收获机 | 4UX-110 |  | 结构型式 /悬挂式 外形尺寸（长×宽×高）/2750×1660×1110mm 工作幅宽 /110cm 限深机构型式/限深轮 挖掘深度调节范围/0～300mm 除茎除蔓装置型式/ / 挖掘装置型式/振动式平铲 清选分离装置型式/输送链式格栅筛 输送装置型式/栅条链式 输出方式/后输出 配套动力/33.0～51.4KW 配套动力输出轴转速/ 540r/min | 0 | 购机补贴(通用类) | 2029-11-03 | 山东省 | 通过
2064 | 收获机械 | 粮食作物收获机械 | 薯类收获机 | 1500—1700mm薯类挖掘机 | 德州鸿友农业机械有限公司 | 马铃薯收获机 | 4UY-160 |  | 型号名称：4UY-160型马铃薯收获机；结构型式：悬挂式；外形尺寸（长×宽×高）：2760×1880×1450mm；工作幅宽：160cm;限深机构型式：限深轮；清选分离装置型式： 格栅筛（前），振动式格栅筛（后）；输送装置型式：双栅条链式；输出方式：后输出；配套动力：73.53-132.35kW； | 0 | 购机补贴(通用类) | 2029-11-03 | 山东省 | 通过
2065 | 收获机械 | 粮食作物收获机械 | 薯类收获机 | 1500—1700mm薯类挖掘机 | 青岛方正装备技术有限公司 | 马铃薯收获机 | 4UX-160 |  | 与轮式拖拉机配套的薯类收获机；分段收获；作业幅宽mm：1600；工作状态外形尺寸（长×宽×长）mm：2350×1880×1140；配套动力功率kw：55.1~73.5；结构型式：三点悬挂；挖掘铲型式：平铲式；清选分离装置型式：输送链式格栅筛。 | 0 | 购机补贴(通用类) | 2027-09-05 | 山东省 | 通过
2066 | 收获机械 | 粮食作物收获机械 | 薯类收获机 | 1700mm及以上薯类挖掘机 | 青岛方正装备技术有限公司 | 马铃薯收获机 | 4UX-170 |  | 与轮式拖拉机配套的薯类收获机；分段收获；作业幅宽mm：1700；工作状态外形尺寸（长×宽×长）mm：2280×2000×1130；配套动力功率kw：55.1~73.5；结构型式：三点悬挂；挖掘铲型式：平铲式；清选分离装置型式：输送链式格栅筛。 | 0 | 购机补贴(通用类) | 2027-09-05 | 山东省 | 通过
2067 | 收获机械 | 油料作物收获机械 | 花生收获机 | 与四轮拖拉机配套,幅宽0.8-1.5米花生收获机 | 河南豪久科技有限公司 | 花生挖掘机 | 4HW-2(1300) |  | 配套四轮拖拉机，幅宽：1.3米 | 0 | 购机补贴(非通用类) | 2027-07-05 | 河南省 | 通过
2068 | 收获机械 | 油料作物收获机械 | 花生收获机 | 与四轮拖拉机配套,幅宽0.8-1.5米花生收获机 | 青岛方正弘盛智能装备有限公司 | 花生挖掘机 | 4HW-2(850) |  | 与轮式拖拉机配套的花生挖掘机；分段收获；作业幅宽mm：850；工作状态外形尺寸（长×宽×高）mm：2860×1150×1000；配套动力功率kw：36.75~51.45；结构形式：悬挂式；挖掘机构型式：铲式；作物输送机构型式：巻链式；秧土分离机构型式：偏心振动型+星形齿盘碰撞。 | 0 | 购机补贴(非通用类) | 2029-12-30 | 山东青岛 | 通过
2069 | 收获机械 | 油料作物收获机械 | 花生收获机 | 与四轮拖拉机配套,幅宽0.8-1.5米花生收获机 | 青岛鸿祥威牛农业机械有限公司 | 挖掘式花生收获机 | 4HW-2(850) |  | 型号名称：4HW-2（850）型挖掘式花生收获机；结构形式：挖掘式、悬挂式；整机外形尺寸(mm)：3130×1120×1030;工作垄/行数:1/2;挖掘机构型式:挖掘平铲;挖掘机构工作幅宽(mm):850;作物输送机构型式:栅条式输送链;秧土分离机构型式:输送链式栅条筛+多层齿形片滚筒+导秧条;配套动力型式:轮式拖拉机；配套动力标定功率范围（kw）：29.4～51.5。 | 29.6 | 购机补贴(非通用类) | 2029-12-30 | 山东省 | 通过
2070 | 收获机械 | 油料作物收获机械 | 花生收获机 | 与四轮拖拉机配套,幅宽0.8-1.5米花生收获机 | 尉氏县老利农机有限公司 | 花生挖掘机 | 4HW-2D(850) |  | 工作幅宽:0.85m;结构型式:悬挂式 | 20.22 | 购机补贴(非通用类) | 2029-12-30 | 河南省 | 通过
2071 | 收获机械 | 油料作物收获机械 | 花生收获机 | 与四轮拖拉机配套,幅宽1.5米及以上花生收获机 | 河南豪久科技有限公司 | 花生挖掘机 | 4HW-4(1500) |  | 配套四轮拖拉机，幅宽：1.5米 | 0 | 购机补贴(非通用类) | 2027-07-05 | 河南省 | 通过
2072 | 收获机械 | 油料作物收获机械 | 花生收获机 | 与四轮拖拉机配套,幅宽1.5米及以上花生收获机 | 河南豪久科技有限公司 | 花生挖掘机 | 4HW-4(1600) |  | 配套四轮拖拉机，幅宽1.6米 | 0 | 购机补贴(非通用类) | 2027-07-05 | 河南省 | 通过
2073 | 收获机械 | 油料作物收获机械 | 花生收获机 | 与四轮拖拉机配套,幅宽1.5米及以上花生收获机 | 河南豪久科技有限公司 | 花生挖掘机 | 4HW-4(1900) |  | 配套四轮拖拉机，幅宽：1.9米 | 0 | 购机补贴(非通用类) | 2027-07-05 | 河南省 | 通过
2074 | 收获机械 | 油料作物收获机械 | 花生收获机 | 与四轮拖拉机配套,幅宽1.5米及以上花生收获机 | 河南豪久科技有限公司 | 花生挖掘机 | 4HW-6(2100) |  | 配套四轮拖拉机，幅宽：2.1米 | 0 | 购机补贴(非通用类) | 2027-07-05 | 河南省 | 通过
2075 | 收获机械 | 油料作物收获机械 | 花生收获机 | 与四轮拖拉机配套,幅宽1.5米及以上花生收获机 | 河南豪久科技有限公司 | 花生挖掘机 | 4HW-6(2300) |  | 配套四轮拖拉机，幅宽：2.3米 | 0 | 购机补贴(非通用类) | 2027-07-05 | 河南省 | 通过
2076 | 收获机械 | 油料作物收获机械 | 花生收获机 | 与四轮拖拉机配套,幅宽1.5米及以上花生收获机 | 河南豪久科技有限公司 | 花生挖掘机 | 4HW-6(2500) |  | 配套四轮拖拉机，幅宽：2.5米 | 0 | 购机补贴(非通用类) | 2027-07-05 | 河南省 | 通过
2077 | 收获机械 | 油料作物收获机械 | 花生收获机 | 与四轮拖拉机配套,幅宽1.5米及以上花生收获机 | 河南豪久科技有限公司 | 花生挖掘机 | 4HWG-4(1600) |  | 配套四轮拖拉机，幅宽：1.6米 | 0 | 购机补贴(非通用类) | 2027-07-05 | 河南省 | 通过
2078 | 收获机械 | 油料作物收获机械 | 花生收获机 | 与四轮拖拉机配套,幅宽1.5米及以上花生收获机 | 河南豪久科技有限公司 | 花生挖掘机 | 4HWG-4(1900) |  | 配套四轮拖拉机，幅宽：1.9米 | 0 | 购机补贴(非通用类) | 2027-07-05 | 河南省 | 通过
2079 | 收获机械 | 油料作物收获机械 | 花生收获机 | 与四轮拖拉机配套,幅宽1.5米及以上花生收获机 | 尉氏县老利农机有限公司 | 花生挖掘机 | 4HW-4(1580) |  | 工作幅宽:1.58m;结构型式:悬挂式 | 58.8 | 购机补贴(非通用类) | 2029-12-30 | 河南省 | 通过
2080 | 收获机械 | 油料作物收获机械 | 花生收获机 | 与四轮拖拉机配套,幅宽1.5米及以上花生收获机 | 尉氏县老利农机有限公司 | 花生挖掘机 | 4HW-4(1680) |  | 工作幅宽: 1.68m;结构型式:悬挂式 | 58.8 | 购机补贴(非通用类) | 2029-12-30 | 河南省 | 通过
2081 | 收获机械 | 油料作物收获机械 | 花生收获机 | 花生联合收获机 | 临沭县东泰机械有限公司 | 自走式花生联合收获机 | 4HD-2C |  | 结构型式：自走履带式；配备安徽全柴国四发动机，功率：33.8KW；外观尺寸(长×宽×高)：4700×2050×2530mm；工作幅宽：600mm；挖掘机构：铲式；分离机构：抖杆式；摘果机构：对辊差相式；清选机构：振动栅格式；集果方式：机械式；变速箱型式：机械+液压无级变速 | 33.8 | 购机补贴(非通用类) | 2029-11-03 | 山东省 | 通过
2082 | 收获机械 | 油料作物收获机械 | 花生收获机 | 花生联合收获机 | 临沭县东泰机械有限公司 | 自走式花生联合收获机 | 现：4HD-2(G4)（原：4HD-2） |  | 结构型式：自走履带式半喂入；配备安徽全柴国四发动机，功率：33.8KW；外观尺寸(长×宽×高)：4530×1980×2550mm；工作幅宽：600mm；挖掘机构：铲式；分离机构：抖杆式；摘果机构：对辊式；清选机构：振动分离式；集果方式：机械； | 33.8 | 购机补贴(非通用类) | 2026-12-30 | 山东省 | 通过
2083 | 收获机械 | 油料作物收获机械 | 花生收获机 | 花生联合收获机 | 漳浦科盛机械有限公司 | 履带式花生联合收获机 | 4HD-2B |  | 结构型式：履带自走式 ；配套发动机额定功率:36.8kw；配套发动机额定转速:2400r/min ；工作状态外形尺寸 (长mm×宽mm×高mm)：5000×2030×2770 ；工作垄/行数:1/2； 挖掘机构型式：挖掘铲；挖掘机构工作幅宽:600mm ；作物输送机构形式：夹持输送链；秧土分离机构型式：振动筛； 摘果机构型式：滚筒式 ；清选机构型式：风选；集果方式：机械式。 | 36.8 | 购机补贴(非通用类) | 2029-07-28 | 福建省 | 通过
2084 | 收获机械 | 秸秆收集处理机械 | 秸秆粉碎还田机 | 1.5—2m秸秆粉碎还田机 | 德州市沃田机械有限公司 | 秸秆粉碎还田机 | 1JH-165 |  | 作业幅宽：1.65m | 0 | 购机补贴(通用类) | 2029-11-28 | 山东省 | 通过
2085 | 收获机械 | 秸秆收集处理机械 | 秸秆粉碎还田机 | 1.5—2m秸秆粉碎还田机 | 德州市沃田机械有限公司 | 秸秆粉碎还田机 | 1JH-180 |  | 作业幅宽：1.8m | 0 | 购机补贴(通用类) | 2029-11-28 | 山东省 | 通过
2086 | 收获机械 | 秸秆收集处理机械 | 秸秆粉碎还田机 | 1.5—2m秸秆粉碎还田机 | 河北耕牛农业机械制造有限公司 | 秸秆粉碎还田机 | 1JH-150 |  | 作业幅宽/cm：150、刀轴数量/根：1根、刀轴排列方式：单排 | 0 | 购机补贴(通用类) | 2028-09-27 | 河北省 | 通过
2087 | 收获机械 | 秸秆收集处理机械 | 秸秆粉碎还田机 | 1.5—2m秸秆粉碎还田机 | 河北耕牛农业机械制造有限公司 | 秸秆粉碎还田机 | 1JH-165 |  | 作业幅宽/cm：165、刀轴数量/根：1根、刀轴排列方式：单排 | 0 | 购机补贴(通用类) | 2028-09-27 | 河北省 | 通过
2088 | 收获机械 | 秸秆收集处理机械 | 秸秆粉碎还田机 | 1.5—2m秸秆粉碎还田机 | 河北耕牛农业机械制造有限公司 | 秸秆粉碎还田机 | 1JH-172 |  | 作业幅宽/cm：172、刀轴数量/根：1根、刀轴排列方式：单排 | 0 | 购机补贴(通用类) | 2028-09-27 | 河北省 | 通过
2089 | 收获机械 | 秸秆收集处理机械 | 秸秆粉碎还田机 | 1.5—2m秸秆粉碎还田机 | 河北耕牛农业机械制造有限公司 | 秸秆粉碎还田机 | 1JH-180 |  | 作业幅宽/cm：180、刀轴数量/根：1根、刀轴排列方式：单排 | 0 | 购机补贴(通用类) | 2028-09-27 | 河北省 | 通过
2090 | 收获机械 | 秸秆收集处理机械 | 秸秆粉碎还田机 | 1.5—2m秸秆粉碎还田机 | 河北恒尧农业机械制造有限公司 | 秸秆粉碎还田机 | 1JH-150 |  | 工作状态外形尺寸(长×宽×高) mm 1050×1730×900 | 0 | 购机补贴(通用类) | 2029-06-25 | 河北省 | 通过
2091 | 收获机械 | 秸秆收集处理机械 | 秸秆粉碎还田机 | 1.5—2m秸秆粉碎还田机 | 河北恒尧农业机械制造有限公司 | 秸秆粉碎还田机 | 1JH-165 |  | 工作状态外形尺寸(长×宽×高) mm 1450×1900×1050 作业宽度1.65米 | 0 | 购机补贴(通用类) | 2029-06-25 | 河北省 | 通过
2092 | 收获机械 | 秸秆收集处理机械 | 秸秆粉碎还田机 | 1.5—2m秸秆粉碎还田机 | 河北恒尧农业机械制造有限公司 | 秸秆粉碎还田机 | 1JH-172 |  | 作状态外形尺寸(长×宽×高) mm 1450×1970×1050 作业宽度1.72米 | 0 | 购机补贴(通用类) | 2029-06-25 | 河北省 | 通过
2093 | 收获机械 | 秸秆收集处理机械 | 秸秆粉碎还田机 | 1.5—2m秸秆粉碎还田机 | 河北恒尧农业机械制造有限公司 | 秸秆粉碎还田机 | 1JH-180 |  | 工作状态外形尺寸(长×宽×高) mm 1450×2050×1050 作业宽度1.8米 | 0 | 购机补贴(通用类) | 2029-06-25 | 河北省 | 通过
2094 | 收获机械 | 秸秆收集处理机械 | 秸秆粉碎还田机 | 1.5—2m秸秆粉碎还田机 | 河北久丰农业机械有限公司 | 秸秆切碎还田机 | 1JQH-150 |  | 配套动力:36.8～44.1kw；配套动力输出轴转速：720/850；链接方式：三点悬挂；整机外形尺寸(长×宽×高):1300mm×1750mm×1100mm；作业幅宽:150cm；刀轴排列方式：单排；刀轴数量：1根；刀轴总成传动方式：带传动；刀轴设计转速：1850/2100；刀轴回转半径:260mm；刀片形式：弯刀；刀片数量:40把。 | 0 | 购机补贴(通用类) | 2029-12-30 | 河北省 | 通过
2095 | 收获机械 | 秸秆收集处理机械 | 秸秆粉碎还田机 | 1.5—2m秸秆粉碎还田机 | 河北利宏农业机械制造有限公司 | 秸秆粉碎还田机 | 1JHY-150 |  | 作业幅宽：1.5 m | 0 | 购机补贴(通用类) | 2029-12-26 | 河北省 | 通过
2096 | 收获机械 | 秸秆收集处理机械 | 秸秆粉碎还田机 | 1.5—2m秸秆粉碎还田机 | 河北利宏农业机械制造有限公司 | 秸秆粉碎还田机 | 1JHY-165 |  | 作业幅宽：1.65 m | 0 | 购机补贴(通用类) | 2029-12-26 | 河北省 | 通过
2097 | 收获机械 | 秸秆收集处理机械 | 秸秆粉碎还田机 | 1.5—2m秸秆粉碎还田机 | 河北利宏农业机械制造有限公司 | 秸秆粉碎还田机 | 1JHY-172 |  | 作业幅宽：1.72 m | 0 | 购机补贴(通用类) | 2029-12-26 | 河北省 | 通过
2098 | 收获机械 | 秸秆收集处理机械 | 秸秆粉碎还田机 | 1.5—2m秸秆粉碎还田机 | 河北利宏农业机械制造有限公司 | 秸秆粉碎还田机 | 1JHY-180 |  | 作业幅宽：1.8 m | 0 | 购机补贴(通用类) | 2029-12-26 | 河北省 | 通过
2099 | 收获机械 | 秸秆收集处理机械 | 秸秆粉碎还田机 | 1.5—2m秸秆粉碎还田机 | 河北牦牛机械制造有限公司 | 秸秆切碎还田机 | 4JQ-150 |  | 工作幅宽：1.5m | 0 | 购机补贴(通用类) | 2030-01-20 | 河北省 | 通过
2100 | 收获机械 | 秸秆收集处理机械 | 秸秆粉碎还田机 | 1.5—2m秸秆粉碎还田机 | 河北牦牛机械制造有限公司 | 秸秆切碎还田机 | 4JQ-165 |  | 工作幅宽：1.65m | 0 | 购机补贴(通用类) | 2030-01-20 | 河北省 | 通过
2101 | 收获机械 | 秸秆收集处理机械 | 秸秆粉碎还田机 | 1.5—2m秸秆粉碎还田机 | 河北牦牛机械制造有限公司 | 秸秆切碎还田机 | 4JQ-172 |  | 工作幅宽：1.72m | 0 | 购机补贴(通用类) | 2030-01-20 | 河北省 | 通过
2102 | 收获机械 | 秸秆收集处理机械 | 秸秆粉碎还田机 | 1.5—2m秸秆粉碎还田机 | 河北牦牛机械制造有限公司 | 秸秆切碎还田机 | 4JQ-180 |  | 工作幅宽：1.8m | 0 | 购机补贴(通用类) | 2030-01-20 | 河北省 | 通过
2103 | 收获机械 | 秸秆收集处理机械 | 秸秆粉碎还田机 | 1.5—2m秸秆粉碎还田机 | 河北帅旗农业机械制造有限公司 | 秸秆粉碎还田机 | 1JH-150 |  | 作业幅宽150cm,刀轴总成传动方式:带传动，配套动力36.8-51.5kw,,配套动力输出轴转速720r/min,与配套拖拉机联接方式三点悬挂,外形尺寸（长×宽×高）1300×1740×1000mm，刀轴排列方式单排，刀轴数量1根,刀轴设计转速2100r/min,刀轴回转半径260mm,刀片型式弯刀＋直刀，刀片数量弯刀：60；直刀：30 | 0 | 购机补贴(通用类) | 2029-12-08 | 河北省 | 通过
2104 | 收获机械 | 秸秆收集处理机械 | 秸秆粉碎还田机 | 1.5—2m秸秆粉碎还田机 | 河北帅旗农业机械制造有限公司 | 秸秆粉碎还田机 | 1JH-165 |  | 作业幅宽165cm，刀轴总成传动方式:带传动，配套动力51.5-62.5kw,,配套动力输出轴转速720r/min,与配套拖拉机联接方式三点悬挂,外形尺寸（长×宽×高）1300×1890×1000mm,刀轴排列方式单排，刀轴数量1根,刀轴设计转速2100r/min,刀轴回转半径260mm,刀片型式弯刀＋直刀，刀片数量:弯刀64把；直刀32把 | 0 | 购机补贴(通用类) | 2029-12-08 | 河北省 | 通过
2105 | 收获机械 | 秸秆收集处理机械 | 秸秆粉碎还田机 | 1.5—2m秸秆粉碎还田机 | 河北帅旗农业机械制造有限公司 | 秸秆粉碎还田机 | 1JH-172 |  | 作业幅宽172cm,刀轴总成传动方式:带传动，配套动力58.8-69.9kw,,配套动力输出轴转速720r/min,与配套拖拉机联接方式三点悬挂,外形尺寸（长×宽×高）1300×1960×1000mm，刀轴排列方式单排，刀轴数量1根,刀轴设计转速2100r/min,刀轴回转半径260mm,刀片型式弯刀＋直刀，刀片数量:弯刀72把，直刀36把 | 0 | 购机补贴(通用类) | 2029-12-08 | 河北省 | 通过
2106 | 收获机械 | 秸秆收集处理机械 | 秸秆粉碎还田机 | 1.5—2m秸秆粉碎还田机 | 河北帅旗农业机械制造有限公司 | 秸秆粉碎还田机 | 1JH-185 |  | 作业幅宽185cm,刀轴总成传动方式:带传动，配套动力66.2-73.5kw,,输出轴转速720r/min,与配套拖拉机联接方式三点悬挂,外形尺寸(长×宽×高)1300×2090×1000mm,刀轴排列方式单排，刀轴数量1根,刀轴设计转速2100r/min,刀轴回转半径260mm,刀片型式弯刀＋直刀，刀片数量:弯刀：76把，直刀38把 | 0 | 购机补贴(通用类) | 2029-12-08 | 河北省 | 通过
2107 | 收获机械 | 秸秆收集处理机械 | 秸秆粉碎还田机 | 1.5—2m秸秆粉碎还田机 | 河北太阳升机械有限公司 | 秸秆切碎还田机 | 1JQ-150 |  | 配套动力:36.75-51.45kw;外形尺寸:长1300mm宽1750mm高1100mm;整机质量:460kg;工作幅宽:150cm | 0 | 购机补贴(通用类) | 2029-12-30 | 河北省 | 通过
2108 | 收获机械 | 秸秆收集处理机械 | 秸秆粉碎还田机 | 1.5—2m秸秆粉碎还田机 | 河北运田农业机械制造有限公司 | 秸秆粉碎还田机 | 1JH-150A |  | 作业幅宽150cm；配套动力范围44.1~66.2kW；配套动力输出轴转速720r/min；与配套拖拉机联接方式：三点悬挂；整机外形尺寸（长×宽×高）mm：1120×1750×900；刀轴排列方式：单排；刀轴数量：1根；刀轴总成传动方式：带传动；刀轴设计转速2120r/min；刀轴回转半径235mm；刀片型式：弯刀+直刀；刀片数量：弯刀48把；直刀24把 | 0 | 购机补贴(通用类) | 2030-01-20 | 河北省 | 通过
2109 | 收获机械 | 秸秆收集处理机械 | 秸秆粉碎还田机 | 1.5—2m秸秆粉碎还田机 | 河北中仁农业机械有限公司 | 秸秆粉碎还田机 | 1JH-150 |  | 工作幅宽：1.5m | 0 | 购机补贴(通用类) | 2028-02-12 | 河北省 | 通过
2110 | 收获机械 | 秸秆收集处理机械 | 秸秆粉碎还田机 | 1.5—2m秸秆粉碎还田机 | 河北中仁农业机械有限公司 | 秸秆粉碎还田机 | 1JH-165 |  | 工作幅宽：1.65m | 0 | 购机补贴(通用类) | 2028-02-12 | 河北省 | 通过
2111 | 收获机械 | 秸秆收集处理机械 | 秸秆粉碎还田机 | 1.5—2m秸秆粉碎还田机 | 河北中仁农业机械有限公司 | 秸秆粉碎还田机 | 1JH-172 |  | 工作幅宽：1.72m | 0 | 购机补贴(通用类) | 2028-02-12 | 河北省 | 通过
2112 | 收获机械 | 秸秆收集处理机械 | 秸秆粉碎还田机 | 1.5—2m秸秆粉碎还田机 | 河北中仁农业机械有限公司 | 秸秆粉碎还田机 | 1JH-180 |  | 工作幅宽：1.8m | 0 | 购机补贴(通用类) | 2028-02-12 | 河北省 | 通过
2113 | 收获机械 | 秸秆收集处理机械 | 秸秆粉碎还田机 | 1.5—2m秸秆粉碎还田机 | 河北中仁农业机械有限公司 | 秸秆粉碎还田机 | 1JH-185 |  | 工作幅宽：1.85m | 0 | 购机补贴(通用类) | 2028-02-12 | 河北省 | 通过
2114 | 收获机械 | 秸秆收集处理机械 | 秸秆粉碎还田机 | 1.5—2m秸秆粉碎还田机 | 河北卓田机械制造有限公司 | 秸秆切碎还田机 | 1JHY-172 |  | 作业幅宽：172cm | 0 | 购机补贴(通用类) | 2028-02-12 | 河北省 | 通过
2115 | 收获机械 | 秸秆收集处理机械 | 秸秆粉碎还田机 | 1.5—2m秸秆粉碎还田机 | 河南豪久科技有限公司 | 秸秆粉碎还田机 | 1JH-150 |  | 作业幅宽：1.5m | 0 | 购机补贴(通用类) | 2027-10-16 | 河南省 | 通过
2116 | 收获机械 | 秸秆收集处理机械 | 秸秆粉碎还田机 | 1.5—2m秸秆粉碎还田机 | 河南豪久科技有限公司 | 秸秆粉碎还田机 | 1JH-165 |  | 作业幅宽：1.65m | 0 | 购机补贴(通用类) | 2027-10-16 | 河南省 | 通过
2117 | 收获机械 | 秸秆收集处理机械 | 秸秆粉碎还田机 | 1.5—2m秸秆粉碎还田机 | 河南豪久科技有限公司 | 秸秆粉碎还田机 | 1JH-180 |  | 作业幅宽：1.8m | 0 | 购机补贴(通用类) | 2027-10-16 | 河南省 | 通过
2118 | 收获机械 | 秸秆收集处理机械 | 秸秆粉碎还田机 | 1.5—2m秸秆粉碎还田机 | 湖北豪丰农业装备有限公司 | 秸秆粉碎还田机 | 1JH-150 |  | 作业幅宽：1.5m | 0 | 购机补贴(通用类) | 2029-12-26 | 湖北省 | 通过
2119 | 收获机械 | 秸秆收集处理机械 | 秸秆粉碎还田机 | 1.5—2m秸秆粉碎还田机 | 江苏清淮机械有限公司 | 秸秆粉碎还田机 | 1JH-165 |  | 作业幅宽：1.65m | 0 | 购机补贴(通用类) | 2030-03-31 | 江苏省 | 通过
2120 | 收获机械 | 秸秆收集处理机械 | 秸秆粉碎还田机 | 1.5—2m秸秆粉碎还田机 | 江苏清淮机械有限公司 | 秸秆粉碎还田机 | 1JH-180 |  | 作业幅宽:1.8m | 0 | 购机补贴(通用类) | 2030-03-31 | 江苏省 | 通过
2121 | 收获机械 | 秸秆收集处理机械 | 秸秆粉碎还田机 | 1.5—2m秸秆粉碎还田机 | 南昌中天农机有限公司 | 秸秆粉碎还田机 | 1JQ-150J |  | 1.结构形式:侧边皮带传动;2.配套拖拉机标定功率:36.8~47.8KW;3.配套拖拉机动力输出轴转速:720R/MIN;4.外形尺寸:(长×宽×高):1750×1200×1100MM;5.结构质量:450KG;6.理论作业速度:2.13KM/H;7.幅宽:150CM;8.与拖拉机连接方式:三点悬挂;9.刀辊转速:2000R/MIN;10:刀辊最大回转半径:270MM;11.总安装刀数:72把; | 0 | 购机补贴(通用类) | 2029-12-30 | 江西省 | 通过
2122 | 收获机械 | 秸秆收集处理机械 | 秸秆粉碎还田机 | 1.5—2m秸秆粉碎还田机 | 宁晋县铭行农业机械有限公司 | 秸秆粉碎还田机 | 1JQ-165 |  | 1 产品型号：1JQ-165型秸秆粉碎还田机 2 配套动力输出轴转速：540r/min/720r/min 3与配套拖拉机联接方式; 三点悬挂式 4 工作状态外形尺寸(长×宽×高)：1300mm×1890mm×1050mm 5 作业小时生产率：0.27hm²/h-0.53hm²/h 6 作业速度：3km/h-5km/h 7 工作幅宽:165cm 8 刀轴总成传动方式：侧边皮带传动 9 刀轴数量：1根 | 0 | 购机补贴(通用类) | 2029-11-28 | 河北省 | 通过
2123 | 收获机械 | 秸秆收集处理机械 | 秸秆粉碎还田机 | 1.5—2m秸秆粉碎还田机 | 宁晋县铭行农业机械有限公司 | 秸秆粉碎还田机 | 1JQ-180 |  | 1 产品型号：1JQ-180型秸秆粉碎还田机 2 配套动力输出轴转速：540r/min/720r/min 3与配套拖拉机联接方式; 三点悬挂式 4 工作状态外形尺寸(长×宽×高)：1300mm×2090mm×1050mm 5 作业小时生产率：0.33hm²/h-0.8hm²/h 6 作业速度：3km/h-5km/h 7 工作幅宽:180cm 8 刀轴总成传动方式：侧边皮带传动 9 刀轴数量：1根 | 0 | 购机补贴(通用类) | 2029-11-28 | 河北省 | 通过
2124 | 收获机械 | 秸秆收集处理机械 | 秸秆粉碎还田机 | 1.5—2m秸秆粉碎还田机 | 山东奥龙农业机械制造有限公司 | 秸秆粉碎还田机 | 4Q-1.5Z |  | 工作幅宽：1.5m | 0 | 购机补贴(通用类) | 2029-12-30 | 山东省 | 通过
2125 | 收获机械 | 秸秆收集处理机械 | 秸秆粉碎还田机 | 1.5—2m秸秆粉碎还田机 | 山东奥龙农业机械制造有限公司 | 秸秆粉碎还田机 | 4Q-1.65Z |  | 工作幅宽：1.65m | 0 | 购机补贴(通用类) | 2029-12-30 | 山东省 | 通过
2126 | 收获机械 | 秸秆收集处理机械 | 秸秆粉碎还田机 | 1.5—2m秸秆粉碎还田机 | 山东奥龙农业机械制造有限公司 | 秸秆粉碎还田机 | 4Q-1.8Z |  | 工作幅宽：1.8m | 0 | 购机补贴(通用类) | 2029-12-30 | 山东省 | 通过
2127 | 收获机械 | 秸秆收集处理机械 | 秸秆粉碎还田机 | 1.5—2m秸秆粉碎还田机 | 山东华运农机设备有限公司 | 秸秆粉碎还田机 | 1JH-150 |  | 配套动力范围：37~59kW；配套动力输出轴转速：760/830r/min；与配套拖拉机联接方式：三点悬挂；工作状态外形尺寸（长×宽×高）：1390×1930×1074mm；作业小时生产率：0.49~0.82hm2/h；作业速度：3.3~5.5km/h；工作幅宽：150cm； | 0 | 购机补贴(通用类) | 2029-12-30 | 山东省 | 通过
2128 | 收获机械 | 秸秆收集处理机械 | 秸秆粉碎还田机 | 1.5—2m秸秆粉碎还田机 | 山东华运农机设备有限公司 | 秸秆粉碎还田机 | 1JH-165 |  | 配套动力范围：45~66kW；配套动力输出轴转速：760/830r/min；与配套拖拉机联接方式：三点悬挂；工作状态外形尺寸（长×宽×高）：1390×2074×1074mm；作业小时生产率：0.54~0.91hm2/h；作业速度：3.3~5.5km/h；工作幅宽：165cm | 0 | 购机补贴(通用类) | 2029-12-30 | 山东省 | 通过
2129 | 收获机械 | 秸秆收集处理机械 | 秸秆粉碎还田机 | 1.5—2m秸秆粉碎还田机 | 山东华运农机设备有限公司 | 秸秆粉碎还田机 | 1JH-172 |  | 配套动力范围：52~73.5kW；配套动力输出轴转速：760/830r/min；与配套拖拉机联接方式：三点悬挂；工作状态外形尺寸（长×宽×高）：1390×2218×1074mm；作业小时生产率：0.57~0.95hm2/h；作业速度：3.3~5.5km/h；工作幅宽：172cm； | 0 | 购机补贴(通用类) | 2029-12-30 | 山东省 | 通过
2130 | 收获机械 | 秸秆收集处理机械 | 秸秆粉碎还田机 | 1.5—2m秸秆粉碎还田机 | 石家庄惠田机械有限公司 | 秸秆粉碎还田机 | 1JH-150 |  | 工作幅宽：150cm； | 0 | 购机补贴(通用类) | 2029-11-28 | 河北省 | 通过
2131 | 收获机械 | 秸秆收集处理机械 | 秸秆粉碎还田机 | 1.5—2m秸秆粉碎还田机 | 石家庄市中州机械制造有限公司 | 秸秆切碎还田机 | 1JQ-150 |  | 配套动力范围：40.4～44.1kW，配套动力输出轴转速：760r/min,与配套拖拉机联接方式：三点悬挂连接，整机外形尺寸（长×宽×高）：1300×1750×1100mm，作业幅宽：150cm，刀轴排列方式：单排，刀轴数量：1根，刀轴总成传动方式：带传动，刀轴设计转速*：2000r/min，刀轴回转半径：260mm，刀片型式：弯刀，刀片数量：44把。 | 0 | 购机补贴(通用类) | 2029-12-30 | 河北省 | 通过
2132 | 收获机械 | 秸秆收集处理机械 | 秸秆粉碎还田机 | 1.5—2m秸秆粉碎还田机 | 石家庄拓工机械制造有限公司 | 秸秆粉碎还田机 | 1JH-150 |  | 作业幅宽cm：150；配套动力范围kW：44.1~73.5；配套动力输出轴转速r/min：720；与配套拖拉机联接方式：三点悬挂；整机外形尺寸（长×宽×高）mm：1200×1770×1030；刀轴排列方式：单排；刀轴数量（根）：1；刀轴总成传动方式：带传动；刀轴设计转速r/min：2120；刀轴回转半径mm：230；刀片型式：弯刀+直刀；刀片数量（把）：弯刀：60；直刀：30。 | 0 | 购机补贴(通用类) | 2030-01-20 | 河北省 | 通过
2133 | 收获机械 | 秸秆收集处理机械 | 秸秆粉碎还田机 | 1.5—2m秸秆粉碎还田机 | 石家庄拓工机械制造有限公司 | 秸秆粉碎还田机 | 1JH-165 |  | 作业幅宽cm：165；配套动力范围kW：58.8~88.2；配套动力输出轴转速r/min：760；与配套拖拉机联接方式：三点悬挂；整机外形尺寸（长×宽×高）mm：1200×1930×1050；刀轴排列方式：单排；刀轴数量（根）：1；刀轴总成传动方式：带传动；刀轴设计转速r/min：2200；刀轴回转半径mm：260；刀片型式：弯刀+直刀；刀片数量（把）：弯刀：64；直刀：32。 | 0 | 购机补贴(通用类) | 2030-01-20 | 河北省 | 通过
2134 | 收获机械 | 秸秆收集处理机械 | 秸秆粉碎还田机 | 1.5—2m秸秆粉碎还田机 | 石家庄拓工机械制造有限公司 | 秸秆粉碎还田机 | 1JH-172 |  | 作业幅宽cm：172；配套动力范围kW：58.8~88.2；配套动力输出轴转速r/min：760；与配套拖拉机联接方式：三点悬挂；整机外形尺寸（长×宽×高）mm：1200×2000×1050；刀轴排列方式：单排；刀轴数量（根）：1；刀轴总成传动方式：带传动；刀轴设计转速r/min：2200；刀轴回转半径mm：260；刀片型式：弯刀+直刀；刀片数量（把）：弯刀：68；直刀：34。 | 0 | 购机补贴(通用类) | 2030-01-20 | 河北省 | 通过
2135 | 收获机械 | 秸秆收集处理机械 | 秸秆粉碎还田机 | 1.5—2m秸秆粉碎还田机 | 石家庄拓工机械制造有限公司 | 秸秆粉碎还田机 | 1JH-180 |  | 作业幅宽cm：180；配套动力范围kW：58.8~95.6；配套动力输出轴转速r/min：760；与配套拖拉机联接方式：三点悬挂；整机外形尺寸（长×宽×高）mm：1200×2080×1050；刀轴排列方式：单排；刀轴数量（根）：1；刀轴总成传动方式：带传动；刀轴设计转速r/min：2200；刀轴回转半径mm：260；刀片型式：弯刀+直刀；刀片数量（把）：弯刀：72；直刀：36。 | 0 | 购机补贴(通用类) | 2030-01-20 | 河北省 | 通过
2136 | 收获机械 | 秸秆收集处理机械 | 秸秆粉碎还田机 | 1.5—2m秸秆粉碎还田机 | 石家庄沃田机械制造有限公司 | 秸秆粉碎还田机 | 1JH-172 |  | 作业幅宽cm：172；配套动力范围kW：73.5~110.3；配套动力输出轴转速r/min：760；与配套拖拉机联接方式：三点悬挂；整机外形尺寸(长x宽x高)mm：1150x1970x1070；刀轴排列方式：单排；刀轴数量（根）：1；刀轴总成传动方式：带传动；刀轴设计转速r/min：2200；刀轴回转半径mm：255；刀片型式：弯刀+直刀；刀片数量（把）：弯刀68；直刀34 | 0 | 购机补贴(通用类) | 2030-01-20 | 河北省 | 通过
2137 | 收获机械 | 秸秆收集处理机械 | 秸秆粉碎还田机 | 1.5—2m秸秆粉碎还田机 | 石家庄益旺田机械制造有限公司 | 秸秆切碎还田机 | 4JQ-165 |  | 配套动力范围（kW）：52-66kw；与配套拖拉机联接方式：三点悬挂；工作状态外形尺寸（长×宽×高）mm：长1300mm宽1900mm高1040mm;工作宽幅：165cm；配套动力输出轴转速（r/min）：720；刀轴数量：1；刀片型式：弯刀+直刀；总安装刀数量(把)：96。 | 0 | 购机补贴(通用类) | 2029-12-08 | 河北省 | 通过
2138 | 收获机械 | 秸秆收集处理机械 | 秸秆粉碎还田机 | 1.5—2m秸秆粉碎还田机 | 潍坊丰程农业机械有限公司 | 秸秆粉碎还田机 | 1JH-150 |  | 作业幅宽：1.5m | 0 | 购机补贴(通用类) | 2026-11-02 | 山东省 | 通过
2139 | 收获机械 | 秸秆收集处理机械 | 秸秆粉碎还田机 | 1.5—2m秸秆粉碎还田机 | 潍坊丰程农业机械有限公司 | 秸秆粉碎还田机 | 1JH-160 |  | 工作幅宽：1.6m | 0 | 购机补贴(通用类) | 2026-11-02 | 山东省 | 通过
2140 | 收获机械 | 秸秆收集处理机械 | 秸秆粉碎还田机 | 1.5—2m秸秆粉碎还田机 | 潍坊丰程农业机械有限公司 | 秸秆粉碎还田机 | 1JH-180 |  | 工作幅宽：1.8m | 0 | 购机补贴(通用类) | 2026-11-02 | 山东省 | 通过
2141 | 收获机械 | 秸秆收集处理机械 | 秸秆粉碎还田机 | 1.5—2m秸秆粉碎还田机 | 潍坊神力农机装备有限公司 | 秸秆粉碎还田机 | 1JH-150 |  | 工作幅宽：1.5m | 0 | 购机补贴(通用类) | 2028-03-29 | 山东省 | 通过
2142 | 收获机械 | 秸秆收集处理机械 | 秸秆粉碎还田机 | 1.5—2m秸秆粉碎还田机 | 潍坊神力农机装备有限公司 | 秸秆粉碎还田机 | 1JH-180 |  | 工作幅宽：1.8m | 0 | 购机补贴(通用类) | 2028-03-29 | 山东省 | 通过
2143 | 收获机械 | 秸秆收集处理机械 | 秸秆粉碎还田机 | 1.5—2m秸秆粉碎还田机 | 潍坊顺民农机有限公司 | 秸秆粉碎还田机 | 1JHY-160 |  | 型号名称：1JHY-160型秸秆粉碎还田机，工作状态外形尺寸（长×宽×高）：1350×1970×975mm；刀轴总成传动方式：侧边皮带传动；刀轴总成刀片型式：弯刀+直刀；刀轴总成总安装刀数：66个；工作幅宽：1680mm；配套动力范围：51.5-88.2kW;配套动力输出轴转速：540/720r/min;与配套拖拉机联接方式：三点悬挂 | 0 | 购机补贴(通用类) | 2028-12-28 | 山东省 | 通过
2144 | 收获机械 | 秸秆收集处理机械 | 秸秆粉碎还田机 | 1.5—2m秸秆粉碎还田机 | 潍坊顺民农机有限公司 | 秸秆粉碎还田机 | 1JHY-180 |  | 型号名称：1JHY-180型秸秆粉碎还田机，工作状态外形尺寸（长×宽×高）：1370×2120×975mm；刀轴总成传动方式：侧边皮带传动；刀轴总成刀片型式：弯刀+直刀；刀轴总成总安装刀数：72个；工作幅宽：1830mm；配套动力范围：55.8-88.2kW;配套动力输出轴转速：540/720r/min;与配套拖拉机联接方式：三点悬挂 | 0 | 购机补贴(通用类) | 2028-12-28 | 山东省 | 通过
2145 | 收获机械 | 秸秆收集处理机械 | 秸秆粉碎还田机 | 1.5—2m秸秆粉碎还田机 | 赵县联行机械有限公司 | 秸秆切碎还田机 | 4JQ-165 |  | 工作幅宽为：1.65m | 0 | 购机补贴(通用类) | 2029-11-28 | 河北省 | 通过
2146 | 收获机械 | 秸秆收集处理机械 | 秸秆粉碎还田机 | 1.5—2m秸秆粉碎还田机 | 赵县联行机械有限公司 | 秸秆切碎还田机 | 4JQ-180 |  | 工作幅宽为：1.8m | 0 | 购机补贴(通用类) | 2029-11-28 | 河北省 | 通过
2147 | 收获机械 | 秸秆收集处理机械 | 秸秆粉碎还田机 | 2—2.5m秸秆粉碎还田机 | 德州市华北农机装备有限公司 | 秸秆粉碎还田机 | 1JH-210 |  | 作业幅宽：2.1m | 0 | 购机补贴(通用类) | 2029-12-30 | 山东省 | 通过
2148 | 收获机械 | 秸秆收集处理机械 | 秸秆粉碎还田机 | 2—2.5m秸秆粉碎还田机 | 德州市沃田机械有限公司 | 秸秆粉碎还田机 | 1JH-200 |  | 作业幅宽：2.0m | 0 | 购机补贴(通用类) | 2029-11-28 | 山东省 | 通过
2149 | 收获机械 | 秸秆收集处理机械 | 秸秆粉碎还田机 | 2—2.5m秸秆粉碎还田机 | 德州市沃田机械有限公司 | 秸秆粉碎还田机 | 1JH-220 |  | 作业幅宽：2.2m | 0 | 购机补贴(通用类) | 2029-11-28 | 山东省 | 通过
2150 | 收获机械 | 秸秆收集处理机械 | 秸秆粉碎还田机 | 2—2.5m秸秆粉碎还田机 | 河北春耕机械制造有限公司 | 秸秆粉碎还田机 | 1JH-220 |  | 1JH-220 工作幅宽：2.2m；刀轴总成传动方式：侧边皮带传动；外形尺寸(长×宽×高)mm：1250×2415×1100；切碎轴转速r/min：2175；配套动力范围（kW）：80.9-99.2；配套动力输出轴转速（r/min）：720；切碎机构最大回转半径mm:260；切碎机构总安装刀数：138把;与配套拖拉机连接方式：三点悬挂 | 0 | 购机补贴(通用类) | 2027-07-05 | 河北省 | 通过
2151 | 收获机械 | 秸秆收集处理机械 | 秸秆粉碎还田机 | 2—2.5m秸秆粉碎还田机 | 河北耕耘农业机械制造有限公司 | 秸秆粉碎还田机 | 1JHY-220 |  | 作业幅宽（cm）：220 | 0 | 购机补贴(通用类) | 2029-12-08 | 河北省 | 通过
2152 | 收获机械 | 秸秆收集处理机械 | 秸秆粉碎还田机 | 2—2.5m秸秆粉碎还田机 | 河北恒尧农业机械制造有限公司 | 秸秆粉碎还田机 | 1JH-200 |  | 工作状态外形尺寸(长×宽×高) mm 1450×2250×1050 | 0 | 购机补贴(通用类) | 2029-06-25 | 河北省 | 通过
2153 | 收获机械 | 秸秆收集处理机械 | 秸秆粉碎还田机 | 2—2.5m秸秆粉碎还田机 | 河北利宏农业机械制造有限公司 | 秸秆粉碎还田机 | 1JHY-200 |  | 作业幅宽：2 m | 0 | 购机补贴(通用类) | 2029-12-26 | 河北省 | 通过
2154 | 收获机械 | 秸秆收集处理机械 | 秸秆粉碎还田机 | 2—2.5m秸秆粉碎还田机 | 河北利宏农业机械制造有限公司 | 秸秆粉碎还田机 | 1JHY-220 |  | 作业幅宽：2.2 m | 0 | 购机补贴(通用类) | 2029-12-26 | 河北省 | 通过
2155 | 收获机械 | 秸秆收集处理机械 | 秸秆粉碎还田机 | 2—2.5m秸秆粉碎还田机 | 河北牦牛机械制造有限公司 | 秸秆切碎还田机 | 4JQ-200 |  | 工作幅宽：2.0m | 0 | 购机补贴(通用类) | 2030-01-20 | 河北省 | 通过
2156 | 收获机械 | 秸秆收集处理机械 | 秸秆粉碎还田机 | 2—2.5m秸秆粉碎还田机 | 河北圣和农业机械有限公司 | 秸秆切碎还田机 | 1JQ-200 |  | 工作幅宽：2.0m；配套动力范围：73.5～95.5kW；配套动力输出轴转速：720r/min；与配套拖拉机联接方式：三点悬挂式；工作状态外形尺寸（长×宽×高）：1300×2290×1040mm；刀轴总成传动方式：侧边皮带传动；刀轴数量：1个；刀轴设计转速：2160r/min；刀轴最大回转半径：R255m；刀片型式：弯刀+直刀；刀片总安装数量：弯刀84+直刀42把。 | 0 | 购机补贴(通用类) | 2029-12-30 | 河北省 | 通过
2157 | 收获机械 | 秸秆收集处理机械 | 秸秆粉碎还田机 | 2—2.5m秸秆粉碎还田机 | 河北圣和农业机械有限公司 | 秸秆切碎还田机 | 1JQ-215 |  | 工作幅宽：215cm；配套动力范围：73.5～95.5kW；配套动力输出轴转速：760r/min；与配套拖拉机联接方式：三点悬挂联接；工作状态外形尺寸（长×宽×高）：1300×2400×1140mm；刀轴总成传动方式：侧边皮带传动；刀轴数量：1个；刀轴设计转速：2445r/min；刀轴最大回转半径：R258mm；刀片型式：弯刀+直刀；刀片总安装数量：弯刀88+直刀44把。 | 0 | 购机补贴(通用类) | 2030-02-25 | 河北省 | 通过
2158 | 收获机械 | 秸秆收集处理机械 | 秸秆粉碎还田机 | 2—2.5m秸秆粉碎还田机 | 河北圣和农业机械有限公司 | 秸秆切碎还田机 | 1JQ-230 |  | 工作幅宽：230cm；配套动力范围：88.2～110.2kW；配套动力输出轴转速：760r/min；与配套拖拉机联接方式：三点悬挂联接；工作状态外形尺寸（长×宽×高）：1300×2550×1140mm；刀轴总成传动方式：侧边皮带传动；刀轴数量：1个；刀轴设计转速：2445r/min；刀轴最大回转半径：R258mm；刀片型式：弯刀+直刀；刀片总安装数量：弯刀96+直刀48把。 | 0 | 购机补贴(通用类) | 2030-02-25 | 河北省 | 通过
2159 | 收获机械 | 秸秆收集处理机械 | 秸秆粉碎还田机 | 2—2.5m秸秆粉碎还田机 | 河北帅旗农业机械制造有限公司 | 秸秆粉碎还田机 | 1JH-215 |  | 作业幅宽215cm,刀轴总成传动方式：带传动，刀轴数量1根，配套动力88.5-110.3kw,与配套拖拉机联接方式三点悬挂,外形尺寸(长×宽×高)1410×2450×1020mm,刀轴排列方式单排，刀轴数量1根,刀轴设计转速2465r/min,刀轴回转半径260mm,刀片形式弯刀＋直刀，弯刀：88；直刀：44 | 0 | 购机补贴(通用类) | 2029-12-30 | 河北省 | 通过
2160 | 收获机械 | 秸秆收集处理机械 | 秸秆粉碎还田机 | 2—2.5m秸秆粉碎还田机 | 河北帅旗农业机械制造有限公司 | 秸秆粉碎还田机 | 1JH-230 |  | 作业幅宽230cm,刀轴总成传动方式：带传动,刀轴排列方式单排，刀轴数量1根,配套动力110.3-132.7kw,与配套拖拉机联接方式三点悬挂,外形尺寸(长×宽×高)1410×2600×1020mm,刀轴数量1根，刀轴设计转速2465r/min,刀轴回转半径260mm,刀片型式弯刀＋直刀，弯刀：96；直刀：48 | 0 | 购机补贴(通用类) | 2029-12-30 | 河北省 | 通过
2161 | 收获机械 | 秸秆收集处理机械 | 秸秆粉碎还田机 | 2—2.5m秸秆粉碎还田机 | 河南豪久科技有限公司 | 秸秆粉碎还田机 | 1JH-200 |  | 作业幅宽：2m | 0 | 购机补贴(通用类) | 2027-10-16 | 河南省 | 通过
2162 | 收获机械 | 秸秆收集处理机械 | 秸秆粉碎还田机 | 2—2.5m秸秆粉碎还田机 | 河南巨隆科技有限公司（原：河南沃正实业有限公司） | 秸秆粉碎还田机 | 4J-220B |  | 作业幅宽：2.2m | 0 | 购机补贴(通用类) | 2029-11-28 | 河南省 | 通过
2163 | 收获机械 | 秸秆收集处理机械 | 秸秆粉碎还田机 | 2—2.5m秸秆粉碎还田机 | 湖北豪丰农业装备有限公司 | 秸秆粉碎还田机 | 1JH-220C |  | 作业幅宽：2.2m | 0 | 购机补贴(通用类) | 2029-12-26 | 湖北省 | 通过
2164 | 收获机械 | 秸秆收集处理机械 | 秸秆粉碎还田机 | 2—2.5m秸秆粉碎还田机 | 淮安荣宇机械有限公司 | 秸秆粉碎还田机 | 1JH-200 |  | 作业幅宽：2m |  | 购机补贴(通用类) | 2026-08-05 | 江苏省 | 通过
2165 | 收获机械 | 秸秆收集处理机械 | 秸秆粉碎还田机 | 2—2.5m秸秆粉碎还田机 | 江苏清淮机械有限公司 | 秸秆粉碎还田机 | 1JH-200 |  | 作业幅宽：2m | 0 | 购机补贴(通用类) | 2030-03-31 | 江苏省 | 通过
2166 | 收获机械 | 秸秆收集处理机械 | 秸秆粉碎还田机 | 2—2.5m秸秆粉碎还田机 | 连云港九迁机械制造有限公司 | 秸秆粉碎还田机 | 1JH-200 |  | 作业幅宽:200cm | 0 | 购机补贴(通用类) | 2029-12-30 | 江苏省 | 通过
2167 | 收获机械 | 秸秆收集处理机械 | 秸秆粉碎还田机 | 2—2.5m秸秆粉碎还田机 | 连云港市锐远农业装备科技有限公司 | 秸秆粉碎还田机 | 1JH-200 |  | 外形尺寸：1450×2320×1100（mm），幅宽：200cm，刀轴总成传动方式：侧边皮带传动，刀轴总成刀片型式：三片刀组合式(1把直刀，2把弯刀），刀轴总成总安装刀数：40把，配套动力范围：58.8～69.9（kW），配套动力输出轴转速：540、720（r/min），与配套拖拉机联接方式：三点悬挂式， | 0 | 购机补贴(通用类) | 2026-12-01 | 江苏省 | 通过
2168 | 收获机械 | 秸秆收集处理机械 | 秸秆粉碎还田机 | 2—2.5m秸秆粉碎还田机 | 连云港市锐远农业装备科技有限公司 | 秸秆粉碎还田机 | 1JH-230 |  | 外形尺寸：1450×2620×1100（mm），幅宽：230cm，刀轴总成传动方式：侧边皮带传动，刀轴总成刀片型式：三片刀组合式（1把直刀，2把弯刀），刀轴总成总安装刀数：46把，配套动力范围：69.9～80.9（kW），配套动力输出轴转速：540、720（r/min），与配套拖拉机联接方式：三点悬挂式 |  | 购机补贴(通用类) | 2026-12-01 | 江苏省 | 通过
2169 | 收获机械 | 秸秆收集处理机械 | 秸秆粉碎还田机 | 2—2.5m秸秆粉碎还田机 | 南昌中天农机有限公司 | 秸秆粉碎还田机 | 1JQ-200J |  | 1.结构形式:侧边皮带传动;2.配套拖拉机标定功率:44.1~58.8KW;3.配套拖拉机动力输出轴转速:720R/MIN;4.外形尺寸:(长×宽×高):2250×1200×1100MM;5.结构质量:630KG;6.理论作业速度:2.13KM/H;7.幅宽:200CM;8.与拖拉机连接方式:三点悬挂;9.刀辊转速:2000R/MIN;10:刀辊最大回转半径:270MM;11.总安装刀数:90把; | 0 | 购机补贴(通用类) | 2029-12-30 | 江西省 | 通过
2170 | 收获机械 | 秸秆收集处理机械 | 秸秆粉碎还田机 | 2—2.5m秸秆粉碎还田机 | 宁晋县铭行农业机械有限公司 | 秸秆粉碎还田机 | 1JQ-200 |  | 1 产品型号：1JQ-200型秸秆粉碎还田机 2 配套动力输出轴转速：540r/min/720r/min 3与配套拖拉机联接方式; 三点悬挂式 4 工作状态外形尺寸(长×宽×高)：1300mm×2250mm×1050mm 5 作业小时生产率：0.36hm²/h-0.86hm²/h 6 作业速度：3km/h-5km/h 7 工作幅宽:200cm 8 刀轴总成传动方式：侧边皮带传动 9 刀轴数量：1根 | 0 | 购机补贴(通用类) | 2029-11-28 | 河北省 | 通过
2171 | 收获机械 | 秸秆收集处理机械 | 秸秆粉碎还田机 | 2—2.5m秸秆粉碎还田机 | 宁晋县铭行农业机械有限公司 | 秸秆粉碎还田机 | 1JQ-230 |  | 1 产品型号：1JQ-230型秸秆粉碎还田机 2 配套动力输出轴转速：540r/min/720r/min 3与配套拖拉机联接方式; 三点悬挂式 4 工作状态外形尺寸(长×宽×高)：1400mm×2600mm×1050mm 5 作业小时生产率：0.42hm²/h-0.98hm²/h 6 作业速度：3km/h-5km/h 7 工作幅宽:230cm 8 刀轴总成传动方式：侧边皮带传动 9 刀轴数量：1根 | 0 | 购机补贴(通用类) | 2029-11-28 | 河北省 | 通过
2172 | 收获机械 | 秸秆收集处理机械 | 秸秆粉碎还田机 | 2—2.5m秸秆粉碎还田机 | 山东奥龙农业机械制造有限公司 | 秸秆粉碎还田机 | 4Q-2Z |  | 工作幅宽：2m | 0 | 购机补贴(通用类) | 2029-12-30 | 山东省 | 通过
2173 | 收获机械 | 秸秆收集处理机械 | 秸秆粉碎还田机 | 2—2.5m秸秆粉碎还田机 | 山东华运农机设备有限公司 | 秸秆粉碎还田机 | 1JH-210 |  | 配套动力范围：88.2-132.3kW；配套动力输出轴转速：760/850min；与配套拖拉机联接方式：三点悬挂；整机外形尺寸（长×宽×高）：1405×2380×1065mm；作业幅宽：210cm | 0 | 购机补贴(通用类) | 2029-12-30 | 山东省 | 通过
2174 | 收获机械 | 秸秆收集处理机械 | 秸秆粉碎还田机 | 2—2.5m秸秆粉碎还田机 | 石家庄海澳机械制造有限公司 | 秸秆切碎还田机 | 1JH-220 |  | 配套动力范围:80.9～88.2kW;配套动力输出轴转速:760r/min;与配套拖拉机联接方式:三点悬挂;工作状态外形尺寸(长×宽×高):1270×2480×1050mm;工作幅宽：220cm；刀轴总成传动方式：带传动；刀轴设计转速：2160r/min；刀轴最大回转半径：260mm；刀片型式：弯刀+直刀；刀片总安装数量：132把 | 0 | 购机补贴(通用类) | 2029-12-30 | 河北省 | 通过
2175 | 收获机械 | 秸秆收集处理机械 | 秸秆粉碎还田机 | 2—2.5m秸秆粉碎还田机 | 石家庄海澳机械制造有限公司 | 秸秆切碎还田机 | 1JH-230 |  | 配套动力范围:80.9～88.2kW;配套动力输出轴转速:760r/min;与配套拖拉机联接方式:三点悬挂;工作状态外形尺寸(长×宽×高):1270×2580×1050mm;工作幅宽：230cm；刀轴总成传动方式：带传动；刀轴设计转速：2160r/min；刀轴最大回转半径：260mm；刀片型式：弯刀+直刀；刀片总安装数量：132把 | 0 | 购机补贴(通用类) | 2029-12-30 | 河北省 | 通过
2176 | 收获机械 | 秸秆收集处理机械 | 秸秆粉碎还田机 | 2—2.5m秸秆粉碎还田机 | 石家庄惠田机械有限公司 | 秸秆粉碎还田机 | 1JH-200 |  | 工作幅宽:200cm; | 0 | 购机补贴(通用类) | 2029-11-28 | 河北省 | 通过
2177 | 收获机械 | 秸秆收集处理机械 | 秸秆粉碎还田机 | 2—2.5m秸秆粉碎还田机 | 石家庄佳昊农业机械制造有限公司 | 秸秆切碎还田机 | 1JH-230 |  | 工作幅宽：2.3m | 0 | 购机补贴(通用类) | 2028-11-02 | 河北省 | 通过
2178 | 收获机械 | 秸秆收集处理机械 | 秸秆粉碎还田机 | 2—2.5m秸秆粉碎还田机 | 石家庄佳昊农业机械制造有限公司 | 秸秆切碎还田机 | 1JH-240 |  | 工作幅宽：2.4m | 0 | 购机补贴(通用类) | 2028-11-02 | 河北省 | 通过
2179 | 收获机械 | 秸秆收集处理机械 | 秸秆粉碎还田机 | 2—2.5m秸秆粉碎还田机 | 石家庄连达农业机械有限公司 | 秸秆粉碎还田机 | 1JH-200F |  | 工作幅宽：200cm，刀轴总成传动方式:侧边皮带传动 | 0 | 购机补贴(通用类) | 2026-11-02 | 河北省 | 通过
2180 | 收获机械 | 秸秆收集处理机械 | 秸秆粉碎还田机 | 2—2.5m秸秆粉碎还田机 | 石家庄连达农业机械有限公司 | 秸秆粉碎还田机 | 1JH-220F |  | 工作幅宽：220cm，刀轴总成传动方式:侧边皮带传动 | 0 | 购机补贴(通用类) | 2026-11-02 | 河北省 | 通过
2181 | 收获机械 | 秸秆收集处理机械 | 秸秆粉碎还田机 | 2—2.5m秸秆粉碎还田机 | 石家庄连达农业机械有限公司 | 秸秆粉碎还田机 | 1JH-230F |  | 工作幅宽：230cm，刀轴总成传动方式:双侧边皮带传动 | 0 | 购机补贴(通用类) | 2026-11-02 | 河北省 | 通过
2182 | 收获机械 | 秸秆收集处理机械 | 秸秆粉碎还田机 | 2—2.5m秸秆粉碎还田机 | 石家庄拓工机械制造有限公司 | 秸秆粉碎还田机 | 1JH-200 |  | 作业幅宽cm：200；配套动力范围kW：66.2~110.3；配套动力输出轴转速r/min：760；与配套拖拉机联接方式：三点悬挂；整机外形尺寸（长×宽×高）mm：1200×2280×1050；刀轴排列方式：单排；刀轴数量（根）：1；刀轴总成传动方式：带传动；刀轴设计转速r/min：2200；刀轴回转半径mm：260；刀片型式：弯刀+直刀；刀片数量（把）：弯刀：80；直刀：40。 | 0 | 购机补贴(通用类) | 2030-01-20 | 河北省 | 通过
2183 | 收获机械 | 秸秆收集处理机械 | 秸秆粉碎还田机 | 2—2.5m秸秆粉碎还田机 | 石家庄沃田机械制造有限公司 | 秸秆切碎还田机 | 1JQ-200 |  | 作业幅宽cm：200；配套动力范围kW：58.8~73.5；配套动力输出轴转速r/min：760；与配套拖拉机联接方式：三点悬挂；整机外形尺寸(长x宽x高)mm：1370x2270x1050；刀轴排列方式：单排；刀轴数量（根）：1；刀轴总成传动方式：带传动；刀轴设计转速r/min：2200；刀轴回转半径mm：260；刀片型式：弯刀；刀片数量（把）：52 | 0 | 购机补贴(通用类) | 2029-12-30 | 河北省 | 通过
2184 | 收获机械 | 秸秆收集处理机械 | 秸秆粉碎还田机 | 2—2.5m秸秆粉碎还田机 | 石家庄益旺田机械制造有限公司 | 秸秆切碎还田机 | 4JQ-200 |  | 配套动力范围（kW）：70-80kw；与配套拖拉机联接方式：三点悬挂；工作状态外形尺寸（长×宽×高）mm：长1300mm宽2250mm高1040mm;工作宽幅：200cm；配套动力输出轴转速（r/min）：720；刀轴数量：1；刀片型式：弯刀+直刀；总安装刀数量(把)：108。 | 0 | 购机补贴(通用类) | 2029-12-08 | 河北省 | 通过
2185 | 收获机械 | 秸秆收集处理机械 | 秸秆粉碎还田机 | 2—2.5m秸秆粉碎还田机 | 潍坊丰程农业机械有限公司 | 秸秆粉碎还田机 | 1JH-200 |  | 工作幅宽：2.0 | 0 | 购机补贴(通用类) | 2026-11-02 | 山东省 | 通过
2186 | 收获机械 | 秸秆收集处理机械 | 秸秆粉碎还田机 | 2—2.5m秸秆粉碎还田机 | 潍坊丰程农业机械有限公司 | 秸秆粉碎还田机 | 1JH-220 |  | 工作幅宽：2.2m | 0 | 购机补贴(通用类) | 2026-11-02 | 山东省 | 通过
2187 | 收获机械 | 秸秆收集处理机械 | 秸秆粉碎还田机 | 2—2.5m秸秆粉碎还田机 | 潍坊顺民农机有限公司 | 秸秆粉碎还田机 | 1JHY-200 |  | 型号名称：1JHY-200型秸秆粉碎还田机，工作状态外形尺寸（长×宽×高）：1360×2300×960mm；刀轴总成传动方式：侧边皮带传动；刀轴总成刀片型式：弯刀+直刀；刀轴总成总安装刀数：78个；工作幅宽：2000mm；配套动力范围：66.2-102.9kW;配套动力输出轴转速：540/720r/min;与配套拖拉机联接方式：三点悬挂 | 0 | 购机补贴(通用类) | 2028-12-28 | 山东省 | 通过
2188 | 收获机械 | 秸秆收集处理机械 | 秸秆粉碎还田机 | 2.5m及以上秸秆粉碎还田机 | 河北春耕机械制造有限公司 | 秸秆粉碎还田机 | 1JH-260 |  | 1JH-260 工作幅宽：2.6m；刀轴总成传动方式：侧边皮带传动；外形尺寸(长×宽×高)mm：1500×3080×1090；切碎轴转速r/min：2100；配套动力范围（kW）：110.3～132.3；切碎机构最大回转半径mm:260；切碎机构总安装刀数：126把 | 0 | 购机补贴(通用类) | 2025-12-30 | 河北省 | 通过
2189 | 收获机械 | 秸秆收集处理机械 | 秸秆粉碎还田机 | 2.5m及以上秸秆粉碎还田机 | 河北春耕机械制造有限公司 | 秸秆粉碎还田机 | 1JH-280 |  | 1JH-280 工作幅宽：2.8m；刀轴总成传动方式：侧边皮带传动；外形尺寸(长×宽×高)mm：1500x3280x1090；切碎轴转速r/min：2100；配套动力范围（kW）：117.6～147；切碎机构最大回转半径mm:260；切碎机构总安装刀数：132把 | 0 | 购机补贴(通用类) | 2025-12-30 | 河北省 | 通过
2190 | 收获机械 | 秸秆收集处理机械 | 秸秆粉碎还田机 | 2.5m及以上秸秆粉碎还田机 | 河北春耕机械制造有限公司 | 秸秆粉碎还田机 | 1JH-330 |  | 1JH-330 工作幅宽：3.3m；刀轴总成传动方式：侧边皮带传动；外形尺寸(长×宽×高)mm：1590×3780×1140；切碎轴转速r/min：2100；配套动力范围（kW）：132.3～161.7；切碎机构最大回转半径mm:260；切碎机构总安装刀数：150把 | 0 | 购机补贴(通用类) | 2026-11-02 | 河北省 | 通过
2191 | 收获机械 | 秸秆收集处理机械 | 秸秆粉碎还田机 | 2.5m及以上秸秆粉碎还田机 | 河北春耕机械制造有限公司 | 秸秆粉碎还田机 | 1JH-360 |  | 1JH-360 工作幅宽：3.6m；刀轴总成传动方式：侧边皮带传动；外形尺寸(长×宽×高)mm：1400×4080×1150；切碎轴转速r/min：2100；配套动力范围（kW）：147～176.4；切碎机构最大回转半径mm:260；切碎机构总安装刀数：216把 | 0 | 购机补贴(通用类) | 2026-11-02 | 河北省 | 通过
2192 | 收获机械 | 秸秆收集处理机械 | 秸秆粉碎还田机 | 2.5m及以上秸秆粉碎还田机 | 河北春耕机械制造有限公司 | 秸秆粉碎还田机 | 1JH-400 |  | 1JH-400 工作幅宽：4m；刀轴总成传动方式：侧边皮带传动；外形尺寸(长×宽×高)mm：1400×4480×1150；切碎轴转速r/min：2100；配套动力范围（kW）：161.7～205.8；切碎机构最大回转半径mm:260；切碎机构总安装刀数：240把 |  | 购机补贴(通用类) | 2026-11-02 | 河北省 | 通过
2193 | 收获机械 | 秸秆收集处理机械 | 秸秆粉碎还田机 | 2.5m及以上秸秆粉碎还田机 | 河北春耕机械制造有限公司 | 秸秆粉碎还田机 | 1JH-455 |  | 1JH-455 工作幅宽：4.55m；刀轴总成传动方式：侧边皮带传动；外形尺寸(长×宽×高)mm：1520×5050×1150；切碎轴转速r/min：2100；配套动力范围（kW）：147～191.1；切碎机构最大回转半径mm:260；切碎机构总安装刀数：228把 | 0 | 购机补贴(通用类) | 2026-11-02 | 河北省 | 通过
2194 | 收获机械 | 秸秆收集处理机械 | 秸秆粉碎还田机 | 2.5m及以上秸秆粉碎还田机 | 河北丰合机械制造有限公司 | 秸秆切碎还田机 | 1JH-360 |  | 整机外形尺寸（长×宽×高）：1550×4050×1250mm，作业幅宽：360cm。 | 0 | 购机补贴(通用类) | 2028-09-05 | 河北省 | 通过
2195 | 收获机械 | 秸秆收集处理机械 | 秸秆粉碎还田机 | 2.5m及以上秸秆粉碎还田机 | 河北利宏农业机械制造有限公司 | 秸秆粉碎还田机 | 1JHY-250 |  | 作业幅宽：2.5 m | 0 | 购机补贴(通用类) | 2029-12-26 | 河北省 | 通过
2196 | 收获机械 | 秸秆收集处理机械 | 秸秆粉碎还田机 | 2.5m及以上秸秆粉碎还田机 | 河北圣和农业机械有限公司 | 秸秆切碎还田机 | 1JQ-250 |  | 工作幅宽：250cm；配套动力范围：108.2～130.2kW；配套动力输出轴转速：760r/min；与配套拖拉机联接方式：三点悬挂联接；工作状态外形尺寸（长×宽×高）：1300×2750×1140mm；刀轴总成传动方式：侧边皮带传动；刀轴数量：1个；刀轴设计转速：2445r/min；刀轴最大回转半径：R258mm；刀片型式：弯刀+直刀；刀片总安装数量：弯刀104+直刀52把。 | 0 | 购机补贴(通用类) | 2030-02-25 | 河北省 | 通过
2197 | 收获机械 | 秸秆收集处理机械 | 秸秆粉碎还田机 | 2.5m及以上秸秆粉碎还田机 | 河北双天机械制造有限公司 | 秸秆粉碎还田机 | 1JH-440 |  | 作业幅宽4.4m | 0 | 购机补贴(通用类) | 2029-12-30 | 河北省 | 通过
2198 | 收获机械 | 秸秆收集处理机械 | 秸秆粉碎还田机 | 2.5m及以上秸秆粉碎还田机 | 河北通田机械有限公司 | 秸秆切碎还田机 | 1JHY-250 |  | 作业幅宽：2.5m | 0 | 购机补贴(通用类) | 2029-12-30 | 河北省 | 通过
2199 | 收获机械 | 秸秆收集处理机械 | 秸秆粉碎还田机 | 2.5m及以上秸秆粉碎还田机 | 河北通田机械有限公司 | 秸秆切碎还田机 | 1JHY-250A |  | 作业幅宽：2.5m | 0 | 购机补贴(通用类) | 2029-12-30 | 河北省 | 通过
2200 | 收获机械 | 秸秆收集处理机械 | 秸秆粉碎还田机 | 2.5m及以上秸秆粉碎还田机 | 河南豪久科技有限公司 | 秸秆粉碎还田机 | 1JH-250 |  | 作业幅宽：2.5m | 0 | 购机补贴(通用类) | 2027-10-16 | 河南省 | 通过
2201 | 收获机械 | 秸秆收集处理机械 | 秸秆粉碎还田机 | 2.5m及以上秸秆粉碎还田机 | 河南豪久科技有限公司 | 秸秆粉碎还田机 | 1JH-280 |  | 作业幅宽：2.8m | 0 | 购机补贴(通用类) | 2027-10-16 | 河南省 | 通过
2202 | 收获机械 | 秸秆收集处理机械 | 秸秆粉碎还田机 | 2.5m及以上秸秆粉碎还田机 | 湖北豪丰农业装备有限公司 | 秸秆粉碎还田机 | 1JH-250C |  | 作业幅宽：2.5m | 0 | 购机补贴(通用类) | 2029-12-26 | 湖北省 | 通过
2203 | 收获机械 | 秸秆收集处理机械 | 秸秆粉碎还田机 | 2.5m及以上秸秆粉碎还田机 | 宁晋县铭行农业机械有限公司 | 秸秆粉碎还田机 | 1JQ-260 |  | 1 产品型号：1JQ-260秸秆粉碎还田机 2 配套动力范围（kW）:95.6-132.3 3配套动力输出轴转速：760r/min 4与配套拖拉机联接方式; 三点悬挂式 5 工作状态外形尺寸(长×宽×高)：1450mm×3000mm×1100mm 6 作业小时生产率：0.5hm²/h-0.8 hm²/h 7 作业速度：2km/h-5 km/h 8 工作幅宽:260cm 9 刀轴总成传动方式：双侧 | 0 | 购机补贴(通用类) | 2026-11-02 | 河北省 | 通过
2204 | 收获机械 | 秸秆收集处理机械 | 秸秆粉碎还田机 | 2.5m及以上秸秆粉碎还田机 | 宁晋县铭行农业机械有限公司 | 秸秆粉碎还田机 | 1JQ-280 |  | 1 产品型号：1JQ-280秸秆粉碎还田机 2 配套动力范围（kW）:102.9-147 3配套动力输出轴转速：760r/min 4 与配套拖拉机联接方式; 三点悬挂式 5 工作状态外形尺寸(长×宽×高)：1450mm×3200mm×1100mm 6 作业小时生产率：0.5hm²/h-0.9 hm²/h 7 作业速度：2km/h-5 km/h 8 工作幅宽:280cm 9 刀轴总成传动方式：双侧 | 0 | 购机补贴(通用类) | 2026-11-02 | 河北省 | 通过
2205 | 收获机械 | 秸秆收集处理机械 | 秸秆粉碎还田机 | 2.5m及以上秸秆粉碎还田机 | 宁晋县铭行农业机械有限公司 | 秸秆粉碎还田机 | 1JQ-330 |  | 1 产品型号：1JQ-330秸秆粉碎还田机 2 配套动力范围（kW）:132.3-169.1 2 配套动力输出轴转速：760r/min 3 与配套拖拉机联接方式; 三点悬挂式 4 工作状态外形尺寸(长×宽×高)：1500mm×3700mm×1100mm 5 作业小时生产率：0.6hm²/h-1.0 hm²/h 6 作业速度：2km/h-5 km/h 7 工作幅宽:330cm 8 刀轴总成传动方式 | 0 | 购机补贴(通用类) | 2026-11-02 | 河北省 | 通过
2206 | 收获机械 | 秸秆收集处理机械 | 秸秆粉碎还田机 | 2.5m及以上秸秆粉碎还田机 | 宁晋县铭行农业机械有限公司 | 秸秆粉碎还田机 | 1JQ-360 |  | 1 型号名称： 1JQ-360秸秆粉碎还田机 2 配套动力范围(kW)：132.3-191.1 3 配套动力输出轴转速：760r/min 4 与配套拖拉机联接方式; 三点悬挂 5 工作状态外形尺寸(长×宽×高)：1500mm×4000mm×1100mm 6 作业小时生产率：0.7hm²/h-1.2 hm²/h 7 作业速度：2km/h-5 km/h 8 工作幅宽:360cm 9 刀轴总成传动方式： |  | 购机补贴(通用类) | 2026-11-02 | 河北省 | 通过
2207 | 收获机械 | 秸秆收集处理机械 | 秸秆粉碎还田机 | 2.5m及以上秸秆粉碎还田机 | 宁晋县铭行农业机械有限公司 | 秸秆粉碎还田机 | 1JQ-455 |  | 1 型号名称： 1JQ-455秸秆粉碎还田机 2 配套动力范围（kW）:147-220.5 3配套动力输出轴转速：760r/min 4 与配套拖拉机联接方式; 三点悬挂 5 工作状态外形尺寸(长×宽×高)：1500mm×4950mm×1100mm 6 作业小时生产率：0.8hm²/h-1.4 hm²/h 7 作业速度：2km/h-5 km/h 8 工作幅宽:455cm 9 刀轴总成传动方式：双侧边 | 0 | 购机补贴(通用类) | 2026-11-02 | 河北省 | 通过
2208 | 收获机械 | 秸秆收集处理机械 | 秸秆粉碎还田机 | 2.5m及以上秸秆粉碎还田机 | 石家庄海澳机械制造有限公司 | 秸秆切碎还田机 | 1JH-250 |  | 配套动力范围:90～110kW;配套动力输出轴转速:760r/min;与配套拖拉机联接方式:三点悬挂;工作状态外形尺寸(长×宽×高):1270×2780×1050mm;工作幅宽：250cm；刀轴总成传动方式：带传动；刀轴设计转速：2160r/min；刀轴最大回转半径：260mm；刀片型式：弯刀+直刀；刀片总安装数量：144把 | 0 | 购机补贴(通用类) | 2029-12-30 | 河北省 | 通过
2209 | 收获机械 | 秸秆收集处理机械 | 秸秆粉碎还田机 | 2.5m及以上秸秆粉碎还田机 | 石家庄惠田机械有限公司 | 秸秆粉碎还田机 | 1JH-260 |  | 工作幅宽:260cm; | 0 | 购机补贴(通用类) | 2029-11-28 | 河北省 | 通过
2210 | 收获机械 | 秸秆收集处理机械 | 秸秆粉碎还田机 | 2.5m及以上秸秆粉碎还田机 | 石家庄佳昊农业机械制造有限公司 | 秸秆切碎还田机 | 1JH-260 |  | 工作幅宽：2.6m | 0 | 购机补贴(通用类) | 2028-11-02 | 河北省 | 通过
2211 | 收获机械 | 秸秆收集处理机械 | 秸秆粉碎还田机 | 2.5m及以上秸秆粉碎还田机 | 石家庄佳昊农业机械制造有限公司 | 秸秆切碎还田机 | 1JH-280 |  | 工作幅宽：2.8m | 0 | 购机补贴(通用类) | 2028-11-02 | 河北省 | 通过
2212 | 收获机械 | 秸秆收集处理机械 | 秸秆粉碎还田机 | 2.5m及以上秸秆粉碎还田机 | 石家庄连达农业机械有限公司 | 秸秆粉碎还田机 | 1JH-250F |  | 工作幅宽：250cm，刀轴总成传动方式:双侧边皮带传动 | 0 | 购机补贴(通用类) | 2026-11-02 | 河北省 | 通过
2213 | 收获机械 | 秸秆收集处理机械 | 秸秆粉碎还田机 | 2.5m及以上秸秆粉碎还田机 | 石家庄沃田机械制造有限公司 | 秸秆粉碎还田机 | 1JH-260 |  | 作业幅宽cm：260；配套动力范围kW：110.3～147；配套动力输出轴转速r/min：760；与配套拖拉机联接方式：三点悬挂；整机外形尺寸(长x宽x高)mm：1200x3060x1100；刀轴排列方式：单排；刀轴数量（根）：1；刀轴总成传动方式：带传动；刀轴设计转速r/min：2200；刀轴回转半径mm：250；刀片型式：弯刀+直刀；刀片数量（把）：弯刀100；直刀50 | 0 | 购机补贴(通用类) | 2029-11-03 | 河北省 | 通过
2214 | 收获机械 | 秸秆收集处理机械 | 秸秆粉碎还田机 | 2.5m及以上秸秆粉碎还田机 | 石家庄沃田机械制造有限公司 | 秸秆粉碎还田机 | 1JH-440 |  | 作业幅宽cm：440；配套动力范围kW：132.3～176.4；配套动力输出轴转速r/min：760；与配套拖拉机联接方式：三点悬挂；整机外形尺寸(长x宽x高)mm：1360x4890x1230；刀轴排列方式：单排；刀轴数量（根）：2；刀轴总成传动方式：带传动；刀轴设计转速r/min：2200；刀轴回转半径mm：255；刀片型式：弯刀+直刀；刀片数量（把）：弯刀164；直刀82 | 0 | 购机补贴(通用类) | 2029-11-03 | 河北省 | 通过
2215 | 收获机械 | 秸秆收集处理机械 | 秸秆粉碎还田机 | 2.5m及以上秸秆粉碎还田机 | 潍坊丰程农业机械有限公司 | 秸秆粉碎还田机 | 1JH-250 |  | 工作幅宽：2.5m | 0 | 购机补贴(通用类) | 2026-11-02 | 山东省 | 通过
2216 | 收获机械 | 收获割台 | 大豆收获专用割台 | 2.5—5m大豆收获挠性专用割台 | 聊城市厚德机电有限公司 | 大豆收获挠性割台 | 4LZ-2.6NT |  | 工作幅宽：2.6m；结构形式：全喂入挠式;仿形机构型式：四连杆机械仿形；仿形量（垂直水平面方向）：100mm | 80 | 购机补贴(通用类) | 2029-12-30 | 山东省 | 通过
2217 | 收获机械 | 收获割台 | 大豆收获专用割台 | 2.5—5m大豆收获挠性专用割台 | 聊城市厚德机电有限公司 | 大豆收获挠性割台 | 4LZ-3.2NT |  | 工作幅宽：3.2m；结构形式：全喂入挠式;仿形机构型式：四连杆机械仿形；仿形量（垂直水平面方向）：100mm | 110 | 购机补贴(通用类) | 2029-12-30 | 山东省 | 通过
2218 | 收获机械 | 收获割台 | 大豆收获专用割台 | 2.5—5m大豆收获挠性专用割台 | 聊城市厚德机电有限公司 | 大豆收获挠性割台 | 4LZ-3NT |  | 工作幅宽：3m；结构形式：全喂入挠式;仿形机构型式：四连杆机械仿形；仿形量（垂直水平面方向）：100mm | 110 | 购机补贴(通用类) | 2029-12-30 | 山东省 | 通过
2219 | 收获机械 | 收获割台 | 大豆收获专用割台 | 5m及以上大豆收获挠性专用割台 | 佳木斯宏春达农业装备有限公司 | 大豆收获专用割台 | 4DG-5.4A |  | 工作幅宽:5.34m;结构型式:全喂入挠式;仿形机构型式：四连杆机械仿形;仿形量(垂直水平面方向)：100mm | 0 | 购机补贴(通用类) | 2030-03-20 | 黑龙江 | 通过
2220 | 饲料（草）收获加工运输设备 | 饲料（草）收获机械 | 打（压）捆机 | 压缩室截面积（宽×高）0.154m2及以上方捆捡拾压捆机 | 天津派尔农业机械装备有限公司 | 方草捆打捆机 | 9YFQ-1.7 |  | 型号名称：9YFQ-1.7型方草捆打捆机，挂接方式：牵引式，捡拾宽度：1720mm，捡拾器结构形式：弹齿式，喂入器结构型式：拨叉喂入机构，打结器型式：D型，打结器数量：2个，压缩式截面尺寸（宽*高）：450*365mm，配套动力范围：≥37.3KW，捆扎方式：自动绳打捆。 | 0 | 购机补贴(通用类) | 2029-04-01 | 天津市 | 通过
2221 | 饲料（草）收获加工运输设备 | 饲料（草）收获机械 | 打（压）捆机 | 压缩室截面积（宽×高）0.162m2及以上方捆捡拾压捆机 | 山东新圣泰机械制造有限公司 | 方捆打捆机 | 9YF-2.2 |  | 型号名称：9YF-2.2型方捆打捆机；挂接方式：牵引式；捡拾宽度mm 2200；捡拾器结构型式：弹齿式：喂入器结构型式：螺旋连续喂入机构； 打结器型式：D型；打结器数量个：2；’压缩室截面尺寸（宽×高）mm：460×370；捆扎方式：自动绳打捆；配套动力范围kW≥36.8。 | 0 | 购机补贴(通用类) | 2030-01-13 | 山东省 | 通过
2222 | 饲料（草）收获加工运输设备 | 饲料（草）收获机械 | 打（压）捆机 | 压缩室截面积（宽×高）0.162m2及以上方捆捡拾压捆机 | 天津派尔农业机械装备有限公司 | 方草捆打捆机 | 9YFQ-2.2A |  | 型号名称：9YFQ-2.2A方草捆打捆机，挂接方式：牵引式，捡拾宽度：2204mm，捡拾器结构形式：弹齿式，喂入器结构型式：拨叉喂入机构，打结器型式：D型，打结器数量：2个，压缩式截面尺寸（宽*高）：450*365mm，配套动力范围：≥37.3KW，捆扎方式：自动绳打捆。 | 0 | 购机补贴(通用类) | 2029-04-01 | 天津市 | 通过
2223 | 饲料（草）收获加工运输设备 | 饲料（草）收获机械 | 打（压）捆机 | 压缩室截面积（宽×高）0.162m2及以上方捆捡拾压捆机 | 星光玉龙机械（湖北）有限公司 | 方草捆打捆机 | 9YFQC-2210D |  | 方捆；压缩室截图积：0.1656m2；打结器个数：2个；捡拾宽度：2.21m |  | 购机补贴(通用类) | 2029-07-15 | 湖北省 | 通过
2224 | 饲料（草）收获加工运输设备 | 饲料（草）收获机械 | 打（压）捆机 | 压缩室截面积（宽×高）0.162m2及以上方捆捡拾压捆机 | 中国一拖集团有限公司 | 方草捆打捆机 | 9YFQ-2.2 |  | 方捆;压缩室截面积(宽×高)0.1656m2;打结器数量2个;捡拾宽度2.21m | 0 | 购机补贴(通用类) | 2029-07-15 | 河南省 | 通过
2225 | 饲料（草）收获加工运输设备 | 饲料（草）收获机械 | 打（压）捆机 | 压缩室直径0.8m及以上圆捆捡拾压捆机 | 德州亿农宝丰农业装备有限公司 | 圆草捆打捆机 | 9YQ-1250 |  | 压缩室直径：820mm；压缩室宽度：1250mm；捡拾宽度：1250mm | 0 | 购机补贴(通用类) | 2029-12-24 | 山东省 | 通过
2226 | 饲料（草）收获加工运输设备 | 饲料（草）收获机械 | 打（压）捆机 | 压缩室直径1m及以上圆捆捡拾压捆机 | 德邦大为（芜湖）农机有限公司 | 圆草捆打捆机 | 9YG-1.25 |  | 挂接方式：牵引式 捡拾宽度1835mm 捡拾器结构型式：弹齿式 喂入器结构型式：螺旋连续喂入机构 压缩室成捆机构型式：滚筒式 压缩室宽度：1250mm，压缩室直径Ф1250， 卷压工作部件数量：18个 | 0 | 购机补贴(通用类) | 2027-12-27 | 安徽省 | 通过
2227 | 饲料（草）收获加工运输设备 | 饲料（草）收获机械 | 打（压）捆机 | 压缩室直径1m及以上圆捆捡拾压捆机 | 河北久丰农业机械有限公司 | 圆草捆打捆机 | 9YQ-2.2 |  | 连接方式：牵引式；捡拾宽度：2200mm；捡拾器结构形式：锤抓式；喂入器结构形式:螺旋连续喂入机构；压缩式成捆机构形式：滚筒式；压缩式宽度：1000mm；压缩室直径：1000mm；扎捆方式：自动缠网；配套动力范围（kw）：≥154.4； | 0 | 购机补贴(通用类) | 2029-09-17 | 河北省 | 通过
2228 | 饲料（草）收获加工运输设备 | 饲料（草）收获机械 | 打（压）捆机 | 压缩室直径1m及以上圆捆捡拾压捆机 | 辽宁海华农业装备制造有限公司 | 圆草捆打捆机 | 9YG-1.25-2010 |  | 圆捆：压缩室直径1.25m、压缩室宽度1.25m、捡拾器宽度2.01m | 0 | 购机补贴(通用类) | 2029-10-24 | 辽宁省 | 通过
2229 | 饲料（草）收获加工运输设备 | 饲料（草）收获机械 | 打（压）捆机 | 压缩室直径1.2m及以上圆捆捡拾压捆机 | 德州亿农宝丰农业装备有限公司 | 圆草捆打捆机 | 9YQ-2260 |  | 压缩室直径：1300mm；压缩室宽度：1250mm；捡拾宽度：2260mm | 0 | 购机补贴(通用类) | 2029-12-24 | 山东省 | 通过
2230 | 饲料（草）收获加工运输设备 | 饲料（草）收获机械 | 打（压）捆机 | 压缩室直径1.2m及以上圆捆捡拾压捆机 | 吉林省冠科机械制造有限公司 | 圆捆打捆机 | 9YGT-1.2 |  | 捡拾器宽度：2250mm，捡拾器结构型式:弹齿式；卷压滚筒转速:135r/min；卷压滚筒数量:14个；工作状态外形尺寸(长×宽×高):4350×2630×2470mm；配套动力≥58.8kW，压缩室直径1.25m，压缩室宽度1.5m,圆捆机压缩室容积（草捆体积）:1.6956m3 | 0 | 购机补贴(通用类) | 2026-09-06 | 吉林省 | 通过
2231 | 饲料（草）收获加工运输设备 | 饲料（草）收获机械 | 打（压）捆机 | 压缩室直径1.2m及以上圆捆捡拾压捆机 | 辽宁海华农业装备制造有限公司 | 圆草捆打捆机 | 9YG-1.25-2250 |  | 圆捆：压缩室直径：1.25m、压缩室宽度：1.25m、捡拾器宽度：2.25m | 0 | 购机补贴(通用类) | 2029-10-24 | 辽宁省 | 通过
2232 | 饲料（草）收获加工运输设备 | 饲料（草）收获机械 | 打（压）捆机 | 压缩室直径1.2m及以上圆捆捡拾压捆机 | 内蒙古凯利龙农业机械有限公司 | 圆捆打捆机 | 9YG-2.2 |  | 圆捆;压缩室直径≥1.2m;压缩室宽度≥1.2m;捡拾宽度≥2.2m | 130 | 购机补贴(通用类) | 2028-09-05 | 内蒙古自治区 | 通过
2233 | 饲料（草）收获加工运输设备 | 饲料（草）收获机械 | 打（压）捆机 | 压缩室直径1.2m及以上圆捆捡拾压捆机 | 内蒙古凯利龙农业机械有限公司 | 圆捆打捆机 | 9YGC-2.2 |  | 圆捆;压缩室直径≥1.2m;压缩室宽度≥1.2m;捡拾宽度≥2.2m | 130 | 购机补贴(通用类) | 2028-09-05 | 内蒙古自治区 | 通过
2234 | 饲料（草）收获加工运输设备 | 饲料（草）收获机械 | 打（压）捆机 | 压缩室直径1.2m及以上圆捆捡拾压捆机 | 双辽市众智机械制造有限公司 | 圆草捆打捆机 | 9YG-2200C |  | 圆捆;压缩室直径1.2m;压缩室宽度1.4m;捡拾宽度2.25m | 0 | 购机补贴(通用类) | 2030-04-02 | 吉林省 | 通过
2235 | 饲料（草）收获加工运输设备 | 饲料（草）收获机械 | 打（压）捆机 | 压缩室直径1.2m及以上圆捆捡拾压捆机 | 四平吉宏机械制造有限公司 | 圆捆机 | 9YG-2.2（1.4） |  | 型号名称：9YG-2.2（1.4）型圆捆机； 压缩室直径mm：φ1200； 压缩室宽度mm：1400； 捡拾宽度mm：2200 | 0 | 购机补贴(通用类) | 2029-12-30 | 吉林省 | 通过
2236 | 饲料（草）收获加工运输设备 | 饲料（草）收获机械 | 打（压）捆机 | 压缩室直径1.2m及以上圆捆捡拾压捆机 | 四平市顺邦农机制造有限公司 | 圆捆机 | 9YG-2.2 |  | 压缩室型式:圆捆 ;压缩室直径:1.2m;压缩室宽度:1.23m;捡拾宽度:2.2m; | 0 | 购机补贴(通用类) | 2028-03-26 | 吉林省 | 通过
2237 | 饲料（草）收获加工运输设备 | 饲料（草）收获机械 | 打（压）捆机 | 压缩室直径1.2m及以上圆捆捡拾压捆机 | 中国一拖集团有限公司 | 圆草捆打捆机 | 9YG-2.2A |  | 圆捆;压缩室直径1.25m;压缩室宽度1.4m;捡拾宽度2.2m | 0 | 购机补贴(通用类) | 2027-11-07 | 河南省 | 通过
2238 | 饲料（草）收获加工运输设备 | 饲料（草）收获机械 | 打（压）捆机 | 压缩室直径1.2m及以上圆捆捡拾压捆机 | 中国一拖集团有限公司 | 圆草捆打捆机 | 9YG-2.2C |  | 圆捆;压缩室直径1.25m;压缩室宽度1.2m;捡拾宽度2.2m | 0 | 购机补贴(通用类) | 2027-11-07 | 河南省 | 通过
2239 | 饲料（草）收获加工运输设备 | 饲料（草）收获机械 | 青（黄）饲料收获机 | 2—2.6m自走圆盘式青饲料收获机，带对辊式籽粒破碎机构 | 河北益农机械制造有限公司 | 自走式青饲料收获机 | 4QZ-2000A |  | 自走圆盘式；割幅：2.06m；籽粒破碎机构：对辊式；配套发动机功率：129kW | 129 | 购机补贴(通用类) | 2030-04-27 | 河北省 | 通过
2240 | 饲料（草）收获加工运输设备 | 饲料（草）收获机械 | 青（黄）饲料收获机 | 2—2.6m自走圆盘式青饲料收获机，带对辊式籽粒破碎机构 | 宁晋县方锐农业机械有限公司 | 青饲料收获机 | 9QZ-2100A |  | 幅宽:2.01m;割台型式:悬挂双圆盘 ;籽粒破碎机构:对辊式 ;配套发动机功率:128.7kW | 128.7 | 购机补贴(通用类) | 2029-07-30 | 河北省 | 通过
2241 | 饲料（草）收获加工运输设备 | 饲料（草）收获机械 | 青（黄）饲料收获机 | 2—2.6m自走圆盘式青饲料收获机，带对辊式籽粒破碎机构 | 山东森睿农牧装备有限公司 | 自走式青饲料收获机 | 4QZ-2000A |  | 自走圆盘式;割幅：2.020m;籽粒破碎机构:对辊式;配套发动机功率：129kW | 129 | 购机补贴(通用类) | 2028-12-28 | 山东省 | 通过
2242 | 饲料（草）收获加工运输设备 | 饲料（草）收获机械 | 青（黄）饲料收获机 | 2—2.6m自走圆盘式青饲料收获机，带对辊式籽粒破碎机构 | 山东森睿农牧装备有限公司 | 自走式青饲料收获机 | 现：4QZ-2400A(G4)（原：4QZ-2400A） |  | 自走圆盘式;割幅：2.220m;籽粒破碎机构:对辊式;配套发动机功率：176.5kW | 176.5 | 购机补贴(通用类) | 2026-12-30 | 山东省 | 通过
2243 | 饲料（草）收获加工运输设备 | 饲料（草）收获机械 | 青（黄）饲料收获机 | 2—2.6m自走圆盘式青饲料收获机，带对辊式籽粒破碎机构 | 山东五征集团有限公司 | 自走式青饲料收获机 | 现：4QZ-M30(G4)（原：4QZ-M30） |  | 型式:自走圆盘式;割幅:2.08m;籽粒破碎机构:对辊式;配套发动机功率:177kW; | 177 | 购机补贴(通用类) | 2027-09-01 | 山东省 | 通过
2244 | 饲料（草）收获加工运输设备 | 饲料（草）收获机械 | 青（黄）饲料收获机 | 2.6m及以上自走圆盘式青饲料收获机，带对辊式籽粒破碎机构 | 河北元正农业机械有限公司 | 青饲料收获机 | 现：9QZ-2700(G4)（原：9QZ-2700） |  | 自走圆盘式;割幅≥2.6m,籽粒破碎机构:对辊式;配套发动机功率≥150kW | 265 | 购机补贴(通用类) | 2026-08-31 | 河北省 | 通过
2245 | 饲料（草）收获加工运输设备 | 饲料（草）收获机械 | 青（黄）饲料收获机 | 2.6m及以上自走圆盘式青饲料收获机，带对辊式籽粒破碎机构 | 山东五征集团有限公司 | 自走式青饲料收获机 | 4QZ-350(G4) |  | 型式:自走圆盘式;割幅:3.5m;籽粒破碎机构:对辊式;配套发动机功率:266.5kW | 266.5 | 购机补贴(通用类) | 2030-03-31 | 山东省 | 通过
2246 | 饲料（草）收获加工运输设备 | 饲料（草）收获机械 | 青（黄）饲料收获机 | 2.6m及以上自走圆盘式青饲料收获机，带对辊式籽粒破碎机构 | 山东五征集团有限公司 | 自走式青饲料收获机 | 4QZ-450(G4) |  | 型式:自走圆盘式;割幅:4.5m;粒破碎机构:对辊式;配套发动机功率:353kW; | 353 | 购机补贴(通用类) | 2030-03-31 | 山东省 | 通过
2247 | 饲料（草）收获加工运输设备 | 饲料（草）收获机械 | 青（黄）饲料收获机 | 2.6m及以上自走圆盘式青饲料收获机，带对辊式籽粒破碎机构 | 新乡市凯航机械制造有限公司 | 自走式青饲料收获机 | 现：4QZ-12A(G4)（原：4QZ-12A） |  | 结构型式：自走式；结构质量（kg）：7500；；工作状态外形尺寸（长×宽×高）mm：6700×2700×4500；割幅mm：2650；作物收集割台型式：直切割台；割台切割器型式：圆盘式割刀；喂入机构型式：喂入辊；喂入机构数量：1；秸秆切碎机构型式：滚筒式；籽粒破碎机构型式：对辊式；驱动方式：液压驱动；制动器型式：盘式（前）；驾驶室类型：普通式；导向轮轮距mm1720；驱动轮轮mm：1850 | 202.5 | 购机补贴(通用类) | 2030-03-31 | 河南省 | 通过
2248 | 水产养殖机械 | 投饲机械 | 投（饲）饵机 | 风送式投料机 | 金湖小青青机电设备有限公司 | 正压风送式投饲机 | STFF-1500W |  | 1.产品型号名称：STFF-1500W型正压风送式投饲机； 2.结构型式：风送式； 3.主机外形工作状态尺寸 （长×宽×高） 1035mm*1035mm*1335mm； 4. 输送管最大长度 40m；5. 下料装置结构型式： 翻板式； 6.风机功率 （空气压缩机功率）：1500W； 7. 振动电机功率 （下料电机功率）： 550W； 8.料箱容积：500kg； 9.最大投饲能力：≥300kg/h | 1.5 | 购机补贴(非通用类) | 2029-12-01 | 江苏省 | 通过
2249 | 水产养殖机械 | 投饲机械 | 投（饲）饵机 | 风送式投料机 | 金湖小青青机电设备有限公司 | 正压风送式投饲机 | STFF-2200W |  | 1.产品型号名称：STFF-2200W型正压风送式投饲机； 2.结构型式：风送式； 3.主机外形工作状态尺寸 （长×宽×高）：1035mm*1035mm*1370mm； 4.输送管最大长度：80m； 5.下料装置结构型式：翻板式； 6.风机功率 （空气压缩机功率）：2200W； 7.振动电机功率 （下料电机功率）：550W； 8.料箱容积：500kg； 9.最大投饲能力：≥300kg/小时。 | 2.2 | 购机补贴(非通用类) | 2029-12-01 | 江苏省 | 通过
2250 | 水产养殖机械 | 投饲机械 | 投（饲）饵机 | 风送式投料机 | 金湖小青青机电设备有限公司 | 正压风送式投饲机 | STFF-3000W |  | 1.产品型号名称：STFF-3000W型正压风送式投饲机； 2.结构型式：风送式； 3.主机外形工作状态尺寸 （长×宽×高）：1035mm*1035mm*1370mm； 4.输送管最大长度：100m； 5.下料装置结构型式：翻板式； 6.风机功率 （空气压缩机功率）：3000W； 7.振动电机功率 （下料电机功率）：550W； 8.料箱容积：500kg； 9.最大投饲能力：≥300/小时。 | 3 | 购机补贴(非通用类) | 2029-12-01 | 江苏省 | 通过
2251 | 水产养殖机械 | 投饲机械 | 投（饲）饵机 | 风送式投料机 | 四川五一机械制造有限公司 | 风送投饲机 | STFF-3000 |  | 送料风机≥3Kw、每小时投饲料≥600Kg、料箱容量≥300Kg | 3.0 | 购机补贴(非通用类) | 2027-08-07 | 四川省 | 通过
2252 | 水产养殖机械 | 投饲机械 | 投（饲）饵机 | 风送式投料机 | 武汉水精灵水产设备有限公司 | 风送式投饲机 | STFF-1500A |  | 产品型号名称STFF-1500A型风送式投饲机 结构型式风送式 工作状态外形尺寸（长×宽×高）mm 1110×1020×1180 输送管最大长度 50m 下料装置结构型式 翻板式 抛料电机功率1100W 风机功率（空气压缩机功率）1.5kW 下料电机功率370W 料箱容量300kg | 2.97 | 购机补贴(非通用类) | 2028-12-22 | 湖北省 | 通过
2253 | 水产养殖机械 | 投饲机械 | 投（饲）饵机 | 风送式投料机 | 武汉水精灵水产设备有限公司 | 风送式投饲机 | STFF-2200 |  | 产品型号名称STFF-2200型风送式投饲机 结构型式风送式 工作状态外形尺寸（长×宽×高）1110×1020×1180mm 输送管最大长度70m 下料装置结构型式 翻板式 抛料电机功率1100W 风机功率（空气压缩机功率）2.2kW 下料电机功率370W 料箱容量300kg | 3.67 | 购机补贴(非通用类) | 2028-12-22 | 湖北省 | 通过
2254 | 水产养殖机械 | 投饲机械 | 投（饲）饵机 | 风送式投料机 | 武汉水精灵水产设备有限公司 | 风送式投饲机 | STFF-3000 |  | 产品型号名称：STFF-3000型风送式投饲机、结构型式风送式 、工作状态外形尺寸（长×宽×高）1110×1020×1180 mm、输送管最大长度100 m、下料装置结构型式翻板式、抛料电机功率1100 W、下料电机功率 370W 、 总功率4.47KW、送料风机3.0kW、每小时投饲量≥300kg、料箱容量≥300kg | 4.47 | 购机补贴(非通用类) | 2028-12-22 | 湖北省 | 通过
2255 | 水产养殖机械 | 水质调控设备 | 增氧机 | 微孔曝气式增氧机 | 宝应县兴昌增氧器具有限公司 | 微孔曝气增氧装置 | GPE15×10-ZG4.3 |  | 漩涡风机,配套功率4.3kw,电源电压380v,风机转速2800r/min,最大风量5.3m3/min,最大风压38kPa,出风口径50mm,适宜水深≤1.5m,可配置曝气管长度≥200m,风机尺寸440×436×470,风机重量54kg,可配水面2.4hm2 | 4.3 | 购机补贴(非通用类) | 2026-12-29 | 江苏省 | 通过
2256 | 水产养殖机械 | 水质调控设备 | 增氧机 | 微孔曝气式增氧机 | 宝应县兴昌增氧器具有限公司 | 微孔曝气增氧装置 | GPE15×10-ZZ7.5 |  | 配套功率7.5KW,电源电压380V,风机转速2300R/MIN,最大风量6.5M3/MINN,最大风压49KPA,出风口径80MM,适宜水深≤2.5M,可配置曝气管长度≥750M,风机尺寸1270×670×660,风机重量120KG,可配水面6.67HM2 | 7.5 | 购机补贴(非通用类) | 2025-12-30 | 江苏省 | 通过
2257 | 水产养殖机械 | 水质调控设备 | 增氧机 | 微孔曝气式增氧机 | 宝应县兴昌增氧器具有限公司 | 微孔曝气增氧装置 | GPE16×10-ZG3.0 |  | 曝气式增氧机;功率≥3kW;气泵和配套电机1套,通气总管(PVC)+微孔增氧管≥200m | 3.0 | 购机补贴(非通用类) | 2028-08-30 | 江苏省 | 通过
2258 | 水产养殖机械 | 水质调控设备 | 增氧机 | 微孔曝气式增氧机 | 宝应县兴昌增氧器具有限公司 | 微孔曝气增氧装置 | GPE16×10-ZG5.5 |  | 节能漩涡风机配套功率5.5kw,电源电压380v,风机转速2800r/min,最大风量8m3/min,最大风压33kPa,出风口径80mm,适宜水深≤1.5m,可配置曝气管长度700-1000m,风机尺寸634×553×547,风机重量91kg,可配水面2.0hm2 | 5.5 | 购机补贴(非通用类) | 2028-05-29 | 江苏省 | 通过
2259 | 水产养殖机械 | 水质调控设备 | 增氧机 | 微孔曝气式增氧机 | 宝应县兴昌增氧器具有限公司 | 微孔曝气增氧装置 | GPE16×10-ZZ3.0 |  | 罗茨风机配套功率3.0kw,电源电压380v,风机转速1445r/min,配套风机额定风量244.2m3/h,配套风机额定风压29.4kPa,出风口径65mm,适宜水深≤1.5m,可配置曝气管长度600m,风机尺寸630×370×300,风机重量128.3kg,可配水面0.67hm2 | 3.0 | 购机补贴(非通用类) | 2028-05-29 | 江苏省 | 通过
2260 | 水产养殖机械 | 水质调控设备 | 增氧机 | 微孔曝气式增氧机 | 金湖小青青机电设备有限公司 | 微孔曝气增氧机 | ZWK3.0-10 |  | 1.型号：ZWK3.0-10； 2.风机型式：罗茨风机； 3.配套动力：3.0kW； 4.额定风压：24.5kPa； 5.额定风量：155m3/h； 6.曝气盘规格：Φ850mm； 7.曝气管内径：Φ10mm； 8.曝气管外径：Φ14mm； 9.曝气管长度：400m。 | 3 | 购机补贴(非通用类) | 2025-12-30 | 江苏省 | 通过
2261 | 水产养殖机械 | 水质调控设备 | 增氧机 | 微孔曝气式增氧机 | 台州市元晟水产养殖机械有限公司 | 曝气式增氧机 | YSL-3.0 |  | 型号：YSL-3.0 整机质量kg：115 配套动力型式：三相异步电动机 配套动力标定功率kW：3.0 配套动力额定转速rpm：2800 配套风机额定风压kPa：42 配套风机额定风量m³h：200 曝气管内径mm：10 曝气管外径mm：16 曝气管长度m：220 | 3.0 | 购机补贴(非通用类) | 2026-04-01 | 浙江省 | 通过
2262 | 水产养殖机械 | 水质调控设备 | 增氧机 | 微孔曝气式增氧机 | 台州市元晟水产养殖机械有限公司 | 曝气式增氧机 | YSL-5.5 |  | 型号：YSL-5.5 整机质量kg：175 配套动力型式：三相异步电动机 配套动力标定功率kW：5.5 配套动力额定转速rpm：2800 配套风机额定风压kPa：60 配套风机额定风量m³h：260 曝气管内径mm：10 曝气管外径mm：16 曝气管长度m：240 | 5.5 | 购机补贴(非通用类) | 2026-04-01 | 浙江省 | 通过
2263 | 水产养殖机械 | 水质调控设备 | 增氧机 | 微孔曝气式增氧机 | 台州市元晟水产养殖机械有限公司 | 曝气式增氧机 | YSW-5.5 |  | 整机质量kg：75 配套动力型式：三相异步电动机 配套动力标定功率kW：5.5 配套动力额定转速rpm：2800 配套风机额定风压kPa：60 配套风机额定风量m³h：260 曝气管内径mm：10 曝气管外径mm：16 曝气管长度m：240 | 5.5 | 购机补贴(非通用类) | 2026-04-01 | 浙江省 | 通过
2264 | 水产养殖机械 | 水质调控设备 | 增氧机 | 微孔曝气式增氧机 | 武汉水精灵水产设备有限公司 | 微孔曝气式增氧机 | WP14-11/L |  | "型号名称WP14-11/L型微孔曝气式增氧机 增氧结构型式 微孔曝气式 配套动力型式 三相异步电动机 配套动力标定功率11kW 配套动力额定转速1460r/min 配套风机型式 罗茨风机 配套风机额定风压40kPa 配套风机额定风量333.6m<sup>3</sup>/h 曝气管内径 Φ9mm 曝气管外径 Φ14mm 曝气管长度260～650m" | 11 | 购机补贴(非通用类) | 2028-12-28 | 湖北省 | 通过
2265 | 粮油糖初加工机械 | 粮食初加工机械 | 谷物（粮食）干燥机（烘干机） | 批处理量4—10t循环式谷物烘干机 | 安徽麦稻之星机械科技有限公司 | 批式循环谷物干燥机 | 5HGM-4 |  | 批处理量:4吨，处理形式:循环式 | 8.5 | 购机补贴(通用类) | 2028-12-27 | 安徽省 | 通过
2266 | 粮油糖初加工机械 | 粮食初加工机械 | 谷物（粮食）干燥机（烘干机） | 批处理量4—10t循环式谷物烘干机 | 河南三农机械有限公司 | 谷物干燥机 | 5HX-5 |  | 型号名称：5HX-5型谷物干燥机；结构型式：批式循环；干燥方式：间接加热；干燥工艺：混流；烘干机机体外形尺寸(长×宽×高)mm：2200×2200×4550；批处理量：5t；降水速率：≥0.5%/h；干燥段数量：1个；缓苏段数量：1个；干燥段总高度：2070mm；缓苏段总高度：1200mm；有效容积：9.1m³；热风温度范围℃：0～150；热风机数量：1个；热风机送风型式：负压；1号热风机型号名称 | 12.8 | 购机补贴(通用类) | 2029-09-24 | 河南省 | 通过
2267 | 粮油糖初加工机械 | 粮食初加工机械 | 谷物（粮食）干燥机（烘干机） | 批处理量4—10t循环式谷物烘干机 | 湖南省农友盛泰农业科技有限公司 | 批式循环谷物干燥机 | 5H-4 |  | 批处理量：4； 循环式 | 4.5 | 购机补贴(通用类) | 2029-12-18 | 湖南省 | 通过
2268 | 粮油糖初加工机械 | 粮食初加工机械 | 谷物（粮食）干燥机（烘干机） | 批处理量4—10t循环式谷物烘干机 | 湖南省农友盛泰农业科技有限公司 | 批式循环谷物干燥机 | 5H-5 |  | 批处理量：5T；循环式 | 6.3 | 购机补贴(通用类) | 2029-12-18 | 湖南省 | 通过
2269 | 粮油糖初加工机械 | 粮食初加工机械 | 谷物（粮食）干燥机（烘干机） | 批处理量4—10t循环式谷物烘干机 | 山东科晟达农业装备有限公司 | 谷物干燥机 | 5HY-5 |  | 项目 单位 设计值 型号名称 / 5HY-5型谷物干燥机 结构型式(连续式/批式循环/批式静态) / 批式循环 干燥方式(直接加热/间接加热) / 间接加热 干燥工艺(顺流/横流/混流/逆流) / 混流 烘干机机体外形尺寸(长×宽×高) mm 2060×2060×3900 处理量* t/d / 降水幅度*,% / / 批处理量* t 5 降水速率* %/h 0.5～1.5 干燥段数量 个 1 缓苏 | 11.7 | 购机补贴(通用类) | 2029-12-30 | 山东省 | 通过
2270 | 粮油糖初加工机械 | 粮食初加工机械 | 谷物（粮食）干燥机（烘干机） | 批处理量10—20t循环式谷物烘干机 | 安徽金粮机械科技有限公司 | 低温循环烘干机 | JL-5H-12A |  | 结构型式：循环式；干燥方式：间接加热；机体外形尺寸（长*宽*高）：2070*1850*8530（mm);批处理量：12t;干燥速率0.5-1.0（%/h);干燥段高度：1529mm;缓苏段高度：6100mm;有效容积：22.89m³；热风温度范围：40-100℃；烘干机电机总功率：8.32（kw) | 8.32 | 购机补贴(通用类) | 2025-12-30 | 安徽省 | 通过
2271 | 粮油糖初加工机械 | 粮食初加工机械 | 谷物（粮食）干燥机（烘干机） | 批处理量10—20t循环式谷物烘干机 | 安徽金粮机械科技有限公司 | 低温循环烘干机 | JL-5H-15 |  | 结构型式：循环式；干燥方式：间接加热；机体外形尺寸（长*宽*高）：2075*1850*9760（mm);批处理量:15t;降水速率:0.5-1.0（%/h);干燥段总高度：1520mm;缓苏段总高度：7320mm;有效容积：27.09m³；热风温度范围：40-100℃；烘干机电机总功率：8.32（kw) | 8.32 | 购机补贴(通用类) | 2026-12-26 | 安徽省 | 通过
2272 | 粮油糖初加工机械 | 粮食初加工机械 | 谷物（粮食）干燥机（烘干机） | 批处理量10—20t循环式谷物烘干机 | 安徽金粮机械科技有限公司 | 低温循环烘干机 | JL-5H-15A |  | 结构型式：循环式；干燥方式：间接加热；机体外形尺寸（长*宽*高）：2075*1850*9995（mm);批处理量:15t;干燥速率:0.5-1.3（%/h);干燥段高度:1520mm;缓苏段高度:7320mm;有效容积：27.09m³；热风温度范围：45-115℃；烘干机电机总功率：9.37（kw) | 9.37 | 购机补贴(通用类) | 2026-12-26 | 安徽省 | 通过
2273 | 粮油糖初加工机械 | 粮食初加工机械 | 谷物（粮食）干燥机（烘干机） | 批处理量10—20t循环式谷物烘干机 | 安徽金明机械科技有限公司 | 谷物干燥机 | 5H-15 |  | 批处理量：15t；结构型式：循环式 | 8.5 | 购机补贴(通用类) | 2029-12-23 | 安徽省 | 通过
2274 | 粮油糖初加工机械 | 粮食初加工机械 | 谷物（粮食）干燥机（烘干机） | 批处理量10—20t循环式谷物烘干机 | 安徽麦稻之星机械科技有限公司 | 批式循环谷物干燥机 | 5HGM-15 |  | 批处理量:15吨，处理形式:循环式 | 11.1 | 购机补贴(通用类) | 2028-12-27 | 安徽省 | 通过
2275 | 粮油糖初加工机械 | 粮食初加工机械 | 谷物（粮食）干燥机（烘干机） | 批处理量10—20t循环式谷物烘干机 | 安徽新生力农机股份有限公司 | 批式循环谷物干燥机 | 5HPX-15 |  | 批处理量:15t;结构型式:循环式 | 9.95 | 购机补贴(通用类) | 2026-12-26 | 安徽省 | 通过
2276 | 粮油糖初加工机械 | 粮食初加工机械 | 谷物（粮食）干燥机（烘干机） | 批处理量10—20t循环式谷物烘干机 | 常州市宏佳粮食机械有限公司 | 低温谷物干燥机 | CHJ15 |  | 结构型式：循环式；干燥方式：间接加热；烘干机机体外形尺寸（长×宽×高）mm：2210x1850x9050；干燥段数量：1；缓苏段数量：1；冷却段高度：6710；干燥段高度：1500；热风机型号：4-72-6.3型离心通风机；热风机数量：1；热风电机功率：5.5KW；排粮电机功率：0.4KW；提升机生产率：15t/h。 | 8.75 | 购机补贴(通用类) | 2025-12-30 | 江苏省 | 通过
2277 | 粮油糖初加工机械 | 粮食初加工机械 | 谷物（粮食）干燥机（烘干机） | 批处理量10—20t循环式谷物烘干机 | 扶余志通农牧科技有限公司 | 谷物烘干机 | 5HP-10 |  | 结构形式：批式循环，批处理量：10t，干燥方式：直接加热，干燥工艺：横流，烘干机机体外形尺寸：2500*2500*5600mm， | 5.05 | 购机补贴(通用类) | 2030-03-16 | 吉林省 | 通过
2278 | 粮油糖初加工机械 | 粮食初加工机械 | 谷物（粮食）干燥机（烘干机） | 批处理量10—20t循环式谷物烘干机 | 广州晟启能源设备有限公司 | 闭式粮食干燥机 | 5HXR-15 |  | 批处理量:15t;结构型式:循环式 ; | 24.5 | 购机补贴(通用类) | 2030-02-10 | 广东省 | 通过
2279 | 粮油糖初加工机械 | 粮食初加工机械 | 谷物（粮食）干燥机（烘干机） | 批处理量10—20t循环式谷物烘干机 | 合肥光裕机械有限责任公司 | 批式循环谷物干燥机 | 5HXG-15 |  | 循环式；间接加热；烘干机外形尺寸2400×2060×8680mm；批处理量15t；干燥速率0.7~0.9%/h；干燥段高度1250mm；缓苏段高度6050mm；有效容积31.44m3；热风温度范围50~85℃；热风机送风型式负压；热风机电机功率5.5kW；烘干机电机总功率12.35kW；热源热功率(输出热量)kJ/h (kcal/h)2520000(602000)；提升设备生产率30t/h | 12.35 | 购机补贴(通用类) | 2029-11-28 | 安徽省 | 通过
2280 | 粮油糖初加工机械 | 粮食初加工机械 | 谷物（粮食）干燥机（烘干机） | 批处理量10—20t循环式谷物烘干机 | 河南三农机械有限公司 | 循环式谷物干燥机 | 5HP-10B |  | 型号名称：5HP-10B型循环式谷物干燥机；结构型式：批式循环；干燥方式：直接加热干燥工艺：横流；烘干机机体外形尺寸(长×宽×高)mm：Ф2500×4750；批处理量：10t；降水速率%/h：1.0～3.0；干燥段数量：1个；缓苏段数量：1个；干燥段总高度：1200mm；缓苏段总高度：2400mm；有效容积：17.9m3；热风温度范围：≤130℃；热风机数量：1个；烘干机电机总功率：18.7kW | 18.7 | 购机补贴(通用类) | 2028-12-28 | 河南省 | 通过
2281 | 粮油糖初加工机械 | 粮食初加工机械 | 谷物（粮食）干燥机（烘干机） | 批处理量10—20t循环式谷物烘干机 | 湖南谷斯特干燥科技有限公司 | 谷物烘干机 | 5HS-15 |  | 15t≦批处理量＜20t;循环式谷物烘干机 | 17.55 | 购机补贴(通用类) | 2029-12-30 | 湖南省 | 通过
2282 | 粮油糖初加工机械 | 粮食初加工机械 | 谷物（粮食）干燥机（烘干机） | 批处理量10—20t循环式谷物烘干机 | 江苏惠达机械有限公司 | 批式循环谷物干燥机 | 5HGH-15 |  | 结构型式：批式循环，干燥方式：间接加热，干燥工艺：横流，机体外形尺寸：1870*2070*9200mm，批处理量：15t，降水速率：0.4-1.0%/h,干燥段高度：1000mm，缓苏段高度：7000mm，有效容积：27m³，热风温度范围：45-65℃，热风机数量：1个，送风型式：负压，型号名称：LSHG-6A型风机，电机功率：5.5kw，烘干机电机总功率：9.4kw，提升机设备生产率≥15t/h | 9.4 | 购机补贴(通用类) | 2029-12-23 | 江苏省 | 通过
2283 | 粮油糖初加工机械 | 粮食初加工机械 | 谷物（粮食）干燥机（烘干机） | 批处理量10—20t循环式谷物烘干机 | 辽宁海帝升机械有限公司 | 粮食烘干机 | HDS5H-L10 |  | 烘干机外形净尺寸：2060×2060×6900 mm；额定功率：9.07 kW；干燥方式：直接加热；结构形式：循环式；批处理量：10.6t | 9.07 | 购机补贴(通用类) | 2029-11-28 | 辽宁省 | 通过
2284 | 粮油糖初加工机械 | 粮食初加工机械 | 谷物（粮食）干燥机（烘干机） | 批处理量10—20t循环式谷物烘干机 | 辽宁海帝升机械有限公司 | 粮食烘干机 | HDS5H-L15 |  | 烘干机外形净尺寸：2060×2060×9080 mm：额定功率：9.07 kW；干燥方式：直接加热；结构形式：循环式；批处理量：15.4t | 9.07 | 购机补贴(通用类) | 2029-11-28 | 辽宁省 | 通过
2285 | 粮油糖初加工机械 | 粮食初加工机械 | 谷物（粮食）干燥机（烘干机） | 批处理量10—20t循环式谷物烘干机 | 陕西银牛智能生物干燥设备科技有限公司 | 谷物烘干机 | 5H-15TP |  | 15TP | 17.2 | 购机补贴(通用类) | 2029-04-02 | 陕西省 | 通过
2286 | 粮油糖初加工机械 | 粮食初加工机械 | 谷物（粮食）干燥机（烘干机） | 批处理量10—20t循环式谷物烘干机 | 上海三久机械有限公司 | 三久低温干燥机 | CPR-165 |  | 1 型号名称 ／ CPR-165型三久低温干燥机 2 结构型式 ／ 循环式 3 干燥方式 ／ 直接加热 4 烘干机机体外形尺寸（长x宽x高） mm 2080x1854x8574 5 批处理量 t 13.25 6 干燥速率 %/h 小麦、水稻：0.5～1.2 玉米：1.2～2.0 7 干燥段高度 mm 2652（数量1个） 8 缓苏段高度 mm 4888（数量1个） | 6.5 | 购机补贴(通用类) | 2029-12-30 | 上海市 | 通过
2287 | 粮油糖初加工机械 | 粮食初加工机械 | 谷物（粮食）干燥机（烘干机） | 批处理量10—20t循环式谷物烘干机 | 上海三久机械有限公司 | 低温循环式干燥机 | NEW PRO-120H |  | 型号名称 / NEW PRO-120H 型低温循环式干燥机2 结构型式 / 循环式3 干燥方式 / 直接加热4烘干机机体外形尺寸(长×宽×高) mm 2080×1854×85005 批处理量 12t 干燥速率 %/h （商品粮）水稻 0.5～1.0（种子）水稻 0.2～1.07 干燥段高度 mm 1222（数量 1 个）8 缓苏段高度 mm 6110（数量 1 个）9 有效容积 m³ 21.4 | 6.3 | 购机补贴(通用类) | 2029-12-30 | 上海市 | 通过
2288 | 粮油糖初加工机械 | 粮食初加工机械 | 谷物（粮食）干燥机（烘干机） | 批处理量10—20t循环式谷物烘干机 | 上海三久机械有限公司 | 低温循环式干燥机 | NEW PRO-120HG |  | 1 型号名称 / NEW PRO - 120HG 低温循环式干燥机 一致 NEW PRO - 120HG 低温循环式干燥机 2 结构型式(连续式/循环式) / 循环式 一致 循环式 3 干燥方式（直接加热/间接加热） / 直接加热 一致 直接加热 4 外形固定尺寸(长×宽×高) mm 2280×1854×8500 | 6.45 | 购机补贴(通用类) | 2027-12-05 | 上海市 | 通过
2289 | 粮油糖初加工机械 | 粮食初加工机械 | 谷物（粮食）干燥机（烘干机） | 批处理量10—20t循环式谷物烘干机 | 台州市一鸣机械股份有限公司 | 循环式谷物干燥机 | 5HS-100BC |  | 型号名称 / 5HS-100BC 循环式谷物干燥机 结构型式 / 循环式 干燥方式 / 直接加热 烘干机机体外形尺寸(长×宽×高) 2260×1890×7300mm 批处理量10 t 干燥速率 0.5—1.0%/h | 7.4 | 购机补贴(通用类) | 2029-11-28 | 浙江省 | 通过
2290 | 粮油糖初加工机械 | 粮食初加工机械 | 谷物（粮食）干燥机（烘干机） | 批处理量10—20t循环式谷物烘干机 | 台州市一鸣机械股份有限公司 | 循环式谷物干燥机 | 5HS-100BC-A |  | 结构型式 / 批式循环 干燥方式 / 直接加热 干燥工艺 / 横流 烘干机机体外形尺寸（长×宽×高） 2260×1886×7750mm 批处理量 10 t | 7.4 | 购机补贴(通用类) | 2027-12-29 | 浙江省 | 通过
2291 | 粮油糖初加工机械 | 粮食初加工机械 | 谷物（粮食）干燥机（烘干机） | 批处理量10—20t循环式谷物烘干机 | 台州市一鸣机械股份有限公司 | 循环式谷物干燥机 | 5HS-120BC |  | 型号名称 / 5HS-120BC 循环式谷物干燥机 结构型式 / 循环式 干燥方式 / 直接加热 烘干机机体外形尺寸(长×宽×高) 2260×1890×7900mm 批处理量 12 t 干燥速率0.5—1.0 %/h 干燥段高度 1200mm | 7.4 | 购机补贴(通用类) | 2029-11-28 | 浙江省 | 通过
2292 | 粮油糖初加工机械 | 粮食初加工机械 | 谷物（粮食）干燥机（烘干机） | 批处理量10—20t循环式谷物烘干机 | 台州市一鸣机械股份有限公司 | 循环式谷物干燥机 | 5HS-120BC-A |  | 结构型式 / 批式循环 干燥方式 / 直接加热 干燥工艺 / 横流 烘干机机体外形尺寸（长×宽×高） 2260×1886×8350 mm 批处理量 12t 降水速率 0.5～1.0%/h | 7.4 | 购机补贴(通用类) | 2027-12-29 | 浙江省 | 通过
2293 | 粮油糖初加工机械 | 粮食初加工机械 | 谷物（粮食）干燥机（烘干机） | 批处理量10—20t循环式谷物烘干机 | 台州市一鸣机械股份有限公司 | 循环式谷物干燥机 | 5HS-150BC |  | 结构型式 / 循环式 干燥方式 / 直接加热 烘干机机体外形尺寸(长×宽×高)2260×1890×9100mm 批处理量15 t | 8.1 | 购机补贴(通用类) | 2026-03-04 | 浙江省 | 通过
2294 | 粮油糖初加工机械 | 粮食初加工机械 | 谷物（粮食）干燥机（烘干机） | 批处理量10—20t循环式谷物烘干机 | 台州市一鸣机械股份有限公司 | 低温循环式干燥机 | 5HX-16.5 |  | 结构型式 / 批式循环 干燥方式 / 直接加热 干燥工艺 / 横流 烘干机机体外形尺寸(长×宽×高) mm 2190×2320×8100 批处理量 16.5 t 降水速率 0.5～1.0%/h 烘干机电机总功率 kW 8.93 | 8.93 | 购机补贴(通用类) | 2027-11-07 | 浙江省 | 通过
2295 | 粮油糖初加工机械 | 粮食初加工机械 | 谷物（粮食）干燥机（烘干机） | 批处理量10—20t循环式谷物烘干机 | 台州市一鸣机械股份有限公司 | 低温循环式干燥机 | 5HX-16.5A |  | 结构型式:批式循环;干燥方式:直接加热；机体外形尺寸：2190×2260×9760mm，批次处理量:16.5t; | 10.5 | 购机补贴(通用类) | 2029-12-30 | 浙江省 | 通过
2296 | 粮油糖初加工机械 | 粮食初加工机械 | 谷物（粮食）干燥机（烘干机） | 批处理量10—20t循环式谷物烘干机 | 中丰农科（潍坊）农业装备有限公司 | 批式循环谷物干燥机 | 5HYZF-10 |  | 批处理量10t，循环式 | 18.7 | 购机补贴(通用类) | 2029-11-03 | 山东省 | 通过
2297 | 粮油糖初加工机械 | 粮食初加工机械 | 谷物（粮食）干燥机（烘干机） | 批处理量20—30t循环式谷物烘干机 | 安徽华谷机械科技有限公司 | 批式循环谷物干燥机 | 5HXG-21 |  | 结构型式：循环式；批处理量：21吨 | 12.47 | 购机补贴(通用类) | 2025-12-23 | 安徽省 | 通过
2298 | 粮油糖初加工机械 | 粮食初加工机械 | 谷物（粮食）干燥机（烘干机） | 批处理量20—30t循环式谷物烘干机 | 安徽华谷机械科技有限公司 | 批式循环谷物干燥机 | 5HXG-21A |  | 结构型式：循环式；批处理量：21吨 | 11.62 | 购机补贴(通用类) | 2029-04-02 | 安徽省 | 通过
2299 | 粮油糖初加工机械 | 粮食初加工机械 | 谷物（粮食）干燥机（烘干机） | 批处理量20—30t循环式谷物烘干机 | 安徽华谷机械科技有限公司 | 批式循环谷物干燥机 | 5HXG-26 |  | 结构型式：循环式；批处理量：26吨 | 12.82 | 购机补贴(通用类) | 2029-07-04 | 安徽省 | 通过
2300 | 粮油糖初加工机械 | 粮食初加工机械 | 谷物（粮食）干燥机（烘干机） | 批处理量20—30t循环式谷物烘干机 | 安徽慧视金瞳科技有限公司 | 批式循环谷物烘干机 | 5HP-20 |  | 结构形式：批式循环 干燥工艺：混流式 批次处理量：20吨/批 干燥速率：0.7%/h。 破碎率增值：0.1%； 稻谷爆腰率增值：0.3%； 干燥不均匀度：0.4%； 环境指标：噪声78dB（A），粉尘浓度5mg/m³ | 12.15 | 购机补贴(通用类) | 2028-12-28 | 安徽省 | 通过
2301 | 粮油糖初加工机械 | 粮食初加工机械 | 谷物（粮食）干燥机（烘干机） | 批处理量20—30t循环式谷物烘干机 | 安徽慧视金瞳科技有限公司 | 批式循环谷物烘干机 | 5HP-22 |  | 结构形式：批式循环 干燥工艺：混流式 批次处理量：22吨/批 干燥速率：0.7%/h。 破碎率增值：0.1%； 稻谷爆腰率增值：0.3%； 干燥不均匀度：0.4%； 环境指标：噪声78dB（A），粉尘浓度5mg/m³ | 10.65 | 购机补贴(通用类) | 2028-12-28 | 安徽省 | 通过
2302 | 粮油糖初加工机械 | 粮食初加工机械 | 谷物（粮食）干燥机（烘干机） | 批处理量20—30t循环式谷物烘干机 | 安徽金粮机械科技有限公司 | 低温循环烘干机 | JL-5H-20 |  | 结构型式：循环式；干燥方式：间接加热；机体外形尺寸（长*宽*高）：2480*2270*9640（mm);批处理量：20t;干燥速率0.5-1.4（%/h);干燥段总高度：1660mm;缓苏段高度：6710mm;有效容积：36.96m³；热风温度范围：≤120℃自动控温；烘干机电机总功率：13.07（kw) | 13.07 | 购机补贴(通用类) | 2026-12-26 | 安徽省 | 通过
2303 | 粮油糖初加工机械 | 粮食初加工机械 | 谷物（粮食）干燥机（烘干机） | 批处理量20—30t循环式谷物烘干机 | 安徽金粮机械科技有限公司 | 低温循环烘干机 | JL-5H-25 |  | 结构型式：循环式；干燥方式：间接加热；机体外形尺寸（长*宽*高）：2480*2270*11170（mm);批处理量：25t;干燥速率：0.5-1.4（%/h);干燥段高度：1660mm;缓苏段高度：8235mm;有效容积：45.16m³；热风温度范围：≤120℃自动控温；烘干机电机总功率：14.57（kw) | 14.57 | 购机补贴(通用类) | 2026-12-26 | 安徽省 | 通过
2304 | 粮油糖初加工机械 | 粮食初加工机械 | 谷物（粮食）干燥机（烘干机） | 批处理量20—30t循环式谷物烘干机 | 安徽金锡机械科技有限公司 | 空气源热泵粮食烘干机 | 5HPR-23 |  | 机体外形尺寸（长*宽*高mm）：2660*2060*11440； 干燥方式：间接加热；整机质量（kg）：4500； 配套动力（kw）：15.47； 处理方式：循环式； 结构形式：固定式； 非燃煤型； 循环式批处理量（t）：23 | 15.47 | 购机补贴(通用类) | 2029-12-30 | 安徽省 | 通过
2305 | 粮油糖初加工机械 | 粮食初加工机械 | 谷物（粮食）干燥机（烘干机） | 批处理量20—30t循环式谷物烘干机 | 安徽麦稻之星机械科技有限公司 | 批式循环谷物干燥机 | 5HGM-20 |  | 批处理量:20吨，处理形式:循环式 | 11.1 | 购机补贴(通用类) | 2028-12-27 | 安徽省 | 通过
2306 | 粮油糖初加工机械 | 粮食初加工机械 | 谷物（粮食）干燥机（烘干机） | 批处理量20—30t循环式谷物烘干机 | 安徽麦稻之星机械科技有限公司 | 批式循环谷物干燥机 | 5HGM-20H |  | 批处理量:20吨，处理形式:循环式 | 11.1 | 购机补贴(通用类) | 2026-12-30 | 安徽省 | 通过
2307 | 粮油糖初加工机械 | 粮食初加工机械 | 谷物（粮食）干燥机（烘干机） | 批处理量20—30t循环式谷物烘干机 | 安徽森米诺农业科技有限公司 | 批式循环谷物干燥机 | 5HXH-20B |  | 循环式；干燥方式：间接加热;干燥机机体外形尺寸（长*宽*高）mm：2283*2276*9950；干燥段数量/每段高度（个/mm）：1/1245；缓苏段数量/每段高度（个/mm）：1/7320；热风机数量：1个，型号：4-72，电机功率kw：7.5；排粮电机功率kw：0.4 ； 提升机电机功率 kW： 2.2 | 12.52 | 购机补贴(通用类) | 2028-12-14 | 安徽省 | 通过
2308 | 粮油糖初加工机械 | 粮食初加工机械 | 谷物（粮食）干燥机（烘干机） | 批处理量20—30t循环式谷物烘干机 | 安徽森米诺农业科技有限公司 | 批式循环谷物干燥机 | 5HXH-20C |  | 配置：结构形式：循环式；干燥方式：间接加热;干燥机机体外形尺寸（长*宽*高）mm：2275*2275*11990；干燥段数量/每段高度（个/mm）：1/1240；缓苏段数量/每段高度（个/mm）：1/7325；热风机数量：1个，型号CRF/L7.5S-4，电机功率kw：5.5；排粮电机功率kw：0.4 ；提升机电机功率kW：2.2 | 9.02 | 购机补贴(通用类) | 2028-12-14 | 安徽省 | 通过
2309 | 粮油糖初加工机械 | 粮食初加工机械 | 谷物（粮食）干燥机（烘干机） | 批处理量20—30t循环式谷物烘干机 | 安徽森米诺农业科技有限公司 | 批式循环谷物干燥机 | 5HXH-22C |  | 循环式；干燥方式：间接加热;干燥机机体外形尺寸（长*宽*高）mm：2779*2279*11297；干燥段数量/每段高度（个/mm）：1/1240；缓苏段数量/每段高度（个/mm）：1/6710；热风机数量：2个，型号：CRF/L7S-4，电机功率kw：3.0；排粮电机功率kw：0.4； 提升机电机功率 kW： 2.2 | 9.52 | 购机补贴(通用类) | 2028-12-14 | 安徽省 | 通过
2310 | 粮油糖初加工机械 | 粮食初加工机械 | 谷物（粮食）干燥机（烘干机） | 批处理量20—30t循环式谷物烘干机 | 安徽新生力农机股份有限公司 | 批式循环谷物干燥机 | 5HPX-20B |  | 批处理量:20t;结构型式:循环式 | 10.5 | 购机补贴(通用类) | 2026-12-26 | 安徽省 | 通过
2311 | 粮油糖初加工机械 | 粮食初加工机械 | 谷物（粮食）干燥机（烘干机） | 批处理量20—30t循环式谷物烘干机 | 合肥池源机械有限公司 | 批式循环谷物干燥机 | 5HP-20 |  | 结构型式：批式循环；干燥方式：直接加热/间接加热；干燥工艺：横流；烘干机机体外形尺寸(长×宽×高)：2568×2504×9662mm；批处理量：20t；降水速率：0.5-1.5%/h；干燥段数量：1个；缓苏段数量：1个；干燥段总高度：1980mm；缓苏段总高度：5450mm；有效容积：36.95m3；热风温度范围：30-120℃；热风机数量：1个；热风机送风型式：负压；烘干总功率:11.6kW | 11.6 | 购机补贴(通用类) | 2026-06-29 | 安徽省 | 通过
2312 | 粮油糖初加工机械 | 粮食初加工机械 | 谷物（粮食）干燥机（烘干机） | 批处理量20—30t循环式谷物烘干机 | 合肥麦稻之星机械有限公司 | 批式循环谷物干燥机 | 5HGM-20H |  | 批处理量:20吨，处理形式:循环式 | 11.1 | 购机补贴(通用类) | 2026-12-30 | 安徽省 | 通过
2313 | 粮油糖初加工机械 | 粮食初加工机械 | 谷物（粮食）干燥机（烘干机） | 批处理量20—30t循环式谷物烘干机 | 河南汇农机械有限公司 | 谷物干燥机 | 5HX-22 |  | 型号名称：5HX-22型谷物干燥机；结构形式：批式循环；烘干机机体外形尺寸（长×宽×高）：2600×2400×9500mm；批处理量：22t；降水速率：≥0.5%/h；干燥段数量：1个；缓苏段数量：1个；有效容积：40m3；热风温度范围：45～160℃；烘干机电机总功率：11.7kW；提升设备生产率：10～15t/h。 | 11.7 | 购机补贴(通用类) | 2029-11-27 | 河南省 | 通过
2314 | 粮油糖初加工机械 | 粮食初加工机械 | 谷物（粮食）干燥机（烘干机） | 批处理量20—30t循环式谷物烘干机 | 河南盛世正新机械设备有限公司 | 批式循环谷物干燥机 | 5HZX-20 |  | 结构型式：批式循环 干燥方式：间接加热 干燥工艺：混流 烘干机机体外形尺寸(长×宽×高)：2600×3300×10800mm 批处理量：≥20t 降水幅度:≥0.6%/h 干燥段数量：1个 缓苏段数量：1个 干燥段总高度：2000mm 缓苏段总高度:5830mm 有效容积：38m3 热风温度范围：30-120℃ 热风机数量：1个 | 9.9 | 购机补贴(通用类) | 2029-04-02 | 河南省 | 通过
2315 | 粮油糖初加工机械 | 粮食初加工机械 | 谷物（粮食）干燥机（烘干机） | 批处理量20—30t循环式谷物烘干机 | 湖南省农友盛泰农业科技有限公司 | 批式循环谷物干燥机 | 5H-21 |  | 批处理量：21t；循环式 | 16.9 | 购机补贴(通用类) | 2029-12-29 | 湖南省 | 通过
2316 | 粮油糖初加工机械 | 粮食初加工机械 | 谷物（粮食）干燥机（烘干机） | 批处理量20—30t循环式谷物烘干机 | 台州市一鸣机械股份有限公司 | 循环式谷物干燥机 | 5HS200-200D |  | 型号名称 / 5HS200-200D 循环式谷物干燥机 结构型式 / 循环式 干燥方式 / 直接加热 烘干机机体外形尺寸(长×宽×高)mm 2260×2195×10300 批处理量 20t 干燥速率 0.5—1.0%/h | 9.6 | 购机补贴(通用类) | 2029-11-28 | 浙江省 | 通过
2317 | 粮油糖初加工机械 | 粮食初加工机械 | 谷物（粮食）干燥机（烘干机） | 批处理量20—30t循环式谷物烘干机 | 台州市一鸣机械股份有限公司 | 循环式谷物干燥机 | 5HX-20B |  | 结构型式 / 批式循环 干燥方式 / 直接加热 干燥工艺 / 横流 烘干机机体外形尺寸（长×宽×高） mm 2260×2195×10360 批处理量 20t 降水速率 0.5~1.2%/h 烘干机电机总功率 kW 13.15 | 13.15 | 购机补贴(通用类) | 2028-08-29 | 浙江省 | 通过
2318 | 粮油糖初加工机械 | 粮食初加工机械 | 谷物（粮食）干燥机（烘干机） | 批处理量20—30t循环式谷物烘干机 | 台州市一鸣机械股份有限公司 | 循环式谷物干燥机 | 5HX-21A |  | 1 型号名称 / 5HX-21A 循环式谷物干燥机 2 结构型式 / 批式循环 3 干燥方式 / 直接加热 4 干燥工艺 / 横流 5 烘干机机体外形尺寸（长×宽×高） 2260×2195×10900 mm | 12.65 | 购机补贴(通用类) | 2028-08-29 | 浙江省 | 通过
2319 | 粮油糖初加工机械 | 粮食初加工机械 | 谷物（粮食）干燥机（烘干机） | 批处理量20—30t循环式谷物烘干机 | 台州市一鸣机械股份有限公司 | 循环式谷物干燥机 | 5HXH-20A |  | 结构型式 / 批式循环 干燥方式 / 直接加热 干燥工艺 / 横流 烘干机机体外形尺寸（长×宽×高） 2525×2195×9850mm 批处理量20 t 降水速率 0.5~1.2%/h | 11 | 购机补贴(通用类) | 2029-09-02 | 浙江省 | 通过
2320 | 粮油糖初加工机械 | 粮食初加工机械 | 谷物（粮食）干燥机（烘干机） | 批处理量20—30t循环式谷物烘干机 | 台州市一鸣机械股份有限公司 | 批式循环谷物干燥机 | 5HXJ-20A |  | 1 型号名称 / 5HXJ-20A 批式循环谷物干燥机 2 结构型式 / 批式循环 3 干燥方式 / 直接加热 4 干燥工艺 / 混流 5 烘干机机体外形尺寸（长×宽×高）2525×2195×10960 mm | 11.9 | 购机补贴(通用类) | 2028-08-29 | 浙江省 | 通过
2321 | 粮油糖初加工机械 | 粮食初加工机械 | 谷物（粮食）干燥机（烘干机） | 批处理量20—30t循环式谷物烘干机 | 无锡市长洲环保科技有限公司 | 谷物干燥机 | 5HCZ-22M |  | 结构型式：循环式；干燥方式：间接加热；外形尺寸（长*宽*高）mm：2066*2460*10715；批处理量：稻谷22t；干燥速率：0.5-1.2%/h；干燥段高度：2400mm；缓苏段高度：6870mm；有效容积：40m3 ；热风温度范围：40-75℃ ；排粮电机功率：0.2kw；提升机生产率：20.8t/h，提升机电机功率：2.2kw；热风机数量：1台；热风机型号名称：4-72-6A/7.1A | 11.64 | 购机补贴(通用类) | 2029-09-28 | 江苏省 | 通过
2322 | 粮油糖初加工机械 | 粮食初加工机械 | 谷物（粮食）干燥机（烘干机） | 批处理量20—30t循环式谷物烘干机 | 中联农业机械股份有限公司 | 批式循环粮食干燥机 | 5HXG-20B |  | 结构型式（连续式/批式循环/批式静态)：批式循环；批处理量（t）：20； | 12.34 | 购机补贴(通用类) | 2029-12-26 | 安徽省 | 通过
2323 | 粮油糖初加工机械 | 粮食初加工机械 | 谷物（粮食）干燥机（烘干机） | 批处理量30t及以上循环式谷物烘干机 | 安徽华谷机械科技有限公司 | 批式循环谷物干燥机 | 5HXG-30A |  | 1.结构型式：循环式；2.批处理量：30吨； | 15.82 | 购机补贴(通用类) | 2029-04-02 | 安徽省 | 通过
2324 | 粮油糖初加工机械 | 粮食初加工机械 | 谷物（粮食）干燥机（烘干机） | 批处理量30t及以上循环式谷物烘干机 | 安徽华谷机械科技有限公司 | 批式循环谷物干燥机 | 5HXG-40 |  | 结构型式：循环式；批处理量：40吨 | 18.72 | 购机补贴(通用类) | 2029-07-04 | 安徽省 | 通过
2325 | 粮油糖初加工机械 | 粮食初加工机械 | 谷物（粮食）干燥机（烘干机） | 批处理量30t及以上循环式谷物烘干机 | 安徽慧视金瞳科技有限公司 | 批式循环谷物烘干机 | 5HP-30 |  | 结构形式：批式循环 干燥工艺：混流式 批次处理量：30吨/批 干燥速率：0.7%/h。 破碎率增值：0.1%； 稻谷爆腰率增值：0.3%； 干燥不均匀度：0.4%； 环境指标：噪声：78dB（A），粉尘浓度：4mg/m³ | 17.45 | 购机补贴(通用类) | 2028-12-28 | 安徽省 | 通过
2326 | 粮油糖初加工机械 | 粮食初加工机械 | 谷物（粮食）干燥机（烘干机） | 批处理量30t及以上循环式谷物烘干机 | 安徽慧视金瞳科技有限公司 | 批式循环谷物烘干机 | 5HP-32 |  | 结构形式：批式循环 干燥工艺：混流式 批次处理量：32吨/批 干燥速率：0.7%/h。 破碎率增值：0.1%； 稻谷爆腰率增值：0.3%； 干燥不均匀度：0.4%； 环境指标：噪声78dB（A），粉尘浓度4mg/m³ | 15.95 | 购机补贴(通用类) | 2028-12-28 | 安徽省 | 通过
2327 | 粮油糖初加工机械 | 粮食初加工机械 | 谷物（粮食）干燥机（烘干机） | 批处理量30t及以上循环式谷物烘干机 | 安徽金粮机械科技有限公司 | 低温循环烘干机 | JL-5H-30 |  | 结构型式：循环式；干燥方式：间接加热；机体外形尺寸（长*宽*高）：2900*2360*11130（mm);批处理量：30t;干燥速率：0.4-1.6（%/h);干燥段高度：1530mm;缓苏段高度：7930mm;有效容积：54.29m³；热风温度范围：45-115℃；烘干机电机总功率：18.07（kw) | 18.07 | 购机补贴(通用类) | 2026-12-26 | 安徽省 | 通过
2328 | 粮油糖初加工机械 | 粮食初加工机械 | 谷物（粮食）干燥机（烘干机） | 批处理量30t及以上循环式谷物烘干机 | 安徽金粮机械科技有限公司 | 低温循环烘干机 | JL-5H-30A |  | 结构型式：循环式；干燥方式：间接加热；机体外形尺寸（长*宽*高）：2900*2370*11085（mm);批处理量：30t;干燥速率0.5-1.0（%/h);干燥段高度：1480mm;缓苏段高度：7930mm;有效容积：55.13m³；热风温度范围：40-100℃；烘干机电机总功率：18.47（kw) | 18.47 | 购机补贴(通用类) | 2025-12-30 | 安徽省 | 通过
2329 | 粮油糖初加工机械 | 粮食初加工机械 | 谷物（粮食）干燥机（烘干机） | 批处理量30t及以上循环式谷物烘干机 | 安徽金粮机械科技有限公司 | 低温循环烘干机 | JL-5H-60 |  | 结构型式：循环式；干燥方式：间接加热；机体外形尺寸（长*宽*高）：5048*2990*13532（mm);批处理量：60t;干燥速率：0.6-2.2（%/h);干燥段高度：2200mm;缓苏段高度：7300mm;有效容积：109.1m³；热风温度范围：40-120℃；烘干机电机总功率：37.15（kw) | 37.15 | 购机补贴(通用类) | 2028-12-14 | 安徽省 | 通过
2330 | 粮油糖初加工机械 | 粮食初加工机械 | 谷物（粮食）干燥机（烘干机） | 批处理量30t及以上循环式谷物烘干机 | 安徽金锡机械科技有限公司 | 空气源热泵粮食烘干机 | 5HPR-30 |  | 机体外形尺寸（长*宽*高mm）：3060*3060*11131； 干燥方式：间接加热；整机质量（kg）：8000； 配套动力（kw）：15.77； 处理方式：循环式； 结构形式：固定式； 非燃煤型； 循环式批处理量（t）：30 | 15.77 | 购机补贴(通用类) | 2029-12-30 | 安徽省 | 通过
2331 | 粮油糖初加工机械 | 粮食初加工机械 | 谷物（粮食）干燥机（烘干机） | 批处理量30t及以上循环式谷物烘干机 | 安徽金锡机械科技有限公司 | 空气源热泵粮食烘干机 | 5HPR-40 |  | 机体外形尺寸（长*宽*高mm）：3060*3060*12362； 干燥方式：间接加热；整机质量（kg）：9878； 配套动力（kw）：17.27； 处理方式：循环式； 结构形式：固定式； 非燃煤型； 循环式批处理量（t）：40 | 17.27 | 购机补贴(通用类) | 2029-12-30 | 安徽省 | 通过
2332 | 粮油糖初加工机械 | 粮食初加工机械 | 谷物（粮食）干燥机（烘干机） | 批处理量30t及以上循环式谷物烘干机 | 安徽麦稻之星机械科技有限公司 | 批式循环谷物干燥机 | 5HGM-30 |  | 批处理量:30吨，处理形式:循环式 | 21.95 | 购机补贴(通用类) | 2028-12-27 | 安徽省 | 通过
2333 | 粮油糖初加工机械 | 粮食初加工机械 | 谷物（粮食）干燥机（烘干机） | 批处理量30t及以上循环式谷物烘干机 | 安徽麦稻之星机械科技有限公司 | 批式循环谷物干燥机 | 5HGM-30D |  | 批处理量:30吨，处理形式:循环式 | 15.3 | 购机补贴(通用类) | 2028-12-27 | 安徽省 | 通过
2334 | 粮油糖初加工机械 | 粮食初加工机械 | 谷物（粮食）干燥机（烘干机） | 批处理量30t及以上循环式谷物烘干机 | 安徽麦稻之星机械科技有限公司 | 批式循环谷物干燥机 | 5HGM-30H |  | 批处理量:30吨，处理形式:循环式 | 15.3 | 购机补贴(通用类) | 2028-12-27 | 安徽省 | 通过
2335 | 粮油糖初加工机械 | 粮食初加工机械 | 谷物（粮食）干燥机（烘干机） | 批处理量30t及以上循环式谷物烘干机 | 安徽麦稻之星机械科技有限公司 | 批式循环谷物干燥机 | 5HGM-50 |  | 批处理量:50吨，处理形式:循环式 | 28.8 | 购机补贴(通用类) | 2028-12-27 | 安徽省 | 通过
2336 | 粮油糖初加工机械 | 粮食初加工机械 | 谷物（粮食）干燥机（烘干机） | 批处理量30t及以上循环式谷物烘干机 | 安徽麦稻之星机械科技有限公司 | 批式循环谷物干燥机 | 5HGM-50W |  | 批处理量:50吨，处理形式:循环式 | 31.2 | 购机补贴(通用类) | 2026-12-30 | 安徽省 | 通过
2337 | 粮油糖初加工机械 | 粮食初加工机械 | 谷物（粮食）干燥机（烘干机） | 批处理量30t及以上循环式谷物烘干机 | 安徽麦稻之星机械科技有限公司 | 批式循环谷物干燥机 | 5HGM-60 |  | 批处理量:60吨，处理形式:循环式 | 28.8 | 购机补贴(通用类) | 2028-12-27 | 安徽省 | 通过
2338 | 粮油糖初加工机械 | 粮食初加工机械 | 谷物（粮食）干燥机（烘干机） | 批处理量30t及以上循环式谷物烘干机 | 安徽麦稻之星机械科技有限公司 | 批式循环谷物干燥机 | 5HGM-60W |  | 批处理量:60吨，处理形式:循环式 | 41.2 | 购机补贴(通用类) | 2026-12-30 | 安徽省 | 通过
2339 | 粮油糖初加工机械 | 粮食初加工机械 | 谷物（粮食）干燥机（烘干机） | 批处理量30t及以上循环式谷物烘干机 | 安徽森米诺农业科技有限公司 | 批式循环谷物干燥机 | 5HXH-30E |  | 循环式；干燥方式：间接加热;干燥机机体外形尺寸（长*宽*高）mm：2280*2974*13156；干燥段数量/每段高度（个/mm）：1/1220；缓苏段数量/每段高度（个/mm）：1/8530；热风机数量：2个，型号：CRF/L7.5S-4，电机功率kw：5.5；排粮电机功率kw：0.75； 提升机电机功率kW：2.2 | 14.87 | 购机补贴(通用类) | 2028-12-14 | 安徽省 | 通过
2340 | 粮油糖初加工机械 | 粮食初加工机械 | 谷物（粮食）干燥机（烘干机） | 批处理量30t及以上循环式谷物烘干机 | 安徽森米诺智能装备有限公司 | 低温双循环谷物干燥机 | 5HXJ-50A |  | 循环式；干燥方式：间接加热;干燥机机体外形尺寸（长*宽*高）mm：4315*2485*12650；干燥段数量/每段高度（个/mm）：1/6100；缓苏段数量/每段高度（个/mm）：1/4880；热风机数量：2个，型号：DJF/G8S-4，电机功率kw：7.5；排粮电机功率kw：0.75； 提升机电机功率kW：5.5 | 25.9 | 购机补贴(通用类) | 2030-02-26 | 安徽省 | 通过
2341 | 粮油糖初加工机械 | 粮食初加工机械 | 谷物（粮食）干燥机（烘干机） | 批处理量30t及以上循环式谷物烘干机 | 安徽省久阳农业机械有限公司 | 批式循环谷物干燥机 | 5HXG-55B |  | 结构型式：批式循环干燥方式:间接加热 干燥工艺：混流机体外形尺寸:3780×3380×13880批处理量：55T 降水速率 :0.5-1.5%/h 干燥段总高度：5670mm 缓苏段总高度：4240mm 有效容积：101m³ 热风温度范围:40-90 热风机数量:3个送风型式：负压 1号离心风机 ;4-72-8C 2号-3号轴流风机：CRF-L75L-4电机总功率:31.3kw | 31.3 | 购机补贴(通用类) | 2029-12-26 | 安徽省 | 通过
2342 | 粮油糖初加工机械 | 粮食初加工机械 | 谷物（粮食）干燥机（烘干机） | 批处理量30t及以上循环式谷物烘干机 | 安徽省久阳农业机械有限公司 | 批式循环谷物干燥机 | 5HXG-60 |  | 结构型式：批式循环干燥方式:间接加热 干燥工艺：混流机体外形尺寸:3780×3380×14410批处理量：60T 降水速率 :0.5-1.5%/h 干燥段总高度：5670mm 缓苏段总高度：4770mm 有效容积：107.6m³ 热风温度范围:40-90 热风机数量:3个送风型式：负压 1号离心风机 ;4-72-8C 2号-3号轴流风机：CRF-L75L-4电机总功率:31.3kw | 31.3 | 购机补贴(通用类) | 2029-12-26 | 安徽省 | 通过
2343 | 粮油糖初加工机械 | 粮食初加工机械 | 谷物（粮食）干燥机（烘干机） | 批处理量30t及以上循环式谷物烘干机 | 安徽新生力农机股份有限公司 | 批式循环谷物干燥机 | 5HPX-35 |  | 批处理量:35t;结构型式:循环式 ; | 19.4 | 购机补贴(通用类) | 2029-12-23 | 安徽省 | 通过
2344 | 粮油糖初加工机械 | 粮食初加工机械 | 谷物（粮食）干燥机（烘干机） | 批处理量30t及以上循环式谷物烘干机 | 常州艾格瑞农业科技有限公司 | 谷物烘干机 | 5HHX-30 |  | 批处理量≥30t;循环式 | 26.2 | 购机补贴(通用类) | 2028-12-28 | 江苏省 | 通过
2345 | 粮油糖初加工机械 | 粮食初加工机械 | 谷物（粮食）干燥机（烘干机） | 批处理量30t及以上循环式谷物烘干机 | 佛冈明阳机械有限公司 | 粮食烘干机 | 5HDX-30 |  | 结构型式：批式循环；干燥方式：间接加热；干燥工艺：横流；机体外形尺寸（长×宽×高）mm：2900×2260×10956；批处理量t:30；降水速率%/h：0.6～1.0；有效容积m³：55.97；热风温度范围℃：50~70；热风机电机功率kw：12；烘干机电机总功率kw：17.47；热源型式：谷壳；热源热功率KJ/h：8.4×10⁶；提升机生产率t/h：35。 | 17.47 | 购机补贴(通用类) | 2029-11-28 | 广东省 | 通过
2346 | 粮油糖初加工机械 | 粮食初加工机械 | 谷物（粮食）干燥机（烘干机） | 批处理量30t及以上循环式谷物烘干机 | 合肥池源机械有限公司 | 批式循环谷物干燥机 | 5HP-30 |  | 结构型式：批式循环；干燥方式：直接加热/间接加热；干燥工艺：横流；烘干机机体外形尺寸(长×宽×高)：3060×3060×10816mm；批处理量：30t；降水速率：0.5-1.5%/h；干燥段数量：1个；缓苏段数量：1个；干燥段总高度：1480mm；缓苏段总高度：5995mm；有效容积：58.3m3；热风温度范围：30-120℃；热风机数量：2个；热风机送风型式：负压，烘干总功率：17.6kW | 17.6 | 购机补贴(通用类) | 2026-06-29 | 安徽省 | 通过
2347 | 粮油糖初加工机械 | 粮食初加工机械 | 谷物（粮食）干燥机（烘干机） | 批处理量30t及以上循环式谷物烘干机 | 河北宇瑞机械设备有限公司 | 批式循环谷物干燥机 | 5HX-52 |  | 名称：4-72No7.1A型离心通风机，两台套，功率：30KW,厂家名称：华仕德（山东）风机有限公司 名称：GH28-1500-120S-H9输送电机，一台套，功率：0.75KW,厂家名称：东莞市浩瀚自动化科技有限公司 名称：GH28-1500-120S-H9排粮电机，一台套，功率：1.5KW,厂家名称：东莞市浩瀚自动化科技有限公司 名称：BWD13-23-5.5提升机电机，一台套功率：5.5KW | 37.75 | 购机补贴(通用类) | 2029-12-30 | 河北省 | 通过
2348 | 粮油糖初加工机械 | 粮食初加工机械 | 谷物（粮食）干燥机（烘干机） | 批处理量30t及以上循环式谷物烘干机 | 河南达凯农业机械有限公司 | 谷物烘干机 | 5H-30 |  | 批处理量为≥30t，结构为循环式 | 16.2 | 购机补贴(通用类) | 2029-12-30 | 河南省 | 通过
2349 | 粮油糖初加工机械 | 粮食初加工机械 | 谷物（粮食）干燥机（烘干机） | 批处理量30t及以上循环式谷物烘干机 | 河南达凯农业机械有限公司 | 谷物烘干机 | 5H-40 |  | 批处理量为≥40t，结构为循环式 | 29.75 | 购机补贴(通用类) | 2029-12-30 | 河南省 | 通过
2350 | 粮油糖初加工机械 | 粮食初加工机械 | 谷物（粮食）干燥机（烘干机） | 批处理量30t及以上循环式谷物烘干机 | 河南东荣农业机械设备有限公司 | 循环式谷物烘干机 | 5HHX-30 |  | 批处理量30t，循环式 | 15.2 | 购机补贴(通用类) | 2028-06-14 | 河南省 | 通过
2351 | 粮油糖初加工机械 | 粮食初加工机械 | 谷物（粮食）干燥机（烘干机） | 批处理量30t及以上循环式谷物烘干机 | 河南汇农机械有限公司 | 谷物干燥机 | 5HX-32 |  | 型号名称：5HX-32 型谷物干燥机；结构型式:批式循环；干燥方式:间接加热,干燥工艺：顺流；烘干机机体外形尺寸(长×宽×高):2920×2750×11400mm,处理量：32t/d；干燥段数量:1个,缓苏段数量:1个,干燥段总高度:2780mm,缓苏段总高度:5430mm,有效容积：57.3m3；热风温度范围：45～160℃；热风机数量：1个；热风机送风形式：正压 | 19.75 | 购机补贴(通用类) | 2029-12-24 | 河南省 | 通过
2352 | 粮油糖初加工机械 | 粮食初加工机械 | 谷物（粮食）干燥机（烘干机） | 批处理量30t及以上循环式谷物烘干机 | 河南汇农机械有限公司 | 谷物干燥机 | 5HX-32A |  | 型号名称：5HX-32A型谷物干燥机；结构形式：批式循环；烘干机机体外形尺寸（长×宽×高）：3500×2500×11500mm；批处理量：32t；降水速率：≥0.5%/h；干燥段数量：1个；缓苏段数量：1个；有效容积：58m3；热风温度范围：45～160℃；烘干机电机总功率：19.4kW；提升设备生产率：10～15t/h。 | 19.4 | 购机补贴(通用类) | 2029-11-27 | 河南省 | 通过
2353 | 粮油糖初加工机械 | 粮食初加工机械 | 谷物（粮食）干燥机（烘干机） | 批处理量30t及以上循环式谷物烘干机 | 河南金正粮油机械科技有限公司 | 批式循环谷物干燥机 | 5HX-32 |  | 1.结构类型：批式循环；2.批处理量：32t；3.烘干机电机总功率：21.6KW；4.热风机数量：2台；5.热风机电机功率：7.5KW；6.提供热源的设备型号名称：RS44型燃烧器；7.热源热功率（输出热量）：1840960kcal/h；8.提升设备生产率：40t/h。 | 21.6 | 购机补贴(通用类) | 2027-03-23 | 河南省 | 通过
2354 | 粮油糖初加工机械 | 粮食初加工机械 | 谷物（粮食）干燥机（烘干机） | 批处理量30t及以上循环式谷物烘干机 | 河南三农机械有限公司 | 循环式谷物干燥机 | 5HX-30 |  | 型号名称：5HX-30型循环式谷物干燥机；结构型式：批式循环；干燥方式：直接加热；干燥工艺：混流；烘干机机体外形尺寸(长×宽×高)mm：3600×3600×6680；批处理量：30t；降水速率：≥0.5%/h；干燥段数量：1个；缓苏段数量：1个，干燥段总高度：4500mm；缓苏段总高度：1700mm；有效容积：55m3；热风温度范围℃：40～100；热风机数量：1个；烘干机电机总功率：15.2kW | 15.2 | 购机补贴(通用类) | 2028-11-02 | 河南省 | 通过
2355 | 粮油糖初加工机械 | 粮食初加工机械 | 谷物（粮食）干燥机（烘干机） | 批处理量30t及以上循环式谷物烘干机 | 河南三农机械有限公司 | 谷物干燥机 | 5HX-35 |  | 型号名称：5HX-35型谷物干燥机；结构型式：批式循环；干燥方式：间接加热；干燥工艺：顺流；烘干机机体外形尺寸(长×宽×高)mm：3500×2600×11500；批处理量：35t;降水速率:≥0.5%/h;干燥段1个；缓苏段1 个；干燥段总高度：3600mm；缓苏段总高度：4240mm；有效容积：63m³；热风温度范围℃：45～160；热风机数量2个；热风机送风型式：负压；电机总功率：19.4KW | 19.4 | 购机补贴(通用类) | 2029-11-27 | 河南省 | 通过
2356 | 粮油糖初加工机械 | 粮食初加工机械 | 谷物（粮食）干燥机（烘干机） | 批处理量30t及以上循环式谷物烘干机 | 河南盛世正新机械设备有限公司 | 循环式谷物干燥机 | 5HZX-40 |  | 结构型式：批式循环 干燥方式：间接加热 干燥工艺：混流 烘干机机体外形尺寸(长×宽×高)：3870×3000×12150mm 批处理量：37t 降水幅度:≥0.6%/h 干燥段数量：1个 缓苏段数量：1个 干燥段总高度：2940mm 缓苏段总高度:6420mm 有效容积：66m3 热风温度范围：30-120℃ 热风机数量：2个 热风机送风型式：负压 1 号热风机型号名称：4-72-6C型离心风机 | 15.8 | 购机补贴(通用类) | 2027-11-07 | 河南省 | 通过
2357 | 粮油糖初加工机械 | 粮食初加工机械 | 谷物（粮食）干燥机（烘干机） | 批处理量30t及以上循环式谷物烘干机 | 湖南谷斯特干燥科技有限公司 | 谷物烘干机 | 5HS-30 |  | 批处理量≧30t;循环式谷物烘干机 | 30.7 | 购机补贴(通用类) | 2029-12-30 | 湖南省 | 通过
2358 | 粮油糖初加工机械 | 粮食初加工机械 | 谷物（粮食）干燥机（烘干机） | 批处理量30t及以上循环式谷物烘干机 | 湖南省农友盛泰农业科技有限公司 | 批式循环谷物干燥机 | 5H-30 |  | 批处理量：30t；循环式 | 19.8 | 购机补贴(通用类) | 2027-11-07 | 湖南省 | 通过
2359 | 粮油糖初加工机械 | 粮食初加工机械 | 谷物（粮食）干燥机（烘干机） | 批处理量30t及以上循环式谷物烘干机 | 湖南省农友盛泰农业科技有限公司 | 批式循环谷物干燥机 | 5H-30D |  | 批处理量：30t；循环式 | 23.2 | 购机补贴(通用类) | 2029-12-29 | 湖南省 | 通过
2360 | 粮油糖初加工机械 | 粮食初加工机械 | 谷物（粮食）干燥机（烘干机） | 批处理量30t及以上循环式谷物烘干机 | 江苏丰粮农业装备科技有限公司 | 谷物干燥机 | 5H-30J |  | :结构型式批式循环；批处理量30t | 30.64 | 购机补贴(通用类) | 2030-01-06 | 江苏省 | 通过
2361 | 粮油糖初加工机械 | 粮食初加工机械 | 谷物（粮食）干燥机（烘干机） | 批处理量30t及以上循环式谷物烘干机 | 江苏丰粮农业装备科技有限公司 | 谷物干燥机 | 5H-50J |  | 结构型式批式循环；批处理量50t | 32.14 | 购机补贴(通用类) | 2030-01-06 | 江苏省 | 通过
2362 | 粮油糖初加工机械 | 粮食初加工机械 | 谷物（粮食）干燥机（烘干机） | 批处理量30t及以上循环式谷物烘干机 | 江苏丰粮农业装备科技有限公司 | 谷物干燥机 | 5H-60A |  | 结构型式批式循环；批处理量60t | 35 | 购机补贴(通用类) | 2030-01-06 | 江苏省 | 通过
2363 | 粮油糖初加工机械 | 粮食初加工机械 | 谷物（粮食）干燥机（烘干机） | 批处理量30t及以上循环式谷物烘干机 | 辽宁海帝升机械有限公司 | 粮食烘干机 | HDS5H-L30 |  | 烘干机外形净尺寸：2760×2760×9982mm；；额定功率：17.97 kW；干燥方式：直接加热；结构形式：循环式；批处理量：30.2t | 17.97 | 购机补贴(通用类) | 2029-11-28 | 辽宁省 | 通过
2364 | 粮油糖初加工机械 | 粮食初加工机械 | 谷物（粮食）干燥机（烘干机） | 批处理量30t及以上循环式谷物烘干机 | 陕西银牛智能生物干燥设备科技有限公司 | 谷物烘干机 | 5H-31TP |  | 31TP | 30.95 | 购机补贴(通用类) | 2029-04-02 | 陕西省 | 通过
2365 | 粮油糖初加工机械 | 粮食初加工机械 | 谷物（粮食）干燥机（烘干机） | 批处理量30t及以上循环式谷物烘干机 | 上海三久机械有限公司 | 低温循环式干燥机 | PRO-300H |  | 1 型号名称 ／ PRO-300H型低温循环式干燥机 2 结构型式 ／ 循环式 3 干燥方式 ／ 直接加热 4 烘干机机体外形尺寸（长x宽x高） mm 2260x2903x10944 5 批处理量 t 30 6 干燥速率 %/h （商品粮）水稻：0.5～1.0 （种子）水稻：：0.2～1.0 7 干燥段高度 mm 1222（数量1个） 8 缓苏段高度 mm 8554（数量1个） | 13.45 | 购机补贴(通用类) | 2029-12-30 | 上海市 | 通过
2366 | 粮油糖初加工机械 | 粮食初加工机械 | 谷物（粮食）干燥机（烘干机） | 批处理量30t及以上循环式谷物烘干机 | 上海三久机械有限公司 | 低温循环式干燥机 | PRO-300HG |  | 1. 型号名称：PRO-300HG低温循环式干燥机 2. 结构型式（连续式/循环式）：循环式 3. 干燥方式（直接加热/间接加热）：直接加热 4. 外形固定尺寸（长*宽*高）：2260*2903*10944（mm） 5. 批次处理量：30t 6. 干燥段数量/每段高度：1个/1222 mm 7. 缓苏段高度：8554 mm 8. 热风机数量：2个 9. 热风机型号：F6 10. 热风机电机功率：3 | 13.8 | 购机补贴(通用类) | 2027-12-05 | 上海市 | 通过
2367 | 粮油糖初加工机械 | 粮食初加工机械 | 谷物（粮食）干燥机（烘干机） | 批处理量30t及以上循环式谷物烘干机 | 上海三久机械有限公司 | 低温循环式干燥机 | PRO-500G |  | 1 型号名称 / PRO-500G 型低温循环式干燥机2 结构型式 / 批式循环3 干燥方式 / 直接加热4 干燥工艺 / 横流5烘干机机体外形尺寸(长×宽×高)mm 2260×5460×111156 批处理量 t 507 降水速率 %/h 0.5～1.28 干燥段数量 个 19 缓苏段数量 个 110 干燥段总高度 mm 122211 缓苏段总高度 mm 755012 有效容积 m389.3 | 27.4 | 购机补贴(通用类) | 2027-02-27 | 上海市 | 通过
2368 | 粮油糖初加工机械 | 粮食初加工机械 | 谷物（粮食）干燥机（烘干机） | 批处理量30t及以上循环式谷物烘干机 | 台州市一鸣机械股份有限公司 | 低温循环式干燥机 | 5HX-30 |  | 型号名称 / 5HX-30 型低温循环式干燥机 结构型式 / 批式循环 干燥方式 / 直接加热 干燥工艺 / 横流 烘干机机体外形尺寸(长×宽×高) 3000×2260×10754mm 批处理量30 t 降水速率 0.5～1.0 %/h | 18.07 | 购机补贴(通用类) | 2027-11-07 | 浙江省 | 通过
2369 | 粮油糖初加工机械 | 粮食初加工机械 | 谷物（粮食）干燥机（烘干机） | 批处理量30t及以上循环式谷物烘干机 | 台州市一鸣机械股份有限公司 | 低温循环式干燥机 | 5HX-30A |  | 结构型式:循环式;干燥方式:直接加热;机体外形尺寸:3000×2260×10750mm;批次处理量:30t; | 16.95 | 购机补贴(通用类) | 2029-12-30 | 浙江省 | 通过
2370 | 粮油糖初加工机械 | 粮食初加工机械 | 谷物（粮食）干燥机（烘干机） | 批处理量30t及以上循环式谷物烘干机 | 台州市一鸣机械股份有限公司 | 循环式谷物干燥机 | 5HXH-30A |  | 结构型式 / 批式循环 干燥方式 / 直接加热 干燥工艺 / 横流 烘干机机体外形尺寸（长×宽×高）3000×2525×10350 mm 批处理量30 t | 15.95 | 购机补贴(通用类) | 2029-09-02 | 浙江省 | 通过
2371 | 粮油糖初加工机械 | 粮食初加工机械 | 谷物（粮食）干燥机（烘干机） | 处理量100—300t/d连续式谷物烘干机 | 常州艾格瑞农业科技有限公司 | 谷物烘干机 | AGR-5HGW-100-L |  | 处理量≥100t/d;连续式 | 31.9 | 购机补贴(通用类) | 2028-12-28 | 江苏省 | 通过
2372 | 粮油糖初加工机械 | 粮食初加工机械 | 谷物（粮食）干燥机（烘干机） | 处理量100—300t/d连续式谷物烘干机 | 河南达凯农业机械有限公司 | 谷物烘干机 | 5H-150 |  | 批处理量为≥150t，结构为连续式 | 59.5 | 购机补贴(通用类) | 2029-12-30 | 河南省 | 通过
2373 | 粮油糖初加工机械 | 粮食初加工机械 | 谷物（粮食）干燥机（烘干机） | 处理量100—300t/d连续式谷物烘干机 | 河南汇农机械有限公司 | 谷物干燥机 | 5HL-120A |  | 型号名称：5HL-120A 型谷物干燥机；结构型式:连续式；干燥方式:间接加热,干燥工艺：顺流、逆流；烘干机机体外形尺寸(长×宽×高):2370×2370×16000mm,处理量：120t/d；干燥段数量:6个,缓苏段数量:5个,干燥段总高度:6600mm,缓苏段总高度:5500mm,冷却段高度:1100mm,有效容积：65.47m3；热风温度范围：45～160℃；热风机数量：1个；热风机正压送风 | 48 | 购机补贴(通用类) | 2030-01-23 | 河南省 | 通过
2374 | 粮油糖初加工机械 | 粮食初加工机械 | 谷物（粮食）干燥机（烘干机） | 处理量100—300t/d连续式谷物烘干机 | 河南汇农机械有限公司 | 谷物干燥机 | 5HL-150 |  | 型号名称：5HL-150型谷物干燥机；结构型式:连续式；干燥方式:间接加热,干燥工艺：顺流、逆流；烘干机机体外形尺寸(长×宽×高):2750×2750×19000mm,处理量：150t/d；干燥段数量:6个,缓苏段数量:5个,干燥段总高度:7620mm,缓苏段总高度:6350mm,冷却段高度:2540mm,有效容积：102.75m3；热风温度范围：45～160℃；热风机数量：2个；热风机正压送风型 | 81.5 | 购机补贴(通用类) | 2030-01-23 | 河南省 | 通过
2375 | 粮油糖初加工机械 | 粮食初加工机械 | 谷物（粮食）干燥机（烘干机） | 处理量100—300t/d连续式谷物烘干机 | 河南汇农机械有限公司 | 谷物干燥机 | 5HL-150C |  | 型号名称：5HL-150C 型谷物干燥机；结构型式:连续式；干燥方式:间接加热,干燥工艺：顺流、逆流；烘干机机体外形尺寸(长×宽×高):2400×2400×19000mm,处理量：150t/d；干燥段数量:6个,缓苏段数量:5个,干燥段总高度:6720mm,缓苏段总高度:5600mm,冷却段高度:1520mm,有效容积：86m3；热风温度范围：45～160℃；热风机数量：2个；热风机送风型式：正压 | 83.5 | 购机补贴(通用类) | 2029-11-27 | 河南省 | 通过
2376 | 粮油糖初加工机械 | 粮食初加工机械 | 谷物（粮食）干燥机（烘干机） | 处理量100—300t/d连续式谷物烘干机 | 河南汇农机械有限公司 | 谷物干燥机 | 5HL-200A |  | 型号名称：5HL-200A 型谷物干燥机；结构型式:连续式；干燥方式:间接加热,干燥工艺：顺流、逆流；烘干机机体外形尺寸(长×宽×高):3150×3650×22000mm,处理量：200t/d；干燥段数量:11个,缓苏段数量:5个,干燥段总高度:9900mm, 缓苏段总高度:4500mm, 冷却段高度:1800mm,有效容积：135m³；热风温度范围：45～160℃；热风机数量：2个；热风机送风型 | 102.5 | 购机补贴(通用类) | 2029-11-27 | 河南省 | 通过
2377 | 粮油糖初加工机械 | 粮食初加工机械 | 谷物（粮食）干燥机（烘干机） | 处理量100—300t/d连续式谷物烘干机 | 河南金正粮油机械科技有限公司 | 连续式粮食干燥机 | 5HL-100A |  | 1.结构类型：连续式；2.处理量：100t/d；3.烘干机电机总功率：50KW；4.热风机数量：1台；5.热风机电机功率：37KW；6.冷却风机数量：1台；7.冷却风机电机功率：4KW；8.提供热源的设备型号名称：RS130型燃烧器；9.热源热功率（输出热量）：13000kcal/h。 | 50 | 购机补贴(通用类) | 2027-07-05 | 河南省 | 通过
2378 | 粮油糖初加工机械 | 粮食初加工机械 | 谷物（粮食）干燥机（烘干机） | 处理量100—300t/d连续式谷物烘干机 | 河南金正粮油机械科技有限公司 | 谷物干燥机 | 5HL-100Z |  | 处理量：100 t/d; 连续式 | 42.5 | 购机补贴(通用类) | 2029-11-27 | 河南省 | 通过
2379 | 粮油糖初加工机械 | 粮食初加工机械 | 谷物（粮食）干燥机（烘干机） | 处理量100—300t/d连续式谷物烘干机 | 河南金正粮油机械科技有限公司 | 谷物干燥机 | 5HL-200Z |  | 处理量：200 t/d; 连续式 | 93 | 购机补贴(通用类) | 2029-11-27 | 河南省 | 通过
2380 | 粮油糖初加工机械 | 粮食初加工机械 | 谷物（粮食）干燥机（烘干机） | 处理量100—300t/d连续式谷物烘干机 | 河南三农机械有限公司 | 谷物干燥机 | 5HL-120 |  | 型号名称：5HL-120型谷物干燥机；结构型式：连续式；干燥方式：间接加热；干燥工艺：顺流、逆流；烘干机机体外形尺寸(长×宽×高)mm：2400×2400×16000；处理量：120t/d；降水幅度：稻谷≥3%、小麦≥3.5%、玉米≥5%；干燥段数量6个；缓苏段数量4个；干燥段总高度：6420mm；缓苏段总高度：4280mm；冷却段高度：1070mm；有效容积：69m³；电机功率：37kW | 48 | 购机补贴(通用类) | 2029-11-27 | 河南省 | 通过
2381 | 粮油糖初加工机械 | 粮食初加工机械 | 谷物（粮食）干燥机（烘干机） | 处理量100—300t/d连续式谷物烘干机 | 河南省丰盛机械有限公司 | 连续式谷物烘干机 | 5HL-150V |  | 处理量：150 t/d; 连续式 | 96.1 | 购机补贴(通用类) | 2030-01-14 | 河南省 | 通过
2382 | 粮油糖初加工机械 | 粮食初加工机械 | 谷物（粮食）干燥机（烘干机） | 处理量100—300t/d连续式谷物烘干机 | 河南省丰盛机械有限公司 | 连续式谷物烘干机 | 5HL-200V |  | 处理量：200 t/d; 连续式 | 115.6 | 购机补贴(通用类) | 2030-01-14 | 河南省 | 通过
2383 | 粮油糖初加工机械 | 粮食初加工机械 | 谷物（粮食）干燥机（烘干机） | 处理量100—300t/d连续式谷物烘干机 | 河南盛世正新机械设备有限公司 | 连续式粮食干燥机 | 5HZX-120 |  | 结构型式：连续式 干燥方式：直接加热 干燥工艺：混流+逆流 烘干机机体外形尺寸(长×宽×高)：3000×2400×14410mm 处理量：120t/d 降水幅度：水稻≥3%、小麦≥3.5%、玉米≥5% 干燥段数量：5个 缓苏段数量：3个 干燥段总高度：6200mm 缓苏段总高度：3720mm 冷却段高度：1240mm 有效容积：55m3 热风温度范围：30-150℃ 热风机数量：1个 热风机送风型 | 48 | 购机补贴(通用类) | 2027-11-07 | 河南省 | 通过
2384 | 粮油糖初加工机械 | 粮食初加工机械 | 谷物（粮食）干燥机（烘干机） | 处理量100—300t/d连续式谷物烘干机 | 河南盛世正新机械设备有限公司 | 连续式粮食干燥机 | 5HZXL-200 |  | 结构型式：连续式 干燥方式：直接加热 干燥工艺：混流 烘干机机体外形尺寸(长×宽×高)：2600×3800×19400mm 处理量：200t/d 降水幅度：5%-15% 干燥段数量：2个 缓苏段数量：2个 干燥段总高度：9900mm 缓苏段总高度：1800mm 冷却段高度：2700mm 有效容积：82m3 ；热风温度范围：30-150℃ 热风机数量：2个 | 81 | 购机补贴(通用类) | 2029-04-02 | 河南省 | 通过
2385 | 粮油糖初加工机械 | 粮食初加工机械 | 谷物（粮食）干燥机（烘干机） | 处理量100—300t/d连续式谷物烘干机 | 河南中科智能装备有限公司 | 谷物干燥机 | 5HL-120 |  | 1.结构型式：连续式；2.处理量：120t/d；3.烘干机电机总功率：63Kw；4.热风机数量：2台；5.1号热风机电机功率：30Kw；6.2号热风机电机功率：18.5Kw；7.冷却风机数量：1台；8.冷却风机电机功率：7.5Kw；9.提供热源的设备型号名称：ZK-120型燃烧炉；10.热源热功率（输出热量）：12000000kcal/h。 | 63 | 购机补贴(通用类) | 2029-12-30 | 河南省 | 通过
2386 | 粮油糖初加工机械 | 粮食初加工机械 | 谷物（粮食）干燥机（烘干机） | 处理量100—300t/d连续式谷物烘干机 | 河南中科智能装备有限公司 | 谷物干燥机 | 5HL-150 |  | 1.结构型式：连续式；2.处理量：150t/d；3.烘干机电机总功率：83.5Kw；4.热风机数量：2台；5.1号热风机电机功率：37Kw；6.2号热风机电机功率：30Kw；7.冷却风机数量：1台；8.冷却风机电机功率：7.5Kw；9.提供热源的设备型号名称：AR-180型燃烧器；10.热源热功率（输出热量）：15000000kcal/h。 | 83.5 | 购机补贴(通用类) | 2029-12-30 | 河南省 | 通过
2387 | 粮油糖初加工机械 | 粮食初加工机械 | 谷物（粮食）干燥机（烘干机） | 处理量100—300t/d连续式谷物烘干机 | 开原金鑫烘干设备有限公司 | 粮食烘干机 | 5HGJ100 |  | 结构形式：连续式 处理量：100t/d | 62.25 | 购机补贴(通用类) | 2027-02-27 | 辽宁省 | 通过
2388 | 粮油糖初加工机械 | 粮食初加工机械 | 谷物（粮食）干燥机（烘干机） | 处理量100—300t/d连续式谷物烘干机 | 开原金鑫烘干设备有限公司 | 粮食烘干机 | 5HGJ150 |  | 结构形式：连续式 处理量：150t/d | 87.95 | 购机补贴(通用类) | 2025-07-05 | 辽宁省 | 通过
2389 | 粮油糖初加工机械 | 粮食初加工机械 | 谷物（粮食）干燥机（烘干机） | 处理量100—300t/d连续式谷物烘干机 | 开原金鑫烘干设备有限公司 | 粮食烘干机 | 5HGJ200 |  | 结构形式：连续式 处理量：200t/d | 131.45 | 购机补贴(通用类) | 2025-07-05 | 辽宁省 | 通过
2390 | 粮油糖初加工机械 | 粮食初加工机械 | 谷物（粮食）干燥机（烘干机） | 处理量100—300t/d连续式谷物烘干机 | 开原金鑫烘干设备有限公司 | 粮食烘干机 | 5HS200 |  | 结构形式：连续式 处理量：200t/d | 127.45 | 购机补贴(通用类) | 2025-07-05 | 辽宁省 | 通过
2391 | 粮油糖初加工机械 | 粮食初加工机械 | 谷物（粮食）干燥机（烘干机） | 处理量100—300t/d连续式谷物烘干机 | 开原凯丰粮食烘干设备有限公司 | 粮食干燥机 | HG-100T |  | 结构型式：连续式；处理量：100t/d | 62.8 | 购机补贴(通用类) | 2028-06-28 | 辽宁省 | 通过
2392 | 粮油糖初加工机械 | 粮食初加工机械 | 谷物（粮食）干燥机（烘干机） | 处理量100—300t/d连续式谷物烘干机 | 开原凯丰粮食烘干设备有限公司 | 粮食干燥机 | HG-150T |  | 结构型式：连续式；处理量：150t/d | 103.3 | 购机补贴(通用类) | 2028-06-28 | 辽宁省 | 通过
2393 | 粮油糖初加工机械 | 粮食初加工机械 | 谷物（粮食）干燥机（烘干机） | 处理量100—300t/d连续式谷物烘干机 | 开原凯丰粮食烘干设备有限公司 | 粮食干燥机 | HG-200T |  | 结构型式：连续式；处理量：200t/d | 140.8 | 购机补贴(通用类) | 2027-07-14 | 辽宁省 | 通过
2394 | 粮油糖初加工机械 | 粮食初加工机械 | 谷物（粮食）干燥机（烘干机） | 处理量100—300t/d连续式谷物烘干机 | 辽宁金鑫农业机械有限公司 | 粮食烘干机 | 5HGJ200 |  | 结构形式：连续式 日处理量：200t/d 烘干机电机总功率:145.85KW 1号热风机型号：Y4-73№9D离心式风机，电机功率：30 KW 2号热风机型号：Y4-73№9D离心式风机，电机功率：30 KW 3号热风机型号：Y4-73№9D离心式风机，电机功率：22 KW 冷却风机型号名称：4-72№8C离心式风机，电机功率：18.5 KW 制造商：开原市鼓引风机厂 排放：无 | 145.85 | 购机补贴(通用类) | 2030-04-02 | 辽宁省 | 通过
2395 | 粮油糖初加工机械 | 粮食初加工机械 | 谷物（粮食）干燥机（烘干机） | 处理量100—300t/d连续式谷物烘干机 | 辽宁金鑫农业机械有限公司 | 粮食烘干机 | 5HS200D |  | 结构形式：连续式 处理量：≥200t/d | 152.85 | 购机补贴(通用类) | 2029-03-28 | 辽宁省 | 通过
2396 | 粮油糖初加工机械 | 粮食初加工机械 | 谷物（粮食）干燥机（烘干机） | 处理量100—300t/d连续式谷物烘干机 | 洛阳保丰机械制造有限公司 | 连续式谷物干燥机 | 5HL-100 |  | 洛阳保丰机械制造有限公司生产的5HL-100型连续式谷物干燥机，外形尺寸为2600*2600*13200，通过顺流加混流的干燥工艺，采用间接加热的方式进行烘干工作。热源以燃油为燃料的热风炉，配备热风机、冷风机各一台，总功率48kW，处理量大于100t/d，设备的安全防护、安全装备等均符合要求。 | 48 | 购机补贴(通用类) | 2029-07-04 | 河南省 | 通过
2397 | 粮油糖初加工机械 | 粮食初加工机械 | 谷物（粮食）干燥机（烘干机） | 处理量100—300t/d连续式谷物烘干机 | 洛阳保丰机械制造有限公司 | 连续式谷物干燥机 | 5HL-120 |  | 洛阳保丰机械制造有限公司生产的5HL-120型连续式谷物干燥机，外形尺寸为2600*2600*15500，通过顺流加混流的干燥工艺，采用间接加热的方式进行烘干工作。热源以燃油为燃料的热风炉，配备热风机、冷风机各一台，总功率58.5kW，处理量大于120t/d，设备的安全防护、安全装备等均符合要求。 | 58.5 | 购机补贴(通用类) | 2029-07-04 | 河南省 | 通过
2398 | 粮油糖初加工机械 | 粮食初加工机械 | 谷物（粮食）干燥机（烘干机） | 处理量100—300t/d连续式谷物烘干机 | 洛阳保丰机械制造有限公司 | 连续式谷物干燥机 | 5HL-150 |  | 洛阳保丰机械制造有限公司生产的5HL-150型连续式谷物干燥机，外形尺寸为2600*2600*18100，通过顺流加混流的干燥工艺，采用间接加热的方式进行烘干工作。热源以燃油为燃料的热风炉，配备热风机、冷风机各一台，总功率81.5kW，处理量大于150t/d，设备的安全防护、安全装备等均符合要求。 | 81.5 | 购机补贴(通用类) | 2029-07-04 | 河南省 | 通过
2399 | 粮油糖初加工机械 | 粮食初加工机械 | 谷物（粮食）干燥机（烘干机） | 处理量100—300t/d连续式谷物烘干机 | 铁岭市清河区鑫鑫烘干设备有限公司 | 粮食干燥机 | 5HSHN-260 |  | 烘干机机体外形尺寸(长×宽×高)mm 3000×3000×21500 ；有效容积110立方米 ;处理量260t/d,降水幅度 10%-15%,热风温度范围50-160℃,总功率123.5kw。热风机数量3台,1#热风机Y4-73-10D/37KW，2#热风机Y4-73-9D/30KW,3#热风机Y4-73-9D/22KW，冷却风机4-72-8C/22kw， | 123.5 | 购机补贴(通用类) | 2029-12-30 | 辽宁省 | 通过
2400 | 粮油糖初加工机械 | 粮食初加工机械 | 谷物（粮食）干燥机（烘干机） | 处理量100—300t/d连续式谷物烘干机 | 郑州万谷机械股份有限公司 | 粮食干燥机 | 200t/d |  | 处理量200t/d；连续式；装机容量67kw | 67 | 购机补贴(通用类) | 2028-08-23 | 河南省 | 通过
2401 | 粮油糖初加工机械 | 粮食初加工机械 | 谷物（粮食）干燥机（烘干机） | 处理量100—300t/d连续式谷物烘干机 | 郑州万谷机械股份有限公司 | 混流粮食烘干机 | 5HSN-100 |  | 处理量100t/d；连续式；装机容量50.6kw | 50.6 | 购机补贴(通用类) | 2026-12-27 | 河南省 | 通过
2402 | 粮油糖初加工机械 | 粮食初加工机械 | 谷物（粮食）干燥机（烘干机） | 处理量100—300t/d连续式谷物烘干机 | 郑州万谷机械股份有限公司 | 粮食干燥机 | 5HSQ-10 |  | 处理量200t/d；连续式；装机容量94.55kw | 94.55 | 购机补贴(通用类) | 2027-12-29 | 河南省 | 通过
2403 | 粮油糖初加工机械 | 粮食初加工机械 | 谷物（粮食）干燥机（烘干机） | 处理量100—300t/d连续式谷物烘干机 | 郑州新光矿山机械制造有限公司 | 连续式谷物干燥机 | 5HL-120A |  | 型号名称：5HL-120A型连续式谷物干燥机；结构形式：连续式；干燥方式：间接加热；干燥工艺：混流；烘干机机体外形尺寸：2310*2310*13000mm；处理量：120t/d；降水幅度：玉米≥5%；干燥段数量：5个；缓苏段数量：2个；干燥段总高度：6250mm；缓苏段总高度：2500mm；冷却段高度：1250mm；有效容积：53m³；热风温度范围：45-125℃； | 46.5 | 购机补贴(通用类) | 2030-03-31 | 河南省 | 通过
2404 | 粮油糖初加工机械 | 粮食初加工机械 | 谷物（粮食）干燥机（烘干机） | 处理量100—300t/d连续式谷物烘干机 | 中科爱农（山东）农业装备有限公司 | 连续式谷物干燥机 | 5HL-100 |  | 型号名称：5HL-100型连续式谷物干燥机；结构型式：连续式；干燥方式：直接加热；干燥工艺：顺流、逆流；烘干机机体外形尺寸(长×宽×高)：(mm)2400×2400×13600;处理量：（t/d）≥100;降水幅度（%）:5~15;干燥段数量(个）：4；缓苏段数量(个）：3；干燥段总高度（mm）：5080；缓苏段总高度（mm）：3810；冷却段总高度（mm）：1270；有效容积(立方米）：50 | 46.5 | 购机补贴(通用类) | 2028-07-03 | 山东省 | 通过
2405 | 粮油糖初加工机械 | 粮食初加工机械 | 谷物（粮食）干燥机（烘干机） | 处理量100—300t/d连续式谷物烘干机 | 中科爱农（山东）农业装备有限公司 | 连续式谷物干燥机 | 5HL-120 |  | 型号名称：5HL-120型连续式谷物干燥机；结构型式：连续式；干燥方式：直接加热；干燥工艺：顺流、逆流；烘干机机体外形尺寸(长×宽×高)：(mm)2400×2400×14800;处理量：（t/d）≥120;降水幅度（%）:5~15;干燥段数量(个）：4；缓苏段数量(个）：4；干燥段总高度（mm）：5000；缓苏段总高度（mm）：5000；冷却段总高度（mm）：1250；有效容积(立方米）：56.5 | 46.5 | 购机补贴(通用类) | 2029-09-04 | 山东省 | 通过
2406 | 粮油糖初加工机械 | 粮食初加工机械 | 谷物（粮食）干燥机（烘干机） | 处理量100—300t/d连续式谷物烘干机 | 中科爱农（山东）农业装备有限公司 | 连续式谷物干燥机 | 5HL-150 |  | 型号名称：5HL-150型连续式谷物干燥机；结构型式：连续式；干燥方式：直接加热；干燥工艺：顺流、逆流；烘干机机体外形尺寸(长×宽×高)：(mm)2400×2400×16100;处理量：（t/d）≥150;降水幅度（%）:5~15;干燥段数量(个）：6；缓苏段数量(个）：3；干燥段总高度（mm）：7500；缓苏段总高度（mm）：3750；冷却段总高度（mm）：1250；有效容积(立方米）：63 | 46.5 | 购机补贴(通用类) | 2028-12-28 | 山东省 | 通过
2407 | 粮油糖初加工机械 | 粮食初加工机械 | 谷物（粮食）干燥机（烘干机） | 处理量300t/d及以上连续式谷物烘干机 | 河南达凯农业机械有限公司 | 谷物烘干机 | 5H-300 |  | 批处理量为≥300t，结构为连续式 | 88.75 | 购机补贴(通用类) | 2029-12-30 | 河南省 | 通过
2408 | 粮油糖初加工机械 | 粮食初加工机械 | 谷物（粮食）干燥机（烘干机） | 处理量300t/d及以上连续式谷物烘干机 | 河南黄河金粮机械有限公司 | 连续式谷物烘干机 | 5HL-1000 |  | 型号名称 结构型式(连续式/批式循环/批式静态) 干燥方式(直接加热/间接加热) 干燥工艺(顺流/横流/混流/逆流) 烘干机机体外形尺寸(长x宽x高) 处理量 降水幅度，% 批处理量 降水速率 位 单 m t/d 汉 %/h 设计值 5HL-1000 型连续式谷物烘干机 连续式 间接加热 顺流/逆流 5660x5660x30550 1000 稻谷>3%、小麦≥3.5%、玉米>5% 干燥段数量 缓苏 | 475 | 购机补贴(通用类) | 2029-12-30 | 河南省 | 通过
2409 | 粮油糖初加工机械 | 粮食初加工机械 | 谷物（粮食）干燥机（烘干机） | 处理量300t/d及以上连续式谷物烘干机 | 河南黄河金粮机械有限公司 | 连续式谷物烘干机 | 5HL-1200 |  | 项自 型号名称 结构型式 干燥方式 干燥工艺 烘干机机体外形尺寸(长x宽x高) 干燥段数量 C 设计值 5HL-1200 型连续式谷物烘干机 连续式 间接加热 顺流/逆流 5660x5660x 釙崇32550 限制范围 致 一致 -致 允许偏差<2% -致 检查结果 5HL-1200型连续式谷物烘干机 连续式 间接加热 顺流/逆流 5678x5676x32531 缓苏段数量 干燥段总高度 缓苏段总 | 497 | 购机补贴(通用类) | 2029-12-30 | 河南省 | 通过
2410 | 粮油糖初加工机械 | 粮食初加工机械 | 谷物（粮食）干燥机（烘干机） | 处理量300t/d及以上连续式谷物烘干机 | 河南汇农机械有限公司 | 谷物干燥机 | 5HL-300A |  | 型号名称：5HL-300A 型谷物干燥机；结构型式:连续式；干燥方式:间接加热,干燥工艺：顺流、逆流；烘干机机体外形尺寸(长×宽×高):3150×3650×28500mm,处理量：300t/d；干燥段数量:9个,缓苏段数量:5个,干燥段总高度:14400mm,缓苏段总高度:8000mm,冷却段高度:3200mm,有效容积：178.6m3；热风温度范围:45～160℃；热风机数量:3个；热风机正压送 | 139.7 | 购机补贴(通用类) | 2029-12-24 | 河南省 | 通过
2411 | 粮油糖初加工机械 | 粮食初加工机械 | 谷物（粮食）干燥机（烘干机） | 处理量300t/d及以上连续式谷物烘干机 | 河南汇农机械有限公司 | 谷物干燥机 | 5HL-300B |  | 结型号名称：5HL-300B 型谷物干燥机；结构型式:连续式；干燥方式:间接加热,干燥工艺：顺流、逆流；烘干机机体外形尺寸(长×宽×高):2800×2800×25000mm,处理量：300t/d；干燥段数量:9个,缓苏段数量:5个,干燥段总高度:11400mm,缓苏段总高度:6350mm,冷却段高度:2540mm,有效容积：159m3；热风温度范围：45～160℃；热风机数量：3个；热风机送风型式 | 121.7 | 购机补贴(通用类) | 2029-11-27 | 河南省 | 通过
2412 | 粮油糖初加工机械 | 粮食初加工机械 | 谷物（粮食）干燥机（烘干机） | 处理量300t/d及以上连续式谷物烘干机 | 河南金正粮油机械科技有限公司 | 谷物干燥机 | 5HL-300Z |  | 处理量：300 t/d; 连续式 | 107.5 | 购机补贴(通用类) | 2029-12-24 | 河南省 | 通过
2413 | 粮油糖初加工机械 | 粮食初加工机械 | 谷物（粮食）干燥机（烘干机） | 处理量300t/d及以上连续式谷物烘干机 | 河南省丰盛机械有限公司 | 连续式谷物烘干机 | 5HL-300V |  | 处理量：300 t /d; 连续式 | 153.1 | 购机补贴(通用类) | 2030-01-14 | 河南省 | 通过
2414 | 粮油糖初加工机械 | 粮食初加工机械 | 谷物（粮食）干燥机（烘干机） | 处理量300t/d及以上连续式谷物烘干机 | 河南中科智能装备有限公司 | 谷物干燥机 | 5HL-300 |  | 1.结构型式：连续式；2.处理量：300t/d；3.烘干机电机总功率：147Kw；4.热风机数量：3台；5.1号热风机电机功率：45Kw；6.2号热风机电机功率：37Kw；7.3号热风机电机功率：30Kw；8.冷却风机数量：1台；9.冷却风机电机功率：18.5Kw；10.提供热源的设备型号名称：AR-360型燃烧器；10.热源热功率（输出热量）：3600000kcal/h。 | 147 | 购机补贴(通用类) | 2029-11-03 | 河南省 | 通过
2415 | 粮油糖初加工机械 | 粮食初加工机械 | 谷物（粮食）干燥机（烘干机） | 处理量300t/d及以上连续式谷物烘干机 | 河南中科智能装备有限公司 | 谷物干燥机 | 5HL-500 |  | 1.结构型式：连续式；2.处理量：500t/d；3.烘干机电机总功率：227.9Kw；4.热风机数量：3台；5.1号热风机电机功率：75Kw；6.2号热风机电机功率：55Kw；7.3号热风机电机功率：45Kw；8.冷却风机数量：1台；9.冷却风机电机功率：30Kw；10.提供热源的设备型号名称：10t/h生物质炉排；10.热源热功率（输出热量）：6000000kcal/h。 | 227.9 | 购机补贴(通用类) | 2029-12-30 | 河南省 | 通过
2416 | 粮油糖初加工机械 | 粮食初加工机械 | 谷物（粮食）干燥机（烘干机） | 处理量300t/d及以上连续式谷物烘干机 | 江苏沃得高新农业装备有限公司 | 谷物干燥机 | 5H-300L |  | 处理量：300t/d；连续式。 | 104.2 | 购机补贴(通用类) | 2030-03-30 | 江苏省 | 通过
2417 | 粮油糖初加工机械 | 粮食初加工机械 | 谷物（粮食）干燥机（烘干机） | 处理量300t/d及以上连续式谷物烘干机 | 开原金鑫烘干设备有限公司 | 粮食烘干机 | 5HGJ300 |  | 结构形式：连续式 处理量：300t/d | 172.25 | 购机补贴(通用类) | 2026-04-01 | 辽宁省 | 通过
2418 | 粮油糖初加工机械 | 粮食初加工机械 | 谷物（粮食）干燥机（烘干机） | 处理量300t/d及以上连续式谷物烘干机 | 开原金鑫烘干设备有限公司 | 粮食烘干机 | 5HGJ500 |  | 结构形式：连续式 处理量：500t/d | 281.8 | 购机补贴(通用类) | 2026-04-01 | 辽宁省 | 通过
2419 | 粮油糖初加工机械 | 粮食初加工机械 | 谷物（粮食）干燥机（烘干机） | 处理量300t/d及以上连续式谷物烘干机 | 开原金鑫烘干设备有限公司 | 粮食烘干机 | 5HS300 |  | 结构形式：连续式 处理量：300t/d | 172.95 | 购机补贴(通用类) | 2025-07-05 | 辽宁省 | 通过
2420 | 粮油糖初加工机械 | 粮食初加工机械 | 谷物（粮食）干燥机（烘干机） | 处理量300t/d及以上连续式谷物烘干机 | 开原金鑫烘干设备有限公司 | 粮食烘干机 | 5HS500 |  | 结构形式：连续式 处理量：500t/d | 306.6 | 购机补贴(通用类) | 2027-07-05 | 辽宁省 | 通过
2421 | 粮油糖初加工机械 | 粮食初加工机械 | 谷物（粮食）干燥机（烘干机） | 处理量300t/d及以上连续式谷物烘干机 | 开原凯丰粮食烘干设备有限公司 | 粮食干燥机 | HG-300T |  | 结构型式：连续式；处理量：300t/d | 155.2 | 购机补贴(通用类) | 2030-04-02 | 辽宁省 | 通过
2422 | 粮油糖初加工机械 | 粮食初加工机械 | 谷物（粮食）干燥机（烘干机） | 处理量300t/d及以上连续式谷物烘干机 | 辽宁金谷干燥设备有限公司 | 粮食烘干机 | 5HSH-300 |  | 型号名称：5HSH-300粮食烘干机；结构型式：连续式；干燥方式：间接加热；外形尺寸：3500x3000x23770mm；干燥段3个；缓苏段3个；冷却段高度2670mm；热风机型号Y4-73-10.5D、Y4-73-10.5D、Y4-73-9.5D；电机功率45、37、30kW；冷风机G4-73-8D，功率18.5kW；排粮电机功率1.5kW。 | 189 | 购机补贴(通用类) | 2025-06-22 | 辽宁省 | 通过
2423 | 粮油糖初加工机械 | 粮食初加工机械 | 谷物（粮食）干燥机（烘干机） | 处理量300t/d及以上连续式谷物烘干机 | 辽宁金鑫农业机械有限公司 | 粮食烘干机 | 5HGJ300 |  | 结构形式：连续式 处理量：≥300t/d | 194.7 | 购机补贴(通用类) | 2029-06-25 | 辽宁省 | 通过
2424 | 粮油糖初加工机械 | 粮食初加工机械 | 谷物（粮食）干燥机（烘干机） | 处理量300t/d及以上连续式谷物烘干机 | 辽宁金鑫农业机械有限公司 | 粮食烘干机 | 5HGJ400 |  | 结构形式：连续式 日处理量：400t/d 1号热风机型号：Y4-73№11D离心式风机，电机功率：55 KW 2号热风机型号：Y4-73№10D离心式风机，电机功率：45 KW 3号热风机型号：Y4-73№10D离心式风机，电机功率：37 KW 冷却风机型号名称：4-72№8C离心式风机，电机功率：30 KW 电机总功率:246.35kW 制造商：开原市鼓引风机厂 排放：无 | 246.35 | 购机补贴(通用类) | 2030-04-02 | 辽宁省 | 通过
2425 | 粮油糖初加工机械 | 粮食初加工机械 | 谷物（粮食）干燥机（烘干机） | 处理量300t/d及以上连续式谷物烘干机 | 辽宁金鑫农业机械有限公司 | 粮食烘干机 | 5HGJ500 |  | 结构形式：连续式 处理量：≥500t/d | 314.1 | 购机补贴(通用类) | 2029-06-25 | 辽宁省 | 通过
2426 | 粮油糖初加工机械 | 粮食初加工机械 | 谷物（粮食）干燥机（烘干机） | 处理量300t/d及以上连续式谷物烘干机 | 辽宁金鑫农业机械有限公司 | 粮食烘干机 | 5HS300D |  | 结构形式：连续式 处理量：≥300t/d | 195.4 | 购机补贴(通用类) | 2029-03-28 | 辽宁省 | 通过
2427 | 粮油糖初加工机械 | 粮食初加工机械 | 谷物（粮食）干燥机（烘干机） | 处理量300t/d及以上连续式谷物烘干机 | 辽宁金鑫农业机械有限公司 | 粮食烘干机 | 5HS400 |  | 结构形式：连续式 日处理量：400t/d 1号热风机型号：Y4-73№11D离心式风机，电机功率：55 KW 2号热风机型号：Y4-73№10D离心式风机，电机功率：45 KW 3号热风机型号：Y4-73№10D离心式风机，电机功率：37 KW 冷却风机型号名称：4-72№8C离心式风机，电机功率：30 KW 电机总功率:246.35kW 制造商：开原市鼓引风机厂 排放：无 | 246.35 | 购机补贴(通用类) | 2030-04-02 | 辽宁省 | 通过
2428 | 粮油糖初加工机械 | 粮食初加工机械 | 谷物（粮食）干燥机（烘干机） | 处理量300t/d及以上连续式谷物烘干机 | 辽宁金鑫农业机械有限公司 | 粮食烘干机 | 5HS500 |  | 结构形式：连续式 处理量：≥500t/d | 314.1 | 购机补贴(通用类) | 2029-03-28 | 辽宁省 | 通过
2429 | 粮油糖初加工机械 | 粮食初加工机械 | 谷物（粮食）干燥机（烘干机） | 处理量300t/d及以上连续式谷物烘干机 | 辽宁金鑫农业机械有限公司 | 粮食烘干机 | 5HS500D |  | 结构形式：连续式 日处理量：500t/d 电机总功率:343.75kW 1号热风机型号：Y4-73№11D离心式风机，电机功率：75 KW 2号热风机型号：Y4-73№11D离心式风机，电机功率：75 KW 3号热风机型号：Y4-73№11D离心式风机，电机功率：55 KW 冷却风机型号名称：4-72№10C离心式风机，电机功率：37 KW 制造商：开原市鼓引风机厂 排放：无 | 343.75 | 购机补贴(通用类) | 2030-04-02 | 辽宁省 | 通过
2430 | 粮油糖初加工机械 | 粮食初加工机械 | 谷物（粮食）干燥机（烘干机） | 处理量300t/d及以上连续式谷物烘干机 | 山东天鹅棉业机械股份有限公司 | 粮食烘干塔 | 5HFY-300 |  | 处理量：300t/d | 75.9 | 购机补贴(通用类) | 2029-12-30 | 山东省 | 通过
2431 | 粮油糖初加工机械 | 粮食初加工机械 | 谷物（粮食）干燥机（烘干机） | 处理量300t/d及以上连续式谷物烘干机 | 山东天鹅棉业机械股份有限公司 | 粮食烘干塔 | 5HFY400 |  | 处理量：400T/D | 75.9 | 购机补贴(通用类) | 2027-12-29 | 山东省 | 通过
2432 | 粮油糖初加工机械 | 粮食初加工机械 | 谷物（粮食）干燥机（烘干机） | 处理量300t/d及以上连续式谷物烘干机 | 铁岭市清河区鑫鑫烘干设备有限公司 | 粮食干燥机 | 5HSHN-500 |  | 烘干机机体外形尺寸(长×宽×高)mm 3500×4000×28350 ；有效容积230立方米；处理量500t/d,降水幅度 10%-15%,热风温度范围50-160℃,总功率238kw，热风机数量3台,1#热风机Y4-73-11D/75KW，2#热风机Y4-73-11D/55KW,3#热风机Y4-73-10D/45KW，冷却风机4-72-12C/45kw， | 238 | 购机补贴(通用类) | 2029-12-30 | 辽宁省 | 通过
2433 | 粮油糖初加工机械 | 粮食初加工机械 | 谷物（粮食）干燥机（烘干机） | 处理量300t/d及以上连续式谷物烘干机 | 郑州万谷机械股份有限公司 | 粮食干燥机 | 300t/d |  | 处理量300t/d；连续式；装机容量102.1kw | 102.1 | 购机补贴(通用类) | 2028-08-23 | 河南省 | 通过
2434 | 粮油糖初加工机械 | 粮食初加工机械 | 谷物（粮食）干燥机（烘干机） | 处理量300t/d及以上连续式谷物烘干机 | 郑州万谷机械股份有限公司 | 粮食干燥机 | 500t/d |  | 处理量500t/d；连续式；装机容量214.7kw | 214.7 | 购机补贴(通用类) | 2028-08-23 | 河南省 | 通过
2435 | 粮油糖初加工机械 | 粮食初加工机械 | 谷物（粮食）干燥机（烘干机） | 处理量300t/d及以上连续式谷物烘干机 | 郑州万谷机械股份有限公司 | 粮食干燥机 | 5HSQ-15 |  | 处理量300t/d；连续式；装机容量122.75kw | 122.75 | 购机补贴(通用类) | 2027-12-29 | 河南省 | 通过
2436 | 粮油糖初加工机械 | 粮食初加工机械 | 碾米机 | 7.5kW及以上组合米机 | 湖北佳粮机械股份有限公司 | 组合碾米机 | 6LN-15/15SFp |  | 配套总功率：20.37kw；产量：500－600kg/h；碾米辊型式：砂辊；碾米辊尺寸（大端直径×长度）：￠150×400mm；胶辊尺寸（直径×长度）：￠152×224；碾米机主轴转速1380r/min；上料方式：自动上料；清选型式：比重式+筛选，谷糙分离型式：平面筛选。成套设备包含有：剥壳机一台,清选机一台,碾米装置+抛光装置一套,提升装置一套,粉碎装置一套. | 20.37 | 购机补贴(非通用类) | 2029-12-26 | 湖北省 | 通过
2437 | 粮油糖初加工机械 | 粮食初加工机械 | 碾米机 | 7.5kW及以上组合米机 | 湖北佳粮机械股份有限公司 | 组合碾米机 | 6LN-15/15SFz |  | 配套总功率：25.17kw；产量：600-700kg/h；碾米辊型式：砂辊；碾米辊尺寸（大端直径×长度）：￠150×400mm；胶辊尺寸（直径×长度）：￠152×224；碾米机主轴转速1380r/min；上料方式：自动上料；清选型式：比重式+筛选，谷台糙分离型式：重力筛选。成套设备包含有：剥壳机一台,清选机一台,碾米装置一套,提升装置一套,粉碎装置一套,抛光装置一套。 | 25.17 | 购机补贴(非通用类) | 2029-12-26 | 湖北省 | 通过
2438 | 粮油糖初加工机械 | 粮食初加工机械 | 碾米机 | 7.5kW及以上组合米机 | 湖北佳粮机械股份有限公司 | 组合碾米机 | 6LN-20/15SZ |  | 结构型式：砻碾组合式，配套动力：24.55kw，碾米辊尺寸(直径×长度)mm:Φ150×400，碾米机主轴转速（r/min）：1350，产量：1000-1500kg/h，成套设备包含：碾米装置一套，剥壳机一台，清选机一台，抛光装置一台，提升装置一套. | 24.55 | 购机补贴(非通用类) | 2028-12-22 | 湖北省 | 通过
2439 | 粮油糖初加工机械 | 粮食初加工机械 | 碾米机 | 7.5kW及以上组合米机 | 湖南农兴机械有限公司 | 砻碾组合米机 | 6LN-18/15 |  | 配套总功率：22.35Kw 碾米机配套功率：15Kw 碾米机辊型式：砂辊式 碾米机辊数量：1个 碾米机辊尺寸（大端直径长度）：Φ150×400mm 胶辊数量：2个 胶辊尺寸（直径 长度）：Φ225×180mm 主机外形尺寸（长宽 高）：2980×1500×3000mm 碾米机主轴转速：1300r/min 砻谷型式：胶辊 上料方式：自动上料(畚斗式提升机) 清选型式：风吸+振动比重式 | 22.35 | 购机补贴(非通用类) | 2029-12-29 | 湖南省 | 通过
2440 | 粮油糖初加工机械 | 粮食初加工机械 | 碾米机 | 7.5kW及以上组合米机 | 平阳县凯森实业有限公司 | 砻碾组合米机 | 6LN-20/15-11SF |  | 总功率50.77KW，配套剥壳机一台，清选机一台，碾米装置一套，抛光装置一台 | 50.77 | 购机补贴(非通用类) | 2029-12-24 | 浙江省 | 通过
2441 | 粮油糖初加工机械 | 粮食初加工机械 | 碾米机 | 7.5kW及以上组合米机 | 遂川新瑞林机械有限公司 | 砻碾组合米机 | 6LN-15/15SF8 |  | 总功率：25.72kw 碾米机功率：11kw 碾米辊：砂辊式 碾米辊数量：1个 碾米辊尺寸：Ф150×长400mm 胶辊：2个 胶辊尺寸：Ф223×长152mm 主机外形尺寸（长×宽×高）：2200×1100×2800mm 碾米机主轴转速：1300r/min 上料方式：挖斗自动上料 清选型式：强拉风抛式清选 砻谷型式：胶辊差速 谷糙分离型式：比重筛选 米糠粉碎型式：锤片式 抛光装置：有 | 25.72 | 购机补贴(非通用类) | 2030-04-26 | 江西省 | 通过
2442 | 粮油糖初加工机械 | 粮食初加工机械 | 碾米机 | 7.5kW及以上组合米机 | 遂川新瑞林机械有限公司 | 全自动砻碾组合米机 | 6LN-15/15SF8-a |  | 总功率：25.72kw 碾米机功率：11kw 碾米辊：砂辊式 碾米辊数量：1个 碾米辊尺寸：Ф150×长400mm 胶辊：2个 胶辊尺寸：Ф223×长152mm 主机外形尺寸（长×宽×高）：2200×1100×2800mm 碾米机主轴转速：1300r/min 上料方式：挖斗自动上料 清选型式：强拉风抛式清选 砻谷型式：胶辊差速 谷糙分离型式：比重筛选 米糠粉碎型式：锤片式 抛光装置：有 | 25.72 | 购机补贴(非通用类) | 2030-04-26 | 江西省 | 通过
2443 | 粮油糖初加工机械 | 粮食初加工机械 | 碾米机 | 7.5kW及以上组合米机 | 仙桃市仙丰机械设备有限公司 | 砻碾组合米机 | 6LN-15/15Sk |  | 结构形式：砻碾组合米机；总功率：24.2kW；碾米机功率：15kW；碾米辊型式：砂辊；碾米辊数量：1个；碾米辊尺寸（大端直径×长度）：Φ150×400mm；胶辊数量：2个；胶辊尺寸（直径×长度）：Φ225×153mm；碾米机主轴转速：1315r/min；上料方式：自动上料（斗式提升）；清选型式：风机风选+比重去石+清理筛；砻谷型式：胶辊；谷糙分离型式：重力振动式；抛光装置：有 | 24.2 | 购机补贴(非通用类) | 2030-03-11 | 湖北省 | 通过
2444 | 粮油糖初加工机械 | 粮食初加工机械 | 碾米机 | 7.5kW及以上组合米机 | 仙桃市仙丰机械设备有限公司 | 砻碾组合米机 | 6LN-18/15Sc |  | 结构形式：砻碾组合米机；总功率：24.2kW；碾米机功率：15kW；碾米辊型式：砂辊；碾米辊数量：1个；碾米辊尺寸（大端直径×长度）：Φ150×400mm；胶辊数量：2个；胶辊尺寸（直径×长度）：Φ225×178mm；碾米机主轴转速：1315r/min；上料方式：自动上料（斗式提升）；清选型式：风机风选+比重去石+清理筛；砻谷型式：胶辊；谷糙分离型式：重力振动式；抛光装置：有 | 24.2 | 购机补贴(非通用类) | 2030-03-11 | 湖北省 | 通过
2445 | 粮油糖初加工机械 | 粮食初加工机械 | 碾米机 | 7.5kW及以上组合米机 | 仙桃市仙丰机械设备有限公司 | 砻碾组合米机 | 6LN-18/15SFc |  | 结构形式：砻碾组合米机；总功率：27.7kW；碾米机功率：18.5kW；碾米辊型式：砂辊；碾米辊数量：1个；碾米辊尺寸（大端直径×长度）：Φ150×400mm；胶辊数量：2个；胶辊尺寸（直径×长度）：Φ225×178mm；碾米机主轴转速：1315r/min；上料方式：自动上料（斗式提升）；清选型式：风机风选+比重去石+清理筛；砻谷型式：胶辊；谷糙分离型式：重力振动式；抛光装置：有 | 27.7 | 购机补贴(非通用类) | 2030-03-11 | 湖北省 | 通过
2446 | 粮油糖初加工机械 | 粮食初加工机械 | 碾米机 | 7.5kW及以上组合米机 | 湛江市麻章美大食品设备有限公司 | 砻碾组合米机 | 6LN-15/18SF |  | 动力:电机;功率32.31KW;具备剥壳、清选、碾米、抛光功能.功率27.5KW,剥壳机一台,清选机一台,碾米装置一套 | 32.31 | 购机补贴(非通用类) | 2029-03-19 | 广东省 | 通过
2447 | 粮油糖初加工机械 | 粮食初加工机械 | 碾米机 | 7.5kW及以上组合米机 | 湛江市麻章美大食品设备有限公司 | 砻碾组合米机 | 6LN-20/15SF |  | 动力:电机;功率32.47KW;具备剥壳、清选、碾米、抛光功能.功率27.5KW,剥壳机一台,清选机一台,碾米装置一套 | 32.47 | 购机补贴(非通用类) | 2029-03-19 | 广东省 | 通过
2448 | 果菜茶初加工机械 | 果蔬初加工机械 | 果蔬冷藏保鲜设备 | 独立库容50m³以下简易保鲜储藏设备 | 浙江凯迪制冷设备有限公司 | 组合冷库 | ZK42 |  | 外形尺寸（长×宽×高）:5000*2700*3700mm；总功率:2.28KW；公称容积：42m3；库内冷却方式：风冷；保温层材料：库板材料：阻燃型硬质聚氨酯；作业温度：-2～12℃。 | 0.054 | 购机补贴(非通用类) | 2028-10-18 | 浙江省 | 通过
2449 | 果菜茶初加工机械 | 果蔬初加工机械 | 果蔬冷藏保鲜设备 | 独立库容50—100m³简易保鲜储藏设备 | 四川益百制冷设备有限公司 | 组合冷库 | ZK90 |  | 结构型式：组合式；库容：90m³；冷凝方式：风冷；芯层材料：阻燃型聚苯乙烯泡沫塑料；芯层厚度：100mm。 |  | 购机补贴(非通用类) | 2025-12-28 | 四川省 | 通过
2450 | 果菜茶初加工机械 | 果蔬初加工机械 | 果蔬冷藏保鲜设备 | 独立库容100—200m³简易保鲜储藏设备 | 四川益百制冷设备有限公司 | 组合冷库 | ZK190 |  | 结构型式：组合式；库容：190m³；冷凝方式：风冷；芯层材料：阻燃型聚苯乙烯泡沫塑料；芯层厚度：100mm。 | 12.0 | 购机补贴(非通用类) | 2025-12-28 | 四川省 | 通过
2451 | 果菜茶初加工机械 | 果蔬初加工机械 | 果蔬冷藏保鲜设备 | 独立库容100—200m³简易保鲜储藏设备 | 浙江凯迪制冷设备有限公司 | 组合冷库 | ZK125 |  | 外形尺寸（长×宽×高）:7800*4900*3700mm；总功率:5.09KW；公称容积：125m3；库内冷却方式：风冷；保温层材料：库板材料：阻燃型硬质聚氨酯；作业温度：-2～12℃。 | 0.041 | 购机补贴(非通用类) | 2028-10-18 | 浙江省 | 通过
2452 | 果菜茶初加工机械 | 果蔬初加工机械 | 果蔬冷藏保鲜设备 | 独立库容200—400m³简易保鲜储藏设备 | 济南百福特制冷设备有限公司 | 组合冷库 | ZK399 |  | 产品型号：ZK399，结构型式：组合；库容：399m3；机组总功率：23kW；总制冷量：45500W；库温范围：-2～+12℃，压缩机台数：1；冷凝方式：风冷；融霜方式：加热；面板材料：双面彩钢；芯层材料：阻燃型硬质聚氨酯；芯层厚度100mm； | 23.0 | 购机补贴(非通用类) | 2025-12-28 | 山东省 | 通过
2453 | 果菜茶初加工机械 | 果蔬初加工机械 | 果蔬冷藏保鲜设备 | 独立库容200—400m³简易保鲜储藏设备 | 四川益百制冷设备有限公司 | 组合冷库 | ZK390 |  | 结构型式：组合式；库容：390m³；冷凝方式：风冷；芯层材料：阻燃型聚苯乙烯泡沫塑料；芯层厚度：100mm。 | 19.0 | 购机补贴(非通用类) | 2025-12-28 | 四川省 | 通过
2454 | 果菜茶初加工机械 | 果蔬初加工机械 | 果蔬冷藏保鲜设备 | 独立库容200—400m³简易保鲜储藏设备 | 浙江凯迪制冷设备有限公司 | 组合冷库 | ZK315 |  | 外形尺寸（长×宽×高）:17200*5500*3700mm；总功率:10.43KW；公称容积：315m3；库内冷却方式：风冷；保温层材料：库板材料：阻燃型硬质聚氨酯；作业温度：-2～12℃。 | 0.033 | 购机补贴(非通用类) | 2027-09-19 | 浙江省 | 通过
2455 | 果菜茶初加工机械 | 果蔬初加工机械 | 果蔬冷藏保鲜设备 | 独立库容400—1000m³简易保鲜储藏设备 | 济南百福特制冷设备有限公司 | 组合冷库 | ZK500 |  | 产品型号：ZK500，结构型式：组合；库容：500m3；产品系列库容范围：300～500m3；机组总功率：23kW；总制冷量：45500W；库温范围：-2～+12℃，压缩机台数：1；冷凝方式：风冷；融霜方式：加热；面板材料：双面彩钢；芯层材料：阻燃型硬质聚氨酯；芯层厚度100mm； | 23.0 | 购机补贴(非通用类) | 2025-12-28 | 山东省 | 通过
2456 | 果菜茶初加工机械 | 果蔬初加工机械 | 果蔬冷藏保鲜设备 | 独立库容400—1000m³简易保鲜储藏设备 | 四川益百制冷设备有限公司 | 组合冷库 | ZK500 |  | 结构型式：组合式；库容：500m³；冷凝方式：风冷；芯层材料：阻燃型聚苯乙烯泡沫塑料；芯层厚度：100mm。 | 28.0 | 购机补贴(非通用类) | 2025-12-28 | 四川省 | 通过
2457 | 果菜茶初加工机械 | 果蔬初加工机械 | 果蔬冷藏保鲜设备 | 独立库容400—1000m³简易保鲜储藏设备 | 浙江凯迪制冷设备有限公司 | 组合冷库 | ZK480 |  | 外形尺寸（长×宽×高）:13300*10700*3700mm；总功率:16.26KW；公称容积：480m3；库内冷却方式：风冷；保温层材料：库板材料：阻燃型硬质聚氨酯；作业温度：-2～12℃。 | 0.034 | 购机补贴(非通用类) | 2027-09-19 | 浙江省 | 通过
2458 | 果菜茶初加工机械 | 果蔬初加工机械 | 果蔬冷藏保鲜设备 | 独立库容400—1000m³简易保鲜储藏设备 | 浙江凯迪制冷设备有限公司 | 组合冷库 | ZK500 |  | 外形尺寸（长×宽×高）:13000*9700*4400mm；总功率:16.26KW；公称容积：500m3；库内冷却方式：风冷；保温层材料：库板材料：阻燃型硬质聚氨酯；作业温度：-2～12℃。 | 0.0323 | 购机补贴(非通用类) | 2028-10-18 | 浙江省 | 通过
2459 | 果菜茶初加工机械 | 茶叶初加工机械 | 茶叶杀青机 | 滚筒直径60CM及以上杀青机 | 衢州进强茶机有限公司 | 茶叶滚筒杀青机 | 6CST-70D |  | 滚筒直径：70cm。 | 82.5 | 购机补贴(非通用类) | 2029-03-05 | 浙江省 | 通过
2460 | 果菜茶初加工机械 | 茶叶初加工机械 | 茶叶杀青机 | 滚筒直径60CM及以上杀青机 | 浙江上洋机械股份有限公司 | 远红外热风茶叶滚筒杀青机 | 6CSFT-60 |  | 滚筒内径×长度：Φ600×3500mm，滚筒转速：7-35r/min，电动机功率1.1Kw，加热源形式：燃气，碳钢筒体 | 1.1 | 购机补贴(非通用类) | 2030-03-30 | 浙江省 | 通过
2461 | 果菜茶初加工机械 | 茶叶初加工机械 | 茶叶杀青机 | 滚筒直径60CM及以上杀青机 | 浙江上洋机械股份有限公司 | 茶叶滚筒杀青机 | 6CST-100 |  | 滚筒内径×长度：Φ1000×5000mm，滚筒转速：20-30r/min，电动机功率2.2Kw，加热源形式：柴煤式，碳钢筒体 | 2.2 | 购机补贴(非通用类) | 2030-03-30 | 浙江省 | 通过
2462 | 果菜茶初加工机械 | 茶叶初加工机械 | 茶叶杀青机 | 滚筒直径60CM及以上杀青机 | 浙江武义万达干燥设备制造有限公司 | 茶叶滚筒杀青机 | 6CST-100 |  | 电机功率2.2KW;结构形式：滚筒式；加热源形式:煤加热；工作效率≥450㎏/h；整机质量:2400㎏；外形尺寸:5000×1330×1940㎜；滚筒尺寸:内径1000×长度4000㎜；电机转速1430r/min；滚筒转速26r/min | 2.2 | 购机补贴(非通用类) | 2029-12-25 | 浙江省 | 通过
2463 | 果菜茶初加工机械 | 茶叶初加工机械 | 茶叶杀青机 | 滚筒直径60CM及以上杀青机 | 浙江武义万达干燥设备制造有限公司 | 茶叶滚筒杀青机 | 6CST-80D |  | 电机功率1.1KW;热源形式：电；电加热功率116kw；外形尺寸:4450×1450×1560㎜；滚筒尺寸:内径800×长度4000㎜；电机转速910r/min；滚筒转速25r/min | 117.1 | 购机补贴(非通用类) | 2027-10-30 | 浙江省 | 通过
2464 | 果菜茶初加工机械 | 茶叶初加工机械 | 茶叶杀青机 | 滚筒直径60CM及以上杀青机 | 浙江武义增荣食品机械有限公司 | 茶叶滚筒杀青机 | 6CST-100 |  | 滚筒直径60CM及以上杀青机 结构形式：滚筒式； 滚筒尺寸（外径×长度）：1000×4550mm； 电机额定功率：6级2.2kW/380V； 能源形式：柴/煤(可配套生物质颗粒燃烧机)； 滚筒转速：18－22r/min。 | 2.2 | 购机补贴(非通用类) | 2029-12-25 | 浙江省 | 通过
2465 | 果菜茶初加工机械 | 茶叶初加工机械 | 茶叶杀青机 | 滚筒直径60CM及以上杀青机 | 浙江武义增荣食品机械有限公司 | 茶叶滚筒杀青机 | 6CST-100D |  | 滚筒直径60CM及以上其他杀青机 结构形式：滚筒式； 滚筒外径:1000mm； 滚筒内部直段长度：5500mm； 滚筒转速：28r/min； 运转电机功率：2.2kW；电加热功率：200kW； 热源形式：电磁加热。 | 2.2 | 购机补贴(非通用类) | 2030-03-30 | 浙江省 | 通过
2466 | 果菜茶初加工机械 | 茶叶初加工机械 | 茶叶杀青机 | 滚筒直径60CM及以上杀青机 | 浙江武义增荣食品机械有限公司 | 茶叶滚筒杀青机 | 6CST-110S |  | 滚筒直径60CM及以上杀青机 结构形式：滚筒式； 滚筒外径:1100mm； 滚筒内部直段长度：6000mm； 滚筒转速：25r/min； 运转电机功率：2.2kW； 热源形式：生物质燃烧颗粒。 | 2.2 | 购机补贴(非通用类) | 2030-03-30 | 浙江省 | 通过
2467 | 果菜茶初加工机械 | 茶叶初加工机械 | 茶叶杀青机 | 滚筒直径60CM及以上杀青机 | 浙江武义增荣食品机械有限公司 | 茶叶滚筒杀青机 | 6CST-70 |  | 滚筒直径60CM及以上杀青机 结构形式：滚筒式； 滚筒尺寸（外径×长度）：700×4030mm；电机额定功率：1.1kW/380V；能源形式：柴、煤(可配套生物质颗粒燃烧机)； 滚筒转速：23－27r/min。 | 1.1 | 购机补贴(非通用类) | 2029-12-25 | 浙江省 | 通过
2468 | 果菜茶初加工机械 | 茶叶初加工机械 | 茶叶杀青机 | 滚筒直径60CM及以上杀青机 | 浙江武义增荣食品机械有限公司 | 茶叶滚筒杀青机 | 6CST-90 |  | 滚筒直径60CM及以上杀青机 结构形式：滚筒式；滚筒尺寸（外径×长度）：900×4050mm；电机额定功率：1.1kW/380V；能源形式：柴、煤(可配套生物质颗粒燃烧机)；滚筒转速：19－23r/min。 | 1.1 | 购机补贴(非通用类) | 2029-12-25 | 浙江省 | 通过
2469 | 果菜茶初加工机械 | 茶叶初加工机械 | 茶叶杀青机 | 滚筒直径60CM及以上杀青机 | 浙江武义增荣食品机械有限公司 | 茶叶滚筒杀青机 | 6CST-90S |  | 滚筒直径60CM及以上杀青机 结构形式：滚筒式； 滚筒外径:900mm； 滚筒内部直段长度：4050mm； 滚筒转速：21r/min； 运转电机功率：1.1kW； 热源形式：生物质燃烧颗粒。 | 1.1 | 购机补贴(非通用类) | 2030-03-30 | 浙江省 | 通过
2470 | 果菜茶初加工机械 | 茶叶初加工机械 | 茶叶理条机 | 锅槽面积0.5-1m²理条烘干机 | 衢州进强茶机有限公司 | 茶叶理条机 | 6CL-1160D |  | 锅槽面积：0.56㎡。 | 11.55 | 购机补贴(非通用类) | 2030-08-02 | 浙江省 | 通过
2471 | 果菜茶初加工机械 | 茶叶初加工机械 | 茶叶理条机 | 锅槽面积0.5-1m²理条烘干机 | 衢州进强茶机有限公司 | 茶叶理条机 | 6CL-860D |  | 锅槽面积：0.58㎡。 | 11.55 | 购机补贴(非通用类) | 2026-10-25 | 浙江省 | 通过
2472 | 果菜茶初加工机械 | 茶叶初加工机械 | 茶叶理条机 | 锅槽面积0.5-1m²理条烘干机 | 嵊州市自然峰茶机有限公司 | 茶叶理条机 | 6CL-510/9 |  | 锅槽面积：0.505平方米； 加热功率：15.6KW； 电机功率：0.37KW； 外形尺寸（长×宽×高）：1935×720×740. | 15.6 | 购机补贴(非通用类) | 2027-10-30 | 浙江省 | 通过
2473 | 果菜茶初加工机械 | 茶叶初加工机械 | 茶叶理条机 | 锅槽面积1m²及以上理条烘干机 | 安吉孝丰强升机械厂 | 茶叶理条机 | 6CL-1280D |  | 作业形式 ：间歇式 加热型式；电加热 电加热功率（电加热适用）：20kW 往复运转电机功率：0.75kW 槽锅面积：1.1㎡ 锅槽长度 ：800mm 槽锅槽数：12 槽锅锅体尺寸（长×宽）：1470mm*855mm 往复运转频次：50~240次/min | 20.75 | 购机补贴(非通用类) | 2030-08-02 | 浙江省 | 通过
2474 | 果菜茶初加工机械 | 茶叶初加工机械 | 茶叶理条机 | 锅槽面积1m²及以上理条烘干机 | 安吉孝丰强升机械厂 | 茶叶理条机 | 6CL-1280Q |  | 作业形式；间歇式 加热型式 ：煤气加热 往复运转电机功率：0.75kW 槽锅面积：1.1㎡ 锅槽长度：800mm 槽锅槽数 ：12 槽锅锅体尺寸（长×宽）：1470mm*850mm 往复运转频次:50~240次/min | 0.75 | 购机补贴(非通用类) | 2030-08-02 | 浙江省 | 通过
2475 | 果菜茶初加工机械 | 茶叶初加工机械 | 茶叶理条机 | 锅槽面积1m²及以上理条烘干机 | 浙江恒峰科技开发有限公司 | 茶叶理条机 | 6CL-12/266 |  | 作业形式：连续式；加热型式：电加热；电加热功率：2.82㎡；锅槽长度：:2660mm；锅槽数量：12槽；槽锅锅体尺寸（长×宽）mm:2660×1060；往复运转频次：100-200次/min；单槽槽宽：90mm | 57 | 购机补贴(非通用类) | 2030-01-06 | 浙江省 | 通过
2476 | 果菜茶初加工机械 | 茶叶初加工机械 | 茶叶理条机 | 锅槽面积1m²及以上理条烘干机 | 浙江恒峰科技开发有限公司 | 茶叶理条机 | 6CL-16/80 |  | 作业形式：间歇式；加热型式：电加热：电加热功率；27kW;往复运转电机功率：0.9kW；锅槽面积：1.15㎡；锅槽长度：:800mm；锅槽数量：16槽；槽锅锅体尺寸（长×宽）mm:1437×800；往复运转频次：100-180次/min；单槽槽宽：90mm | 27.9 | 购机补贴(非通用类) | 2030-01-06 | 浙江省 | 通过
2477 | 果菜茶初加工机械 | 茶叶初加工机械 | 茶叶理条机 | 锅槽面积1m²及以上理条烘干机 | 浙江上洋机械股份有限公司 | 茶叶理条机 | 6CLZ-80/18 |  | 作业形式：间歇式，电加热，加热功率：20KW，电机功率：0.75kw，槽锅面积：1.18m²，锅槽长度：800mm，槽锅槽数：18槽，槽锅锅体尺寸（长×宽）1520×842mm，往复运转频次（次/min)：（170∽240）±10。 | 20.75 | 购机补贴(非通用类) | 2030-03-30 | 浙江省 | 通过
2478 | 果菜茶初加工机械 | 茶叶初加工机械 | 茶叶炒（烘）干机 | 1-2锅(槽)全自动茶叶炒干机(含全自动扁形茶炒制机) | 浙江恒峰科技开发有限公司 | 全自动扁形茶炒制机 | 6CCB-1001ZDA |  | 结构型式：长板式；外形尺寸（长×宽×高）mm：1495×910×1300；槽锅规格（长×宽）mm：1000×500；槽锅数量：1个；炒手转速：29-32r/min；加热方式：电加热；控制方式：全自动；生产率：≥0.5kg/h | 6.9 | 购机补贴(非通用类) | 2030-08-02 | 浙江省 | 通过
2479 | 果菜茶初加工机械 | 茶叶初加工机械 | 茶叶炒（烘）干机 | 1-2锅(槽)全自动茶叶炒干机(含全自动扁形茶炒制机) | 浙江恒峰科技开发有限公司 | 全自动扁形茶炒制机 | 6CCB-100ZD |  | 结构型式：长板式；外形尺寸（长×宽×高）mm：1490×900×1310；槽锅规格（长×宽）mm：1000×520；槽锅数量：1个；炒手转速：29-32r/min；加热方式：电加热；控制方式：全自动；生产率：≥0.5kg/h | 6.9 | 购机补贴(非通用类) | 2027-10-30 | 浙江省 | 通过
2480 | 果菜茶初加工机械 | 茶叶初加工机械 | 茶叶炒（烘）干机 | 1-2锅(槽)全自动茶叶炒干机(含全自动扁形茶炒制机) | 浙江恒峰科技开发有限公司 | 全自动扁形茶炒制机 | 6CCB-78ZD |  | 结构型式：长板式；外形尺寸（长×宽×高）mm：1265×885×1230；槽锅规格（长×宽）mm：780×485；槽锅数量：1个；炒手转速：29-32r/min；加热方式：电加热；控制方式：全自动；生产率：≥0.35kg/h | 5.9 | 购机补贴(非通用类) | 2027-10-30 | 浙江省 | 通过
2481 | 果菜茶初加工机械 | 茶叶初加工机械 | 茶叶炒（烘）干机 | 1-2锅(槽)全自动茶叶炒干机(含全自动扁形茶炒制机) | 浙江恒峰科技开发有限公司 | 全自动扁形茶炒制机 | 6CCB-84ZD |  | 结构型式：长板式；外形尺寸（长×宽×高）mm：1330×900×1240；槽锅规格（长×宽）mm：840×485；槽锅数量：1个；炒手转速：29-32r/min；加热方式：电加热；控制方式：全自动；生产率：≥0.35kg/h |  | 购机补贴(非通用类) | 2030-03-30 | 浙江省 | 通过
2482 | 果菜茶初加工机械 | 茶叶初加工机械 | 茶叶炒（烘）干机 | 1-2锅(槽)全自动茶叶炒干机(含全自动扁形茶炒制机) | 浙江恒峰科技开发有限公司 | 全自动扁形茶炒制机 | 6CCB-90ZD |  | 结构型式：长板式；外形尺寸（长×宽×高）mm：1420×910×1260；槽锅规格（长×宽）mm：900×545；槽锅数量：1个；炒手转速：29-32r/min；加热方式：电加热；控制方式：全自动；生产率：≥0.35kg/h | 7.3 | 购机补贴(非通用类) | 2027-10-30 | 浙江省 | 通过
2483 | 果菜茶初加工机械 | 茶叶初加工机械 | 茶叶炒（烘）干机 | 3-4锅(槽)全自动茶叶炒干机(含全自动扁形茶炒制机) | 浙江恒峰科技开发有限公司 | 全自动扁形茶炒制机 | 6CCB-1003ZD |  | 结构型式：长板式；外形尺寸（长×宽×高）mm：2230×1490×1350；槽锅规格（长×宽）mm：1000×550；槽锅数量：3个；炒手转速：29-32r/min；加热方式：电加热；控制方式：全自动；生产率：≥1.2kg/h | 20.7 | 购机补贴(非通用类) | 2025-12-28 | 浙江省 | 通过
2484 | 果菜茶初加工机械 | 茶叶初加工机械 | 茶叶炒（烘）干机 | 3-4锅(槽)全自动茶叶炒干机(含全自动扁形茶炒制机) | 浙江恒峰科技开发有限公司 | 全自动扁形茶炒制机 | 6CCB-1003ZDA |  | 结构型式：长板式；外形尺寸（长×宽×高）mm：2150×1560×1620；槽锅规格（长×宽）mm：1000×520；槽锅数量：3个；炒手转速：29-32r/min；加热方式：电加热；控制方式：全自动；生产率：≥1.0kg/h | 20.7 | 购机补贴(非通用类) | 2030-01-06 | 浙江省 | 通过
2485 | 果菜茶初加工机械 | 茶叶初加工机械 | 茶叶炒（烘）干机 | 3-4锅(槽)全自动茶叶炒干机(含全自动扁形茶炒制机) | 浙江恒峰科技开发有限公司 | 全自动扁形茶炒制机 | 6CCB-843ZD |  | 结构型式：长板式；外形尺寸（长×宽×高）mm：1980×1330×1320；槽锅规格（长×宽）mm：840×550；槽锅数量：3个；炒手转速：29-32r/min；加热方式：电加热；控制方式：全自动；生产率：≥1.2kg/h | 17.7 | 购机补贴(非通用类) | 2025-12-28 | 浙江省 | 通过
2486 | 果菜茶初加工机械 | 茶叶初加工机械 | 茶叶炒（烘）干机 | 3-4锅(槽)全自动茶叶炒干机(含全自动扁形茶炒制机) | 浙江恒峰科技开发有限公司 | 全自动扁形茶炒制机 | 6CCB-843ZDA |  | 结构型式：长板式；外形尺寸（长×宽×高）mm：2030×1390×1535；槽锅规格（长×宽）mm：840×480；槽锅数量：3个；炒手转速：29-32r/min；加热方式：电加热；控制方式：全自动；生产率：≥0.8kg/h | 17.7 | 购机补贴(非通用类) | 2030-01-06 | 浙江省 | 通过
2487 | 农用动力机械 | 拖拉机 | 轮式拖拉机 | 40—50马力两轮驱动拖拉机 | 山东山拖凯泰农业装备有限公司 | 轮式拖拉机 | 山拖450-B(G4) |  | 型式：轮式；驱动型式:两轮驱动；功率:45马力；最小使用比质量（kg/kw）：43.2；变更国四配套动力型号:SDBW4D1；制造商:江苏四达动力机械集团有限公司;气缸数：4；标定功率:33.1KW；标定转速（r/min）：2400；发动机排放标准：第四阶段 | 33.1 | 购机补贴(通用类) | 2029-12-30 | 山东省 | 通过 |  | W201211006/NW202003026 | 山东省农业机械科学研究院产品质量检测中心（原：山东省农业机械产品质量监督检验站） | W201502025-Ⅱ | 山东省农业机械产品质量监督检验站
2488 | 农用动力机械 | 拖拉机 | 轮式拖拉机 | 50—60马力两轮驱动拖拉机 | 洛阳丰收芬美得农业机械装备有限公司 | 轮式拖拉机 | FA500 |  | 发动机标定功率（kW）：36.8；驱动方式：两轮驱动；轴距（mm）：1900；最小使用质量（kg）：1705安全架：1850驾驶室；最小使用比质量kg/kw：46.33(安全架)：50.27驾驶室；排放阶段：国四 | 36.8 | 购机补贴(通用类) | 2030-03-31 | 河南省 | 通过 |  | 安全架报告编号：YJW202409024；驾驶室报告编号：YJW202409023 | 河南省机械设计研究院检验检测技术有限公司 | YJW202403002 | 河南省机械设计研究院检验检测技术有限公司
2489 | 农用动力机械 | 拖拉机 | 轮式拖拉机 | 50—60马力两轮驱动拖拉机 | 山东奥明农业机械制造有限公司 | 轮式拖拉机 | 500-E |  | 50马力；驱动方式：两轮驱动 | 36.8 | 购机补贴(通用类) | 2030-03-12 | 山东省 | 通过 |  | YJW202412008；YJW202412006 | 河南省机械设计研究院检验检测技术有限公司 | 南京赛姆认证科技发展有限公司 | SAM2023086
2490 | 农用动力机械 | 拖拉机 | 轮式拖拉机 | 50—60马力两轮驱动拖拉机 | 山东华沃机械科技有限公司 | 轮式拖拉机 | 现：HW500-D(G4)（原：HW500-D） |  | 功率:36.8kW（50马力）；驱动方式:两轮驱动；最小使用质量：1600kg（防翻架）；1700kg（驾驶室）。最小使用比质量：43.48kg/kW （防翻架）；46.20kg/kW （驾驶室） | 36.8 | 购机补贴(通用类) | 2027-10-25 | 山东省 | 通过 |  | No：WJ2022CFH08G（防翻架）/No：YJW202210006（驾驶室） | 河南省拖拉机柴油机产品质量监督检验中心/河南省机械设计研究院检验检测技术有限公司 | YH2021WJ01231 | 江苏沿海农业机械检测有限公司
2491 | 农用动力机械 | 拖拉机 | 轮式拖拉机 | 50—60马力两轮驱动拖拉机 | 中农博鼎智能农业装备（潍坊）有限公司 | 轮式拖拉机 | BD500-3C |  | 功率：50马力；驱动方式：两轮驱动； | 36.8 | 购机补贴(通用类) | 2029-11-29 | 山东省 | 通过 |  | NW202405016、NW202405015 | 山东省农业机械科学研究院 | GY2024F11K | 国优众信检测科技（山东）有限公司
2492 | 农用动力机械 | 拖拉机 | 轮式拖拉机 | 70—80马力两轮驱动拖拉机 | 洛阳丰收芬美得农业机械装备有限公司 | 轮式拖拉机 | FA700 |  | 发动机标定功率（kW）：51.5；驱动方式：两轮驱动；轴距（mm）：1960；最小使用质量（kg）：1850安全架：2020驾驶室；最小使用比质量kg/kw：35.92(安全架)：39.22驾驶室；排放阶段：国四 | 51.5 | 购机补贴(通用类) | 2030-03-31 | 河南省 | 通过 |  | 安全架报告编号：YJW202409024；驾驶室报告编号：YJW202409023 | 河南省机械设计研究院检验检测技术有限公司 | YJW202403002 | 河南省机械设计研究院检验检测技术有限公司
2493 | 农用动力机械 | 拖拉机 | 轮式拖拉机 | 70—80马力两轮驱动拖拉机 | 山东奥明农业机械制造有限公司 | 轮式拖拉机 | 700-E |  | 70马力；驱动方式：两轮驱动 | 51.5 | 购机补贴(通用类) | 2030-03-12 | 山东省 | 通过 |  | YJW202412008；YJW202412006 | 河南省机械设计研究院检验检测技术有限公司 | SAM2023086 | 南京赛姆认证科技发展有限公司
2494 | 农用动力机械 | 拖拉机 | 轮式拖拉机 | 70—80马力两轮驱动拖拉机 | 山东华沃机械科技有限公司 | 轮式拖拉机 | 现：HW700-D(G4)（原：HW700-D） |  | 功率:51.5kW（70马力）；驱动方式:两轮驱动；最小使用质量：1900kg（防翻架）；1995kg（驾驶室）。最小使用比质量：36.89kg/kW （防翻架）；38.74kg/kW （驾驶室） | 51.5 | 购机补贴(通用类) | 2027-10-25 | 山东省 | 通过 |  | No：WJ2022CFH08G（防翻架）/No：YJW202210006（驾驶室） | 河南省拖拉机柴油机产品质量监督检验中心/河南省机械设计研究院检验检测技术有限公司 | YH2021WJ01231 | 江苏沿海农业机械检测有限公司
2495 | 农用动力机械 | 拖拉机 | 轮式拖拉机 | 100马力及以上两轮驱动拖拉机 | 山东奥明农业机械制造有限公司 | 轮式拖拉机 | 1000-B |  | 100马力；驱动方式：两轮驱动 | 73.6 | 购机补贴(通用类) | 2030-04-02 | 山东省 | 通过 |  | YJW202412007；YJW202412005 | 河南省机械设计研究院检验检测技术有限公司 | SAM2023087 | 南京赛姆认证科技发展有限公司
2496 | 农用动力机械 | 拖拉机 | 轮式拖拉机 | 100马力及以上两轮驱动拖拉机 | 山东奥明农业机械制造有限公司 | 轮式拖拉机 | 1200-B |  | 120马力；驱动方式：两轮驱动； | 88.3 | 购机补贴(通用类) | 2030-04-02 | 山东省 | 通过 |  | YJW202412007；YJW202412005 | 河南省机械设计研究院检验检测技术有限公司 | SAM2023087 | 南京赛姆认证科技发展有限公司
2497 | 农用动力机械 | 拖拉机 | 轮式拖拉机 | 40—50马力四轮驱动拖拉机 | 山东山拖凯泰农业装备有限公司 | 轮式拖拉机 | 山拖454-B(G4) |  | 型式：轮式；驱动型式：四轮驱动；功率:45马力；最小使用比质量（kg/kw）：46.8；变更国四配套动力型号:SDBW4D1；制造商:江苏四达动力机械集团有限公司;气缸数：4；标定功率:33.1KW；标定转速（r/min）：2400；发动机排放标准：第四阶段 | 33.1 | 购机补贴(通用类) | 2029-12-30 | 山东省 | 通过 |  | W201211006/W202003026 | 山东省农业机械科学研究院产品质量检测中心（原：山东省农业机械产品质量监督检验站） | W201502026-Ⅱ | 山东省农业机械产品质量监督检验站
2498 | 农用动力机械 | 拖拉机 | 轮式拖拉机 | 50—60马力四轮驱动拖拉机 | 奔野（山东）拖拉机有限公司 | 轮式拖拉机 | 504-Y |  | 功率：50马力，驱动方式：四轮驱动 | 36.8 | 购机补贴(通用类) | 2028-12-27 | 山东省 | 通过 |  | WJ2023JFH02G；WJ2023JFH07G | 河南省拖拉机柴油机产品质量监督检验中心；河南省拖拉机柴油机产品质量监督检验中心 | YJW202309007 | 河南省机械设计研究院检验检测技术有限公司
2499 | 农用动力机械 | 拖拉机 | 轮式拖拉机 | 50—60马力四轮驱动拖拉机 | 江苏悦达智能农业装备有限公司 | 轮式拖拉机 | YM504 |  | 功率：50马力；整机型式：轮式；整机驱动型式：四驱；发动机标定功率(kW)：36.8；整机最小使用质量（kg）：2460；最小使用比质量（kg/kW）：66.85；排放阶段：第四阶段。 | 36.8 | 购机补贴(通用类) | 2029-12-29 | 江苏省 | 通过 |  | SAM2024002G1 / SAM2024001G1 | 南京赛姆认证科技发展有限公司 / 南京赛姆认证科技发展有限公司 | YH2024WJ01089 | 江苏沿海农业机械检测有限公司
2500 | 农用动力机械 | 拖拉机 | 轮式拖拉机 | 50—60马力四轮驱动拖拉机 | 莱州市迪沃机械制造有限公司 | 轮式拖拉机 | DW504-E |  | 功率：50马力；驱动方式：四轮驱动。 | 36.8 | 购机补贴(通用类) | 2029-12-29 | 山东省 | 通过 |  | NW202409021/NW202409022/NW202409023 | 山东省农业机械科学研究院/山东省农业机械科学研究院/山东省农业机械科学研究院 | NW202402001-X01 | 山东省农业机械科学研究院
2501 | 农用动力机械 | 拖拉机 | 轮式拖拉机 | 50—60马力四轮驱动拖拉机 | 洛阳福格森机械装备有限公司 | 轮式拖拉机 | LF504-1 |  | 50马力轮式拖拉机；发动机标定功率：36.8kW；标定转速（r/min）：2400；驱动方式：四轮驱动；排放阶段：国家第四排放阶段；最小使用质量（kg）2195（安全架）/2315（驾驶室）；最小使用比质量（kg/kW):59.65（安全架）/62.91（驾驶室）； | 36.8 | 购机补贴(通用类) | 2030-03-31 | 河南省 | 通过 |  | YJW202406031(安全架）/YJW202406030(驾驶室） | 河南省机械设计研究院检验检测技术有限公司 | YJW202405005 | 河南省机械设计研究院检验检测技术有限公司
2502 | 农用动力机械 | 拖拉机 | 轮式拖拉机 | 50—60马力四轮驱动拖拉机 | 牡丹汽车股份有限公司 | 轮式拖拉机 | 现：MD504(G4)(原：MD504) |  | 发动机型号:4D30V41P504；额定功率(12H):36.8 kW；标定转速:2400r/min；生产厂家:浙江新柴股份有限公司；排放标准:GB 20891-2014第四排放标准；功率:50马力;驱动方式:四轮驱动 ;最小使用比质量:47.55/50.54kg/kW; | 36.8 | 购机补贴(通用类) | 2026-01-28 | 江苏省 | 通过 |  | WJ2020HFH004,WJ2020HFH005 | 河南省拖拉机柴油机产品质量监督检验中心 | (2020)2240094 | 潍坊市产品质量检验所
2503 | 农用动力机械 | 拖拉机 | 轮式拖拉机 | 50—60马力四轮驱动拖拉机 | 山东巴博斯重工有限公司 | 轮式拖拉机 | 504-B |  | 功率(马力):50马力；发动机标定功率：36.8kW；驱动方式:四轮驱动；最小使用质量:2240kg（安全架）2450kg（驾驶室）；最小使用比质量:60.9kg/kW（安全架）66.6kg/kW（驾驶室）；排放阶段：国四。 | 36.8 | 购机补贴(通用类) | 2029-03-25 | 山东省 | 通过 |  | SZ23FH07021K、NW202403065、NW202308006、NW202403066、NW202403068 | 湖北三智农业机械检测有限公司、山东省农业机械科学研究院 | NJJC20191222 | 山东宝鼎农业机械检测有限公司
2504 | 农用动力机械 | 拖拉机 | 轮式拖拉机 | 50—60马力四轮驱动拖拉机 | 山东宝申农业装备有限公司 | 轮式拖拉机 | 504-D |  | 驱动方式：四轮驱动；功率(马力):50马力；最小使用质量kg：2510；最小使用比质量kg/kw：68.21 | 36.8 | 购机补贴(通用类) | 2029-03-13 | 山东省 | 通过 |  | 安全架：WJ2024AFH17G、YJW202410017 驾驶室：WJ2024AFH16G | 河南省拖拉机柴油机产品质量监督检验中心、河南省机械设计研究院检验检测技术有限公司 河南省拖拉机柴油机产品质量监督检验中心 | YJW202402002 | 河南省机械设计研究院检验检测技术有限公司
2505 | 农用动力机械 | 拖拉机 | 轮式拖拉机 | 50—60马力四轮驱动拖拉机 | 山东宝申农业装备有限公司 | 轮式拖拉机 | 504-E |  | 驱动方式：四轮驱动；功率(马力):50马力；最小使用质量kg：1800；最小使用比质量kg/kw:48.91 | 36.8 | 购机补贴(通用类) | 2029-03-13 | 山东省 | 通过 |  | （安全框架）WJ2023EFH06G 、NW202309015、YJW2102410017 （驾驶室）WJ2023EFH07G | (安全框架)河南省拖拉机柴油机产品质量监督检验中心、山东省农业机械科学研究院、河南省机械设计研究院检验检测技术有限公司 (驾驶室)河南省拖拉机柴油机产品质量监督检验中心 | NW202109003 | 山东省农业机械科学研究院产品质量检测中心
2506 | 农用动力机械 | 拖拉机 | 轮式拖拉机 | 50—60马力四轮驱动拖拉机 | 山东达诺重工有限公司 | 轮式拖拉机 | DN504 |  | 标定功率：36.8kw，驱动型式：四轮驱动。最小使用比质量：53.26（驾驶室）、49.46（安全架） | 36.8 | 购机补贴(通用类) | 2030-02-13 | 山东省 | 通过 |  | SAM2024036、SAM2024038 | 南京赛姆认证科技发展有限公司 | SAM2023092 | 南京赛姆认证科技发展有限公司
2507 | 农用动力机械 | 拖拉机 | 轮式拖拉机 | 50—60马力四轮驱动拖拉机 | 山东达诺重工有限公司 | 轮式拖拉机 | DN504-B |  | 标定功率：36.8kw，驱动型式：四轮驱动。最小使用比质量：67.66（安全架）、72.83（驾驶室） | 36.8 | 购机补贴(通用类) | 2030-02-13 | 山东省 | 通过 |  | SAM2024037、SAM2024036、SAM2024072 | 南京赛姆认证科技发展有限公司 | SAM2023091 | 南京赛姆认证科技发展有限公司
2508 | 农用动力机械 | 拖拉机 | 轮式拖拉机 | 50—60马力四轮驱动拖拉机 | 山东达诺重工有限公司 | 轮式拖拉机 | DN504-D |  | 标定功率：36.8kw，驱动型式：四轮驱动。最小使用比质量：40.76 | 36.8 | 购机补贴(通用类) | 2030-02-13 | 山东省 | 通过 |  | SAM2024073 | 南京赛姆认证科技发展有限公司 | SAM2023073 | 南京赛姆认证科技发展有限公司
2509 | 农用动力机械 | 拖拉机 | 轮式拖拉机 | 50—60马力四轮驱动拖拉机 | 山东好福达农业装备有限公司 | 轮式拖拉机 | HC504 |  | 50马力，四轮驱动 | 36.8 | 购机补贴(通用类) | 2028-05-11 | 山东省 | 通过 |  | YJW202211009/YJW202210008 | 河南省机械设计研究院检验检测技术有限公司/河南省机械设计研究院检验检测技术有限公司 | YJW202211006 | 河南省机械设计研究院检验检测技术有限公司
2510 | 农用动力机械 | 拖拉机 | 轮式拖拉机 | 50—60马力四轮驱动拖拉机 | 山东恒捷通机械科技有限公司 | 轮式拖拉机 | 504-X |  | 功率：50马力;驱动方式:四轮驱动 | 36.8 | 购机补贴(通用类) | 2029-07-23 | 山东省 | 通过 |  | YJW202403011，YJW202403010 | 河南省机械设计研究院检验检测技术有限公司 | 2023SJ12062K | 湖北三智农业机械检测有限公司
2511 | 农用动力机械 | 拖拉机 | 轮式拖拉机 | 50—60马力四轮驱动拖拉机 | 山东华沃机械科技有限公司 | 轮式拖拉机 | 现：HW504-D1(G4)（原：HW504-D1） |  | 功率:36.8kW（50马力）；驱动方式:四轮驱动；最小使用质量：1750kg（防翻架）；1900kg（驾驶室）。最小使用比质量：47.55kg/kW（防翻架） ；51.63kg/kW（驾驶室）。 | 36.8 | 购机补贴(通用类) | 2026-04-01 | 山东省 | 通过 |  | No：WJ2020LFH23G /No：YJW202210006（驾驶室） | 河南省拖拉机柴油机产品质量监督检验中心/河南省机械设计研究院检验检测技术有限公司 | No：（2020）2240161 | 潍坊市产品质量检验所
2512 | 农用动力机械 | 拖拉机 | 轮式拖拉机 | 50—60马力四轮驱动拖拉机 | 山东家源农业装备有限公司 | 轮式拖拉机 | GY504D |  | 功率：36.8kW、驱动方式：四轮驱动 | 36.8 | 购机补贴(通用类) | 2029-12-30 | 山东省 | 通过 |  | YJW202404004 | 河南省机械设计研究院检验检测技术有限公司 | YH2024WJ01030 | 江苏沿海农业机械检测有限公司
2513 | 农用动力机械 | 拖拉机 | 轮式拖拉机 | 50—60马力四轮驱动拖拉机 | 山东家源农业装备有限公司 | 轮式拖拉机 | JY504D |  | 功率：36.8kW、驱动方式：四轮驱动 | 36.8 | 购机补贴(通用类) | 2028-12-28 | 山东省 | 通过 |  | YJW202307003 | 河南省机械设计研究院检验检测技术有限公司 | YH2023WJ01118 | 江苏沿海农业机械检测有限公司
2514 | 农用动力机械 | 拖拉机 | 轮式拖拉机 | 50—60马力四轮驱动拖拉机 | 山东润达农牧科技有限公司 | 轮式拖拉机 | RD504 |  | 标定功率：36.8kW；驱动型式：四轮驱动；马力：50；最小使用比质量(kg/kW)：41.30安全架/44.02驾驶室；最小使用质量kg：1520安全架/1620驾驶室；发动机型号一：YN27PAF4；发动机型号二、三、四：4DW91-50GBG42；4DW96-50GCG45；4DW95-50GG42；发动机型号五：WP3.2G50E434；排放阶段：国四 | 36.8 | 购机补贴(通用类) | 2028-11-28 | 山东省 | 通过 |  | JW202302013/JW202302012 | 机械工业农业机械产品质量检测中心（济南） | YH2022WJ01157 | 江苏沿海农业机械检测有限公司
2515 | 农用动力机械 | 拖拉机 | 轮式拖拉机 | 50—60马力四轮驱动拖拉机 | 山东润达农牧科技有限公司 | 轮式拖拉机 | RDA504 |  | 标定功率：36.8kW；驱动型式：四轮驱动；马力：50；最小使用比质量(kg/kW)：64.67安全架/70.11驾驶室；最小使用质量kg：2380安全架/2580驾驶室；发动机型号：YN38NKF4；制造商：昆明云内动力股份有限公司。排放阶段：国四 | 36.8 | 购机补贴(通用类) | 2029-12-29 | 山东省 | 通过 |  | YJW202407020/YJW202407019 | 河南省机械设计研究院检验检测技术有限公司 | YJW202406012 | 河南省机械设计研究院检验检测技术有限公司
2516 | 农用动力机械 | 拖拉机 | 轮式拖拉机 | 50—60马力四轮驱动拖拉机 | 山东上拖农业装备有限公司 | 轮式拖拉机 | 现：ST504-E(G4)（原：ST504-E） |  | 功率:36.8kW（50马力）；驱动方式:四轮驱动；最小使用质量：1810kg（安全框架）；最小使用比质量49.18kg/kW （安全框架） | 36.8 | 购机补贴(通用类) | 2027-09-01 | 山东省 | 通过 |  | NW202111014、NW202111014-X02 | 山东省农业机械科学研究院产品质量检测中心 | GY20210004K | 国优众信检测科技（山东）有限公司
2517 | 农用动力机械 | 拖拉机 | 轮式拖拉机 | 50—60马力四轮驱动拖拉机 | 山东双力现代农业装备有限公司 | 轮式拖拉机 | 现：SL504-E(G4)（原：SL504-E） |  | 功率：50马力，驱动方式：四轮驱动，最小使用比质量（kg/kw）：48.3，排放标准：国四。 | 36.8 | 购机补贴(通用类) | 2026-06-29 | 山东省 | 通过 |  | NW202011002-X01，YJW202407015 | 山东省农业机械科学研究院产品质量检测中心，河南省机械设计研究院检验检测技术有限公司 | W201502042-Ⅱ | 山东省农业机械产品质量监督检验站
2518 | 农用动力机械 | 拖拉机 | 轮式拖拉机 | 50—60马力四轮驱动拖拉机 | 山东泰沃农业装备有限公司 | 轮式拖拉机 | 现：TL504-A1(G4)（原：TL504-A1） |  | 功率：36.8kw（50马力）；驱动方式：四轮驱动；最小使用比质量47.55kg/kW； | 36.8 | 购机补贴(通用类) | 2027-11-28 | 山东省 | 通过 |  | WJ2021GFH014（安全架） | 河南省拖拉机柴油机产品质量监督检验中心 | WT202105001 | 黑龙江省彤廷质检技术有限公司
2519 | 农用动力机械 | 拖拉机 | 轮式拖拉机 | 50—60马力四轮驱动拖拉机 | 山东五征集团有限公司 | 轮式拖拉机 | TA504-S |  | 功率：50马力；驱动方式：四轮驱动 | 36.8 | 购机补贴(通用类) | 2029-12-30 | 山东省 | 通过 |  | NW202403040 | 山东省农业机械科学研究院 | NW201711011 | 山东省农业机械科学研究院产品质量检测中心
2520 | 农用动力机械 | 拖拉机 | 轮式拖拉机 | 50—60马力四轮驱动拖拉机 | 山东重拖重工有限公司 | 轮式拖拉机 | 504-B |  | 功率：50马力;驱动方式:四轮驱动 | 36.8 | 购机补贴(通用类) | 2030-04-27 | 山东省 | 通过 |  | JW202410003、JW202410002 | 山东省农业机械科学研究院；机械工业农业机械产品质量检测中心（济南） | NW202401051 | 山东省农业机械科学研究院
2521 | 农用动力机械 | 拖拉机 | 轮式拖拉机 | 50—60马力四轮驱动拖拉机 | 山东重拖重工有限公司 | 轮式拖拉机 | 504-W |  | 功率：50马力;驱动方式:四轮驱动 | 36.8 | 购机补贴(通用类) | 2030-04-27 | 山东省 | 通过 |  | JW202410019、JW202410002 | 山东省农业机械科学研究院；机械工业农业机械产品质量检测中心（济南） | NW202401052 | 山东省农业机械科学研究院
2522 | 农用动力机械 | 拖拉机 | 轮式拖拉机 | 50—60马力四轮驱动拖拉机 | 泰安泰山国泰拖拉机制造有限公司 | 轮式拖拉机 | B504-1 |  | 功率：50马力（36.8KW），驱动方式：四轮驱动 | 36.8 | 购机补贴(通用类) | 2029-03-26 | 山东省 | 通过 |  | NW202402007（安全架）、NW202402007-X01（扩展）、NW202402008（驾驶室） | 山东省农业机械科学研究院、山东省农业机械科学研究院、山东省农业机械科学研究院 | YJW202401002 | 河南省机械设计研究院检验检测技术有限公司
2523 | 农用动力机械 | 拖拉机 | 轮式拖拉机 | 50—60马力四轮驱动拖拉机 | 潍坊东震农机制造有限公司 | 轮式拖拉机 | DZ504 |  | 发动机功率：36.8kW（50马力）；驱动型式：四轮驱动；最小使用质量：1590kg；最小使用比质量：43.21（kg/kW）； | 36.8 | 购机补贴(通用类) | 2028-12-27 | 山东省 | 通过 |  | 防翻架：NW202305011驾驶室：NW202403053 | 山东省农业机械科学研究院/山东省农业机械科学研究院 | NW202305010 | 山东省农业机械科学研究院
2524 | 农用动力机械 | 拖拉机 | 轮式拖拉机 | 50—60马力四轮驱动拖拉机 | 潍坊力王农业装备有限公司 | 轮式拖拉机 | 现：LW504-A(G4)（原：LW504-A） |  | 功率：36.8kW（50马力）；驱动型式：四轮驱动 | 36.8 | 购机补贴(通用类) | 2027-09-01 | 山东省 | 通过 |  | NW201809004 | 山东省农业机械科学研究院产品质量检测中心 | WJ2018GKKX007 | 河南省拖拉机柴油机产品质量监督检验中心
2525 | 农用动力机械 | 拖拉机 | 轮式拖拉机 | 50—60马力四轮驱动拖拉机 | 潍坊市昱坤农业机械有限公司 | 轮式拖拉机 | YK504 |  | 50马力，四轮驱动 | 36.8 | 购机补贴(通用类) | 2028-12-13 | 山东省 | 通过 |  | WJ2023LFH08G/WJ2023IFH12G/YJW202408001 | 河南省拖拉机柴油机产品质量监督检验中心/河南省拖拉机柴油机产品质量监督检验中心/河南省机械设计研究院检验检测技术有限公司 | YJW202309020 | 河南省机械设计研究院检验检测技术有限公司
2526 | 农用动力机械 | 拖拉机 | 轮式拖拉机 | 50—60马力四轮驱动拖拉机 | 潍坊市昱坤农业机械有限公司 | 轮式拖拉机 | YK504-6 |  | 50马力，四轮驱动 | 36.8 | 购机补贴(通用类) | 2028-12-13 | 山东省 | 通过 |  | YJW202312030/WJ2023IFH11G | 河南省机械设计研究院检验检测技术有限公司/河南省拖拉机柴油机产品质量监督检验中心 | YJW202309015 | 河南省机械设计研究院检验检测技术有限公司
2527 | 农用动力机械 | 拖拉机 | 轮式拖拉机 | 50—60马力四轮驱动拖拉机 | 潍坊市昱坤农业机械有限公司 | 轮式拖拉机 | 现：YK504-B(G4)（原：YK504-B） |  | 50马力，四轮驱动 | 36.8 | 购机补贴(通用类) | 2025-07-05 | 山东省 | 通过 |  | WJ2020AFH006/WJ2021CFH017/WJ2021LFH016/YJW202312030 | 河南省拖拉机柴油机产品质量监督检验中心 | (2020) 2240033 | 潍坊市产品质量检验所
2528 | 农用动力机械 | 拖拉机 | 轮式拖拉机 | 50—60马力四轮驱动拖拉机 | 潍坊泰鸿拖拉机有限公司 | 轮式拖拉机 | TH504-3(G4) |  | 功率：50马力；驱动方式：四轮驱动；最小使用比质量：42.53kg/kW； | 36.8 | 购机补贴(通用类) | 2028-12-28 | 山东省 | 通过 |  | NW202201048 | 山东省农业机械科学研究院产品质量检测中心 | （2018）委字 整机 类第0180600209号 | 盐城市农业机械试验鉴定站
2529 | 农用动力机械 | 拖拉机 | 轮式拖拉机 | 50—60马力四轮驱动拖拉机 | 潍坊泰鸿拖拉机有限公司 | 轮式拖拉机 | TH504-5 |  | 功率：50马力；驱动方式：四轮驱动；最小使用比质量：38.55kg/kW； | 36.8 | 购机补贴(通用类) | 2029-05-30 | 山东省 | 通过 |  | JW202303034 | 山东省农业机械科学研究院（机械工业农业机械产品质量检测中心（济南）） | GY2023D03K | 国优众信检测科技（山东）有限公司
2530 | 农用动力机械 | 拖拉机 | 轮式拖拉机 | 50—60马力四轮驱动拖拉机 | 潍坊泰鸿拖拉机有限公司 | 轮式拖拉机 | TH504-6 |  | 功率：50马力；驱动方式：四轮驱动；最小使用比质量：38.66kg/kW； | 36.8 | 购机补贴(通用类) | 2029-05-30 | 山东省 | 通过 |  | JW202303033 | 山东省农业机械科学研究院（机械工业农业机械产品质量检测中心（济南）） | GY2023D06K | 国优众信检测科技（山东）有限公司
2531 | 农用动力机械 | 拖拉机 | 轮式拖拉机 | 50—60马力四轮驱动拖拉机 | 潍坊泰鸿拖拉机有限公司 | 轮式拖拉机 | 现：TH504-1(G4)（原：TH504-1） |  | 功率：50马力；驱动方式：四轮驱动；最小使用比质量：45.11kg/kW； | 36.8 | 购机补贴(通用类) | 2025-07-05 | 山东省 | 通过 |  | NW202001031/NW202201049 | 山东省农业机械科学研究院产品质量检测中心 | （2019）2240112 | 潍坊市产品质量检验所
2532 | 农用动力机械 | 拖拉机 | 轮式拖拉机 | 50—60马力四轮驱动拖拉机 | 潍坊中驰奔野农业装备有限公司 | 轮式拖拉机 | 504-B |  | 功率:50马力;驱动方式:四轮驱动 | 36.8 | 购机补贴(通用类) | 2030-03-12 | 山东省 | 通过 |  | YJW202410023 | 河南省机械设计研究院检验检测技术有限公司 | YJW202401018 | 河南省机械设计研究院检验检测技术有限公司
2533 | 农用动力机械 | 拖拉机 | 轮式拖拉机 | 50—60马力四轮驱动拖拉机 | 潍坊中驰奔野农业装备有限公司 | 轮式拖拉机 | 504-C |  | 功率:50马力;驱动方式:四轮驱动 | 36.8 | 购机补贴(通用类) | 2030-03-12 | 山东省 | 通过 |  | YJW202411022， YJW202411021 | 河南省机械设计研究院检验检测技术有限公司，河南省机械设计研究院检验检测技术有限公司 | 2024SJ04025K | 湖北三智农业机械检测有限公司
2534 | 农用动力机械 | 拖拉机 | 轮式拖拉机 | 50—60马力四轮驱动拖拉机 | 现：山东镭泰农装有限公司（原：山东金雷泰农业装备有限公司） | 轮式拖拉机 | 504-2 |  | 功率：50马力；驱动方式：四轮驱动 | 36.8 | 购机补贴(通用类) | 2029-12-30 | 山东省 | 通过 |  | NW202408006 选装：NW202110015-X01、NW202110014-X01、NW202108018-X01 | 山东省农业机械科学研究院 选装：山东省农业机械科学研究院、山东省农业机械科学研究院产品质量检测中心 | YH2020WJ01238 | 江苏沿海农业机械检测有限公司
2535 | 农用动力机械 | 拖拉机 | 轮式拖拉机 | 50—60马力四轮驱动拖拉机 | 现：山东镭泰农装有限公司（原：山东金雷泰农业装备有限公司） | 轮式拖拉机 | LT504-B |  | 功率：50马力；驱动方式：四轮驱动 | 36.8 | 购机补贴(通用类) | 2029-12-30 | 山东省 | 通过 |  | YJW202404030 选装：SZ24FH04016K 、NW202403015 | 河南省机械设计研究院检验检测技术有限公司 选装：湖北三智农业机械检测有限公司、山东省农业机械科学研究院 | GY2024B01K | 国优众信检测科技（山东）有限公司
2536 | 农用动力机械 | 拖拉机 | 轮式拖拉机 | 50—60马力四轮驱动拖拉机 | 现：山东镭泰农装有限公司（原：山东金雷泰农业装备有限公司） | 轮式拖拉机 | 现：504-1(G4)（原：504-1） |  | 功率：50马力；驱动方式：四轮驱动 | 36.8 | 购机补贴(通用类) | 2025-12-30 | 山东省 | 通过 |  | HB2020FHZ132 选装：NW202203007-X01 | 湖北三智农业机械检测有限公司 选装：山东省农业机械科学研究院产品质量检测中心 | YH2020WJ01238 | 江苏沿海农业机械检测有限公司
2537 | 农用动力机械 | 拖拉机 | 轮式拖拉机 | 60—70马力四轮驱动拖拉机 | 山东达诺重工有限公司 | 轮式拖拉机 | DN604 |  | 标定功率：44.5/44.8/44.2kw，驱动型式：四轮驱动。最小使用比质量：驾驶室机型： 47.19（配YN38NGE4型发动机） 46.88（配4D29Y41P604型发动机） 47.51（配4DW94-60GG42型发动机） 安全架机型： 44.04（配YN38NGE4型发动机） 43.75（配4D29Y41P604型发动机） 44.34（配4DW94-60GG42型发动机） | 44.8 | 购机补贴(通用类) | 2030-02-13 | 山东省 | 通过 |  | SAM2024036、SAM2024038 | 南京赛姆认证科技发展有限公司 | SAM2023092 | 南京赛姆认证科技发展有限公司
2538 | 农用动力机械 | 拖拉机 | 轮式拖拉机 | 60—70马力四轮驱动拖拉机 | 山东上拖农业装备有限公司 | 轮式拖拉机 | 现：ST604-E(G4)（原：ST604-E） |  | 功率:44.2kW（60马力）；驱动方式:四轮驱动；最小使用质量：1810kg（安全框架）；最小使用比质量40.95kg/kW （安全框架） | 44.2 | 购机补贴(通用类) | 2027-09-01 | 山东省 | 通过 |  | NW202111014、NW202111014-X02 | 山东省农业机械科学研究院产品质量检测中心 | GY20210004K | 国优众信检测科技（山东）有限公司
2539 | 农用动力机械 | 拖拉机 | 轮式拖拉机 | 60—70马力四轮驱动拖拉机 | 山东泰沃农业装备有限公司 | 轮式拖拉机 | 现：TL604-A1(G4)（原：TL604-A1） |  | 功率：44.5kw（60马力）；整机驱动方式：四轮驱动；最小使用比质量39.33kg/kW； | 44.5 | 购机补贴(通用类) | 2027-11-28 | 山东省 | 通过 |  | WJ2021GFH014 | 河南省拖拉机柴油机产品质量监督检验中心 | WT202105001 | 黑龙江省彤廷质检技术有限公司
2540 | 农用动力机械 | 拖拉机 | 轮式拖拉机 | 60—70马力四轮驱动拖拉机 | 山东迅迪机械股份有限公司 | 轮式拖拉机 | XDB604 |  | 60马力;四轮驱动；最小使用比质量(kg/kW)：40.45（选装驾驶室44.04kg/kw）；发动机型式：4缸、立式、直列、四冲程；型号：YN38NGE4(国四)；昆明云内动力股份有限公司，自吸，标定功率：44.5KW，发动机标定转速2300r/min。 | 44.5 | 购机补贴(通用类) | 2029-12-29 | 山东省 | 通过 |  | JW202303010 JW202303013 | 机械工业农业机械产品质量检测中心（济南) | 2024SJ04019K | 湖北三智农业机械检测有限公司
2541 | 农用动力机械 | 拖拉机 | 轮式拖拉机 | 60—70马力四轮驱动拖拉机 | 潍坊市昱坤农业机械有限公司 | 轮式拖拉机 | 现：YK604-B(G4)（原：YK604-B） |  | 60马力，四轮驱动 | 44.2 | 购机补贴(通用类) | 2025-07-05 | 山东省 | 通过 |  | WJ2020AFH006/WJ2021CFH017/WJ2021LFH016/YJW202312030 | 河南省拖拉机柴油机产品质量监督检验中心 | (2020) 2240033 | 潍坊市产品质量检验所
2542 | 农用动力机械 | 拖拉机 | 轮式拖拉机 | 60—70马力四轮驱动拖拉机 | 潍坊泰鸿拖拉机有限公司 | 轮式拖拉机 | 现：TH604-1(G4)（原：TH604-1） |  | 功率：60马力；驱动方式：四轮驱动；最小使用比质量：38.44kg/kW； | 44.1 | 购机补贴(通用类) | 2025-07-05 | 山东省 | 通过 |  | NW202001031/NW202201049 | 山东省农业机械科学研究院产品质量检测中心 | （2019）2240112 | 潍坊市产品质量检验所
2543 | 农用动力机械 | 拖拉机 | 轮式拖拉机 | 70—80马力四轮驱动拖拉机 | 江苏悦达智能农业装备有限公司 | 轮式拖拉机 | YCD704 |  | 功率：70马力；整机型式：轮式；整机驱动型式：四驱；发动机标定功率(kW)：51.5；整机最小使用质量（kg）：1970；最小使用比质量（kg/kW）：38.25；排放阶段：第四阶段。 | 51.5 | 购机补贴(通用类) | 2028-07-31 | 江苏省 | 通过 |  | SAM2023003 / SAM2024074 | 南京赛姆认证科技发展有限公司/南京赛姆认证科技发展有限公司 | YH2023WJ01125 | 江苏沿海农业机械检测有限公司
2544 | 农用动力机械 | 拖拉机 | 轮式拖拉机 | 70—80马力四轮驱动拖拉机 | 江苏悦达智能农业装备有限公司 | 轮式拖拉机 | YM704 |  | 功率：70马力；整机型式：轮式；整机驱动型式：四驱；发动机标定功率(kW)：51.5；整机最小使用质量（kg）：2480；最小使用比质量（kg/kW）：48.16；排放阶段：第四阶段。 | 51.5 | 购机补贴(通用类) | 2029-12-29 | 江苏省 | 通过 |  | SAM2024002G1 / SAM2024001G1 | 南京赛姆认证科技发展有限公司 / 南京赛姆认证科技发展有限公司 | YH2024WJ01089 | 江苏沿海农业机械检测有限公司
2545 | 农用动力机械 | 拖拉机 | 轮式拖拉机 | 70—80马力四轮驱动拖拉机 | 莱州市迪沃机械制造有限公司 | 轮式拖拉机 | DW704-E |  | 功率：70马力;驱动方式:四轮驱动;最小使用比质量：39.73kg/kW。 | 52.1 | 购机补贴(通用类) | 2029-12-29 | 山东省 | 通过 |  | NW202409021/NW202409022/NW202409023 | 山东省农业机械科学研究院/山东省农业机械科学研究院/山东省农业机械科学研究院 | NW202402001-X01 | 山东省农业机械科学研究院
2546 | 农用动力机械 | 拖拉机 | 轮式拖拉机 | 70—80马力四轮驱动拖拉机 | 洛阳福格森机械装备有限公司 | 轮式拖拉机 | LF704-1 |  | 70马力轮式拖拉机；发动机标定功率：51.5kW；标定转速（r/min）：2300；驱动方式：四轮驱动；排放阶段：国家第四排放阶段；最小使用质量（kg）:2235（安全架）/2355（驾驶室）；最小使用比质量（kg/kW):43.40（安全架）/45.73（驾驶室）； | 51.5 | 购机补贴(通用类) | 2030-03-31 | 河南省 | 通过 |  | YJW202406031(安全架)/YJW202406030(驾驶室) | 河南省机械设计研究院检验检测技术有限公司 | YJW202405005 | 河南省机械设计研究院检验检测技术有限公司
2547 | 农用动力机械 | 拖拉机 | 轮式拖拉机 | 70—80马力四轮驱动拖拉机 | 山东巴博斯重工有限公司 | 轮式拖拉机 | 704-B7 |  | 功率(马力):70马力；发动机标定功率:51.5kW；驱动方式:四轮驱动；最小使用质量:2250kg；最小使用比质量：43.7kg/kW；排放阶段：国四 | 51.5 | 购机补贴(通用类) | 2029-03-25 | 山东省 | 通过 |  | SZ23FH07021K、NW202403065、NW202308006、NW202403066、NW202403068 | 湖北三智农业机械检测有限公司、山东省农业机械科学研究院 | NJJC20191222 | 山东宝鼎农业机械检测有限公司
2548 | 农用动力机械 | 拖拉机 | 轮式拖拉机 | 70—80马力四轮驱动拖拉机 | 山东达诺重工有限公司 | 轮式拖拉机 | DN704 |  | 标定功率：51.5/52.1kw，驱动型式：四轮驱动。最小使用比质量（kg/kw）：驾驶室机型： 40.78/ 40.31， 安全架机型： 39.81/ 39.35 | 52.1 | 购机补贴(通用类) | 2030-02-13 | 山东省 | 通过 |  | SAM2024036、SAM2024038 | 南京赛姆认证科技发展有限公司 | SAM2023092 | 南京赛姆认证科技发展有限公司
2549 | 农用动力机械 | 拖拉机 | 轮式拖拉机 | 70—80马力四轮驱动拖拉机 | 山东达诺重工有限公司 | 轮式拖拉机 | DN704-B |  | 标定功率：51.5kw，驱动型式：四轮驱动。最小使用比质量（kg/kw）：52.43(安全架）、55.92（驾驶室） | 51.5 | 购机补贴(通用类) | 2030-02-13 | 山东省 | 通过 |  | SAM2024037、SAM2024036 | 南京赛姆认证科技发展有限公司 | SAM2023093 | 南京赛姆认证科技发展有限公司
2550 | 农用动力机械 | 拖拉机 | 轮式拖拉机 | 70—80马力四轮驱动拖拉机 | 山东好福达农业装备有限公司 | 轮式拖拉机 | HC704 |  | 70马力，四轮驱动， 最小使用比质量(kg/kW)：38.25 | 51.5 | 购机补贴(通用类) | 2028-05-11 | 山东省 | 通过 |  | YJW202211009/YJW202210008 | 河南省机械设计研究院检验检测技术有限公司/河南省机械设计研究院检验检测技术有限公司 | YJW202211006 | 河南省机械设计研究院检验检测技术有限公司
2551 | 农用动力机械 | 拖拉机 | 轮式拖拉机 | 70—80马力四轮驱动拖拉机 | 山东恒捷通机械科技有限公司 | 轮式拖拉机 | 704-E |  | 功率：70马力;驱动方式:四轮驱动;最小使用比质量：39.35kg/kW | 52.1 | 购机补贴(通用类) | 2028-12-27 | 山东省 | 通过 |  | YJW202310040；YJW202310022 | 河南省机械设计研究院检验检测技术有限公司 | YJW202310008 | 河南省机械设计研究院检验检测技术有限公司
2552 | 农用动力机械 | 拖拉机 | 轮式拖拉机 | 70—80马力四轮驱动拖拉机 | 山东华沃机械科技有限公司 | 轮式拖拉机 | 现：HW704-D1(G4)（原：HW704-D1） |  | 功率:51.5kW（70马力）；驱动方式:四轮驱动；最小使用质量：1965kg（防翻架）；2135kg（驾驶室）。最小使用比质量：38.16kg/kW（防翻架）；41.46kg/kW（驾驶室）。 | 51.5 | 购机补贴(通用类) | 2026-04-01 | 山东省 | 通过 |  | No：WJ2020LFH23G /No：YJW202210006（驾驶室） | 河南省拖拉机柴油机产品质量监督检验中心/河南省机械设计研究院检验检测技术有限公司 | No：（2020）2240161 | 潍坊市产品质量检验所
2553 | 农用动力机械 | 拖拉机 | 轮式拖拉机 | 70—80马力四轮驱动拖拉机 | 山东润达农牧科技有限公司 | 轮式拖拉机 | RD704 |  | 标定功率：51.5kW；驱动型式：四轮驱动；马力：70；最小使用比质量(kg/kW)：38.45安全架/38.83驾驶室；最小使用质量kg：1980安全架/2000驾驶室；发动机型号一：YN38NDE4；发动机型号二：4DW94-70GG42；发动机型号三：WP3.2G72E440；排放阶段：国四。 | 51.5 | 购机补贴(通用类) | 2028-11-28 | 山东省 | 通过 |  | JW202302013/JW202302012 | 机械工业农业机械产品质量检测中心（济南） | YH2022WJ01157 | 江苏沿海农业机械检测有限公司
2554 | 农用动力机械 | 拖拉机 | 轮式拖拉机 | 70—80马力四轮驱动拖拉机 | 山东润达农牧科技有限公司 | 轮式拖拉机 | RDA704 |  | 标定功率：52.1kW；驱动型式：四轮驱动；马力：70；最小使用比质量(kg/kW)：46.45安全架/50.86驾驶室；最小使用质量kg：2420安全架/2650驾驶室；发动机型号：YD4C70HA；制造商：扬动股份有限公司；排放阶段：国四。 | 52.1 | 购机补贴(通用类) | 2029-12-29 | 山东省 | 通过 |  | YJW202407020/YJW202407019 | 河南省机械设计研究院检验检测技术有限公司 | YJW202406012 | 河南省机械设计研究院检验检测技术有限公司
2555 | 农用动力机械 | 拖拉机 | 轮式拖拉机 | 70—80马力四轮驱动拖拉机 | 山东泰沃农业装备有限公司 | 轮式拖拉机 | 现：TL704-A1(G4)（原：TL704-A1） |  | 功率：51.5kW（70马力）；驱动方式：四轮驱动；最小使用比质量40.19kg/kW； | 51.5 | 购机补贴(通用类) | 2027-11-28 | 山东省 | 通过 |  | WJ2021GFH014（安全架）、WJ2021GFH013（驾驶室） | 河南省拖拉机柴油机产品质量监督检验中心 | WY202105001 | 黑龙江省彤廷质检技术有限公司
2556 | 农用动力机械 | 拖拉机 | 轮式拖拉机 | 70—80马力四轮驱动拖拉机 | 山东潍坊鲁中拖拉机有限公司 | 轮式拖拉机 | LZB704-C1 |  | 发动机标定功率：70马力，驱动方式：四轮驱动，最小使用质量：1990kg，最小使用比质量(kg/kw)：38.64，排放阶段：国四 | 51.5 | 购机补贴(通用类) | 2030-04-27 | 山东省 | 通过 |  | NW202107057-X01 | 山东省农业机械科学研究院产品质量检测中心 | NW202107050 | 山东省农业机械科学研究院产品质量检测中心
2557 | 农用动力机械 | 拖拉机 | 轮式拖拉机 | 70—80马力四轮驱动拖拉机 | 山东渊博农业装备有限公司 | 轮式拖拉机 | 现：YB704-1(G4)（原：YB704-1） |  | 功率：70马力；驱动方式：四轮驱动； 最小使用比质量(kg/kW)：40.8 | 51.5 | 购机补贴(通用类) | 2025-12-30 | 山东省 | 通过 |  | HB2020FHZ138 | 湖北三智农业机械检测有限公司 | (2020)2240024 | 潍坊市产品质量检验所
2558 | 农用动力机械 | 拖拉机 | 轮式拖拉机 | 70—80马力四轮驱动拖拉机 | 山东重拖重工有限公司 | 轮式拖拉机 | 704-B |  | 功率：70马力;驱动方式:四轮驱动;最小使用比质量：52.59kg/kW | 52.1 | 购机补贴(通用类) | 2030-04-27 | 山东省 | 通过 |  | JW202410003、JW202410002 | 山东省农业机械科学研究院；机械工业农业机械产品质量检测中心（济南） | NW202401051 | 山东省农业机械科学研究院
2559 | 农用动力机械 | 拖拉机 | 轮式拖拉机 | 70—80马力四轮驱动拖拉机 | 山东重拖重工有限公司 | 轮式拖拉机 | 704-W |  | 功率：70马力;驱动方式:四轮驱动;最小使用比质量：41.36kg/kW | 52.1 | 购机补贴(通用类) | 2030-04-27 | 山东省 | 通过 |  | JW202410019、JW202410002 | 山东省农业机械科学研究院；机械工业农业机械产品质量检测中心（济南） | NW202401052 | 山东省农业机械科学研究院
2560 | 农用动力机械 | 拖拉机 | 轮式拖拉机 | 70—80马力四轮驱动拖拉机 | 潍坊东震农机制造有限公司 | 轮式拖拉机 | DZ704 |  | 发动机功率：51.5kW（70马力）；驱动型式：四轮驱动；最小使用质量：1990kg；最小使用比质量：38.64（kg/kW）； | 51.5 | 购机补贴(通用类) | 2028-12-27 | 山东省 | 通过 |  | 防翻架：NW202305011驾驶室：NW202403053 | 山东省农业机械科学研究院/山东省农业机械科学研究院 | NW202305010 | 山东省农业机械科学研究院
2561 | 农用动力机械 | 拖拉机 | 轮式拖拉机 | 70—80马力四轮驱动拖拉机 | 潍坊市昱坤农业机械有限公司 | 轮式拖拉机 | YK704-A |  | 70马力，四轮驱动，最小使用比质量(kg/kW)：40.29 | 51.5 | 购机补贴(通用类) | 2028-12-13 | 山东省 | 通过 |  | YJW202312030/WJ2023IFH11G | 河南省机械设计研究院检验检测技术有限公司/河南省拖拉机柴油机产品质量监督检验中心 | YJW202309015 | 河南省机械设计研究院检验检测技术有限公司
2562 | 农用动力机械 | 拖拉机 | 轮式拖拉机 | 70—80马力四轮驱动拖拉机 | 潍坊市昱坤农业机械有限公司 | 轮式拖拉机 | 现：YK704-C(G4)（原：YK704-C） |  | 70马力，四轮驱动，最小使用比质量(kg/kW)：50.96 | 52.1 | 购机补贴(通用类) | 2025-07-05 | 山东省 | 通过 |  | WJ2020AFH005/ WJ2020AFH004/YJW202408001 | 河南省拖拉机柴油机产品质量监督检验中心/河南省拖拉机柴油机产品质量监督检验中心/河南省机械设计研究院检验检测技术有限公司 | (2020) 2240034 | 潍坊市产品质量检验所
2563 | 农用动力机械 | 拖拉机 | 轮式拖拉机 | 70—80马力四轮驱动拖拉机 | 潍坊泰鸿拖拉机有限公司 | 轮式拖拉机 | 现：TH704-1(G4)（原：TH704-1） |  | 功率：70马力；驱动方式：四轮驱动；最小使用比质量：38.35kg/kW； | 51.5 | 购机补贴(通用类) | 2025-07-05 | 山东省 | 通过 |  | NW202001031 | 山东省农业机械科学研究院产品质量检测中心 | （2019）2240113 | 潍坊市产品质量检验所
2564 | 农用动力机械 | 拖拉机 | 轮式拖拉机 | 70—80马力四轮驱动拖拉机 | 潍坊中驰奔野农业装备有限公司 | 轮式拖拉机 | 704-B |  | 功率:70马力;驱动方式:四轮驱动;最小使用比质量:41.75kg/kW | 51.5 | 购机补贴(通用类) | 2030-03-12 | 山东省 | 通过 |  | YJW202410023 | 河南省机械设计研究院检验检测技术有限公司 | YJW202401018 | 河南省机械设计研究院检验检测技术有限公司
2565 | 农用动力机械 | 拖拉机 | 轮式拖拉机 | 70—80马力四轮驱动拖拉机 | 潍坊中驰奔野农业装备有限公司 | 轮式拖拉机 | 704-M1 |  | 功率:70马力;驱动方式:四轮驱动;最小使用比质量:50.68kg/kW | 51.5 | 购机补贴(通用类) | 2030-03-12 | 山东省 | 通过 |  | YJW202411018，WJ2024FFH10G | 河南省机械设计研究院检验检测技术有限公司，河南省拖拉机柴油机产品质量监督检验中心 | 2024SJ05016K | 湖北三智农业机械检测有限公司
2566 | 农用动力机械 | 拖拉机 | 轮式拖拉机 | 70—80马力四轮驱动拖拉机 | 现：山东镭泰农装有限公司（原：山东金雷泰农业装备有限公司） | 轮式拖拉机 | 704-2 |  | 功率:70马力;驱动方式:四轮驱动 ;最小使用比质量:38.16kg/kW | 51.5 | 购机补贴(通用类) | 2029-12-30 | 山东省 | 通过 |  | NW202408006 选装：NW202110015-X01、NW202110014-X01、NW202108018-X01 | 山东省农业机械科学研究院 选装：山东省农业机械科学研究院、山东省农业机械科学研究院产品质量检测中心 | YH2020WJ01238 | 江苏沿海农业机械检测有限公司
2567 | 农用动力机械 | 拖拉机 | 轮式拖拉机 | 70—80马力四轮驱动拖拉机 | 现：山东镭泰农装有限公司（原：山东金雷泰农业装备有限公司） | 轮式拖拉机 | LT704-B |  | 功率:70马力;驱动方式:四轮驱动 ;最小使用比质量:44.66kg/kW | 51.5 | 购机补贴(通用类) | 2029-12-30 | 山东省 | 通过 |  | YJW202404030 选装：SZ24FH04016K 、NW202403015 | 河南省机械设计研究院检验检测技术有限公司 选装：湖北三智农业机械检测有限公司、山东省农业机械科学研究院 | GY2024B01K | 国优众信检测科技（山东）有限公司
2568 | 农用动力机械 | 拖拉机 | 轮式拖拉机 | 70—80马力四轮驱动拖拉机 | 英轩重工有限公司 | 轮式拖拉机 | 现：YC704(G4)（原：YC704） |  | 功率:70马力;驱动方式:四轮驱动;最小使用比质量:52.6kg/kW | 51.5 | 购机补贴(通用类) | 2027-03-23 | 山东省 | 通过 |  | 驾驶室一：NW202102019；驾驶室二：WJ2021CFH04G； 安全架：NW202102020 | 驾驶室一：山东省农业机械科学研究院产品质量检测中心 驾驶室二：河南省拖拉机柴油机产品质量监督检验中心 安全架：山东省农业机械科学研究院产品质量检测中心 | HB21SJ0038K | 湖北三智农业机械检测有限公司
2569 | 农用动力机械 | 拖拉机 | 轮式拖拉机 | 80—90马力四轮驱动拖拉机 | 山东达诺重工有限公司 | 轮式拖拉机 | DN804-B |  | 标定功率：59kw，驱动型式：四轮驱动。最小使用比质量（kg/kw）：45.76(安全架）、48.81（驾驶室） | 59 | 购机补贴(通用类) | 2030-02-13 | 山东省 | 通过 |  | SAM2024037、SAM2024036 | 南京赛姆认证科技发展有限公司 | SAM2023093 | 南京赛姆认证科技发展有限公司
2570 | 农用动力机械 | 拖拉机 | 轮式拖拉机 | 80—90马力四轮驱动拖拉机 | 山东隆泰重工有限公司 | 轮式拖拉机 | 现：LE804(G4)（原：LE804） |  | 整机驱动型式：四轮驱动；标定功率(kW)：59kW（80马力）；发动机型号及制造商：YN38TDE4，昆明云内动力股份有限公司；排放标准：第四阶段。最小使用质量(kg)：2440（安全架）、2450（驾驶室）；最小使用比质量: 41.36（安全架）、41.53（驾驶室）。 | 59 | 购机补贴(通用类) | 2026-04-29 | 山东省 | 通过 |  | HB2020FHZ149、NW202008015-X03 | 湖北三智农业机械检测有限公司、山东省农业机械科学研究院产品质量检测中心 | HB21SJ0001K | 湖北三智农业机械检测有限公司
2571 | 农用动力机械 | 拖拉机 | 轮式拖拉机 | 80—90马力四轮驱动拖拉机 | 山东上拖农业装备有限公司 | 轮式拖拉机 | 现：ST804(G4)（原：ST804） |  | 功率:59kW（80马力）；驱动方式:四轮驱动；最小使用质量：2575kg（安全框架）2800kg（简易驾驶室）；最小使用比质量43.64kg/kW （安全框架）47.62kg/kW （简易驾驶室） | 59 | 购机补贴(通用类) | 2026-04-29 | 山东省 | 通过 |  | SJ21FH3029（安全架）、SJ21FH3030（驾驶室） | 湖北三智农业机械检测有限公司 | HB21SJ0024K | 湖北三智农业机械检测有限公司
2572 | 农用动力机械 | 拖拉机 | 轮式拖拉机 | 80—90马力四轮驱动拖拉机 | 潍坊市昱坤农业机械有限公司 | 轮式拖拉机 | 现：YK804-C(G4)（原：YK804-C） |  | 80马力，四轮驱动，最小使用比质量(kg/kW)：44.07 | 59 | 购机补贴(通用类) | 2025-07-05 | 山东省 | 通过 |  | WJ2020AFH005/WJ2020AFH004/YJW202408001 | 河南省拖拉机柴油机产品质量监督检验中心/河南省拖拉机柴油机产品质量监督检验中心/河南省机械设计研究院检验检测技术有限公司 | (2020) 2240034 | 潍坊市产品质量检验所
2573 | 农用动力机械 | 拖拉机 | 轮式拖拉机 | 80—90马力四轮驱动拖拉机 | 潍坊中驰奔野农业装备有限公司 | 轮式拖拉机 | 804-M1 |  | 功率:80马力;驱动方式:四轮驱动;最小使用比质量:45.76kg/kW | 59 | 购机补贴(通用类) | 2030-03-12 | 山东省 | 通过 |  | YJW202411018，WJ2024FFH10G | 河南省机械设计研究院检验检测技术有限公司，河南省拖拉机柴油机产品质量监督检验中心 | 2024SJ05016K | 湖北三智农业机械检测有限公司
2574 | 农用动力机械 | 拖拉机 | 轮式拖拉机 | 80—90马力四轮驱动拖拉机 | 现：山东镭泰农装有限公司（原：山东金雷泰农业装备有限公司） | 轮式拖拉机 | 现：雷泰804(G4)（原：雷泰804） |  | 功率:80马力;驱动方式:四轮驱动 ;最小使用比质量:44.03kg/kW | 59.5 | 购机补贴(通用类) | 2025-11-01 | 山东省 | 通过 |  | HB2020FHZ129 选装：HB2020FHZ130 | 湖北三智农业机械检测有限公司 | HBNJ20200614 | 湖北三智农业机械检测有限公司
2575 | 农用动力机械 | 拖拉机 | 轮式拖拉机 | 90—100马力四轮驱动拖拉机 | 山东巴博斯重工有限公司 | 轮式拖拉机 | 现：904(G4)（原：904） |  | 功率(马力):90马力；发动机标定功率:66.2kW；驱动方式:四轮驱动；最小使用质量:2790kg(安全架)2900kg（驾驶室）；最小使用比质量：42.15kg/kW（安全架）43.81kg/kW（驾驶室）；排放阶段：国四 | 66.2 | 购机补贴(通用类) | 2026-11-02 | 山东省 | 通过 |  | NW202103034、NW202403066（防翻架）；NW202103032、NW202403065、NW202405038（驾驶室） | 山东省农业机械科学研究院产品质量检测中心、山东省农业机械科学研究院 | NW202103036 | 山东省农业机械科学研究院产品质量检测中心
2576 | 农用动力机械 | 拖拉机 | 轮式拖拉机 | 90—100马力四轮驱动拖拉机 | 山东达诺重工有限公司 | 轮式拖拉机 | DN904-B |  | 标定功率：66.2kw，驱动型式：四轮驱动。最小使用比质量（kg/kw）：41.39(安全架）、43.5（驾驶室） | 66.2 | 购机补贴(通用类) | 2030-02-13 | 山东省 | 通过 |  | SAM2024037、SAM2024036 | 南京赛姆认证科技发展有限公司 | SAM2023093 | 南京赛姆认证科技发展有限公司
2577 | 农用动力机械 | 拖拉机 | 轮式拖拉机 | 90—100马力四轮驱动拖拉机 | 山东好福达农业装备有限公司 | 轮式拖拉机 | HD904 |  | 90马力，四轮驱动，最小使用比质量(kg/kW)：40.94 | 66.2 | 购机补贴(通用类) | 2028-05-11 | 山东省 | 通过 |  | YJW202210009/YJW202210008 | 河南省机械设计研究院检验检测技术有限公司/河南省机械设计研究院检验检测技术有限公司 | YJW202211005 | 河南省机械设计研究院检验检测技术有限公司
2578 | 农用动力机械 | 拖拉机 | 轮式拖拉机 | 90—100马力四轮驱动拖拉机 | 山东上拖农业装备有限公司 | 轮式拖拉机 | 现：ST904(G4)（原：ST904） |  | 功率:66.2kW（90马力）；驱动方式:四轮驱动；最小使用质量：2720kg（安全框架）2800kg（简易驾驶室）；最小使用比质量41.09kg/kW （安全框架）42.30kg/kW （简易驾驶室） | 66.2 | 购机补贴(通用类) | 2026-04-29 | 山东省 | 通过 |  | SJ21FH3029（安全架）、SJ21FH3030（驾驶室） | 湖北三智农业机械检测有限公司 | HB21SJ0024K | 湖北三智农业机械检测有限公司
2579 | 农用动力机械 | 拖拉机 | 轮式拖拉机 | 90—100马力四轮驱动拖拉机 | 潍坊市昱坤农业机械有限公司 | 轮式拖拉机 | 现：YK904-C(G4)（原：YK904-C） |  | 90马力，四轮驱动，最小使用比质量(kg/kW)：41.62 | 66.8 | 购机补贴(通用类) | 2025-07-05 | 山东省 | 通过 |  | WJ2021AFH027/WJ2021CFH21G/WJ2020AFH004/WJ2023AFH01G/YJW202408001 | 河南省拖拉机柴油机产品质量监督检验中心/河南省拖拉机柴油机产品质量监督检验中心/河南省拖拉机柴油机产品质量监督检验中心/河南省拖拉机柴油机产品质量监督检验中心/河南省机械设计研究院检验检测技术有限公司 | (2020) 2240034 | 潍坊市产品质量检验所
2580 | 农用动力机械 | 拖拉机 | 轮式拖拉机 | 90—100马力四轮驱动拖拉机 | 潍坊中驰奔野农业装备有限公司 | 轮式拖拉机 | 904-M1 |  | 功率:90马力;驱动方式:四轮驱动;最小使用比质量:42.45kg/kW | 66.2 | 购机补贴(通用类) | 2030-03-12 | 山东省 | 通过 |  | YJW202411018，WJ2024FFH10G | 河南省机械设计研究院检验检测技术有限公司，河南省拖拉机柴油机产品质量监督检验中心 | 2024SJ05016K | 湖北三智农业机械检测有限公司
2581 | 农用动力机械 | 拖拉机 | 轮式拖拉机 | 90—100马力四轮驱动拖拉机 | 英轩重工有限公司 | 轮式拖拉机 | 现：YC904(G4)（原：YC904） |  | 功率:90马力;驱动方式:四轮驱动;最小使用比质量:41.1kg/kW | 66.2 | 购机补贴(通用类) | 2027-03-23 | 山东省 | 通过 |  | NW202102019/WJ2021CFH04G/NW202102020 | 山东省农业机械科学研究院产品质量检测中心/河南省拖拉机柴油机产品质量监督检验中心 | HB21SJ0038K | 湖北三智农业机械检测有限公司
2582 | 农用动力机械 | 拖拉机 | 轮式拖拉机 | 100—120马力四轮驱动拖拉机 | 洛阳瑞得拖拉机有限公司 | 轮式拖拉机 | RA1004-1 |  | 功率：100马力；驱动方式：四轮驱动；最小使用比质量：52.3kg/kw | 73.6 | 购机补贴(通用类) | 2030-04-02 | 河南省 | 通过 |  | FH25GW0161（安全架）SZ25FH01011K（驾驶室） | 洛阳西苑车辆与动力检验所有限公司(国家拖拉机质量检验检测中心)(安全架）湖北三智农业机械检测有限公司（驾驶室） | YJW202405024 | 河南省机械设计研究院检验检测技术有限公司
2583 | 农用动力机械 | 拖拉机 | 轮式拖拉机 | 100—120马力四轮驱动拖拉机 | 山东奥明农业机械制造有限公司 | 轮式拖拉机 | 1004-S |  | 100马力；驱动方式：四轮驱动；最小使用比质量(kg/kW)：51.63 | 73.6 | 购机补贴(通用类) | 2030-04-02 | 山东省 | 通过 |  | YJW202412002 | 河南省机械设计研究院检验检测技术有限公司 | SAM2023088 | 南京赛姆认证科技发展有限公司
2584 | 农用动力机械 | 拖拉机 | 轮式拖拉机 | 100—120马力四轮驱动拖拉机 | 山东巴博斯重工有限公司 | 轮式拖拉机 | 现：1004(G4)（原：1004） |  | 功率(马力):100马力；发动机标定功率:73.6kW；驱动方式:四轮驱动；最小使用质量:3300kg；最小使用比质量：44.59kg/kW；排放阶段：国四 | 73.6 | 购机补贴(通用类) | 2026-11-02 | 山东省 | 通过 |  | NW202103032、NW202403065、NW202405038 | 山东省农业机械科学研究院产品质量检测中心、山东省农业机械科学研究院 | NW202103036 | 山东省农业机械科学研究院产品质量检测中心
2585 | 农用动力机械 | 拖拉机 | 轮式拖拉机 | 100—120马力四轮驱动拖拉机 | 山东上拖农业装备有限公司 | 轮式拖拉机 | 现：ST1004(G4)（原：ST1004） |  | 功率:74kW（100马力）；驱动方式:四轮驱动；最小使用质量：3230kg（安全框架）3250kg（简易驾驶室）；最小使用比质量43.65kg/kW （安全框架）43.92kg/kW （简易驾驶室） | 74 | 购机补贴(通用类) | 2026-04-29 | 山东省 | 通过 |  | SJ21FH3029（安全架）、SJ21FH3030（驾驶室） | 湖北三智农业机械检测有限公司 | HB21SJ0024K | 湖北三智农业机械检测有限公司
2586 | 农用动力机械 | 拖拉机 | 轮式拖拉机 | 100—120马力四轮驱动拖拉机 | 山东中天农业装备有限公司 | 轮式拖拉机 | ZT1004-B |  | 马力：100马力；功率：73.5kW；驱动方式：四轮驱动；最小使用比质量：43.81kg/kW（安全框架）44.22kg/kW（驾驶室） | 73.5 | 购机补贴(通用类) | 2028-09-05 | 山东省 | 通过 |  | 安全架:SZ23FH06021；驾驶室:SZ23FH06022 | 湖北三智农业机械检测有限公司 | 2023SX06017K | 湖北三智农业机械检测有限公司
2587 | 农用动力机械 | 拖拉机 | 轮式拖拉机 | 100—120马力四轮驱动拖拉机 | 潍坊雷鸣农业机械有限公司 | 轮式拖拉机 | LM1004 |  | 功率(KW):74;发动机功率(马力):100；驱动方式:四轮驱动;最小使用质量（kg）:3220(安全框架)；3250（简易驾驶室）；最小使用比质量：43.51(安全框架)、43.92（简易驾驶室）；发动机排放标准：第四阶段； | 74 | 购机补贴(通用类) | 2029-04-02 | 山东省 | 通过 |  | SZ23FH11042、SZ23FH11041 | 湖北三智农业机械检测有限公司 | YH2023WJ01203 | 江苏沿海农业机械检测有限公司
2588 | 农用动力机械 | 拖拉机 | 轮式拖拉机 | 100—120马力四轮驱动拖拉机 | 潍坊市昱坤农业机械有限公司 | 轮式拖拉机 | YK1004 |  | 100马力，四轮驱动，最小使用比质量(kg/kW)：49.66 | 74 | 购机补贴(通用类) | 2028-12-28 | 山东省 | 通过 |  | WJ2023IFH03G/YJW202408001 | 河南省拖拉机柴油机产品质量监督检验中心/河南省机械设计研究院检验检测技术有限公司 | YJW202308005 | 河南省机械设计研究院检验检测技术有限公司
2589 | 农用动力机械 | 拖拉机 | 轮式拖拉机 | 100—120马力四轮驱动拖拉机 | 潍坊市昱坤农业机械有限公司 | 轮式拖拉机 | 现：YK1004-C6(G4)（原：YK1004-C6） |  | 100马力，四轮驱动，最小使用比质量(kg/kW)：43.95 | 73.6 | 购机补贴(通用类) | 2027-07-05 | 山东省 | 通过 |  | WJ2022AFH16G/YJW202408001 | 河南省拖拉机柴油机产品质量监督检验中心/河南省机械设计研究院检验检测技术有限公司 | YJW202204006 | 河南省机械设计研究院检验检测技术有限公司
2590 | 农用动力机械 | 拖拉机 | 轮式拖拉机 | 100—120马力四轮驱动拖拉机 | 潍坊市昱坤农业机械有限公司 | 轮式拖拉机 | 现：YK1004-D6(G4)（原：YK1004-D6） |  | 100马力，四轮驱动，最小使用比质量(kg/kW)：57.4 | 73.6 | 购机补贴(通用类) | 2027-07-05 | 山东省 | 通过 |  | WJ2022AFH009，WJ2022AFH16G | 河南省拖拉机柴油机产品质量监督检验中心，河南省拖拉机柴油机产品质量监督检验中心 | YJW202204007 | 河南省机械设计研究院检验检测技术有限公司
2591 | 农用动力机械 | 拖拉机 | 轮式拖拉机 | 100—120马力四轮驱动拖拉机 | 潍坊市昱坤农业机械有限公司 | 轮式拖拉机 | 现：YK1104-D6(G4)（原：YK1104-D6） |  | 110马力，四轮驱动，最小使用比质量(kg/kW)：52.16 | 81 | 购机补贴(通用类) | 2027-07-05 | 山东省 | 通过 |  | WJ2022AFH009，WJ2022AFH16G | 河南省拖拉机柴油机产品质量监督检验中心，河南省拖拉机柴油机产品质量监督检验中心 | YJW202204007 | 河南省机械设计研究院检验检测技术有限公司
2592 | 农用动力机械 | 拖拉机 | 轮式拖拉机 | 100—120马力四轮驱动拖拉机 | 潍坊中驰奔野农业装备有限公司 | 轮式拖拉机 | 1004-C |  | 功率:100马力;驱动方式:四轮驱动;最小使用比质量:47.97kg/kW | 74 | 购机补贴(通用类) | 2030-04-02 | 山东省 | 通过 |  | WJ2024FFH10G | 河南省拖拉机柴油机产品质量监督检验中心 | 2024SJ05017K | 湖北三智农业机械检测有限公司
2593 | 农用动力机械 | 拖拉机 | 轮式拖拉机 | 100—120马力四轮驱动拖拉机 | 潍坊中驰奔野农业装备有限公司 | 轮式拖拉机 | 1004-M1 |  | 功率:100马力;驱动方式:四轮驱动;最小使用比质量:43.92kg/kW | 74 | 购机补贴(通用类) | 2030-04-02 | 山东省 | 通过 |  | WJ2024FFH10G | 河南省拖拉机柴油机产品质量监督检验中心 | 2024SJ05016K | 湖北三智农业机械检测有限公司
2594 | 农用动力机械 | 拖拉机 | 轮式拖拉机 | 100—120马力四轮驱动拖拉机 | 现：山东镭泰农装有限公司（原：山东金雷泰农业装备有限公司） | 轮式拖拉机 | 现：1004(G4)（原：1004） |  | 功率:100马力;驱动方式:四轮驱动 ;最小使用比质量:44.1kg/kW | 74 | 购机补贴(通用类) | 2026-04-29 | 山东省 | 通过 |  | SJ21FH3052 选装：SJ21FH3051 | 湖北三智农业机械检测有限公司 | HBNJ20200614 | 湖北三智农业机械检测有限公司
2595 | 农用动力机械 | 拖拉机 | 轮式拖拉机 | 100—120马力四轮驱动拖拉机 | 宣工智慧农机（潍坊）有限公司 | 轮式拖拉机 | XG1004-3X |  | 100马力；驱动方式：四轮驱动；最小使用比质量(kg/kW)：43.81 | 73.5 | 购机补贴(通用类) | 2030-04-02 | 山东省 | 通过 |  | YJW202410020，YJW202412018，YJW20241019 | 河南省机械设计研究院检验检测技术有限公司 | GY2024E11K | 国优众信检测科技（山东）有限公司
2596 | 农用动力机械 | 拖拉机 | 轮式拖拉机 | 100—120马力四轮驱动拖拉机 | 英轩重工有限公司 | 轮式拖拉机 | 现：YC1004(G4)（原：YC1004） |  | 功率:100马力;驱动方式:四轮驱动;最小使用比质量:43.7kg/kW | 73.5 | 购机补贴(通用类) | 2027-03-23 | 山东省 | 通过 |  | NW202102019/WJ2021CFH04G | 山东省农业机械科学研究院产品质量检测中心/河南省拖拉机柴油机产品质量监督检验中心 | HB21SJ0038K | 湖北三智农业机械检测有限公司
2597 | 农用动力机械 | 拖拉机 | 轮式拖拉机 | 120—140马力四轮驱动拖拉机 | 洛阳瑞得拖拉机有限公司 | 轮式拖拉机 | RA1204-1 |  | 功率：120马力；驱动方式：四轮驱动；最小使用比质量：44.7kg/kw | 88.3 | 购机补贴(通用类) | 2030-04-02 | 河南省 | 通过 |  | FH25GW0161（安全架）SZ25FH01011K（驾驶室） | 洛阳西苑车辆与动力检验所有限公司(国家拖拉机质量检验检测中心)(安全架）湖北三智农业机械检测有限公司（驾驶室） | YJW202405024 | 河南省机械设计研究院检验检测技术有限公司
2598 | 农用动力机械 | 拖拉机 | 轮式拖拉机 | 120—140马力四轮驱动拖拉机 | 山东奥明农业机械制造有限公司 | 轮式拖拉机 | 1204-S |  | 120马力；驱动方式：四轮驱动；最小使用比质量(kg/kW)：43.6 | 88.3 | 购机补贴(通用类) | 2030-04-02 | 山东省 | 通过 |  | YJW202412002 | 河南省机械设计研究院检验检测技术限公司 | SAM2023088 | 南京赛姆认证科技发展有限公司
2599 | 农用动力机械 | 拖拉机 | 轮式拖拉机 | 120—140马力四轮驱动拖拉机 | 泰安泰山国泰拖拉机制造有限公司 | 轮式拖拉机 | D1204-3 |  | 功率：120马力（88.3KW），驱动方式：四轮驱动；最小使用比质量(kg/kW)：43.26； | 88.3 | 购机补贴(通用类) | 2030-04-02 | 山东省 | 通过 |  | NW202409005（安全架）、NW202409003（驾驶室） | 山东省农业机械科学研究院、山东省农业机械科学研究院 | W201503042、NW202502015 | 山东省农业机械产品质量监督检验站、山东省农业机械科学研究院
2600 | 农用动力机械 | 拖拉机 | 轮式拖拉机 | 120—140马力四轮驱动拖拉机 | 潍坊华夏拖拉机制造有限公司 | 轮式拖拉机 | HX1204-S |  | 功率:120马力;驱动方式:四轮驱动 ;最小使用比质量:43.03kg/kW; | 88.2 | 购机补贴(通用类) | 2029-09-04 | 山东省 | 通过 |  | YJW202312023、NW202309013 | 河南省机械设计研究院 检验检测技术有限公司、山东省农业机械科学研究院产品质量检测中心 | YJW202312013 | 河南省机械设计研究院 检验检测技术有限公司
2601 | 农用动力机械 | 拖拉机 | 轮式拖拉机 | 120—140马力四轮驱动拖拉机 | 潍坊市昱坤农业机械有限公司 | 轮式拖拉机 | YK1204 |  | 120马力，四轮驱动，最小使用比质量(kg/kW)：43.59 | 88.2 | 购机补贴(通用类) | 2028-12-28 | 山东省 | 通过 |  | WJ2023IFH03G/YJW202408001 | 河南省拖拉机柴油机产品质量监督检验中心/河南省机械设计研究院检验检测技术有限公司 | YJW202308005 | 河南省机械设计研究院检验检测技术有限公司
2602 | 农用动力机械 | 拖拉机 | 轮式拖拉机 | 120—140马力四轮驱动拖拉机 | 潍坊市昱坤农业机械有限公司 | 轮式拖拉机 | 现：YK1204-D(G4)（原：YK1204-D） |  | 120马力，四轮驱动，最小使用比质量(kg/kW)：50.28 | 88.3 | 购机补贴(通用类) | 2026-06-29 | 山东省 | 通过 |  | WJ2020LFH028 | 河南省拖拉机柴油机产品质量监督检验中心 | （2021）2240028 | 潍坊市产品质量检验所
2603 | 农用动力机械 | 拖拉机 | 轮式拖拉机 | 120—140马力四轮驱动拖拉机 | 潍坊市昱坤农业机械有限公司 | 轮式拖拉机 | 现：YK1204-D6(G4)（原：YK1204-D6） |  | 120马力，四轮驱动，最小使用比质量(kg/kW)：48.47 | 88.3 | 购机补贴(通用类) | 2027-07-05 | 山东省 | 通过 |  | WJ2022AFH009，WJ2022AFH16G | 河南省拖拉机柴油机产品质量监督检验中心，河南省拖拉机柴油机产品质量监督检验中心 | YJW202204007 | 河南省机械设计研究院检验检测技术有限公司
2604 | 农用动力机械 | 拖拉机 | 轮式拖拉机 | 120—140马力四轮驱动拖拉机 | 潍坊中驰奔野农业装备有限公司 | 轮式拖拉机 | 1204-C |  | 功率:120马力;驱动方式:四轮驱动;最小使用比质量:43.65kg/kW | 88.2 | 购机补贴(通用类) | 2030-04-02 | 山东省 | 通过 |  | WJ2024FFH10G | 河南省拖拉机柴油机产品质量监督检验中心 | 2024SJ05017K | 湖北三智农业机械检测有限公司
2605 | 农用动力机械 | 拖拉机 | 轮式拖拉机 | 140—160马力四轮驱动拖拉机 | 广西柳工农业机械股份有限公司 | 轮式拖拉机 | 现：LTE1404(G4)（原：LTE1404） |  | 功率: 140马力 整机驱动型式：四驱 排放标准：第四；最小使用质量：4485kg 最小使用比质量：43.59kg/kW 发动机型号：YCA05160-T480 生产厂： 广西玉柴机器股份有限公司 发动机气缸数：4 发动机标定功率：102.9 kW 发动机标定转速：2200r/min | 102.9 | 购机补贴(通用类) | 2027-11-07 | 广西壮族自治区 | 通过 |  | YJW202204029/WJ2022FFH05G | 河南省拖拉机柴油机产品质量监督检验中心/河南省机械设计研究院检验检测技术有限公司 | YH2022WJ01042 | 江苏沿海农业机械检测有限公司
2606 | 农用动力机械 | 拖拉机 | 轮式拖拉机 | 140—160马力四轮驱动拖拉机 | 山东隆泰重工有限公司 | 轮式拖拉机 | 现：LB1404(G4)（原：LB1404） |  | 整机驱动型式：四轮驱动；标定功率(kW)：103kW（140马力）; 发动机型号及制造商： LR6A160-40E,一拖（洛阳）柴油机有限公司；排放标准：第四阶段。 最小使用质量(kg)：4590;最小使用比质量:44.56。 | 103 | 购机补贴(通用类) | 2026-04-29 | 山东省 | 通过 |  | NW202104006 | 山东省农业机械科学研究院产品质量检测中心 | HBNJ20200604 | 湖北三智农业机械检测有限公司
2607 | 农用动力机械 | 拖拉机 | 轮式拖拉机 | 140—160马力四轮驱动拖拉机 | 潍坊市昱坤农业机械有限公司 | 轮式拖拉机 | 现：YK1404(G4)（原：YK1404） |  | 140马力，四轮驱动，最小使用比质量(kg/kW)：45.63 | 103 | 购机补贴(通用类) | 2027-07-05 | 山东省 | 通过 |  | WJ2022EFH01G | 河南省拖拉机柴油机产品质量监督检验中心 | （2021） 2240028 | 潍坊市产品质量检验所
2608 | 农用动力机械 | 拖拉机 | 轮式拖拉机 | 140—160马力四轮驱动拖拉机 | 潍坊市昱坤农业机械有限公司 | 轮式拖拉机 | 现：YK1404-D(G4)（原：YK1404-D） |  | 140马力，四轮驱动，最小使用比质量(kg/kW)：45.63 | 103 | 购机补贴(通用类) | 2026-06-29 | 山东省 | 通过 |  | WJ2020LFH028 | 河南省拖拉机柴油机产品质量监督检验中心 | （2021）2240028 | 潍坊市产品质量检验所
2609 | 农用动力机械 | 拖拉机 | 轮式拖拉机 | 140—160马力四轮驱动拖拉机 | 中联农业机械股份有限公司 | 轮式拖拉机 | RN1404-2 |  | 功率：140马力；型式：四轮驱动；发动机信息：国四，S45-160C41，全柴，功率：103kW；国四，YCA05160-T480，玉柴，功率：103kW； | 103 | 购机补贴(通用类) | 2030-04-02 | 安徽省 | 通过 |  | YJW202501022,FH24GW1661; | 河南省机械设计研究院检验检测技术有限公司，洛阳西苑车辆与动力检验所有限公司（国家拖拉机质量检验检测中心） | GYZX2025A01K | 国优众信检测科技（山东）有限公司
2610 | 农用动力机械 | 拖拉机 | 轮式拖拉机 | 160—180马力四轮驱动拖拉机 | 山东隆泰重工有限公司 | 轮式拖拉机 | 现：LB1604(G4)（原：LB1604） |  | 整机驱动型式：四轮驱动；标定功率(kW)：117.7kW（160马力）; 发动机型号：LR6A175-40E,排放标准：第四阶段。 最小使用质量(kg)：5190;最小使用比质量:44.09。选配一: 配套动力型号：SC7H180.3G4B；标定功率（kw）：118kw；最小使用质量(kg)：5190;最小使用比质量43.98。 | 118 | 购机补贴(通用类) | 2026-04-29 | 山东省 | 通过 |  | NW202104006 | 山东省农业机械科学研究院产品质量检测中心 | HBNJ20200604 | 湖北三智农业机械检测有限公司
2611 | 农用动力机械 | 拖拉机 | 轮式拖拉机 | 160—180马力四轮驱动拖拉机 | 山东潍坊鲁中拖拉机有限公司 | 轮式拖拉机 | LZ1604 |  | 发动机标定功率：160马力，驱动方式：四轮驱动，最小使用质量：5500kg，最小使用比质量(kg/kw)：46.61，排放阶段：国四 | 118 | 购机补贴(通用类) | 2030-04-02 | 山东省 | 通过 |  | NW202107020 | 山东省农业机械科学研究院产品质量检测中心 | （2020）2240120 | 潍坊市产品质量检验所
2612 | 农用动力机械 | 拖拉机 | 轮式拖拉机 | 160—180马力四轮驱动拖拉机 | 泰安泰山国泰拖拉机制造有限公司 | 轮式拖拉机 | D1604-1 |  | 功率：160马力（117.7KW），驱动方式：四轮驱动,最小使用比质量（kg/kW）：43.76 | 117.7 | 购机补贴(通用类) | 2029-07-04 | 山东省 | 通过 |  | NW202311010（安全架）、NW202311016（驾驶室） | 山东省农业机械科学研究院、山东省农业机械科学研究院 | NJJC20200518-BK | 山东宝鼎农业机械检测有限公司
2613 | 农用动力机械 | 拖拉机 | 轮式拖拉机 | 160—180马力四轮驱动拖拉机 | 潍坊昊野重工有限公司 | 轮式拖拉机 | 现：1604-D(G4)（原：1604-D） |  | 功率：160马力，118kW,驱动方式：四轮驱动，最小使用比质量：44.11kg/kW | 118 | 购机补贴(通用类) | 2027-09-01 | 山东省 | 通过 |  | WJ2021FFH005 | 河南省拖拉机柴油机产品质量监督检验中心 | (2021)2240073 | 潍坊市产品质量检验所
2614 | 农用动力机械 | 拖拉机 | 轮式拖拉机 | 160—180马力四轮驱动拖拉机 | 潍坊市昱坤农业机械有限公司 | 轮式拖拉机 | YK1604 |  | 160马力，四轮驱动，最小使用比质量(kg/kW)：51.91 | 118 | 购机补贴(通用类) | 2028-12-28 | 山东省 | 通过 |  | YJW202309033/YJW202406003 | 河南省机械设计研究院检验检测技术有限公司 | YJW202310002 | 河南省机械设计研究院检验检测技术有限公司
2615 | 农用动力机械 | 拖拉机 | 轮式拖拉机 | 160—180马力四轮驱动拖拉机 | 中联农业机械股份有限公司 | 轮式拖拉机 | RN1604 |  | 功率：160马力；型式：四轮驱动；发动机信息：国四，S65-175C41，全柴，功率：118kW；国四，YCA07175-T480，玉柴，功率：118kW； | 118 | 购机补贴(通用类) | 2029-04-02 | 安徽省 | 通过 |  | YJW202310021,FH24GW1661 | 河南省机械设计研究院检验检测技术有限公司,洛阳西苑车辆与动力检验所有限公司（国家拖拉机质量检验检测中心） | GY2023K06K | 国优众信检测科技（山东）有限公司
2616 | 农用动力机械 | 拖拉机 | 轮式拖拉机 | 180—200马力四轮驱动拖拉机 | 洛阳世英机械制造有限公司 | 轮式拖拉机 | 现：SJH1804-G(G4)（原：SJH1804-G） |  | 180马力轮式拖拉机，发动机型号LR6M205-40，发动机功率132.4 kW，发动机制造商：一拖（洛阳）柴油机有限公司，排放阶段：国四；选装发动机型号LR6M5F205-40E，发动机功率132.4 kW，发动机制造商：一拖（洛阳）柴油机有限公司，排放阶段：国四；驱动型式为四轮驱动，最小使用质量5900kg，最小使用比质量：44.56(kg/kW) | 132.4 | 购机补贴(通用类) | 2026-04-01 | 河南省 | 通过 |  | FH19GW1871/FH21GW0341/FH22GW0301 | 国家拖拉机质量监督检验中心/洛阳西苑车辆与动力检验所有限公司/洛阳西苑车辆与动力检验所有限公司 | WJ2018KKKX010 | 河南省拖拉机柴油机产品质量监督检验中心
2617 | 农用动力机械 | 拖拉机 | 轮式拖拉机 | 180—200马力四轮驱动拖拉机 | 山东双力现代农业装备有限公司 | 轮式拖拉机 | 现：SL1804-1(G4)（原：SL1804-1） |  | 功率：180马力；驱动方式：四轮驱动；最小使用比质量（kg/kw）：43.6；排放标准：国四 | 132.5 | 购机补贴(通用类) | 2026-06-29 | 山东省 | 通过 |  | WJ2021BFH016 | 河南省拖拉机柴油机产品质量监督检验中心 | 2016KKX077 | 河南省拖拉机柴油机产品质量监督检验中心
2618 | 农用动力机械 | 拖拉机 | 轮式拖拉机 | 180—200马力四轮驱动拖拉机 | 潍坊市昱坤农业机械有限公司 | 轮式拖拉机 | YK1804 |  | 180马力，四轮驱动，最小使用比质量(kg/kW)：46.98 | 132.5 | 购机补贴(通用类) | 2028-12-28 | 山东省 | 通过 |  | YJW202309033/YJW202406003 | 河南省机械设计研究院检验检测技术有限公司 | YJW202310002 | 河南省机械设计研究院检验检测技术有限公司
2619 | 农用动力机械 | 拖拉机 | 轮式拖拉机 | 180—200马力四轮驱动拖拉机 | 英轩重工有限公司 | 轮式拖拉机 | 现：YF1804(G4)（原：YF1804） |  | 功率:180马力;驱动方式:四轮驱动;最小使用比质量:44.2kg/kW | 132.5 | 购机补贴(通用类) | 2026-06-29 | 山东省 | 通过 |  | HB2020FHZ234/NW202102017 | 湖北三智农业机械检测有限公司/山东省农业机械科学研究院产品质量检测中心 | HBNJ20200668 | 湖北三智农业机械检测有限公司
2620 | 农用动力机械 | 拖拉机 | 轮式拖拉机 | 200马力及以上四轮驱动拖拉机 | 常州东风农机集团有限公司 | 轮式拖拉机 | DF2004-CP |  | 该拖拉机为200马力轮式拖拉机、驱动方式：四轮驱动、发动机标定功率：147KW、最小使用质量：7055Kg、最小使用比质量为：47.99kg/kW、换挡方式为：机械有级档、排放标准：国四阶段排放。 | 147 | 购机补贴(通用类) | 2028-12-27 | 江苏省 | 通过 |  | FH23GW1041/FH24GW1181 | 洛阳西苑车辆与动力检验所有限公司（国家拖拉机质量检验检测中心） | YH2023WJ01153 | 江苏沿海农业机械检测有限公司
2621 | 农用动力机械 | 拖拉机 | 轮式拖拉机 | 200马力及以上四轮驱动拖拉机 | 广西柳工农业机械股份有限公司 | 轮式拖拉机 | LTG2004 |  | 功率: 200马力 整机驱动型式：四驱 排放标准：国四 最小使用质量：6500kg 最小使用比质量：44.22kg/kW 发动机型号：YCA07P220-T400 生产厂： 广西玉柴机器股份有限公司 发动机气缸数：6 发动机标定功率：147 kW 发动机标定转速：2200r/min | 147 | 购机补贴(通用类) | 2028-11-02 | 广西壮族自治区 | 通过 |  | YJW202307030 | 河南省机械设计研究院检验检测技术有限公司 | GY2023G02K | 国优众信检测科技(山东）有限公司
2622 | 农用动力机械 | 拖拉机 | 轮式拖拉机 | 200马力及以上四轮驱动拖拉机 | 广西柳工农业机械股份有限公司 | 轮式拖拉机 | LTH2204 |  | 功率: 220马力 整机驱动型式：四驱 排放标准：国四 最小使用质量：7850kg 最小使用比质量：48.52kg/kW 发动机生产厂家：广西玉柴机器股份有限公司，型号：YCA07P250-T400 (国四)，标定功率：161.8kW | 161.8 | 购机补贴(通用类) | 2028-06-01 | 广西壮族自治区 | 通过 |  | YJW202304024 | 河南省机械设计研究院检验检测技术有限公司 | YH2023WJ01073 | 江苏沿海农业机械检测有限公司
2623 | 农用动力机械 | 拖拉机 | 轮式拖拉机 | 200马力及以上四轮驱动拖拉机 | 广西柳工农业机械股份有限公司 | 轮式拖拉机 | LTH2404 |  | 功率: 240马力 整机驱动型式：四驱 最小使用质量：7850kg 最小使用比质量：44.5kg/kW 发动机型号：YCA07P260-T400（国四）生产厂： 广西玉柴机器股份有限公司 发动机气缸数：6 发动机标定功率：176.4 kW 发动机标定转速：2200r/min | 176.4 | 购机补贴(通用类) | 2028-06-01 | 广西壮族自治区 | 通过 |  | YJW202304024 | 河南省机械设计研究院检验检测技术有限公司 | YH2023WJ01073 | 江苏沿海农业机械检测有限公司
2624 | 农用动力机械 | 拖拉机 | 轮式拖拉机 | 200马力及以上四轮驱动拖拉机 | 广西柳工农业机械股份有限公司 | 轮式拖拉机 | LTH2604 |  | 功率: 260马力 整机驱动型式：四驱 最小使用质量：8330kg 最小使用比质量：43.57kg/kW 发动机型号：YCA08300-T400（国四） 生产厂： 广西玉柴机器股份有限公司 发动机气缸数：6 发动机标定功率：191.2 kW 发动机标定转速：2200r/min | 191.2 | 购机补贴(通用类) | 2028-06-01 | 广西壮族自治区 | 通过 |  | YJW202304024 | 河南省机械设计研究院检验检测技术有限公司 | YH2023WJ01073 | 江苏沿海农业机械检测有限公司
2625 | 农用动力机械 | 拖拉机 | 轮式拖拉机 | 200马力及以上四轮驱动拖拉机 | 广西柳工农业机械股份有限公司 | 轮式拖拉机 | 现：HC2004(G4)（原：HC2004） |  | 功率: 200马力 整机驱动型式：四驱 排放标准：国四 最小使用质量：6450kg 最小使用比质量：43.88kg/kW 发动机型号：YCA07P220-T400 生产厂： 广西玉柴机器股份有限公司 发动机气缸数：6 发动机标定功率：147 kW 发动机标定转速：2200r/min | 147 | 购机补贴(通用类) | 2026-04-01 | 广西壮族自治区 | 通过 |  | NW202101014 | 山东省农业机械科学研究院产品质量检测中心 | YH2020WJ01313 | 江苏沿海农业机械检测有限公司
2626 | 农用动力机械 | 拖拉机 | 轮式拖拉机 | 200马力及以上四轮驱动拖拉机 | 广西柳工农业机械股份有限公司 | 轮式拖拉机 | 现：HM2404(G4)（原：HM2404） |  | 功率: 240马力 整机驱动型式：四驱 排放标准：国四 最小使用质量：8080kg 最小使用比质量：45.8kg/kW 发动机生产厂家：广西玉柴机器股份有限公司，型号：YCA07P260-T400，标定功率：176.4kW | 176.4 | 购机补贴(通用类) | 2026-06-29 | 广西壮族自治区 | 通过 |  | WJ2020JFH016 | 河南省拖拉机柴油机产品质量监督检验中心 | YH2020WJ01353 | 江苏沿海农业机械检测有限公司
2627 | 农用动力机械 | 拖拉机 | 轮式拖拉机 | 200马力及以上四轮驱动拖拉机 | 山东骏玛道机械有限公司 | 轮式拖拉机 | MK3004 |  | 功率：300马力；驱动方式：四轮驱动；最小使用比质量：43.74kg/kW；排放阶段：第四阶段 | 220.6 | 购机补贴(通用类) | 2028-09-12 | 山东省 | 通过 |  | YJW202307028 | 河南省机械设计研究院检验检测技术有限公司 | YH2022WJ01211 | 江苏沿海农业机械检测有限公司
2628 | 农用动力机械 | 拖拉机 | 轮式拖拉机 | 200马力及以上四轮驱动拖拉机 | 山东鲁潍农业装备有限公司 | 轮式拖拉机 | 现：FL2004(G4)（原：FL2004） |  | 功率：200马力;驱动方式:四轮驱动;最小使用比质量：44.22kg/kW | 147 | 购机补贴(通用类) | 2026-06-29 | 山东省 | 通过 |  | WJ2020LFH006 | 河南省拖拉机柴油机产品质量监督检验中心 | WJ2018FKKX012 | 河南省拖拉机柴油机产品质量监督检验中心
2629 | 农用动力机械 | 拖拉机 | 轮式拖拉机 | 200马力及以上四轮驱动拖拉机 | 天津拖拉机制造有限公司 | 轮式拖拉机 | TTN2804 |  | 功率：280马力；驱动方式：四轮驱动；最小使用比质量：47.82kg/kW | 206 | 购机补贴(通用类) | 2029-12-30 | 天津市 | 通过 |  | YJW202411011 | 河南省机械设计研究院检验检测技术有限公司 | GY2024F16K | 国优众信检测科技（山东）有限公司
2630 | 农用动力机械 | 拖拉机 | 轮式拖拉机 | 200马力及以上四轮驱动拖拉机 | 天津拖拉机制造有限公司 | 轮式拖拉机 | TTN3004 |  | 功率：300马力；驱动方式：四轮驱动；最小使用比质量：44.57kg/kW | 221 | 购机补贴(通用类) | 2029-12-30 | 天津市 | 通过 |  | YJW202411011 | 河南省机械设计研究院检验检测技术有限公司 | GY2024F16K | 国优众信检测科技（山东）有限公司
2631 | 农用动力机械 | 拖拉机 | 轮式拖拉机 | 200马力及以上四轮驱动拖拉机 | 天津拖拉机制造有限公司 | 轮式拖拉机 | TTS2204-L |  | 功率：220马力；驱动方式：四轮驱动；最小使用比质量：46.04kg/kW | 161.8 | 购机补贴(通用类) | 2029-11-03 | 天津市 | 通过 |  | WJ2023FFH19G | 河南省拖拉机柴油机产品质量监督检验中心 | NW202306015 | 山东省农业机械科学研究院
2632 | 农用动力机械 | 拖拉机 | 轮式拖拉机 | 200马力及以上四轮驱动拖拉机 | 天津拖拉机制造有限公司 | 轮式拖拉机 | TTS2404-L |  | 功率：240马力；驱动方式：四轮驱动；最小使用比质量：45.76kg/kW | 177 | 购机补贴(通用类) | 2029-11-03 | 天津市 | 通过 |  | WJ2023FFH19G | 河南省拖拉机柴油机产品质量监督检验中心 | NW202306015 | 山东省农业机械科学研究院
2633 | 农用动力机械 | 拖拉机 | 轮式拖拉机 | 200马力及以上四轮驱动拖拉机 | 天津拖拉机制造有限公司 | 轮式拖拉机 | TTS2604-L |  | 功率：260马力；驱动方式：四轮驱动；最小使用比质量：43.55kg/kW | 191.5 | 购机补贴(通用类) | 2029-11-03 | 天津市 | 通过 |  | WJ2023FFH19G | 河南省拖拉机柴油机产品质量监督检验中心 | NW202306015 | 山东省农业机械科学研究院
2634 | 农用动力机械 | 拖拉机 | 轮式拖拉机 | 200马力及以上四轮驱动拖拉机 | 潍坊市昱坤农业机械有限公司 | 轮式拖拉机 | YK2004 |  | 200马力，四轮驱动，最小使用比质量(kg/kW)：43.67 | 147 | 购机补贴(通用类) | 2028-12-28 | 山东省 | 通过 |  | YJW202309033/YJW202406003 | 河南省机械设计研究院检验检测技术有限公司 | YJW202310002 | 河南省机械设计研究院检验检测技术有限公司
2635 | 农用动力机械 | 拖拉机 | 轮式拖拉机 | 200马力及以上四轮驱动拖拉机 | 现：山东镭泰农装有限公司（原：山东金雷泰农业装备有限公司） | 轮式拖拉机 | LT2004 |  | 功率：200马力；驱动方式：四轮驱动；最小使用比质量：43.67kg/kW | 147 | 购机补贴(通用类) | 2028-09-05 | 山东省 | 通过 |  | NW202211001 | 山东省农业机械科学研究院产品质量检测中心 | YH2022WJ01197 | 江苏沿海农业机械检测有限公司
2636 | 农用动力机械 | 拖拉机 | 轮式拖拉机 | 200马力及以上四轮驱动拖拉机 | 现：山东镭泰农装有限公司（原：山东金雷泰农业装备有限公司） | 轮式拖拉机 | LT2404 |  | 功率：240马力；驱动方式：四轮驱动；最小使用比质量：44.07kg/kW | 177 | 购机补贴(通用类) | 2028-09-05 | 山东省 | 通过 |  | NW202211001 | 山东省农业机械科学研究院产品质量检测中心 | YH2022WJ01200 | 江苏沿海农业机械检测有限公司
2637 | 农用动力机械 | 拖拉机 | 轮式拖拉机 | 200马力及以上四轮驱动拖拉机 | 现：徐州市凯尔农业装备有限公司（原：徐州凯尔农业装备股份有限公司） | 轮式拖拉机 | KAT2404-A（G4） |  | 功率：240马力；驱动型式：四轮驱动 ；最小使用质量:7700kg；最小使用比质量 ：43.5kg/kW；翻倾防护装置型号：3604-A1.10.3；生产厂：徐州凯贝机械制造有限公司；配套发动机型号：SC7H260G4(国四）；制造商：上海新动力汽车科技股份有限公司；气缸数：6；标定功率：177 kW；标定转速：2200r/min；排放标准：国四。 | 177 | 购机补贴(通用类) | 2030-02-27 | 江苏省 | 通过 |  | SAM2021023 | 南京赛姆认证科技发展有限公司 | 201901287 | 江苏省农业机械试验鉴定站
2638 | 农用动力机械 | 拖拉机 | 轮式拖拉机 | 200马力及以上四轮驱动拖拉机 | 英轩重工有限公司 | 轮式拖拉机 | YM2204 |  | 功率:220马力;驱动方式:四轮驱动;最小使用比质量:48.8kg/kW | 162 | 购机补贴(通用类) | 2028-03-30 | 山东省 | 通过 |  | YJW202210005 | 河南省机械设计研究院检验检测技术有限公司 | GY2022L01K | 国优众信检测科技（山东）有限公司
2639 | 农用动力机械 | 拖拉机 | 轮式拖拉机 | 200马力及以上四轮驱动拖拉机 | 英轩重工有限公司 | 轮式拖拉机 | 现：YX2004-N(G4)（原：YX2004-N） |  | 功率:200马力;驱动方式:四轮驱动;最小使用比质量:50.34kg/kW | 147 | 购机补贴(通用类) | 2027-07-05 | 山东省 | 通过 |  | SJ21FH3066 | 湖北三智农业机械检测有限公司 | HB21SJ0047K | 湖北三智农业机械检测有限公司
2640 | 农用动力机械 | 拖拉机 | 轮式拖拉机 | 200马力及以上四轮驱动拖拉机 | 英轩重工有限公司 | 轮式拖拉机 | 现：YX2204-N(G4)（原：YX2204-N） |  | 功率:220马力;驱动方式:四轮驱动;最小使用比质量:45.68kg/kW | 162 | 购机补贴(通用类) | 2027-07-05 | 山东省 | 通过 |  | SJ21FH3066 | 湖北三智农业机械检测有限公司 | HB21SJ0047K | 湖北三智农业机械检测有限公司
2641 | 农用动力机械 | 拖拉机 | 轮式拖拉机 | 200马力及以上四轮驱动拖拉机 | 英轩重工有限公司 | 轮式拖拉机 | 现：YX2404-N(G4)（原：YX2404-N） |  | 功率:240马力;驱动方式:四轮驱动;最小使用比质量:44.07kg/kW | 177 | 购机补贴(通用类) | 2027-07-05 | 山东省 | 通过 |  | SJ21FH3066 | 湖北三智农业机械检测有限公司 | HB21SJ0047K | 湖北三智农业机械检测有限公司
2642 | 农用动力机械 | 拖拉机 | 轮式拖拉机 | 80—90马力四轮驱动动力换挡拖拉机 | 山东潍坊鲁中拖拉机有限公司 | 轮式拖拉机 | LZP804 |  | 发动机标定功率：80马力，驱动方式：四轮驱动，换挡方式:动力换挡/换向；最小使用质量：3050kg，最小使用比质量(kg/kw)：51.69，排放阶段：国四 | 59 | 购机补贴(通用类) | 2030-04-27 | 山东省 | 通过 |  | NW202410004 | 山东省农业机械科学研究院 | JW202303065 | 山东省农业机械科学研究院/机械工业农业机械产品质量检测中心（济南）
2643 | 农用动力机械 | 拖拉机 | 轮式拖拉机 | 100—120马力四轮驱动动力换挡拖拉机 | 潍坊中驰奔野农业装备有限公司 | 轮式拖拉机 | M1004 |  | 功率:100马力;驱动方式:四轮驱动;换挡方式:动力换挡/换向;最小使用比质量:44.22kg/kW | 73.5 | 购机补贴(通用类) | 2030-04-02 | 山东省 | 通过 |  | WJ2024FFH10G | 河南省拖拉机柴油机产品质量监督检验中心 | 2024SJ03020K | 湖北三智农业机械检测有限公司
2644 | 农用动力机械 | 拖拉机 | 轮式拖拉机 | 120—140马力四轮驱动动力换挡拖拉机 | 洛阳瑞得拖拉机有限公司 | 轮式拖拉机 | RC1304-Z1 |  | 驱动方式：四轮驱动；发动机标定功率：130马力；最小使用比质量：43.9kg/kW；换挡方式：机械有级挡+动力换向； | 95.6 | 购机补贴(通用类) | 2030-04-02 | 河南省 | 通过 |  | SZ25FH01011K | 湖北三智农业机械检测有限公司 | 2024SJ02004K | 湖北三智农业机械检测有限公司
2645 | 农用动力机械 | 拖拉机 | 轮式拖拉机 | 120—140马力四轮驱动动力换挡拖拉机 | 山东潍坊鲁中拖拉机有限公司 | 轮式拖拉机 | LZP1204 |  | 发动机标定功率：120马力，驱动方式：四轮驱动，换挡方式:动力换挡/换向；最小使用质量：3880kg，最小使用比质量(kg/kw)：43.99，排放阶段：国四 | 88.2 | 购机补贴(通用类) | 2030-04-02 | 山东省 | 通过 |  | NW202410004 | 山东省农业机械科学研究院 | NW202402026 | 山东省农业机械科学研究院
2646 | 农用动力机械 | 拖拉机 | 轮式拖拉机 | 120—140马力四轮驱动动力换挡拖拉机 | 山东潍坊鲁中拖拉机有限公司 | 轮式拖拉机 | 现：LW1204(G4)（原：LW1204） |  | 功率(马力):120马力;驱动方式:四轮驱动 ;换挡方式:无级变速 ;最小使用比质量:66.89kg/kW;排放阶段：国四 | 88.2 | 购机补贴(通用类) | 2027-04-10 | 山东省 | 通过 |  | NW202107019 | 山东省农业机械科学研究院产品质量检测中心 | NW202107052 | 山东省农业机械科学研究院产品质量检测中心
2647 | 农用动力机械 | 拖拉机 | 轮式拖拉机 | 120—140马力四轮驱动动力换挡拖拉机 | 潍柴雷沃智慧农业科技股份有限公司 | 轮式拖拉机 | P1204-4P1 |  | 功率120马力；驱动方式：四轮驱动；换挡方式：动力换向；最小使用比质量47.1kg/kW。 | 88.2 | 购机补贴(通用类) | 2029-04-02 | 山东省 | 通过 |  | JW202311009 | 山东省农业机械科学研究院 机械工业农业机械产品质量检测中心（济南） | NJJC2021050801 | 山东宝鼎农业机械检测有限公司
2648 | 农用动力机械 | 拖拉机 | 轮式拖拉机 | 140—160马力四轮驱动动力换挡拖拉机 | 洛阳瑞得拖拉机有限公司 | 轮式拖拉机 | RC1404-Z1 |  | 驱动方式：四轮驱动；发动机标定功率：140马力；最小使用比质量：43.6kg/kW；换挡方式：机械有级挡+动力换向； | 103 | 购机补贴(通用类) | 2030-04-02 | 河南省 | 通过 |  | SZ25FH01011K | 湖北三智农业机械检测有限公司 | 2024SJ02004K | 湖北三智农业机械检测有限公司
2649 | 农用动力机械 | 拖拉机 | 轮式拖拉机 | 140—160马力四轮驱动动力换挡拖拉机 | 山东潍坊鲁中拖拉机有限公司 | 轮式拖拉机 | 现：LW1404(G4)（原：LW1404） |  | 功率(马力):140马力;驱动方式:四轮驱动 ;换挡方式:无级变速 ;最小使用比质量:57.28kg/kW;排放阶段：国四 | 103 | 购机补贴(通用类) | 2027-04-10 | 山东省 | 通过 |  | NW202107019 | 山东省农业机械科学研究院产品质量检测中心 | NW202107052 | 山东省农业机械科学研究院产品质量检测中心
2650 | 农用动力机械 | 拖拉机 | 轮式拖拉机 | 160—180马力四轮驱动动力换挡拖拉机 | 潍坊泰鸿拖拉机有限公司 | 轮式拖拉机 | 现：TH1604-P(G4)（原：TH1604-P） |  | 功率：160马力；驱动方式：四轮驱动；换挡方式:部分动力换挡/动力换向；最小使用比质量：48.89kg/kW； | 117.6 | 购机补贴(通用类) | 2027-09-01 | 山东省 | 通过 |  | NW202201055 | 山东省农业机械科学研究院产品质量检测中心 | YH2022WJ01132 | 江苏沿海农业机械检测有限公司
2651 | 农用动力机械 | 拖拉机 | 轮式拖拉机 | 180—200马力四轮驱动动力换挡拖拉机 | 山东亿嘉农业机械装备股份有限公司 | 轮式拖拉机 | 现：YJ1804-F1(G4)（原：YJ1804-F1） |  | 功率:180马力；整机型式：轮式；整机驱动型式：四驱；发动机标定功率 ：132.5KW；最小使用质量（kg）：5830，最小使用比质量（kg/kW）：44。排放阶段：第四阶段。 | 132.5 | 购机补贴(通用类) | 2026-06-29 | 山东省 | 通过 |  | WJ2020HFH017 | 河南省拖拉机柴油机产品质量监督检验中心 | (2021)2240012 | 潍坊市产品质量检验所
2652 | 农用动力机械 | 拖拉机 | 轮式拖拉机 | 180—200马力四轮驱动动力换挡拖拉机 | 潍坊泰鸿拖拉机有限公司 | 轮式拖拉机 | 现：TH1804-P(G4)（原：TH1804-P） |  | 功率：180马力；驱动方式：四轮驱动；换挡方式:部分动力换挡/动力换向；最小使用比质量：44.18kg/kW； | 132.4 | 购机补贴(通用类) | 2027-09-01 | 山东省 | 通过 |  | NW202201055 | 山东省农业机械科学研究院产品质量检测中心 | YH2022WJ01132 | 江苏沿海农业机械检测有限公司
2653 | 农用动力机械 | 拖拉机 | 轮式拖拉机 | 200马力及以上四轮驱动动力换挡拖拉机 | 凯斯纽荷兰工业(哈尔滨)机械有限公司 | 轮式拖拉机 | MAGNUM3104(G4) |  | 功率310马力，驱动方式：四轮驱动；换挡方式：动力换挡/换向；最小使用比质量54.70kg/kW | 228.5 | 购机补贴(通用类) | 2029-12-30 | 黑龙江 | 通过 |  | 4/1 922 | 内布拉斯加州大学农业和自然资源研究所拖拉机测试实验室 | KK-3(2012)035 | 黑龙江省农业机械试验鉴定站
2654 | 农用动力机械 | 拖拉机 | 轮式拖拉机 | 200马力及以上四轮驱动动力换挡拖拉机 | 山东潍坊鲁中拖拉机有限公司 | 轮式拖拉机 | 现：LZH2004-X(G4)（原：LZH2004-X） |  | 功率(马力):200马力;驱动方式:四轮驱动 ;换挡方式:动力换挡/换向 ;最小使用比质量:49.66kg/kW;排放阶段：国四 | 147 | 购机补贴(通用类) | 2026-12-30 | 山东省 | 通过 |  | FH21GW1601/NW202107018 | 国家拖拉机质量监督检验中心/山东省农业机械科学研究院产品质量检测中心 | NW202107043 | 山东省农业机械科学研究院产品质量检测中心
2655 | 农用动力机械 | 拖拉机 | 轮式拖拉机 | 200马力及以上四轮驱动动力换挡拖拉机 | 山东潍坊鲁中拖拉机有限公司 | 轮式拖拉机 | 现：LZH2204-X(G4)（原：LZH2204-X） |  | 功率(马力):220马力;驱动方式:四轮驱动 ;换挡方式:动力换挡/换向 ;最小使用比质量:45.06kg/kW;排放阶段：国四 | 162 | 购机补贴(通用类) | 2026-12-30 | 山东省 | 通过 |  | FH21GW1601/NW202107018 | 国家拖拉机质量监督检验中心/山东省农业机械科学研究院产品质量检测中心 | NW202107043 | 山东省农业机械科学研究院产品质量检测中心
2656 | 农用动力机械 | 拖拉机 | 轮式拖拉机 | 100—120马力四轮驱动动力换挡智控拖拉机 | 临工农业装备有限公司 | 轮式拖拉机 | D1004-4P |  | 标定功率：73.5kw；驱动形式：四驱；换挡方式：动力换向；最小使用比质量：53.06；智能控制：电液控制三点悬挂装置、电液控制动力输出轴。 | 73.5 | 购机补贴(通用类) | 2030-04-02 | 山东省 | 通过 |  | FH25GW0021 | 洛阳西苑车辆与动力检验所有限公司 | YH2025WJ01015 | 江苏沿海农业机械检测有限公司
2657 | 农用动力机械 | 拖拉机 | 轮式拖拉机 | 100—120马力四轮驱动动力换挡智控拖拉机 | 潍坊华夏拖拉机制造有限公司 | 轮式拖拉机 | HTR1004 |  | 功率：100马力；驱动方式：四轮驱动；换挡方式:动力换挡/换向;智能控制 ;最小使用比质量：44.35(安全架)/45.85(驾驶室) | 73.5 | 购机补贴(通用类) | 2030-04-02 | 山东省 | 通过 |  | YJW202502011、NW202502012 | 河南省机械设计研究院检验检测技术有限公司、山东省农业机械科学研究院 | NW202401053 | 山东省农业机械科学研究院
2658 | 农用动力机械 | 拖拉机 | 轮式拖拉机 | 120—140马力四轮驱动动力换挡智控拖拉机 | 临工农业装备有限公司 | 轮式拖拉机 | D1204-4P |  | 标定功率：88.2kw；驱动形式：四驱；副变速换挡方式：机械有级挡、动力换向；智能控制：电液控制三点悬挂装置、电液控制动力输出轴；最小使用比质量：44.22。 | 88.2 | 购机补贴(通用类) | 2030-04-02 | 山东省 | 通过 |  | FH25GW0021 | 洛阳西苑车辆与动力检验所有限公司 | YH2025WJ01015 | 江苏沿海农业机械检测有限公司
2659 | 农用动力机械 | 拖拉机 | 轮式拖拉机 | 120—140马力四轮驱动动力换挡智控拖拉机 | 潍坊华夏拖拉机制造有限公司 | 轮式拖拉机 | HTR1204 |  | 功率：120马力；驱动方式：四轮驱动；换挡方式:动力换挡/换向;智能控制 ;最小使用比质量：43.54(安全架)/43.76(驾驶室) | 88.2 | 购机补贴(通用类) | 2030-04-02 | 山东省 | 通过 |  | YJW202502011、NW202502012 | 河南省机械设计研究院检验检测技术有限公司、山东省农业机械科学研究院 | NW202401053 | 山东省农业机械科学研究院
2660 | 农用动力机械 | 拖拉机 | 轮式拖拉机 | 120—140马力四轮驱动动力换挡智控拖拉机 | 现：山东镭泰农装有限公司（原：山东金雷泰农业装备有限公司） | 轮式拖拉机 | LT1204 |  | 功率:120马力;驱动方式:四轮驱动 ;换挡方式：动力换挡/换向;智能控制;最小使用比质量:43.59kg/kW。 | 88.2 | 购机补贴(通用类) | 2030-04-02 | 山东省 | 通过 |  | NW202403013 选装：NW202403015 | 山东省农业机械科学研究院 | NW202306010 | 山东省农业机械科学研究院
2661 | 农用动力机械 | 拖拉机 | 轮式拖拉机 | 160—180马力四轮驱动动力换挡智控拖拉机 | 凯斯纽荷兰工业(哈尔滨)机械有限公司 | 轮式拖拉机 | T1654-C |  | 功率165马力，驱动方式：四轮驱动；换挡方式：部分动力换挡；智能控制；最小使用比质量58.93kg/kW | 122 | 购机补贴(通用类) | 2030-03-12 | 黑龙江 | 通过 |  | FH24GW1551 | 洛阳西苑车辆与动力检验所有限公司 | NW202407001 | 山东省农业机械科学研究院
2662 | 农用动力机械 | 拖拉机 | 轮式拖拉机 | 160—180马力四轮驱动动力换挡智控拖拉机 | 洛阳瑞得拖拉机有限公司 | 轮式拖拉机 | RC1604-Z |  | 功率:160马力（配LR6A175-40E发动机标定功率:117.7kW；选配CA6DH1-16G42发动机标定功率:118kW）;驱动方式:四轮驱动 ;换挡方式：机械有级挡+动力换向；智能控制：电液控制动力输出轴、电液控制三点悬挂装置；最小使用质量：5170kg；最小使用比质量：43.9kg/kw（LR6A175-40E发动机）、43.8kg/kw（选配CA6DH1-16G42发动机）； | 117.7 | 购机补贴(通用类) | 2030-04-02 | 河南省 | 通过 |  | SZ25FH01011K | 湖北三智农业机械检测有限公司 | 2024SJ02004K | 湖北三智农业机械检测有限公司
2663 | 农用动力机械 | 拖拉机 | 轮式拖拉机 | 180—200马力四轮驱动动力换挡智控拖拉机 | 凯斯纽荷兰工业(哈尔滨)机械有限公司 | 轮式拖拉机 | T1804-C |  | 功率180马力，驱动方式：四轮驱动；换挡方式：部分动力换挡；智能控制；最小使用比质量54.06kg/kW | 133 | 购机补贴(通用类) | 2030-03-12 | 黑龙江 | 通过 |  | FH24GW1551 | 洛阳西苑车辆与动力检验所有限公司 | NW202407001 | 山东省农业机械科学研究院
2664 | 农用动力机械 | 拖拉机 | 轮式拖拉机 | 180—200马力四轮驱动动力换挡智控拖拉机 | 潍柴雷沃智慧农业科技股份有限公司 | 轮式拖拉机 | P1804-5P |  | 功率(马力):180马力;驱动方式:四轮驱动 ;换挡方式:机械有级挡+Hi-Lo挡（2速动力换挡）+动力换向 ;电液控制装置:电液控制三点悬挂装置、电液控制四轮驱动、电液控制动力输出轴;最小使用比质量:48.5kg/kW; | 132.4 | 购机补贴(通用类) | 2029-04-02 | 山东省 | 通过 |  | JW202303043 | 机械工业农业机械产品质量检测中心（济南） | NJJC20200309-AK | 山东宝鼎农业机械检测有限公司
2665 | 农用动力机械 | 拖拉机 | 轮式拖拉机 | 200马力及以上四轮驱动动力换挡智控拖拉机 | 凯斯纽荷兰工业(哈尔滨)机械有限公司 | 轮式拖拉机 | 3104-PD |  | 功率310马力，驱动方式：四轮驱动；换挡方式：动力换挡/换向；智能控制；最小使用比质量60.77kg/kW | 228.5 | 购机补贴(通用类) | 2030-01-26 | 黑龙江 | 通过 |  | FH24GW1381 | 洛阳西苑车辆与动力检验所有限公司 | NW202407002 | 山东省农业机械科学研究院
2666 | 农用动力机械 | 拖拉机 | 轮式拖拉机 | 200马力及以上四轮驱动动力换挡智控拖拉机 | 凯斯纽荷兰工业(哈尔滨)机械有限公司 | 轮式拖拉机 | 3304 |  | 功率330马力，驱动方式：四轮驱动；换挡方式：无级变速；智能控制；最小使用比质量46.4kg/kW，符合国4排放标准 | 243 | 购机补贴(通用类) | 2030-01-26 | 黑龙江 | 通过 |  | FH24GW0451 | 洛阳西苑车辆与动力检验所有限公司 | NW202310014 | 山东省农业机械科学研究院
2667 | 农用动力机械 | 拖拉机 | 轮式拖拉机 | 200马力及以上四轮驱动动力换挡智控拖拉机 | 凯斯纽荷兰工业(哈尔滨)机械有限公司 | 轮式拖拉机 | 3404-PD |  | 功率340马力，驱动方式：四轮驱动；换挡方式：动力换挡/换向；智能控制；最小使用比质量55.54kg/kW | 250 | 购机补贴(通用类) | 2030-01-26 | 黑龙江 | 通过 |  | FH24GW1381 | 洛阳西苑车辆与动力检验所有限公司 | NW202407002 | 山东省农业机械科学研究院
2668 | 农用动力机械 | 拖拉机 | 轮式拖拉机 | 200马力及以上四轮驱动动力换挡智控拖拉机 | 临工农业装备有限公司 | 轮式拖拉机 | G2604-6PA |  | 标定功率191.5kw（260马力）；驱动形式：四驱；换挡方式：动力换向；智能控制：具备电液控制三点悬挂装置、电液控制四轮驱动、电液控制动力输出轴、电液控制多路阀；最小使用比质量：46.48 | 191.5 | 购机补贴(通用类) | 2030-04-02 | 山东省 | 通过 |  | FH25GW0051 | 洛阳西苑车辆与动力检验所有限公司 | GYZX2025B03K | 国优众信检测科技（山东）有限公司
2669 | 农用动力机械 | 拖拉机 | 轮式拖拉机 | 200马力及以上四轮驱动动力换挡智控拖拉机 | 临工农业装备有限公司 | 轮式拖拉机 | G3004-6P |  | 标定功率：220.5kw（国四）（300马力）；驱动型式：四驱；换挡方式：部分动力换挡；智能控制：电液控制三点悬挂装置、电液控制四轮驱动、电液控制动力输出轴、电液控制多路阀；最小使用比质量：45.17 | 220.5 | 购机补贴(通用类) | 2030-04-02 | 山东省 | 通过 |  | FH25GW0041 | 洛阳西苑车辆与动力检验所有限公司 | YH2025WJ01016 | 江苏沿海农业机械检测有限公司
2670 | 农用动力机械 | 拖拉机 | 轮式拖拉机 | 200马力及以上四轮驱动动力换挡智控拖拉机 | 天津拖拉机制造有限公司 | 轮式拖拉机 | TTP2204 |  | 功率:220马力;驱动方式:四轮驱动;换挡方式:部分动力换挡、动力换挡/换向、无级变速;智能控制;最小使用比质量:55.5kg/kW | 161.8 | 购机补贴(通用类) | 2030-04-02 | 天津市 | 通过 |  | YJW202411011 | 河南省机械设计研究院检验检测技术有限公司 | NW202311019 | 山东省农业机械科学研究院
2671 | 农用动力机械 | 拖拉机 | 轮式拖拉机 | 200马力及以上四轮驱动动力换挡智控拖拉机 | 天津拖拉机制造有限公司 | 轮式拖拉机 | TTP2404 |  | 功率:240马力;驱动方式:四轮驱动;换挡方式:部分动力换挡;智能控制;最小使用比质量:50.73kg/kW | 177 | 购机补贴(通用类) | 2030-04-02 | 天津市 | 通过 |  | YJW202411011 | 河南省机械设计研究院检验检测技术有限公司 | NW202311019 | 山东省农业机械科学研究院
2672 | 农用动力机械 | 拖拉机 | 轮式拖拉机 | 200马力及以上四轮驱动动力换挡智控拖拉机 | 天津拖拉机制造有限公司 | 轮式拖拉机 | TTP2604 |  | 功率:260马力;驱动方式:四轮驱动;换挡方式:部分动力换挡;智能控制;最小使用比质量:46.89kg/kW | 191.5 | 购机补贴(通用类) | 2030-04-02 | 天津市 | 通过 |  | YJW202411011 | 河南省机械设计研究院检验检测技术有限公司 | NW202311019 | 山东省农业机械科学研究院
2673 | 农用动力机械 | 拖拉机 | 轮式拖拉机 | 200马力及以上四轮驱动动力换挡智控拖拉机 | 潍柴雷沃智慧农业科技股份有限公司 | 轮式拖拉机 | M2604-7NP1 |  | 功率(马力):260马力;驱动方式:四轮驱动 ;换挡方式:机械有级挡+Hi-Lo挡（2速动力换挡）+动力换向 ;电液控制装置:电液控制三点悬挂装置、电液控制四轮驱动、电液控制动力输出轴;最小使用比质量:51.43kg/kW; | 191.5 | 购机补贴(通用类) | 2028-12-28 | 山东省 | 通过 |  | JW202311003-X01 | 机械工业农业机械产品质量检测中心（济南） | NJJC2021041006 | 山东宝鼎农业机械检测有限公司
2674 | 农用动力机械 | 拖拉机 | 轮式拖拉机 | 200马力及以上四轮驱动动力换挡智控拖拉机 | 潍柴雷沃智慧农业科技股份有限公司 | 轮式拖拉机 | M3004-7NP1 |  | 功率(马力):300马力;驱动方式:四轮驱动 ;换挡方式:机械有级挡+Hi-Lo挡（2速动力换挡）+动力换向 ;电液控制装置:电液控制三点悬挂装置、电液控制四轮驱动、电液控制动力输出轴;最小使用比质量:47.0kg/kW; | 220.5 | 购机补贴(通用类) | 2027-11-07 | 山东省 | 通过 |  | NW202207003 | 山东省农业机械科学研究院产品质量检测中心 | NJJC2021041006 | 山东宝鼎农业机械检测有限公司
2675 | 农用动力机械 | 拖拉机 | 轮式拖拉机 | 200马力及以上四轮驱动动力换挡智控拖拉机 | 潍柴雷沃智慧农业科技股份有限公司 | 轮式拖拉机 | P2404-7HV |  | 功率(马力):240马力;驱动方式:四轮驱动 ;换挡方式:无级变速 ;电液控制装置:电液控制三点悬挂装置、电液控制四轮驱动、电液控制动力输出轴、电液控制多路阀;最小使用比质量:60.7kg/kW; | 177 | 购机补贴(通用类) | 2028-03-30 | 山东省 | 通过 |  | NW202209001 | 山东省农业机械科学研究院产品质量检测中心 | NJJC2022060801 | 山东宝鼎农业机械检测有限公司
2676 | 农用动力机械 | 拖拉机 | 轮式拖拉机 | 200马力及以上四轮驱动动力换挡智控拖拉机 | 潍柴雷沃智慧农业科技股份有限公司 | 轮式拖拉机 | P2604-7HV |  | 功率(马力):260马力;驱动方式:四轮驱动 ;换挡方式:无级变速 ;电液控制装置:电液控制三点悬挂装置、电液控制四轮驱动、电液控制动力输出轴、电液控制多路阀;最小使用比质量:56.1kg/kW; | 191.5 | 购机补贴(通用类) | 2028-03-30 | 山东省 | 通过 |  | NW202209001 | 山东省农业机械科学研究院产品质量检测中心 | NJJC2022060801 | 山东宝鼎农业机械检测有限公司
2677 | 农用动力机械 | 拖拉机 | 轮式拖拉机 | 200马力及以上四轮驱动动力换挡智控拖拉机 | 潍柴雷沃智慧农业科技股份有限公司 | 轮式拖拉机 | P2804-7HV |  | 功率(马力):280马力;驱动方式:四轮驱动 ;换挡方式:无级变速 ;电液控制装置:电液控制三点悬挂装置、电液控制四轮驱动、电液控制动力输出轴、电液控制多路阀;最小使用比质量:52.2kg/kW; | 206 | 购机补贴(通用类) | 2028-03-30 | 山东省 | 通过 |  | NW202209001 | 山东省农业机械科学研究院产品质量检测中心 | NJJC2022060801 | 山东宝鼎农业机械检测有限公司
2678 | 农用动力机械 | 拖拉机 | 轮式拖拉机 | 200马力及以上四轮驱动动力换挡智控拖拉机 | 潍柴雷沃智慧农业科技股份有限公司 | 轮式拖拉机 | P3404-8V |  | 功率(马力):340马力;驱动方式:四轮驱动 ;换挡方式:无级变速 ;电液控制装置:电液控制三点悬挂装置、电液控制四轮驱动、电液控制动力输出轴、电液控制多路阀;最小使用比质量:50.0kg/kW; | 250 | 购机补贴(通用类) | 2027-11-29 | 山东省 | 通过 |  | NW202209002 | 山东省农业机械科学研究院产品质量检测中心 | NJJC2022020402 | 山东宝鼎农业机械检测有限公司
2679 | 农用动力机械 | 拖拉机 | 轮式拖拉机 | 200马力及以上四轮驱动动力换挡智控拖拉机 | 潍柴雷沃智慧农业科技股份有限公司 | 轮式拖拉机 | 现：P2204-7V(G4)（原：P2204-7V） |  | 功率(马力):220马力;驱动方式:四轮驱动 ;换挡方式:无级变速 ;电液控制装置:电液控制三点悬挂装置、电液控制四轮驱动、电液控制动力输出轴、电液控制多路阀;最小使用比质量:53.6kg/kW; | 162 | 购机补贴(通用类) | 2026-11-02 | 山东省 | 通过 |  | NW202103057 | 山东省农业机械科学研究院产品质量检测中心 | NJJC2020091001 | 山东宝鼎农业机械检测有限公司
2680 | 农用动力机械 | 拖拉机 | 轮式拖拉机 | 200马力及以上四轮驱动动力换挡智控拖拉机 | 潍柴雷沃智慧农业科技股份有限公司 | 轮式拖拉机 | 现：P2404-7V(G4)（原：P2404-7V） |  | 功率(马力):240马力;驱动方式:四轮驱动 ;换挡方式:无级变速 ;电液控制装置:电液控制三点悬挂装置、电液控制四轮驱动、电液控制动力输出轴、电液控制多路阀;最小使用比质量:49kg/kW; | 177 | 购机补贴(通用类) | 2026-11-02 | 山东省 | 通过 |  | NW202103057 | 山东省农业机械科学研究院产品质量检测中心 | NJJC2020091001 | 山东宝鼎农业机械检测有限公司
2681 | 农用动力机械 | 拖拉机 | 轮式拖拉机 | 200马力及以上四轮驱动动力换挡智控拖拉机 | 潍坊华夏拖拉机制造有限公司 | 轮式拖拉机 | HTC2004 |  | 功率：200马力；驱动方式：四轮驱动；换挡方式:动力换挡/换向;智能控制 ;最小使用比质量：43.74 | 147 | 购机补贴(通用类) | 2030-04-02 | 山东省 | 通过 |  | NW202412010 | 山东省农业机械科学研究院产品质量检测中心 | YJW202405028 | 河南省机械设计研究院检验检测技术有限公司
2682 | 农用动力机械 | 拖拉机 | 轮式拖拉机 | 200马力及以上四轮驱动动力换挡智控拖拉机 | 潍坊华夏拖拉机制造有限公司 | 轮式拖拉机 | HTC2204 |  | 功率：220马力；驱动方式：四轮驱动；换挡方式:动力换挡/换向;智能控制 ;最小使用比质量：43.52 | 162 | 购机补贴(通用类) | 2030-04-02 | 山东省 | 通过 |  | NW202412010 | 山东省农业机械科学研究院产品质量检测中心 | YJW202405028 | 河南省机械设计研究院检验检测技术有限公司
2683 | 农用动力机械 | 拖拉机 | 履带式拖拉机 | 90—110马力差速转向履带式拖拉机 | 湖南农夫机电有限公司 | 履带拖拉机 | NFG1002(G4) |  | 功率:100马力;驱动方式:履带式 ;最小使用比质量:40.1kg/kW;转向型式:差速式转向 ;最大牵引功率:53.21kW; | 73.6 | 购机补贴(通用类) | 2030-03-24 | 湖南省 | 通过
2684 | 农用动力机械 | 拖拉机 | 履带式拖拉机 | 90—110马力差速转向履带式拖拉机 | 湖南农夫机电有限公司 | 履带拖拉机 | NFG902(G4) |  | 功率:90马力;驱动方式:履带式 ;最小使用比质量:44.64kg/kW;转向型式:差速式转向 ;最大牵引功率:47.16kW; | 66.2 | 购机补贴(通用类) | 2030-03-24 | 湖南省 | 通过
2685 | 农用动力机械 | 拖拉机 | 履带式拖拉机 | 90—110马力差速转向履带式拖拉机 | 浙江四方股份有限公司 | 履带拖拉机 | SFG902 |  | 90马力，履带式，橡胶履带，差速转向，最小使用比质量35.5kg/kw，发动机标定功率66.8kw，最小使用质量2350kg，最大牵引功率为47.99kw 大于46.76kw | 66.8 | 购机补贴(通用类) | 2028-12-11 | 浙江省 | 通过
2686 | 农用搬运机械 | 农用运输机械 | 田间搬运机 | 功率4.0kW及以上自走履带式田园搬运机 | 台州市集英农林科技有限公司 | 履带式田园搬运机 | 7TY-500A |  | 国四发动机 标定功率6.3kW;额定载质量500kg;结构型式:自走履带式 | 6.3 | 购机补贴(通用类) | 2028-05-30 | 浙江省 | 通过
2687 | 农用搬运机械 | 农用运输机械 | 田间搬运机 | 功率4.0kW及以上自走履带式田园搬运机 | 台州市集英农林科技有限公司 | 履带式田园搬运机 | 7TY-500C |  | 国四发动机 标定功率6.3kW;额定载质量500kg;结构型式:自走履带式 | 6.3 | 购机补贴(通用类) | 2028-05-30 | 浙江省 | 通过
2688 | 农用搬运机械 | 农用运输机械 | 田间搬运机 | 功率4.0kW及以上自走履带式田园搬运机 | 台州市集英农林科技有限公司 | 履带式田园搬运机 | 7TY-550 |  | 国四发动机 标定功率6.7kW;额定载质量550kg;结构型式:自走履带式 | 6.7 | 购机补贴(通用类) | 2028-05-30 | 浙江省 | 通过
2689 | 农用搬运机械 | 农用运输机械 | 田间搬运机 | 功率4.0kW及以上自走履带式田园搬运机 | 台州市集英农林科技有限公司 | 履带式田园搬运机 | 7TY-700 |  | 国四发动机 标定功率7.5kW;额定载质量700kg;结构型式:自走履带式 | 7.5 | 购机补贴(通用类) | 2028-05-30 | 浙江省 | 通过
2690 | 农用搬运机械 | 农用运输机械 | 田间搬运机 | 功率4.0kW及以上自走履带式田园搬运机 | 台州市集英农林科技有限公司 | 履带式田园搬运机 | 7TY-800 |  | 国四发动机 标定功率9.5kW;额定载质量800kg;结构型式:自走履带式 | 9.5 | 购机补贴(通用类) | 2028-05-30 | 浙江省 | 通过
2691 | 农用搬运机械 | 农用运输机械 | 田间搬运机 | 功率4.0kW及以上自走履带式田园搬运机 | 浙江集英智能农机装备有限公司 | 履带式田园搬运机 | 7TY-500D |  | 标定功率6.7kW;额定载质量500kg;结构型式:自走履带式 | 6.7 | 购机补贴(通用类) | 2029-10-29 | 浙江省 | 通过
2692 | 农用搬运机械 | 农用运输机械 | 田间搬运机 | 功率4.0kW及以上自走履带式田园搬运机 | 浙江集英智能农机装备有限公司 | 履带式田园搬运机 | 7TY-500E |  | 标定功率6.3kW;额定载质量500kg;结构型式:自走履带式 | 6.3 | 购机补贴(通用类) | 2029-10-29 | 浙江省 | 通过
2693 | 农用搬运机械 | 农用运输机械 | 田间搬运机 | 功率4.0kW及以上自走履带式田园搬运机 | 浙江集英智能农机装备有限公司 | 履带式田园搬运机 | 7TY-500F |  | 标定功率6.3kW;额定载质量500kg;结构型式:自走履带式 | 6.3 | 购机补贴(通用类) | 2029-10-29 | 浙江省 | 通过
2694 | 农用搬运机械 | 农用运输机械 | 田间搬运机 | 功率4.0kW及以上自走履带式田园搬运机 | 浙江集英智能农机装备有限公司 | 履带式田园搬运机 | 7TY-700A |  | 标定功率7.5kW;额定载质量700kg;结构型式:自走履带式 | 7.5 | 购机补贴(通用类) | 2029-10-29 | 浙江省 | 通过
2695 | 农用搬运机械 | 农用运输机械 | 田间搬运机 | 功率4.0kW及以上自走履带式田园搬运机 | 浙江集英智能农机装备有限公司 | 履带式田园搬运机 | 7TY-800A |  | 标定功率9.8kW;额定载质量800kg;结构型式:自走履带式 | 9.8 | 购机补贴(通用类) | 2029-10-29 | 浙江省 | 通过
2696 | 农用搬运机械 | 农用运输机械 | 田间搬运机 | 功率4.0kW及以上自走履带式田园搬运机 | 浙江菱木农机有限公司 | 履带式田园搬运机 | 7TY-400A |  | 标定功率：4.2KW；额定载质量：400kg；结构型式：自走履带式 | 4.2 | 购机补贴(通用类) | 2029-11-20 | 浙江省 | 通过
2697 | 农用搬运机械 | 农用运输机械 | 田间搬运机 | 功率4.0kW及以上自走履带式田园搬运机 | 浙江菱木农机有限公司 | 自走履带式田园搬运机 | 7TY-450 |  | 标定功率：4.05KW；额定载质量：450kg；结构型式：自走履带式 | 4.05 | 购机补贴(通用类) | 2029-11-20 | 浙江省 | 通过
2698 | 农用搬运机械 | 农用运输机械 | 田间搬运机 | 功率4.0kW及以上自走履带式田园搬运机 | 浙江菱木农机有限公司 | 自走履带式田园搬运机 | 7TY-500 |  | 标定功率：6.5KW；额定载质量：500kg；结构型式：自走履带式 | 6.5 | 购机补贴(通用类) | 2029-11-20 | 浙江省 | 通过
2699 | 农用搬运机械 | 农用运输机械 | 田间搬运机 | 功率4.0kW及以上自走履带式田园搬运机 | 浙江菱木农机有限公司 | 自走履带式田园搬运机 | 7TY-700 |  | 标定功率：6.3KW；额定载质量：700kg；结构型式：自走履带式 | 6.3 | 购机补贴(通用类) | 2029-11-20 | 浙江省 | 通过
2700 | 农田基本建设机械 | 平地机械（限与拖拉机配套） | 平地机 | 幅宽2—3m激光平地机 | 北京天宝伟业科技有限公司 | 激光平地机 | 1JPD-2500 |  | 1JPD--2500 最大工作幅宽2.5米.刮土铲外形尺寸(长×宽×高):3650MM×2595MM×2480MM ,配套拖拉机标定功率:≥52.22KW，控制方式： 激光控制 | 0 | 购机补贴(通用类) | 2027-12-22 | 北京市 | 通过
2701 | 农田基本建设机械 | 平地机械（限与拖拉机配套） | 平地机 | 幅宽2—3m激光平地机 | 杨凌科丰农业科技有限公司 | 激光平地机 | 12PJ-250A |  | 工作状态外形尺寸（长×宽×高） mm 3700×2560×2850； 结构型式 / 牵引式； 最大工作幅宽 mm 2500； 配套拖拉机功率 kW 44.1～66.2； 配套拖拉机动力输出轴转速 r/min 720； 控制方式 / 激光控制； 平地铲型式 / 固定式； 激光发射器型号 / KF508； 激光发射器有效发射半径 m 400； 激光接收器型号 / LS608； | 0 | 购机补贴(通用类) | 2026-01-14 | 陕西省 | 通过
2702 | 农田基本建设机械 | 平地机械（限与拖拉机配套） | 平地机 | 幅宽3m及以上激光平地机 | 河北沃田机械制造有限公司 | 伸缩型激光平地机 | 12PJ-400B |  | 工作幅宽：4000MM 控制方式：激光控制 | 132.3 | 购机补贴(通用类) | 2029-06-25 | 河北省 | 通过
2703 | 农田基本建设机械 | 平地机械（限与拖拉机配套） | 平地机 | 幅宽3m及以上激光平地机 | 河北沃田机械制造有限公司 | 伸缩型激光平地机 | 12PJ-450A |  | 工作幅宽：4500MM 控制方式：激光控制 | 147.0 | 购机补贴(通用类) | 2029-06-25 | 河北省 | 通过
2704 | 农田基本建设机械 | 平地机械（限与拖拉机配套） | 平地机 | 幅宽3m及以上激光平地机 | 河北沃田机械制造有限公司 | 伸缩型激光平地机 | 12PJ-450B |  | 工作幅宽：4500MM 控制方式:激光控制 | 147.0 | 购机补贴(通用类) | 2029-06-25 | 河北省 | 通过
2705 | 农田基本建设机械 | 平地机械（限与拖拉机配套） | 平地机 | 幅宽3m及以上激光平地机 | 河北沃田机械制造有限公司 | 伸缩型激光平地机 | 12PJ-450C |  | 工作幅宽：4500MM 控制方式：激光控制 | 147.0 | 购机补贴(通用类) | 2029-06-25 | 河北省 | 通过
2706 | 农田基本建设机械 | 平地机械（限与拖拉机配套） | 平地机 | 幅宽3m及以上激光平地机 | 河北沃田机械制造有限公司 | 伸缩型激光平地机 | 12PJ-450HB |  | 工作幅宽：4500MM 控制方式：激光控制 | 147.0 | 购机补贴(通用类) | 2029-06-25 | 河北省 | 通过
2707 | 农田基本建设机械 | 平地机械（限与拖拉机配套） | 平地机 | 幅宽3m及以上激光平地机 | 河北沃田机械制造有限公司 | 激光平地机 | 1PJG-3.2 |  | 工作幅宽：3200MM 控制方式:激光控制 | 73.5 | 购机补贴(通用类) | 2027-01-26 | 河北省 | 通过
2708 | 农田基本建设机械 | 平地机械（限与拖拉机配套） | 平地机 | 幅宽3m及以上激光平地机 | 宁津航宇畜牧机械有限公司 | 激光平地机 | 12PJ-320 |  | 型号名称 / 12PJ-320型激光平地机，工作状态外形尺寸（长×宽×高） mm 3760×3300×3100 最大工作幅宽 mm 3200，配套拖拉机功率范围 kW ≥80，平地铲铲刃长度 mm 3200，平地铲高度 mm 650 平地铲最大提升高度 mm 400，油缸数量 个 4，轮胎型号规格 / 10.0/75-15.3 轮胎数量 个 2，运输间隙 mm 400 | 0 | 购机补贴(通用类) | 2029-12-26 | 山东省 | 通过
2709 | 农田基本建设机械 | 平地机械（限与拖拉机配套） | 平地机 | 幅宽3m及以上激光平地机 | 宁津航宇畜牧机械有限公司 | 激光平地机 | 12PJ-400A |  | 型号名称 / 12PJ-400A型激光平地机，工作状态外形尺寸（长×宽×高） mm 5160×4100×3300 最大工作幅宽 mm 4000，配套拖拉机功率范围 kW ≥140，平地铲铲刃长度 mm 4000，平地铲高度 mm 1100 平地铲最大提升高度 mm 300，油缸数量 个 9，轮胎型号规格 / 31×15.50-15，轮胎数量 个 4 运输间隙 mm 300 | 0 | 购机补贴(通用类) | 2029-12-26 | 山东省 | 通过
2710 | 农田基本建设机械 | 平地机械（限与拖拉机配套） | 平地机 | 幅宽3m及以上激光平地机 | 宁津航宇畜牧机械有限公司 | 激光平地机 | 12PJ-400B |  | 型号名称 / 12PJ-400B型激光平地机 ， 工作状态外形尺寸（长×宽×高） mm 4060×4100×3250 最大工作幅宽 mm 4000 ，平地铲高度 mm 1100，平地铲最大提升高度 mm 300 ，油缸数量 个 9 轮胎型号规格 / 31×15.50-15，轮胎数量 个 2，运输间隙 mm 300 | 0 | 购机补贴(通用类) | 2029-12-26 | 山东省 | 通过
2711 | 农田基本建设机械 | 平地机械（限与拖拉机配套） | 平地机 | 幅宽3m及以上激光平地机 | 宁津航宇畜牧机械有限公司 | 激光平地机 | 12PJ-450A |  | 型号名称 / 12PJ-450A型激光平地机，工作状态外形尺寸（长×宽×高） mm 5160×4600×3350 最大工作幅宽 mm 4500，配套拖拉机功率范围 kW ≥150，平地铲铲刃长度 mm 4500，平地铲高度 mm 1100 平地铲最大提升高度 mm 300，油缸数量 个 9，轮胎型号规格 / 31×15.50-15 轮胎数量 个 4，运输间隙 mm 300 | 0 | 购机补贴(通用类) | 2029-12-26 | 山东省 | 通过
2712 | 农田基本建设机械 | 平地机械（限与拖拉机配套） | 平地机 | 幅宽3m及以上激光平地机 | 宁津航宇畜牧机械有限公司 | 激光平地机 | 12PJ-450B |  | 型号名称 / 12PJ-450B型激光平地机，工作状态外形尺寸（长×宽×高） mm 4650×4600×3300 最大工作幅宽 mm 4500，配套拖拉机功率范围 kW ≥150，平地铲铲刃长度 mm 4500，平地铲高度 mm 1100 平地铲最大提升高度 mm 300，油缸数量 个 9，轮胎型号规格 / 31×15.50-15，轮胎数量 个 4 运输间隙 mm 300 | 0 | 购机补贴(通用类) | 2029-12-26 | 山东省 | 通过
2713 | 农田基本建设机械 | 平地机械（限与拖拉机配套） | 平地机 | 幅宽3m及以上激光平地机 | 天津邦农科技有限公司 | 激光平地机 | 12PS-250A |  | 12PS-250A激光平地机作业幅宽3.5米.刮土铲外形尺寸(长×宽×高):3400MM×3600MM×2770MM,配套拖拉机功率范围:88.2~102.9激光发射有效半径400m，控制方式：激光控制 | 0 | 购机补贴(通用类) | 2028-09-18 | 天津市 | 通过
2714 | 农田基本建设机械 | 平地机械（限与拖拉机配套） | 平地机 | 幅宽3m及以上激光平地机 | 天津邦农科技有限公司 | 激光平地机 | 12PS-300A |  | 12PS-300A激光平地机作业幅宽4米.刮土铲外形尺寸(长×宽×高):3500MM×4100MM×2770MM,配套拖拉机功率:102.9~132.3.激光发射有效半径400m，控制方式：激光控制 | 0 | 购机补贴(通用类) | 2028-09-18 | 天津市 | 通过
2715 | 农田基本建设机械 | 平地机械（限与拖拉机配套） | 平地机 | 幅宽3m及以上激光平地机 | 天津邦农科技有限公司 | 激光平地机 | 12PW-250Q |  | 12PW-250Q激光平地机作业幅宽4米.刮土铲外形尺寸(长×宽×高):4400MM×4100MM×3300MM,配套拖拉机功率范围:102.97~125.03，激光发射有效半径400m，控制方式：激光控制 | 0 | 购机补贴(通用类) | 2028-09-18 | 天津市 | 通过
2716 | 农田基本建设机械 | 平地机械（限与拖拉机配套） | 平地机 | 幅宽3m及以上激光平地机 | 天津邦农科技有限公司 | 激光平地机 | 12PW-250Z2 |  | 12PW-250Z2激光平地机作业幅宽4米.刮土铲外形尺寸(长×宽×高):4900MM×4100MM×3270MM,配套拖拉机功率范围:132.3~161.7.激光发射有效半径400m，控制方式：激光控制 | 0 | 购机补贴(通用类) | 2028-09-18 | 天津市 | 通过
2717 | 农田基本建设机械 | 平地机械（限与拖拉机配套） | 平地机 | 幅宽3m及以上激光平地机 | 天津邦农科技有限公司 | 激光平地机 | 12PW-250Z4 |  | 12PW-250Z4激光平地机作业幅宽4米.刮土铲外形尺寸(长×宽×高):5550MM×4100MM×3270MM,配套拖拉机功率范围:132.3~161.7.激光发射有效半径400m，控制方式：激光控制 | 0 | 购机补贴(通用类) | 2028-09-18 | 天津市 | 通过
2718 | 农田基本建设机械 | 平地机械（限与拖拉机配套） | 平地机 | 幅宽3m及以上激光平地机 | 杨凌科丰农业科技有限公司 | 激光平地机 | 12PJ-300A |  | 工作状态外形尺寸（长×宽×高） mm 3700×3060×2850； 结构型式 / 牵引式； 最大工作幅宽 mm 3000； 配套拖拉机功率 kW 55.2～88.2； 配套拖拉机动力输出轴转速 r/min 720； 控制方式 / 激光控制； 平地铲型式 / 固定式； 激光发射器型号 / KF508； 激光发射器有效发射半径 m 400； 激光接收器型号 / LS608； | 0 | 购机补贴(通用类) | 2026-01-14 | 陕西省 | 通过
2719 | 农田基本建设机械 | 平地机械（限与拖拉机配套） | 平地机 | 幅宽3m及以上激光平地机 | 杨凌科丰农业科技有限公司 | 激光平地机（铲运型) | 12PJ-300E |  | 工作状态外形尺寸（长×宽×高） mm 5300×3100×3550 结构型式 / 牵引式 最大工作幅宽 mm 3000 配套拖拉机功率 kW 132.3～161.7 配套拖拉机动力输出轴转速 r/min 720 控制方式 / 激光控制 平地铲型式 / 直顺铲 激光发射器型号 / KF508 激光发射器有效发射半径 m 400 激光接收器型号 / LS608 控制器型号 / KB908 | 0 | 购机补贴(通用类) | 2027-09-20 | 陕西省 | 通过
2720 | 农田基本建设机械 | 平地机械（限与拖拉机配套） | 平地机 | 幅宽3m及以上激光平地机 | 杨凌科丰农业科技有限公司 | 激光平地机 | 12PJ-300F |  | 工作状态外形尺寸（长×宽×高） mm 3800×3060×2870； 结构型式 / 牵引式； 最大工作幅宽 mm 3000； 配套拖拉机功率 kW ≥88.2； 配套拖拉机动力输出轴转速 r/min 720； 控制方式 / 激光控制； 平地铲型式 / 直顺铲； 平地铲铲刃长度 mm 3000； 激光发射器型号 / KF508； 激光接收器型号 / LS608； 控制器型号 / KB908； | 0 | 购机补贴(通用类) | 2027-09-20 | 陕西省 | 通过
2721 | 农田基本建设机械 | 平地机械（限与拖拉机配套） | 平地机 | 幅宽3m及以上激光平地机 | 杨凌科丰农业科技有限公司 | 激光平地机 | 12PJ-350A |  | 工作状态外形尺寸（长×宽×高） mm 3750×3560×2850； 结构型式 / 牵引式； 最大工作幅宽 mm 3500； 配套拖拉机功率 kW 66.2～110.2； 配套拖拉机动力输出轴转速 r/min 720； 控制方式 / 激光控制； 平地铲型式 / 固定式； 激光发射器型号 / KF508； 激光发射器有效发射半径 m 400； | 0 | 购机补贴(通用类) | 2026-01-14 | 陕西省 | 通过
2722 | 农田基本建设机械 | 平地机械（限与拖拉机配套） | 平地机 | 幅宽3m及以上激光平地机 | 杨凌科丰农业科技有限公司 | 激光平地机(伸缩) | 12PJ-350B |  | 工作状态外形尺寸（长×宽×高） mm 3800×3550×2870（伸开）； 结构型式 / 牵引式； 最大工作幅宽 mm 3500； 配套拖拉机功率 kW ≥88.2； 配套拖拉机动力输出轴转速 r/min 720； 控制方式 / 激光控制； 平地铲型式 / 直顺铲； 激光发射器型号 / KF508； 激光发射器有效发射半径 m 400； 激光接收器型号 / LS608； | 0 | 购机补贴(通用类) | 2027-09-20 | 陕西省 | 通过
2723 | 农田基本建设机械 | 平地机械（限与拖拉机配套） | 平地机 | 幅宽3m及以上激光平地机 | 杨凌科丰农业科技有限公司 | 激光平地机 | 12PJ-350F |  | 工作状态外形尺寸（长×宽×高） mm 3800×3560×2870； 结构型式 / 牵引式； 最大工作幅宽 mm 3500； 配套拖拉机功率 kW ≥88.2； 配套拖拉机动力输出轴转速 r/min 720； 控制方式 / 激光控制； 平地铲型式 / 直顺铲； 激光发射器型号 / KF508； 激光发射器有效发射半径 m 400； 激光接收器型号 / LS608； 控制器型号 / KB908； | 0 | 购机补贴(通用类) | 2027-09-20 | 陕西省 | 通过
2724 | 农田基本建设机械 | 平地机械（限与拖拉机配套） | 平地机 | 幅宽3m及以上激光平地机 | 杨凌科丰农业科技有限公司 | 激光平地机(伸缩) | 12PJ-390B |  | 工作状态外形尺寸（长×宽×高） mm 3800×3950×2870（伸开）； 结构型式 / 牵引式； 最大工作幅宽 mm 3900； 配套拖拉机功率 kW ≥117.6； 配套拖拉机动力输出轴转速 r/min 720； 控制方式 / 激光控制； 平地铲型式 / 直顺铲； 激光发射器型号 / KF508； 激光发射器有效发射半径 m 400； 激光接收器型号 / LS608； | 0 | 购机补贴(通用类) | 2027-09-20 | 陕西省 | 通过
2725 | 农田基本建设机械 | 平地机械（限与拖拉机配套） | 平地机 | 幅宽3m及以上激光平地机 | 杨凌科丰农业科技有限公司 | 激光平地机(鹅颈式) | 12PJ-450C |  | 工作状态外形尺寸（长×宽×高） mm 4820×4620×3310（伸开）； 结构型式 / 牵引式； 最大工作幅宽 mm 4500； 配套拖拉机功率 kW 102.9～147； 配套拖拉机动力输出轴转速 r/min 720； 控制方式 / 激光控制； 平地铲型式 / 直顺铲； 激光发射器型号 / KF508； 激光发射器有效发射半径 m 400； 激光接收器型号 / LS608； | 0 | 购机补贴(通用类) | 2027-11-22 | 陕西省 | 通过