## 数据
北大荒农垦集团2025年农机购置补贴产品分类归档信息公告（第一批）
序号 | 机具大类 | 机具小类 | 机具品目 | 分档名称 | 生产企业 | 产品名称 | 机具型号 | 产品投档技术参数 | 机具类型 | 产品状态
1 | 耕整地机械 | 耕地机械 | 犁 | 单体幅宽35—45cm,5—6铧翻转犁 | 鄂伦春自治旗欣丰农机有限责任公司 | 液压翻转犁 | 1LYF-535 | 单体幅宽：35cm;铧体数量:10个；翻转机构型式：液压式全翻转 | 购机补贴(非通用类) | 评阅通过
2 | 耕整地机械 | 耕地机械 | 犁 | 单体幅宽35—45cm,5—6铧翻转犁 | 河北昌鸿农业机械有限公司 | 液压翻转犁 | 1LF-540 | 单体幅宽：40cm;铧体数量:10个;翻转机构型式:液压式全翻转 | 购机补贴(非通用类) | 评阅通过
3 | 耕整地机械 | 耕地机械 | 犁 | 单体幅宽35—45cm,5—6铧翻转犁 | 河北富鑫农业机械制造有限公司 | 液压翻转犁 | 1LYF-535 | 单体幅宽：35cm;铧体数量:10个;翻转机构型式:液压式全翻转 | 购机补贴(非通用类) | 评阅通过
4 | 耕整地机械 | 耕地机械 | 犁 | 单体幅宽35—45cm,5—6铧翻转犁 | 河北富鑫农业机械制造有限公司 | 液压翻转调幅犁 | 1LYFT-550 | 单体幅宽：最小40cm 最大50cm;铧体数量:10个;翻转机构型式:液压式全翻转 | 购机补贴(非通用类) | 评阅通过
5 | 耕整地机械 | 耕地机械 | 犁 | 单体幅宽35—45cm,5—6铧翻转犁 | 河北冀农农机具有限公司 | 液压翻转犁 | 1LF-540 | 单体幅宽40cm，犁体数量：左右各5个，翻转机构型式：液压翻转 | 购机补贴(非通用类) | 评阅通过
6 | 耕整地机械 | 耕地机械 | 犁 | 单体幅宽35—45cm,5—6铧翻转犁 | 河北金田农业机械有限公司 | 液压翻转犁 | 1LYF-540 | 型号名称 / 1LYF-540液压翻转犁 结构型式/ 悬挂式 工作状态外形尺寸(长X宽x高)mm5280x2280x1710 翻转机构型式 / 液压式:全翻转式 犁体类型 / 基本(通用)型 犁体数量 个 左右各 5 犁体幅宽 mm 400 犁铧类型 / 可换铧尖型 犁壁类型 / 栅条式 总工作幅宽 mm 2000 犁轮类型 / 限深、运输一体轮 犁轮数量 个 1 限深轮调节范围 mm 0~260 油缸型号 / Φ70/83-200 油缸数量个1 | 购机补贴(非通用类) | 评阅通过
7 | 耕整地机械 | 耕地机械 | 犁 | 单体幅宽35—45cm,5—6铧翻转犁 | 河北金田农业机械有限公司 | 液压翻转调幅犁 | 1LYFT-550 | 型号名称 / 1LYFT-550 液压翻转调幅犁 结构型式/ 悬挂式，调幅犁 工作状态外形尺寸(长X宽x高)mm5290x3230x1860 翻转机构型式 / 液压式:全翻转式 犁体类型 / 基本(通用)型 犁体数量 个 左 5 右 5 犁体幅宽 mm 400 犁铧类型 / 可换铧尖型 犁壁类型 / 栅条式 总工作幅宽 mm 2000 犁轮类型 / 限深、运输一体轮 犁轮数量 个 1限深轮调节范围 mm 0~250 油缸型号 / Φ80/108-230 油缸数量个1 | 购机补贴(非通用类) | 评阅通过
8 | 耕整地机械 | 耕地机械 | 犁 | 单体幅宽35—45cm,5—6铧翻转犁 | 河北利宏农业机械制造有限公司 | 液压翻转犁 | 1LF-540 | 单体幅宽：40cm;铧体数量:10个;翻转机构型式:液压式全翻转 | 购机补贴(非通用类) | 评阅通过
9 | 耕整地机械 | 耕地机械 | 犁 | 单体幅宽35—45cm,5—6铧翻转犁 | 河北农源农业机械制造有限公司 | 液压翻转犁 | 1LYFT-535 | 单体幅宽：35cm;铧体数量:10个;翻转机构型式:液压式全翻转 | 购机补贴(非通用类) | 评阅通过
10 | 耕整地机械 | 耕地机械 | 犁 | 单体幅宽35—45cm,5—6铧翻转犁 | 河北农源农业机械制造有限公司 | 液压调幅翻转犁 | 1LYFT-550 | 单体幅宽：最小35cm 最大50cm;铧体数量:10个;翻转机构型式:液压式全翻转 | 购机补贴(非通用类) | 评阅通过
11 | 耕整地机械 | 耕地机械 | 犁 | 单体幅宽35—45cm,5—6铧翻转犁 | 河北特里森农业机械有限公司 | 液压翻转犁 | 1LF-540 | 单体幅宽40cm，犁体数量左右各5个，翻转机构型式：液压翻转 | 购机补贴(非通用类) | 评阅通过
12 | 耕整地机械 | 耕地机械 | 犁 | 单体幅宽35—45cm,5—6铧翻转犁 | 河北鑫来机械有限公司 | 液压翻转犁 | 1LYF-535 | 铧体幅宽；35cm 铧体数量；10个 翻转机构型式；液压式全翻转 | 购机补贴(非通用类) | 评阅通过
13 | 耕整地机械 | 耕地机械 | 犁 | 单体幅宽35—45cm,5—6铧翻转犁 | 河北亿耕农业机械制造有限公司 | 液压翻转犁 | 1LF-535 | 型号名称/ 1LF-535液压翻转犁；结构型式/ 悬挂式；工作状态外形尺寸(长×宽×高) mm/4600x2500X 1750;配套拖拉机标定功率kW /110.3~147；翻转机构型式/液压式，全翻转式；犁体类型/ 基本(通用)型；犁体数量个/左右各5 ；犁体幅宽mm /350 ；犁铧类型/ 可换铧尖型；犁壁类型/栅条式；总工作幅宽mm /1750；犁体纵向距离mm/720 ；犁轮类型/限深、运输一体轮；犁轮数量个/1；限深轮调节范围mm/0~150 ;油缸规格/ 70/40-160 ;油缸数量个/1 | 购机补贴(非通用类) | 评阅通过
14 | 耕整地机械 | 耕地机械 | 犁 | 单体幅宽35—45cm,5—6铧翻转犁 | 河南金大川机械有限公司 | 液压翻转调幅犁 | 1LFT-540 | 配套动力范围（kW）：132.4-176.4；外形尺寸（工作状态，长×宽×高)mm：5500×2600×1800；结构质量（kg）：1582；犁体数量（个）：10（左右各5个)；翻转机构型式：液压式、全翻转式；犁体幅宽(mm)：最小：360、最大：400。 | 购机补贴(非通用类) | 评阅通过
15 | 耕整地机械 | 耕地机械 | 犁 | 单体幅宽35—45cm,5—6铧翻转犁 | 雷肯农业机械（青岛）有限公司 | 液压翻转犁 | 1LFTT-550C | 单体幅宽：44cm;铧体数量:10个;翻转机构型式:液压式全翻转 | 购机补贴(非通用类) | 评阅通过
16 | 耕整地机械 | 耕地机械 | 犁 | 单体幅宽35—45cm,5—6铧翻转犁 | 辽宁新牧源农业装备机械有限公司 | 液压翻转犁 | 1LF-550 | 结构型式：悬挂式调幅犁；工作状态外形尺寸（长×宽×高）：6200×3000×1800mm；配套拖拉机标定功率：≥155kW；翻转机构型式：液压式、全翻转式；犁体数量：左右各5个；犁体幅宽：400、500、600mm；总工作幅宽：2000-3000mm； | 购机补贴(非通用类) | 评阅通过
17 | 耕整地机械 | 耕地机械 | 犁 | 单体幅宽35—45cm,5—6铧翻转犁 | 萝北县马虎机械制造有限公司 | 液压翻转犁 | 1LFT-535 | 1、铧体幅宽：35cm;2、铧体数量:10个;3、翻转机构型式:液压式全翻转 | 购机补贴(非通用类) | 评阅通过
18 | 耕整地机械 | 耕地机械 | 犁 | 单体幅宽35—45cm,5—6铧翻转犁 | 青岛鲁耕农业机械有限公司 | 液压翻转犁 | 1LF-535F | 翻转机构型式液压式,全翻转式；犁体数量5+5；犁体幅宽350mm | 购机补贴(非通用类) | 评阅通过
19 | 耕整地机械 | 耕地机械 | 犁 | 单体幅宽35—45cm,5—6铧翻转犁 | 青岛鲁耕农业机械有限公司 | 液压翻转犁 | 1LFT-5 | 结构形式悬挂式、调幅犁；翻转机构形式液压式、全翻转式；犁体数量5+5；犁体幅宽350/400/450/500mm | 购机补贴(非通用类) | 评阅通过
20 | 耕整地机械 | 耕地机械 | 犁 | 单体幅宽35—45cm,5—6铧翻转犁 | 青岛鲁耕农业机械有限公司 | 液压翻转犁 | 1LFT-5A | 结构形式悬挂式、调幅犁；翻转机构形式液压式、全翻转式；犁体数量5+5；犁体幅宽350/400/450/500mm | 购机补贴(非通用类) | 评阅通过
21 | 耕整地机械 | 耕地机械 | 犁 | 单体幅宽35—45cm,5—6铧翻转犁 | 青岛鲁耕农业机械有限公司 | 液压翻转犁 | 1LFT-6 | 结构形式悬挂式、调幅犁；翻转机构形式液压式、全翻转式；犁体数量6+6；犁体幅宽350/400/450/500mm | 购机补贴(非通用类) | 评阅通过
22 | 耕整地机械 | 耕地机械 | 犁 | 单体幅宽35—45cm,5—6铧翻转犁 | 青岛鲁耕农业机械有限公司 | 液压翻转犁 | 1LFT-6A | 结构形式悬挂式、调幅犁；翻转机构形式液压式、全翻转式；犁体数量6+6；犁体幅宽350/400/450/500mm | 购机补贴(非通用类) | 评阅通过
23 | 耕整地机械 | 耕地机械 | 犁 | 单体幅宽35—45cm,5—6铧翻转犁 | 任丘市革新农业机械有限公司 | 液压翻转犁 | 1LYF-535 | 单体幅宽：35cm;铧体数量:10个;翻转机构型式:液压式全翻转 | 购机补贴(非通用类) | 评阅通过
24 | 耕整地机械 | 耕地机械 | 犁 | 单体幅宽35—45cm,5—6铧翻转犁 | 山东鲁辉农业机械有限公司 | 翻转犁 | 1LF-535 | 型号名称 / 1LF-535翻转犁 结构型式 / 悬挂式☑ 半悬挂式□ 牵引式□ 工作状态外形尺寸（长×宽×高） ㎜ 4960x2500x1750 配套拖拉机标定功率 kW 117.6-154.35 翻转机构形式 / 液压式 ☑ 机械式□ 全翻转式☑ 半翻转式□ 犁体类型 / 基本型 犁体数量 个 5+5 犁体幅宽 ㎜ 350 犁铧类型 / 通用型 犁壁类型 / 组合式 栅条式 总工作幅宽 ㎜ 1750 犁体纵向距离 ㎜ 880 犁轮类型 / 限深，运输一体轮 犁轮数量 个 1 限深轮调节范围 ㎜ 0-300 油缸型号 / ø80-485 油缸数量 个 1 作业速度 km/h ＞5 | 购机补贴(非通用类) | 评阅通过
25 | 耕整地机械 | 耕地机械 | 犁 | 单体幅宽35—45cm,5—6铧翻转犁 | 郑州市中兴龙丰农机装备有限公司 | 液压翻转犁 | 1LFT-J540 | 翻转机构型式：液压式、全翻转式；犁体数量（个）：5×2；犁体幅宽：最小：350㎜、最大：400㎜ | 购机补贴(非通用类) | 评阅通过
26 | 耕整地机械 | 耕地机械 | 犁 | 单体幅宽45cm及以上,5—6铧翻转犁 | 保定飞鹰机械制造有限公司 | 液压翻转犁 | 1LF-546 | 单体幅宽：46cm;铧体数量:10个;翻转机构型式:液压式全翻转 | 购机补贴(非通用类) | 评阅通过
27 | 耕整地机械 | 耕地机械 | 犁 | 单体幅宽45cm及以上,5—6铧翻转犁 | 保定飞鹰机械制造有限公司 | 液压翻转调幅犁 | 1LYFT-560 | 单体幅宽：50cm;铧体数量:10个;翻转机构型式:液压式全翻转 | 购机补贴(非通用类) | 评阅通过
28 | 耕整地机械 | 耕地机械 | 犁 | 单体幅宽45cm及以上,5—6铧翻转犁 | 北安市宇鸿农业机械有限公司 | 液压翻转犁 | 1LF-550 | 型号名称 / 1LF-550型液压翻转犁 结构型式 / 悬挂式 工作状态外形尺寸（长×宽×高） 6200×2500×1800mm 配套拖拉机标定功率 161.8～209.5kW 翻转机构型式 / 液压式,全翻转式 犁体类型 / 基本（通用）型 犁体数量 5×2个 犁体幅宽 500mm 犁铧类型 / 可换铧尖型 犁壁类型 / 栅条式 总工作幅宽 2500mm 犁体纵向距离 1100mm 犁轮类型 / 限深、运输一体轮 犁轮数量 1个 限深轮调节范围 200～500mm 油缸规格 / 80-465/50-270 油缸数量 2个 | 购机补贴(非通用类) | 评阅通过
29 | 耕整地机械 | 耕地机械 | 犁 | 单体幅宽45cm及以上,5—6铧翻转犁 | 倍松农业机械（锦州）有限公司 | 液压调幅翻转犁 | 1LFT-550J | 结构型式：悬挂式调幅犁；工作状态外形尺寸（长×宽×高）：6200×3000×1850mm；配套拖拉机标定功率：155-183kW；翻转机构型式：液压式、全翻转式；犁体类型：通用型；犁体数量：左右各5个；犁体幅宽：500、550mm；犁壁类型：整体式；总工作幅宽：2500、2750mm； | 购机补贴(非通用类) | 评阅通过
30 | 耕整地机械 | 耕地机械 | 犁 | 单体幅宽45cm及以上,5—6铧翻转犁 | 倍松农业机械（锦州）有限公司 | 液压调幅翻转犁 | 1LFT-550S | 结构型式：悬挂式调幅犁；工作状态外形尺寸（长×宽×高）：6200×3000×1850mm；配套拖拉机标定功率：155-183kW；翻转机构型式：液压式、全翻转式；犁体类型：通用型；犁体数量：左右各5个；犁体幅宽：500、550mm；犁壁类型：栅条式；总工作幅宽：2500、2750mm； | 购机补贴(非通用类) | 评阅通过
31 | 耕整地机械 | 耕地机械 | 犁 | 单体幅宽45cm及以上,5—6铧翻转犁 | 鄂伦春自治旗欣丰农机有限责任公司 | 液压翻转犁 | 1LYF-550 | 单体幅宽：50cm；铧体数量：10个；翻转机构型式：:液压式全翻转 | 购机补贴(非通用类) | 评阅通过
32 | 耕整地机械 | 耕地机械 | 犁 | 单体幅宽45cm及以上,5—6铧翻转犁 | 鄂伦春自治旗众联佳峰农机制造有限公司 | 液压翻转犁 | 1LYF-545 | 单体幅宽：45cm；铧体数量：10个；翻转机构型式：液压式全翻转 | 购机补贴(非通用类) | 评阅通过
33 | 耕整地机械 | 耕地机械 | 犁 | 单体幅宽45cm及以上,5—6铧翻转犁 | 富锦市恒唯农业科技有限公司 | 液压翻转犁 | 1LF-545 | 型号名称：1LF-545型液压翻转犁；结构型式：悬挂式；工作状态外形尺寸（长×宽×高）：4500×2510×1525（mm）；配套拖拉机标定功率：161.7～191.1kW；翻转机构型式：液压式、全翻转；犁体类型：基本（通用）型；犁体数量：5×2个；犁体幅宽：450mm；犁铧类型：通用型(凿型)可换铧尖型；犁壁类型：组合式；总工作幅宽：2250mm；犁体纵向距离：900mm；犁轮类型：限深轮；犁轮数量：1个；限深轮调节范围：100～300mm；油缸型号：75/35×200；油缸数量：1个 | 购机补贴(非通用类) | 评阅通过
34 | 耕整地机械 | 耕地机械 | 犁 | 单体幅宽45cm及以上,5—6铧翻转犁 | 高密德隆汽车配件制造有限公司 | 翻转犁 | 1LF-560 | 单体幅宽45cm;铧体数量:10个;翻转机构型式:液压式全翻转。 | 购机补贴(非通用类) | 评阅通过
35 | 耕整地机械 | 耕地机械 | 犁 | 单体幅宽45cm及以上,5—6铧翻转犁 | 高密德隆汽车配件制造有限公司 | 翻转犁 | 1LFD-5 | 单体幅宽55cm;铧体数量:10个;翻转机构型式:液压式全翻转。 | 购机补贴(非通用类) | 评阅通过
36 | 耕整地机械 | 耕地机械 | 犁 | 单体幅宽45cm及以上,5—6铧翻转犁 | 高密德隆汽车配件制造有限公司 | 翻转犁 | 1LFY-5 | 单体幅宽45cm;铧体数量:10个;翻转机构型式:液压式全翻转。 | 购机补贴(非通用类) | 评阅通过
37 | 耕整地机械 | 耕地机械 | 犁 | 单体幅宽45cm及以上,5—6铧翻转犁 | 河北昌鸿农业机械有限公司 | 液压翻转调幅犁 | 1LFT-550 | 单体幅宽：最小45cm 最大：50cm;铧体数量:10个;翻转机构型式:液压式全翻转 | 购机补贴(非通用类) | 评阅通过
38 | 耕整地机械 | 耕地机械 | 犁 | 单体幅宽45cm及以上,5—6铧翻转犁 | 河北昌鸿农业机械有限公司 | 液压翻转调幅犁 | 1LFT-550S | 单体幅宽：最小45cm 最大：50cm;铧体数量:10个;翻转机构型式:液压式全翻转 | 购机补贴(非通用类) | 评阅通过
39 | 耕整地机械 | 耕地机械 | 犁 | 单体幅宽45cm及以上,5—6铧翻转犁 | 河北富鑫农业机械制造有限公司 | 液压翻转犁 | 1LYF-545 | 单体幅宽：45cm;铧体数量:10个;翻转机构型式:液压式全翻转 | 购机补贴(非通用类) | 评阅通过
40 | 耕整地机械 | 耕地机械 | 犁 | 单体幅宽45cm及以上,5—6铧翻转犁 | 河北航悦植保机械有限公司 | 液压翻转调幅犁 | 1LFT-550 | 单体幅宽： 45 cm; 铧体数量:10 个; 翻转机构型式:液压式全翻转 | 购机补贴(非通用类) | 评阅通过
41 | 耕整地机械 | 耕地机械 | 犁 | 单体幅宽45cm及以上,5—6铧翻转犁 | 河北冀农农机具有限公司 | 液压翻转犁 | 1LF-545 | 单体幅宽45cm，犁体数量：左右各5个，翻转机构型式：液压翻转 | 购机补贴(非通用类) | 评阅通过
42 | 耕整地机械 | 耕地机械 | 犁 | 单体幅宽45cm及以上,5—6铧翻转犁 | 河北冀农农机具有限公司 | 液压翻转犁 | 1LF-550 | 单体幅宽50cm，犁体数量：左右各5个，翻转机构型式：液压翻转 | 购机补贴(非通用类) | 评阅通过
43 | 耕整地机械 | 耕地机械 | 犁 | 单体幅宽45cm及以上,5—6铧翻转犁 | 河北冀农农机具有限公司 | 液压翻转犁 | 1LF-J545 | 单体幅宽45cm，犁体数量：左右各5个，翻转机构型式：液压翻转 | 购机补贴(非通用类) | 评阅通过
44 | 耕整地机械 | 耕地机械 | 犁 | 单体幅宽45cm及以上,5—6铧翻转犁 | 河北冀农农机具有限公司 | 液压翻转调幅犁 | 1LFJ-550 | 单体幅宽45-50cm，犁体数量：左右各5个，翻转机构型式：液压翻转 | 购机补贴(非通用类) | 评阅通过
45 | 耕整地机械 | 耕地机械 | 犁 | 单体幅宽45cm及以上,5—6铧翻转犁 | 河北冀农农机具有限公司 | 液压翻转犁 | 1LFK-550 | 单体幅宽50cm，犁体数量：左右各5个，翻转机构型式：液压翻转 | 购机补贴(非通用类) | 评阅通过
46 | 耕整地机械 | 耕地机械 | 犁 | 单体幅宽45cm及以上,5—6铧翻转犁 | 河北冀农农机具有限公司 | 液压翻转调幅犁 | 1LFT-550 | 单体幅宽46-50cm，犁体数量：左右各5个，翻转机构型式：液压翻转 | 购机补贴(非通用类) | 评阅通过
47 | 耕整地机械 | 耕地机械 | 犁 | 单体幅宽45cm及以上,5—6铧翻转犁 | 河北冀农农机具有限公司 | 液压翻转调幅犁 | 1LFT-560 | 单体幅宽46-60cm，犁体数量：左右各5个，翻转机构型式：液压翻转 | 购机补贴(非通用类) | 评阅通过
48 | 耕整地机械 | 耕地机械 | 犁 | 单体幅宽45cm及以上,5—6铧翻转犁 | 河北冀农农机具有限公司 | 液压翻转调幅犁 | 1LFT-660 | 单体幅宽46-60cm，犁体数量：左右各6个，翻转机构型式：液压翻转 | 购机补贴(非通用类) | 评阅通过
49 | 耕整地机械 | 耕地机械 | 犁 | 单体幅宽45cm及以上,5—6铧翻转犁 | 河北冀农农机具有限公司 | 液压翻转调幅犁 | 1LFT-J550 | 单体幅宽46-50cm，犁体数量：左右各5个，翻转机构型式：液压翻转 | 购机补贴(非通用类) | 评阅通过
50 | 耕整地机械 | 耕地机械 | 犁 | 单体幅宽45cm及以上,5—6铧翻转犁 | 河北金田农业机械有限公司 | 液压翻转犁 | 1LYF-545 | 型号名称 / 1LYF-545 液压翻转犁 结构型式/ 悬挂式 工作状态外形尺寸(长X宽x高)mm5330x2260x1730 翻转机构型式 / 液压式:全翻转式 犁体类型 / 基本(通用)型 犁体数量 个 左右各 5 犁体幅宽 mm 450 犁铧类型 / 可换铧尖型 犁壁类型 / 栅条式 总工作幅宽 mm 2250 犁轮类型 / 限深、运输一体轮 犁轮数量 个 1限深轮调节范围 mm 0~260 油缸型号 / Φ80/95-200 油缸数量个1 | 购机补贴(非通用类) | 评阅通过
51 | 耕整地机械 | 耕地机械 | 犁 | 单体幅宽45cm及以上,5—6铧翻转犁 | 河北金田农业机械有限公司 | 液压翻转调幅犁 | 1LYFT-550Q | 型号名称 / 1LYFT-550Q 液压翻转调幅犁 结构型式/ 悬挂式，调幅犁 工作状态外形尺寸(长X宽x高)mm5380x2850x1850 翻转机构型式 / 液压式:全翻转式 犁体类型 / 基本(通用)型 犁体数量 个 左右各 5 犁体幅宽 mm 450 犁铧类型 / 可换铧尖型 犁壁类型 / 栅条式 总工作幅宽 mm 2250 犁轮类型 / 限深、运输一体轮 犁轮数量 个 1限深轮调节范围 mm 0~260 油缸型号 / Φ90/108-203 油缸数量个1 | 购机补贴(非通用类) | 评阅通过
52 | 耕整地机械 | 耕地机械 | 犁 | 单体幅宽45cm及以上,5—6铧翻转犁 | 河北利宏农业机械制造有限公司 | 液压翻转犁 | 1LF-550 | 单体幅宽：50cm;铧体数量:10个;翻转机构型式:液压式全翻转 | 购机补贴(非通用类) | 评阅通过
53 | 耕整地机械 | 耕地机械 | 犁 | 单体幅宽45cm及以上,5—6铧翻转犁 | 河北利宏农业机械制造有限公司 | 液压调幅翻转犁 | 1LFT-560 | 单体幅宽：50cm;铧体数量:10个;翻转机构型式:液压式全翻转 | 购机补贴(非通用类) | 评阅通过
54 | 耕整地机械 | 耕地机械 | 犁 | 单体幅宽45cm及以上,5—6铧翻转犁 | 河北农勤农业机械有限公司 | 液压翻转犁 | 1LF-550 | 单体幅宽：50cm;铧体数量:10个;翻转机构型式:液压式全翻转 | 购机补贴(非通用类) | 评阅通过
55 | 耕整地机械 | 耕地机械 | 犁 | 单体幅宽45cm及以上,5—6铧翻转犁 | 河北农源农业机械制造有限公司 | 液压翻转犁 | 1LYFT-545 | 单体幅宽：45cm;铧体数量:10个;翻转机构型式:液压式全翻转 | 购机补贴(非通用类) | 评阅通过
56 | 耕整地机械 | 耕地机械 | 犁 | 单体幅宽45cm及以上,5—6铧翻转犁 | 河北双鹰农机有限公司 | 液压翻转犁 | 1LF-545 | 单体幅宽：450mm，犁体数量：左5右5，翻转机构形式：液压式，全翻转式 | 购机补贴(非通用类) | 评阅通过
57 | 耕整地机械 | 耕地机械 | 犁 | 单体幅宽45cm及以上,5—6铧翻转犁 | 河北双鹰农机有限公司 | 液压翻转犁 | 1LTF-550 | 单体幅宽：500mm，犁体数量：左右各5，翻转机构形式：液压式，全翻转式 | 购机补贴(非通用类) | 评阅通过
58 | 耕整地机械 | 耕地机械 | 犁 | 单体幅宽45cm及以上,5—6铧翻转犁 | 河北双鹰农机有限公司 | 液压翻转调幅犁 | 1LTFT-550 | 单犁体幅宽：450mm，犁体数量：5*2个，翻转机构形式：液压式全翻转式 | 购机补贴(非通用类) | 评阅通过
59 | 耕整地机械 | 耕地机械 | 犁 | 单体幅宽45cm及以上,5—6铧翻转犁 | 河北特里森农业机械有限公司 | 液压翻转犁 | 1LF-545 | 单体幅宽45cm，犁体数量左右各5个，翻转机构型式：液压翻转 | 购机补贴(非通用类) | 评阅通过
60 | 耕整地机械 | 耕地机械 | 犁 | 单体幅宽45cm及以上,5—6铧翻转犁 | 河北特里森农业机械有限公司 | 液压翻转犁 | 1LFK-550 | 单体幅宽50cm，犁体数量左右各5个，翻转机构型式：液压翻转 | 购机补贴(非通用类) | 评阅通过
61 | 耕整地机械 | 耕地机械 | 犁 | 单体幅宽45cm及以上,5—6铧翻转犁 | 河北特里森农业机械有限公司 | 液压翻转调幅犁 | 1LFT-550 | 单体幅宽46-50cm，犁体数量左右各5个，翻转机构型式：液压翻转 | 购机补贴(非通用类) | 评阅通过
62 | 耕整地机械 | 耕地机械 | 犁 | 单体幅宽45cm及以上,5—6铧翻转犁 | 河北特里森农业机械有限公司 | 液压翻转调幅犁 | 1LFT-560 | 单体幅宽50-60cm，犁体数量左右各5个，翻转机构型式：液压翻转 | 购机补贴(非通用类) | 评阅通过
63 | 耕整地机械 | 耕地机械 | 犁 | 单体幅宽45cm及以上,5—6铧翻转犁 | 河北鑫来机械有限公司 | 液压翻转犁 | 1LYF-550 | 铧体幅宽；50cm 铧体数量；10个 翻转机构型式；液压式全翻转 | 购机补贴(非通用类) | 评阅通过
64 | 耕整地机械 | 耕地机械 | 犁 | 单体幅宽45cm及以上,5—6铧翻转犁 | 河北亿耕农业机械制造有限公司 | 液压翻转犁 | 1LF-550 | 型号名称/ 1LF-550液压翻转犁；结构型式/ 悬挂式；工作状态外形尺寸(长×宽×高) mm/6000x3200X 1800;配套拖拉机标定功率kW /161.7~220.5；翻转机构型式/液压式，全翻转式；犁体类型/ 基本(通用)型；犁体数量个/左右各5 ；犁体幅宽mm /500 ；犁铧类型/ 可换铧尖型；犁壁类型/栅条式；总工作幅宽mm /2500；犁体纵向距离mm/1040 ；犁轮类型/限深、运输一体轮；犁轮数量个/1；限深轮调节范围mm/0~240 ;油缸规格/ 95/50-190 ;油缸数量个/1 | 购机补贴(非通用类) | 评阅通过
65 | 耕整地机械 | 耕地机械 | 犁 | 单体幅宽45cm及以上,5—6铧翻转犁 | 河北亿耕农业机械制造有限公司 | 液压翻转调幅犁 | 1LYFT-550 | 型号名称/ 1LYFT-550液压翻转调幅犁；结构型式/ 悬挂式，调幅犁；工作状态外形尺寸(长×宽×高) mm/5500x3100X 1800;配套拖拉机标定功率kW /147~191 .1；翻转机构型式/液压式，全翻转式；犁体类型/ 基本(通用)型；犁体数量个/左右各5 ；犁体幅宽mm /450 ；犁铧类型/ 可换铧尖型；犁壁类型/栅条式；总工作幅宽mm /2250 ；犁体纵向距离mm/980 ；犁轮类型/限深、运输一体轮；犁轮数量个/1；限深轮调节范围mm/50~200 ;油缸规格/ 90/45-190 ;油缸数量个/1 | 购机补贴(非通用类) | 评阅通过
66 | 耕整地机械 | 耕地机械 | 犁 | 单体幅宽45cm及以上,5—6铧翻转犁 | 河北易泽睦神农业机械有限公司 | 液压翻转犁 | 1LFYT-550 | 型号名称：1LFYT-550液压翻转犁；结构型式：悬挂式，调幅犁；工作状态外形尺寸（长×宽×高）：6100×2850×1870mm；配套拖拉机标定功率：161.7-191.2kW；翻转机构型式：液压式，全翻转式；犁体类型：基本（通用）型；犁体数量：左5右5个；犁体幅宽：450，500(mm)；犁铧类型：可换铧尖型；犁壁类型：栅条式；总工作幅宽：2250，2500(mm)；犁体纵向距离：1050mm；犁轮类型：限深、运输一体轮；犁轮数量：1个；限深轮调节范围：50-310(mm)；油缸型号：90/45-240；油缸数量：1个； | 购机补贴(非通用类) | 评阅通过
67 | 耕整地机械 | 耕地机械 | 犁 | 单体幅宽45cm及以上,5—6铧翻转犁 | 河南金大川机械有限公司 | 液压翻转调幅犁 | 1LFT-556 | 配套动力范围（kW）：147-235.2；外形尺寸（工作状态，长×宽×高)mm：5600×3070×1950；结构质量（kg）：1834；犁体数量（个）：10（左右各5个)；翻转机构型式：液压式、全翻转式；犁体幅宽(mm)：最小：460、最大：560。 | 购机补贴(非通用类) | 评阅通过
68 | 耕整地机械 | 耕地机械 | 犁 | 单体幅宽45cm及以上,5—6铧翻转犁 | 河南金大川机械有限公司 | 液压翻转调幅犁 | 1LFT-650 | 配套动力范围（kW）：191.1-264.6；外形尺寸（工作状态，长×宽×高)mm：7100×3600×1950；结构质量（kg）：1834；犁体数量（个）：12（左右各6个)；翻转机构型式：液压式、全翻转式；犁体幅宽(mm)：最小：450、最大：500。 | 购机补贴(非通用类) | 评阅通过
69 | 耕整地机械 | 耕地机械 | 犁 | 单体幅宽45cm及以上,5—6铧翻转犁 | 黑龙江北大荒现代农业服务集团众荣农机有限公司 | 全悬挂式翻转犁 | 1LF-LB5 | 犁体幅宽：450mm， 犁体数量 ：10个 ， 结构型式： 悬挂式；调幅犁 翻转型式： 液压式 全翻转式 | 购机补贴(非通用类) | 评阅通过
70 | 耕整地机械 | 耕地机械 | 犁 | 单体幅宽45cm及以上,5—6铧翻转犁 | 黑龙江德沃科技开发有限公司 | 液压翻转犁 | 1LFT-550 | 单体幅宽：45cm;铧体数量:10个;翻转机构型式:液压式全翻转 | 购机补贴(非通用类) | 评阅通过
71 | 耕整地机械 | 耕地机械 | 犁 | 单体幅宽45cm及以上,5—6铧翻转犁 | 黑龙江德沃科技开发有限公司 | 液压翻转犁 | 1LFT-560 | 单体幅宽：53cm;铧体数量:10个;翻转机构型式:液压式全翻转 | 购机补贴(非通用类) | 评阅通过
72 | 耕整地机械 | 耕地机械 | 犁 | 单体幅宽45cm及以上,5—6铧翻转犁 | 黑山传旗农机有限公司 | 液压翻转犁 | 1LF-550 | 结构型式：悬挂式；工作状态外形尺寸（长×宽×高）：6200×2800×1800mm ；配套拖拉机标定功率：161.5-176.5KW ；翻转机构型式：液压式、全翻转式；犁体数量：左右各5个；犁体幅宽：500mm ；犁壁类型：栅条式；总工作幅宽：2500mm； | 购机补贴(非通用类) | 评阅通过
73 | 耕整地机械 | 耕地机械 | 犁 | 单体幅宽45cm及以上,5—6铧翻转犁 | 虎林市凯美德农业机械制造有限公司 | 液压翻转犁 | 1LF-546 | 结构型式：悬挂式：翻转机构型式： 液压式、全翻转式；犁体数量：10（5X2）个；犁体幅宽：46cm, | 购机补贴(非通用类) | 评阅通过
74 | 耕整地机械 | 耕地机械 | 犁 | 单体幅宽45cm及以上,5—6铧翻转犁 | 佳木斯尖锋机械制造有限公司 | 液压翻转犁 | 1LF-550B | 单体幅宽：50cm 铧体数量：10个 翻转机构型式：液压式全翻转 | 购机补贴(非通用类) | 评阅通过
75 | 耕整地机械 | 耕地机械 | 犁 | 单体幅宽45cm及以上,5—6铧翻转犁 | 佳木斯尖锋机械制造有限公司 | 液压翻转犁 | 1LSF-545 | 单体幅宽：45cm 铧体数量：10个 翻转机构型式：液压式全翻转 | 购机补贴(非通用类) | 评阅通过
76 | 耕整地机械 | 耕地机械 | 犁 | 单体幅宽45cm及以上,5—6铧翻转犁 | 佳木斯尖锋机械制造有限公司 | 液压翻转犁 | 1LTF-550 | 单体幅宽：50cm 铧体数量：10个 翻转机构型式：液压式全翻转 | 购机补贴(非通用类) | 评阅通过
77 | 耕整地机械 | 耕地机械 | 犁 | 单体幅宽45cm及以上,5—6铧翻转犁 | 佳木斯尖锋机械制造有限公司 | 液压翻转犁 | 1LTF-550A | 单体幅宽：50cm 铧体数量：10个 翻转机构型式：液压式全翻转 | 购机补贴(非通用类) | 评阅通过
78 | 耕整地机械 | 耕地机械 | 犁 | 单体幅宽45cm及以上,5—6铧翻转犁 | 佳木斯尖锋机械制造有限公司 | 液压翻转犁 | 1LTF-550X | 单体幅宽：53cm 铧体数量：10个 翻转机构型式：液压式全翻转 | 购机补贴(非通用类) | 评阅通过
79 | 耕整地机械 | 耕地机械 | 犁 | 单体幅宽45cm及以上,5—6铧翻转犁 | 佳木斯尖锋机械制造有限公司 | 液压翻转犁 | 1LYTF-556 | 单体幅宽：56cm 铧体数量：10个 翻转机构型式：液压式全翻转 | 购机补贴(非通用类) | 评阅通过
80 | 耕整地机械 | 耕地机械 | 犁 | 单体幅宽45cm及以上,5—6铧翻转犁 | 佳木斯市建三江民之友农业机械制造有限公司 | 液压翻转犁 | 1LF-546 | 单体幅宽：460㎜ 犁体数量：10个 翻转机构型式：液压式、全翻转式 | 购机补贴(非通用类) | 评阅通过
81 | 耕整地机械 | 耕地机械 | 犁 | 单体幅宽45cm及以上,5—6铧翻转犁 | 雷肯农业机械（青岛）有限公司 | 液压翻转犁 | 1LFTT-550S | 单体幅宽：45cm;铧体数量:10个;翻转机构型式:液压式全翻转 | 购机补贴(非通用类) | 评阅通过
82 | 耕整地机械 | 耕地机械 | 犁 | 单体幅宽45cm及以上,5—6铧翻转犁 | 辽宁新牧源农业装备机械有限公司 | 滑道式调幅液压翻转犁 | 1LFGT-550 | 结构型式：悬挂式调幅犁；工作状态外形尺寸（长×宽×高）：6150×3450×1800mm；配套拖拉机标定功率：≥155kW；翻转机构型式：液压式、全翻转式；犁体数量：左右各5个；犁体幅宽：500、600mm；总工作幅宽：2500、3000mm； | 购机补贴(非通用类) | 评阅通过
83 | 耕整地机械 | 耕地机械 | 犁 | 单体幅宽45cm及以上,5—6铧翻转犁 | 萝北县马虎机械制造有限公司 | 液压翻转犁 | 1LFT-545 | 1、单体幅宽：45cm;2、铧体数量:10个;3、翻转机构型式:液压式全翻转 | 购机补贴(非通用类) | 评阅通过
84 | 耕整地机械 | 耕地机械 | 犁 | 单体幅宽45cm及以上,5—6铧翻转犁 | 宁晋县保农农牧机械有限公司 | 液压翻转犁 | 1LF-545 | 型号名称：1LF-545型液压翻转犁；结构型式：悬挂式；翻转机构型式：液压式，全翻转式；犁体数量：左右各5个；犁体幅宽：450mm； | 购机补贴(非通用类) | 评阅通过
85 | 耕整地机械 | 耕地机械 | 犁 | 单体幅宽45cm及以上,5—6铧翻转犁 | 宁晋县保农农牧机械有限公司 | 液压翻转犁 | 1LF-550 | 型号名称：1LF-550液压翻转犁；结构型式：悬挂式；翻转机构型式：液压式 全翻转式；犁体数量：左右各5个；犁体幅宽：500mm； | 购机补贴(非通用类) | 评阅通过
86 | 耕整地机械 | 耕地机械 | 犁 | 单体幅宽45cm及以上,5—6铧翻转犁 | 宁晋县保农农牧机械有限公司 | 液压调幅翻转犁 | 1LFT-550 | 型号名称：1LFT-550液压调幅翻转犁；结构型式：悬挂式,调幅犁；翻转机构型式：液压式；全翻转式；犁体数量：左右各5个；犁体幅宽：450；500㎜； | 购机补贴(非通用类) | 评阅通过
87 | 耕整地机械 | 耕地机械 | 犁 | 单体幅宽45cm及以上,5—6铧翻转犁 | 宁晋县陆风制动装置有限公司 | 液压翻转犁 | 1LYF-545 | 型号名称/ 1LYF-545型液压翻转犁；结构型式/ 悬挂式；工作状态外形尺寸(长×宽×高) mm/5400x3050X 1840;配套拖拉机标定功率kW /132.3~205.8；翻转机构型式/液压式，全翻转式；犁体类型/ 基本(通用)型；犁体数量个/左右各5；犁体幅宽mm /450 ；犁铧类型/ 可换铧尖型；犁壁类型/栅条式；总工作幅宽mm /2250；犁体纵向距离mm/891；犁轮类型/限深、运输一体轮；犁轮数量个/1；限深轮调节范围mm/0~290 ;油缸规格/ 105/50-240 ;油缸数量个/1 | 购机补贴(非通用类) | 评阅通过
88 | 耕整地机械 | 耕地机械 | 犁 | 单体幅宽45cm及以上,5—6铧翻转犁 | 青岛鲁耕农业机械有限公司 | 液压翻转犁 | 1LF-550F | 翻转机构型式液压式,全翻转式；犁体数量5+5；犁体幅宽500mm | 购机补贴(非通用类) | 评阅通过
89 | 耕整地机械 | 耕地机械 | 犁 | 单体幅宽45cm及以上,5—6铧翻转犁 | 青岛鲁耕农业机械有限公司 | 液压翻转犁 | 1LFT-5J | 结构形式悬挂式、调幅犁；翻转机构形式液压式、全翻转式；犁体数量5+5；犁体幅宽500/550mm | 购机补贴(非通用类) | 评阅通过
90 | 耕整地机械 | 耕地机械 | 犁 | 单体幅宽45cm及以上,5—6铧翻转犁 | 任丘市连玉农业机械有限公司 | 液压翻转犁 | 1LF-550 | 单体幅宽：50cm;铧体数量:10个;翻转机构型式:液压式全翻转 | 购机补贴(非通用类) | 评阅通过
91 | 耕整地机械 | 耕地机械 | 犁 | 单体幅宽45cm及以上,5—6铧翻转犁 | 任丘市连玉农业机械有限公司 | 液压翻转调幅犁 | 1LYFT-650 | 单体幅宽：45cm;铧体数量:12个;翻转机构型式:液压式全翻转 | 购机补贴(非通用类) | 评阅通过
92 | 耕整地机械 | 耕地机械 | 犁 | 单体幅宽45cm及以上,5—6铧翻转犁 | 任丘市沃田农机有限公司 | 液压翻转犁 | 1LYF-550 | 单体幅宽：50cm;铧体数量：10个；翻转机构型式：液压式，全翻转式 | 购机补贴(非通用类) | 评阅通过
93 | 耕整地机械 | 耕地机械 | 犁 | 单体幅宽45cm及以上,5—6铧翻转犁 | 任丘市沃田农机有限公司 | 液压翻转调幅犁 | 1LYFT-550 | 单体幅宽：45cm；铧体数量：10个；翻转机构型式：液压式，全翻转式 | 购机补贴(非通用类) | 评阅通过
94 | 耕整地机械 | 耕地机械 | 犁 | 单体幅宽45cm及以上,5—6铧翻转犁 | 山东克斯特机械有限公司 | 液压翻转犁 | 1LF-5A | 单体幅宽：45cm;铧体数量:10个;翻转机构型式:液压式全翻转 | 购机补贴(非通用类) | 评阅通过
95 | 耕整地机械 | 耕地机械 | 犁 | 单体幅宽45cm及以上,5—6铧翻转犁 | 绥滨县兴隆农业机械制造有限公司 | 液压翻转犁 | 1LF-550 | 单体幅宽：50cm;铧体数量:10个;翻转机构型式:液压式全翻转 | 购机补贴(非通用类) | 评阅通过
96 | 耕整地机械 | 耕地机械 | 犁 | 单体幅宽45cm及以上,5—6铧翻转犁 | 潍柴雷沃智慧农业科技股份有限公司 | 液压翻转犁 | 1LFTT-5506R | 结构型式：悬挂式，犁体幅宽：500mm，犁体数量：5+5，翻转机构型式：液压式、全翻转式，犁轮数量：1，油缸数量：1。 | 购机补贴(非通用类) | 评阅通过
97 | 耕整地机械 | 耕地机械 | 犁 | 单体幅宽45cm及以上,5—6铧翻转犁 | 潍柴雷沃智慧农业科技股份有限公司 | 液压翻转犁 | 1LFTT-5506RS | 结构型式：悬挂式，犁体幅宽：500mm，犁体数量：5+5，翻转机构型式：液压式、全翻转式，犁轮数量：1，油缸数量：2。 | 购机补贴(非通用类) | 评阅通过
98 | 耕整地机械 | 耕地机械 | 犁 | 单体幅宽45cm及以上,5—6铧翻转犁 | 潍柴雷沃智慧农业科技股份有限公司 | 液压翻转犁 | 1LFTT-5607RS | 结构型式：悬挂式；单体幅宽：60cm，犁体数量：5+5，翻转机构型式：液压式；全翻转式。 | 购机补贴(非通用类) | 评阅通过
99 | 耕整地机械 | 耕地机械 | 犁 | 单体幅宽45cm及以上,5—6铧翻转犁 | 潍坊耕王农业机械有限公司 | 液压翻转犁 | 1LF-550F | 单体幅宽：50cm；铧体数量：10个，翻转机构型式：液压式全翻转 | 购机补贴(非通用类) | 评阅通过
100 | 耕整地机械 | 耕地机械 | 犁 | 单体幅宽45cm及以上,5—6铧翻转犁 | 新疆双剑农机制造有限公司（原：乌鲁木齐双剑农机具制造有限公司） | 液压翻转犁 | 1LYF-555 | 型号名称 / 1LYF-555型液压翻转犁 结构型式 / 悬挂式、调幅犁 工作状态外形尺寸（长×宽×高） mm 5743×2819×1890 配套拖拉机标定功率 kW 176.5～205.9 翻转机构型式 / 液压式、全翻转式 犁体类型 / 基本（通用）型 犁体数量 个 5×2 犁体幅宽 mm 450、500、550 犁铧类型 / 梯型、可换铧尖型 犁壁类型 / 组合式、栅条式 总工作幅宽 mm 2250～2750 犁体纵向距离 mm 1008、982、955 犁轮类型 / 限深、运输一体轮 犁轮数量 个 1 限深轮调节范围 mm 50～400 油缸型号 / 80/40-230 油缸数量 个 1 | 购机补贴(非通用类) | 评阅通过
101 | 耕整地机械 | 耕地机械 | 犁 | 单体幅宽45cm及以上,5—6铧翻转犁 | 新疆双剑农机制造有限公司（原：乌鲁木齐双剑农机具制造有限公司） | 液压翻转犁 | 1LYF-560 | 型号名称 /1LYF-560型液压翻转犁 结构型式 /悬挂式、调幅犁 工作状态外形尺寸（长×宽×高） mm 6108×2886×1890 配套拖拉机标定功率 kW 176.5～205.9 翻转机构型式 / 液压式、全翻转式 犁体类型 / 基本（通用）型 犁体数量 个 5×2 犁体幅宽 mm 450、500、550、600 犁铧类型 / 梯型、可换铧尖型 犁壁类型 / 组合式、栅条式 总工作幅宽 mm 2250～3000 犁体纵向距离 mm 1120、1100、1070、1040 犁轮类型 / 限深、运输一体轮 犁轮数量 个 1 限深轮调节范围 mm：50～400 油缸型号 / 80/40-230 油缸数量 个 1 | 购机补贴(非通用类) | 评阅通过
102 | 耕整地机械 | 耕地机械 | 犁 | 单体幅宽45cm及以上,5—6铧翻转犁 | 依兰县农垦青松机械制造有限公司 | 液压翻转犁 | 1LF-546 | 1、单体幅宽：46cm;2、铧体数量:10个;3、翻转机构型式:液压式全翻转 | 购机补贴(非通用类) | 评阅通过
103 | 耕整地机械 | 耕地机械 | 犁 | 单体幅宽45cm及以上,5—6铧翻转犁 | 依兰县农垦青松机械制造有限公司 | 液压翻转犁 | 1LFT-545 | 1、单体幅宽：45cm;2、铧体数量:10个;3、翻转机构型式:液压式全翻转 | 购机补贴(非通用类) | 评阅通过
104 | 耕整地机械 | 耕地机械 | 犁 | 单体幅宽45cm及以上,5—6铧翻转犁 | 郑州市中兴龙丰农机装备有限公司 | 液压翻转犁 | 1LFT-550 | 翻转机构型式：液压式、全翻转式；犁体数量（个）：5×2；犁体幅宽：最小：450㎜、最大：500㎜ | 购机补贴(非通用类) | 评阅通过
105 | 耕整地机械 | 耕地机械 | 犁 | 单体幅宽45cm及以上,5—6铧翻转犁 | 郑州市中兴龙丰农机装备有限公司 | 液压翻转犁 | 1LFT-550A | 翻转机构型式：液压式、全翻转式；犁体数量（个）： 5×2；犁体幅宽：最小：450㎜、最大：500㎜ | 购机补贴(非通用类) | 评阅通过
106 | 耕整地机械 | 耕地机械 | 犁 | 单体幅宽45cm及以上,5—6铧翻转犁 | 郑州市中兴龙丰农机装备有限公司 | 液压翻转犁 | 1LFT-G550 | 翻转机构型式：液压式、全翻转式；犁体数量（个）： 5×2；犁体幅宽：最小：450㎜、最大：500㎜ | 购机补贴(非通用类) | 评阅通过
107 | 耕整地机械 | 耕地机械 | 犁 | 单体幅宽45cm及以上,5—6铧翻转犁 | 郑州市中兴龙丰农机装备有限公司 | 液压翻转犁 | 1LFT-G560 | 翻转机构型式：液压式、全翻转式；犁体数量（个）： 5×2；犁体幅宽：最小：450㎜、最大：600㎜ | 购机补贴(非通用类) | 评阅通过
108 | 耕整地机械 | 耕地机械 | 犁 | 单体幅宽45cm及以上,5—6铧翻转犁 | 郑州市中兴龙丰农机装备有限公司 | 液压翻转犁 | 1LFT-G650 | 翻转机构型式：液压式、全翻转式；犁体数量（个）： 6×2；犁体幅宽：最小：450㎜、最大：500㎜ | 购机补贴(非通用类) | 评阅通过
109 | 耕整地机械 | 耕地机械 | 犁 | 单体幅宽45cm及以上,5—6铧翻转犁 | 郑州市中兴龙丰农机装备有限公司 | 液压翻转犁 | 1LFT-G660 | 翻转机构型式：液压式、全翻转式；犁体数量（个）： 6×2；犁体幅宽：最小：450㎜、最大：600㎜ | 购机补贴(非通用类) | 评阅通过
110 | 耕整地机械 | 耕地机械 | 犁 | 单体幅宽45cm及以上,5—6铧翻转犁 | 郑州市中兴龙丰农机装备有限公司 | 液压翻转犁 | 1LFT-J550 | 翻转机构型式：液压式、全翻转式；犁体数量（个）： 5×2；犁体幅宽：最小：450㎜、最大：500㎜ | 购机补贴(非通用类) | 评阅通过
111 | 耕整地机械 | 耕地机械 | 犁 | 单体幅宽45cm及以上,7铧及以上翻转犁 | 哈尔滨洪光农业科技开发有限公司 | 液压翻转犁 | 1LYF-745 | 犁体幅宽：45cm。犁体数量：7×2个。翻转机械型式：液压式；全翻转式。 | 购机补贴(非通用类) | 评阅通过
112 | 耕整地机械 | 耕地机械 | 犁 | 单体幅宽45cm及以上,7铧及以上翻转犁 | 河北双鹰农机有限公司 | 液压翻转犁 | 1LF-745 | 单犁体幅宽：450mm，犁体数量：7*2个，翻转机构形式：液压式，全翻转式 | 购机补贴(非通用类) | 评阅通过
113 | 耕整地机械 | 耕地机械 | 犁 | 单体幅宽45cm及以上,7铧及以上翻转犁 | 虎林市凯美德农业机械制造有限公司 | 液压翻转犁 | 1LF-745A | 型号名称 ：1LF-745A 型液压翻转犁 结构型式： 悬挂式 工作状态外形尺寸(长x宽x高) ：7480x3450x1780mm 配套拖拉机标定功率 ：161.9~257.4kw 翻转机构型式 ：液压式、全翻转式 犁体类型 ： 基本(通用)型 犁体数量：7x2个 犁体幅宽： 450mm 犁铧类型：通用型(凿型)、可换铧尖型 犁壁类型：栅条式 总工作幅宽： 3150mm 犁体纵向距离 ： 1000mm 犁轮类型：限深轮 犁轮数量：1个 | 购机补贴(非通用类) | 评阅通过
114 | 耕整地机械 | 耕地机械 | 犁 | 单体幅宽45cm及以上,7铧及以上翻转犁 | 佳木斯尖锋机械制造有限公司 | 液压翻转犁 | 1LYTF-950 | 单体幅宽：50cm 铧体数量：18个 翻转机构型式：液压式全翻转 | 购机补贴(非通用类) | 评阅通过
115 | 耕整地机械 | 耕地机械 | 犁 | 单体幅宽45cm及以上,7铧及以上翻转犁 | 萝北县马虎机械制造有限公司 | 液压翻转犁 | 1LFT-745 | 1、单体幅宽：45cm;2、铧体数量：14个;3、翻转机构型式:液压式全翻转 | 购机补贴(非通用类) | 评阅通过
116 | 耕整地机械 | 耕地机械 | 犁 | 单体幅宽45cm及以上,7铧及以上翻转犁 | 友谊县鸿茂机械制造有限公司 | 液压翻转犁 | 1LF-745 | 型号名称/1LF-745型液压翻转犁 结构型式/悬挂式 工作状态外形尺寸（长×宽×高）mm7650×4400×1760 配套拖拉机标定功率kW220.5～283.0 翻转机构型式/液压式、全翻转式 犁体类型/基本（通用）型 犁体数量个7×2 犁体幅宽mm450 犁铧类型/通用型（凿型）、可换铧尖型 犁壁类型/整体式 总工作幅宽mm3150 犁体纵向距离mm1000 犁轮类型/限深轮 犁轮数量个1 限深轮调节范围mm0～300 油缸型号/100/45-200 油缸数量个1 | 购机补贴(非通用类) | 评阅通过
117 | 耕整地机械 | 耕地机械 | 犁 | 单体幅宽45cm及以上,7铧及以上翻转犁 | 郑州市中兴龙丰农机装备有限公司 | 液压翻转犁 | 1LFT-G750 | 翻转机构型式：液压式、全翻转式；犁体数量（个）： 7×2；犁体幅宽：最小：450㎜、最大：500㎜ | 购机补贴(非通用类) | 评阅通过
118 | 耕整地机械 | 耕地机械 | 旋耕机 | 单轴2—2.5m旋耕机 | 奥尔哈得农业机械制造河北有限公司 | 旋耕机 | 1GQN-200 | 1GQN-200 结构型式：单轴框架式；耕幅：2000mm；整机外形尺寸（长×宽×高）mm：1390×2385×1050；传动型式：中间齿轮传动；配套拖拉机标定功率范围（kW）：58.8～80.8；配套拖拉机动力输出轴转速（r/min）：720；刀辊设计转速（r/min）：265；刀辊最大回转半径（mm）：245；刀辊总安装刀数：60把 | 购机补贴(通用类) | 评阅通过
119 | 耕整地机械 | 耕地机械 | 旋耕机 | 单轴2—2.5m旋耕机 | 奥尔哈得农业机械制造河北有限公司 | 旋耕机 | 1GQN-230 | 1GQN-230 结构型式：单轴框架式；耕幅：2300mm；整机外形尺寸（长×宽×高）mm：1390×2615×1050；传动型式：中间齿轮传动；配套拖拉机标定功率范围（kW）：73.5-88.2；配套拖拉机动力输出轴转速（r/min）：720；刀辊设计转速（r/min）：265；刀辊最大回转半径（mm）：245；刀辊总安装刀数：68把 | 购机补贴(通用类) | 评阅通过
120 | 耕整地机械 | 耕地机械 | 旋耕机 | 单轴2—2.5m旋耕机 | 奥尔哈得农业机械制造河北有限公司 | 旋耕机 | 1GQN-230Y | 1GQN-230Y 结构型式：单轴框架式；耕幅：2300mm；整机外形尺寸（长×宽×高）mm：1270×25755×1290；传动型式：中间齿轮传动；配套拖拉机标定功率范围（kW）：66.1-73.5；配套拖拉机动力输出轴转速（r/min）：720；刀辊设计转速（r/min）：295；刀辊最大回转半径（mm）：255；刀辊总安装刀数：48把 | 购机补贴(通用类) | 评阅通过
121 | 耕整地机械 | 耕地机械 | 旋耕机 | 单轴2—2.5m旋耕机 | 长春中大拖拉机制造有限公司 | 旋耕机 | 1GQ-200 | 单轴，工作幅宽2m | 购机补贴(通用类) | 评阅通过
122 | 耕整地机械 | 耕地机械 | 旋耕机 | 单轴2—2.5m旋耕机 | 长春中大拖拉机制造有限公司 | 旋耕机 | 1GQ-220 | 单轴，工作幅宽2.2m | 购机补贴(通用类) | 评阅通过
123 | 耕整地机械 | 耕地机械 | 旋耕机 | 单轴2—2.5m旋耕机 | 长春中大拖拉机制造有限公司 | 旋耕机 | 1GQ-240 | 单轴，工作幅宽2.4m | 购机补贴(通用类) | 评阅通过
124 | 耕整地机械 | 耕地机械 | 旋耕机 | 单轴2—2.5m旋耕机 | 常州汉森机械股份有限公司 | 旋耕机 | 1GQ-230B | 工作幅宽：2.3米 刀轴型式：单轴 | 购机补贴(通用类) | 评阅通过
125 | 耕整地机械 | 耕地机械 | 旋耕机 | 单轴2—2.5m旋耕机 | 灌云县振兴机械制造有限公司 | 旋耕机 | 1GKN-200 | 单轴；耕幅2m. | 购机补贴(通用类) | 评阅通过
126 | 耕整地机械 | 耕地机械 | 旋耕机 | 单轴2—2.5m旋耕机 | 哈尔滨宝丰田野农业机械制造有限公司 | 旋耕机 | 1GKN-200 | 刀轴型式：单轴型；工作幅宽：200cm； | 购机补贴(通用类) | 评阅通过
127 | 耕整地机械 | 耕地机械 | 旋耕机 | 单轴2—2.5m旋耕机 | 哈尔滨宝丰田野农业机械制造有限公司 | 旋耕机 | 1GKN-240 | 刀轴型式：单轴型；工作幅宽：240cm | 购机补贴(通用类) | 评阅通过
128 | 耕整地机械 | 耕地机械 | 旋耕机 | 单轴2—2.5m旋耕机 | 哈尔滨雷启农业机械有限公司 | 旋耕机 | 1GK-200 | 单轴;耕幅：2m | 购机补贴(通用类) | 评阅通过
129 | 耕整地机械 | 耕地机械 | 旋耕机 | 单轴2—2.5m旋耕机 | 哈尔滨雷启农业机械有限公司 | 旋耕机 | 1GK-220 | 单轴;耕幅：2.2m | 购机补贴(通用类) | 评阅通过
130 | 耕整地机械 | 耕地机械 | 旋耕机 | 单轴2—2.5m旋耕机 | 河北昌鸿农业机械有限公司 | 旋耕机 | 1GQN-210 | 单耕，耕幅：2.1m | 购机补贴(通用类) | 评阅通过
131 | 耕整地机械 | 耕地机械 | 旋耕机 | 单轴2—2.5m旋耕机 | 河北昌鸿农业机械有限公司 | 旋耕机 | 1GQN-240 | 单轴，耕幅：2.4m | 购机补贴(通用类) | 评阅通过
132 | 耕整地机械 | 耕地机械 | 旋耕机 | 单轴2—2.5m旋耕机 | 河北程沃农业机械有限公司 | 旋耕机 | 1GQN-200 | 单轴;耕幅：2m | 购机补贴(通用类) | 评阅通过
133 | 耕整地机械 | 耕地机械 | 旋耕机 | 单轴2—2.5m旋耕机 | 河北程沃农业机械有限公司 | 旋耕机 | 1GQN-230 | 单轴;耕幅：2.3m | 购机补贴(通用类) | 评阅通过
134 | 耕整地机械 | 耕地机械 | 旋耕机 | 单轴2—2.5m旋耕机 | 河北春耕机械制造有限公司 | 旋耕机 | 1GQN-200 | 1GQN-200 单轴；耕幅：2050mm；结构型式：框架型；整机外形尺寸（长×宽×高）mm：995×2320×1040；传动型式：中间传动；配套拖拉机标定功率范围（kW）：58.8～66.1；配套拖拉机动力输出轴转速（r/min）：720；刀辊设计转速（r/min）：265；刀辊最大回转半径（mm）：252；刀辊总安装刀数：60把 | 购机补贴(通用类) | 评阅通过
135 | 耕整地机械 | 耕地机械 | 旋耕机 | 单轴2—2.5m旋耕机 | 河北春耕机械制造有限公司 | 旋耕机 | 1GQNGK-230 | 1GQNGK-230 结构型式：单轴框架式；耕幅：2300mm；整机外形尺寸（长×宽×高）mm：1200×2540×1210；传动型式：中间齿轮传动；配套拖拉机标定功率范围（kW）：69.8-73.5；配套拖拉机动力输出轴转速（r/min）：720/540；刀辊设计转速（r/min）：265/198；刀辊最大回转半径（mm）：245；刀辊总安装刀数：64把 | 购机补贴(通用类) | 评阅通过
136 | 耕整地机械 | 耕地机械 | 旋耕机 | 单轴2—2.5m旋耕机 | 河北春耕机械制造有限公司 | 旋耕机 | 1GQNKG-230Y4 | 1GQNKG-230Y4 结构型式：单轴框架式；耕幅：2300mm；整机外形尺寸（长×宽×高）mm：1200×2540×1275；传动型式：中间传动；配套拖拉机标定功率范围（kW）：88.1-110.3；配套拖拉机动力输出轴转速（r/min）：760；刀辊设计转速（r/min）：312；刀辊最大回转半径（mm）：260；刀辊总安装刀数：68把 | 购机补贴(通用类) | 评阅通过
137 | 耕整地机械 | 耕地机械 | 旋耕机 | 单轴2—2.5m旋耕机 | 河北春耕机械制造有限公司 | 旋耕机 | 1GQNKG-230Y6 | 1GQNKG-230Y6 结构型式：单轴框架式；耕幅：2300mm；整机外形尺寸（长×宽×高）mm：1270×2540×1310；传动型式：中间传动；配套拖拉机标定功率范围（kW）：95.5-117.6；配套拖拉机动力输出轴转速（r/min）：760；刀辊设计转速（r/min）：312；刀辊最大回转半径（mm）：245；刀辊总安装刀数：72 把 | 购机补贴(通用类) | 评阅通过
138 | 耕整地机械 | 耕地机械 | 旋耕机 | 单轴2—2.5m旋耕机 | 河北春耕机械制造有限公司 | 旋耕机 | 1GQNKG-230YD | 1GQNKG-230YD 结构型式：单轴框架式；耕幅：2300mm；整机外形尺寸（长×宽×高）mm：1270×2540×1310；传动型式：中间传动；配套拖拉机标定功率范围（kW）：88.2-117.6；配套拖拉机动力输出轴转速（r/min）：760；刀辊设计转速（r/min）：312；刀辊最大回转半径（mm）：260；刀辊总安装刀数：40把 | 购机补贴(通用类) | 评阅通过
139 | 耕整地机械 | 耕地机械 | 旋耕机 | 单轴2—2.5m旋耕机 | 河北春耕机械制造有限公司 | 旋耕机 | 1GQNZGK-200 | 1GQNZGK-200 结构型式：单轴框架式；耕幅：2000mm；整机外形尺寸（长×宽×高）mm：1130×2315×1135；传动型式：中间齿轮传动；配套拖拉机标定功率范围（kW）：58.8～66.1；配套拖拉机动力输出轴转速（r/min）：720/540；刀辊设计转速（r/min）：265/198；刀辊最大回转半径（mm）：245；刀辊总安装刀数：60把 | 购机补贴(通用类) | 评阅通过
140 | 耕整地机械 | 耕地机械 | 旋耕机 | 单轴2—2.5m旋耕机 | 河北春耕机械制造有限公司 | 旋耕机 | 1GQNZGK-220 | 1GQNZGK-220 结构型式：单轴框架式；耕幅：2200mm；整机外形尺寸（长×宽×高）mm：1130×2460×1135；传动型式：中间齿轮传动；配套拖拉机标定功率范围（kW）：69.8-73.5；配套拖拉机动力输出轴转速（r/min）：720/540；刀辊设计转速（r/min）：268/198；刀辊最大回转半径（mm）：245；刀辊总安装刀数：64把 | 购机补贴(通用类) | 评阅通过
141 | 耕整地机械 | 耕地机械 | 旋耕机 | 单轴2—2.5m旋耕机 | 河北春耕机械制造有限公司 | 旋耕机 | 1GQNZGK-230 | 1GQNZGK-230 结构型式：单轴框架式；耕幅：2300mm；整机外形尺寸（长×宽×高）mm：1130×2550×1135；传动型式：中间齿轮传动；配套拖拉机标定功率范围（kW）：69.8-73.5；配套拖拉机动力输出轴转速（r/min）：720/540；刀辊设计转速（r/min）：268/198；刀辊最大回转半径（mm）：245；刀辊总安装刀数：64把 | 购机补贴(通用类) | 评阅通过
142 | 耕整地机械 | 耕地机械 | 旋耕机 | 单轴2—2.5m旋耕机 | 河北耕耘农业机械制造有限公司 | 旋耕机 | 1GQNKG-200 | 刀轴型式：单轴型；工作幅宽（cm）：200 | 购机补贴(通用类) | 评阅通过
143 | 耕整地机械 | 耕地机械 | 旋耕机 | 单轴2—2.5m旋耕机 | 河北耕耘农业机械制造有限公司 | 旋耕机 | 1GQNKG-220 | 刀轴型式：单轴型；工作幅宽（cm）：220 | 购机补贴(通用类) | 评阅通过
144 | 耕整地机械 | 耕地机械 | 旋耕机 | 单轴2—2.5m旋耕机 | 河北耕耘农业机械制造有限公司 | 旋耕机 | 1GQNKG-230 | 刀轴型式：单轴型；工作幅宽（cm）：230 | 购机补贴(通用类) | 评阅通过
145 | 耕整地机械 | 耕地机械 | 旋耕机 | 单轴2—2.5m旋耕机 | 河北江蓝农业机械有限公司 | 旋耕机 | 1GQN-200 | 耕幅 2.0米 单轴 | 购机补贴(通用类) | 评阅通过
146 | 耕整地机械 | 耕地机械 | 旋耕机 | 单轴2—2.5m旋耕机 | 河北江蓝农业机械有限公司 | 旋耕机 | 1GQN-230 | 耕辐2.3米 单轴 | 购机补贴(通用类) | 评阅通过
147 | 耕整地机械 | 耕地机械 | 旋耕机 | 单轴2—2.5m旋耕机 | 河北利宏农业机械制造有限公司 | 旋耕机 | 1GKN-200 | 单轴;耕幅：2m | 购机补贴(通用类) | 评阅通过
148 | 耕整地机械 | 耕地机械 | 旋耕机 | 单轴2—2.5m旋耕机 | 河北利宏农业机械制造有限公司 | 旋耕机 | 1GKN-230 | 单轴;耕幅：2.3m | 购机补贴(通用类) | 评阅通过
149 | 耕整地机械 | 耕地机械 | 旋耕机 | 单轴2—2.5m旋耕机 | 河北锐仕农业机械制造有限公司 | 旋耕机 | 1GKN-200 | 单轴;耕幅：2m | 购机补贴(通用类) | 评阅通过
150 | 耕整地机械 | 耕地机械 | 旋耕机 | 单轴2—2.5m旋耕机 | 河北锐仕农业机械制造有限公司 | 旋耕机 | 1GKN-230 | 单轴;耕幅：2.3m | 购机补贴(通用类) | 评阅通过
151 | 耕整地机械 | 耕地机械 | 旋耕机 | 单轴2—2.5m旋耕机 | 河北神耕机械有限公司 | 旋耕机 | 1GK-210 | 工作幅宽：210cm；单轴； | 购机补贴(通用类) | 评阅通过
152 | 耕整地机械 | 耕地机械 | 旋耕机 | 单轴2—2.5m旋耕机 | 河北神耕机械有限公司 | 旋耕机 | 1GK-230 | 工作幅宽：230cm；单轴； | 购机补贴(通用类) | 评阅通过
153 | 耕整地机械 | 耕地机械 | 旋耕机 | 单轴2—2.5m旋耕机 | 河北神耕机械有限公司 | 旋耕机 | 1GKN-200 | 工作幅宽：200cm；单轴； | 购机补贴(通用类) | 评阅通过
154 | 耕整地机械 | 耕地机械 | 旋耕机 | 单轴2—2.5m旋耕机 | 河北神耕机械有限公司 | 旋耕机 | 1GKN-230 | 工作幅宽：230cm；单轴； | 购机补贴(通用类) | 评阅通过
155 | 耕整地机械 | 耕地机械 | 旋耕机 | 单轴2—2.5m旋耕机 | 河北圣和农业机械有限公司 | 旋耕机 | 1GKN-210A | 结构型式：框架型；整机外形尺寸（长×宽×高）：1130×2320×1090mm；作业速度范围：0.56～1.39m/s；工作幅宽：210cm；耕深：12～16cm；刀轴型式：单轴型；刀轴连接型式：花键式；传动型式：中间传动；运输方式：普通型；刀辊设计转速：332r/min；刀辊最大回转半径：250mm；刀辊总安装刀数：60把；旋耕刀型号：IT245；镇压型式：拖板；配套拖拉机标定功率范围：58.8～66.1kW；配套拖拉机动力输出轴转速：760r/min。 | 购机补贴(通用类) | 评阅通过
156 | 耕整地机械 | 耕地机械 | 旋耕机 | 单轴2—2.5m旋耕机 | 河北圣和农业机械有限公司 | 高箱框架旋耕机 | 1GKNJG-210A | 结构型式：框架型；整机外形尺寸（长×宽×高）：1300×2320×1215mm；作业速度范围：0.56～1.39m/s；工作幅宽：210cm；耕深：12～16cm；刀轴型式：单轴型；刀轴连接型式：花键式；传动型式：中间传动；运输方式：普通型；刀辊设计转速：332r/min；刀辊最大回转半径：250mm；刀辊总安装刀数：60把；旋耕刀型号：IT245；镇压型式：拖板；配套拖拉机标定功率范围：58.8～66.1kW；配套拖拉机动力输出轴转速：760r/min。 | 购机补贴(通用类) | 评阅通过
157 | 耕整地机械 | 耕地机械 | 旋耕机 | 单轴2—2.5m旋耕机 | 河北圣和农业机械有限公司 | 高箱框架旋耕机 | 1GKNJG-230A | 结构型式：框架型；整机外形尺寸（长×宽×高）：1300×2450×1215mm；作业速度范围：0.56～1.39m/s；工作幅宽：230cm；耕深：12～16cm；刀轴型式：单轴型；刀轴连接型式：花键式；传动型式：中间传动；运输方式：普通型；刀辊设计转速：332r/min；刀辊最大回转半径：250mm；刀辊总安装刀数：64把；旋耕刀型号：IT245；镇压型式：拖板；配套拖拉机标定功率范围：58.8～73.5kW；配套拖拉机动力输出轴转速：760r/min。 | 购机补贴(通用类) | 评阅通过
158 | 耕整地机械 | 耕地机械 | 旋耕机 | 单轴2—2.5m旋耕机 | 河北圣和农业机械有限公司 | 高箱框架旋耕机 | 1GKNJG-240A | 结构型式：框架型；整机外形尺寸（长×宽×高）：1300×2550×1215mm；作业速度范围：0.56～1.39m/s；工作幅宽：240cm；耕深：12～16cm；刀轴型式：单轴型；刀轴连接型式：花键式；传动型式：中间传动；运输方式：普通型；刀辊设计转速：332r/min；刀辊最大回转半径：250mm；刀辊总安装刀数：68把；旋耕刀型号：IT245；镇压型式：拖板；配套拖拉机标定功率范围：73.5～95.55kW；配套拖拉机动力输出轴转速：760r/min。 | 购机补贴(通用类) | 评阅通过
159 | 耕整地机械 | 耕地机械 | 旋耕机 | 单轴2—2.5m旋耕机 | 河北圣和农业机械有限公司 | 旋耕机 | 1GKNZG-210A | 结构型式：框架型；整机外形尺寸（长x宽x高）：1300×2320×1170mm；作业速度范围：0.56～1.39m/s；工作幅宽：210cm；耕深：12～16cm；刀轴型式：单轴型；刀轴连接型式：花键式；传动型式：中间传动；运输方式：普通型；刀辊设计转速：332r/min；刀辊最大回转半径：250mm；刀辊总安装刀数：60把；旋耕刀型号：IT245；镇压型式：拖板；配套拖拉机标定功率范围：58.8～66.1kW；配套拖拉机动力输出轴转速：760r/min。 | 购机补贴(通用类) | 评阅通过
160 | 耕整地机械 | 耕地机械 | 旋耕机 | 单轴2—2.5m旋耕机 | 河北圣和农业机械有限公司 | 旋耕机 | 1GKNZG-230A | 结构型式：框架型；整机外形尺寸（长x宽x高）：1300×2450×1170mm；作业速度范围：0.56～1.39m/s；工作幅宽：230cm；耕深：12～16cm；刀轴型式：单轴型；刀轴连接型式：花键式；传动型式：中间传动；运输方式：普通型；刀辊设计转速：332r/min；刀辊最大回转半径：250mm；刀辊总安装刀数：64把；旋耕刀型号：IT245；镇压型式：拖板；配套拖拉机标定功率范围：58.8～73.5kW；配套拖拉机动力输出轴转速：760r/min。 | 购机补贴(通用类) | 评阅通过
161 | 耕整地机械 | 耕地机械 | 旋耕机 | 单轴2—2.5m旋耕机 | 河北圣和农业机械有限公司 | 旋耕机 | 1GKNZG-240A | 结构型式：框架型；整机外形尺寸（长x宽x高）：1300×2550×1170mm；作业速度范围：0.56～1.39m/s；工作幅宽：240cm；耕深：12～16cm；刀轴型式：单轴型；刀轴连接型式：花键式；传动型式：中间传动；运输方式：普通型；刀辊设计转速：332r/min；刀辊最大回转半径：250mm；刀辊总安装刀数：68把；旋耕刀型号：IT245；镇压型式：拖板；配套拖拉机标定功率范围：73.5～88.2kW；配套拖拉机动力输出轴转速：760r/min。 | 购机补贴(通用类) | 评阅通过
162 | 耕整地机械 | 耕地机械 | 旋耕机 | 单轴2—2.5m旋耕机 | 河北盛沃农业机械有限公司 | 中高箱旋耕机 | 1GKN-200A1 | 耕幅：2m；刀轴：单轴 | 购机补贴(通用类) | 评阅通过
163 | 耕整地机械 | 耕地机械 | 旋耕机 | 单轴2—2.5m旋耕机 | 河北盛沃农业机械有限公司 | 旋耕机 | 1GKN-200P | 耕幅：2m；刀轴：单轴 | 购机补贴(通用类) | 评阅通过
164 | 耕整地机械 | 耕地机械 | 旋耕机 | 单轴2—2.5m旋耕机 | 河北盛沃农业机械有限公司 | 中高箱旋耕机 | 1GKN-220A1 | 耕幅：2.2m；刀轴：单轴 | 购机补贴(通用类) | 评阅通过
165 | 耕整地机械 | 耕地机械 | 旋耕机 | 单轴2—2.5m旋耕机 | 河北盛沃农业机械有限公司 | 旋耕机 | 1GKN-220P | 耕幅：2.2m；刀轴：单轴 | 购机补贴(通用类) | 评阅通过
166 | 耕整地机械 | 耕地机械 | 旋耕机 | 单轴2—2.5m旋耕机 | 河北盛沃农业机械有限公司 | 中高箱旋耕机 | 1GKN-230A1 | 耕幅：2.3m；刀轴：单轴 | 购机补贴(通用类) | 评阅通过
167 | 耕整地机械 | 耕地机械 | 旋耕机 | 单轴2—2.5m旋耕机 | 河北盛沃农业机械有限公司 | 旋耕机 | 1GKN-230P | 耕幅：2.3m；刀轴：单轴 | 购机补贴(通用类) | 评阅通过
168 | 耕整地机械 | 耕地机械 | 旋耕机 | 单轴2—2.5m旋耕机 | 河北帅旗农业机械制造有限公司 | 旋耕机 | 1GQN-200 | 耕幅200cm，配套动力62.5-66.1kw,结构型式框架式，外形尺寸（长×宽×高）1450×2390×1020mm,传动方式中间齿轮传动，刀轴型式单轴型，刀轴连接型式接盘式，运输方式普通型，总安装刀数60把，旋耕刀型号IT245.镇压形式镇压辊 | 购机补贴(通用类) | 评阅通过
169 | 耕整地机械 | 耕地机械 | 旋耕机 | 单轴2—2.5m旋耕机 | 河北晓天农业机械有限公司 | 旋耕机 | 1GQN-230 | 框架性整机外形尺寸1200mmX2570mmX1100mm， 工作幅宽230cm ， 单轴型刀轴型式 ， 刀辊设计转速267/254 r/min，花键式刀轴链接型式，中间传动型，限深板限深装置，拖板镇压型式，刀辊总安装刀数 68把 旋耕刀型号IT245 配套拖拉机标定功率 58.8~110.2KW 配套拖拉机动力输出轴转速 720/540r/min。 | 购机补贴(通用类) | 评阅通过
170 | 耕整地机械 | 耕地机械 | 旋耕机 | 单轴2—2.5m旋耕机 | 河北营广农业机械有限公司 | 旋耕机 | 1GQN-240 | 单轴；工作幅宽2.4m | 购机补贴(通用类) | 评阅通过
171 | 耕整地机械 | 耕地机械 | 旋耕机 | 单轴2—2.5m旋耕机 | 河北运田农业机械制造有限公司 | 旋耕机 | 1GQN-200 | 型号名称：1GQN-200旋耕机；结构型式：框架型；整机外形尺寸（长×宽×高）mm：1420×2350×1110；作业速度范围：0.56～1.39m/s；工作幅度：200cm；耕深：12～16cm；刀轴型式：单轴型；刀轴连接型式：接盘式；传动型式：中间传动；运输方式：普通型；刀辊设计转速：340r/min；刀辊最大回转半径：245mm；刀辊总安装刀数：56把；旋耕刀型号：ⅠT245；限深装置型式：限深板；镇压型式：镇压辊；配套拖拉机标定功率范围：73.5～80.9kW；配套拖拉机动力输出轴转速：720r/min | 购机补贴(通用类) | 评阅通过
172 | 耕整地机械 | 耕地机械 | 旋耕机 | 单轴2—2.5m旋耕机 | 河北中仁农业机械有限公司 | 旋耕机 | 1GQN-200 | 单轴 耕幅：2m | 购机补贴(通用类) | 评阅通过
173 | 耕整地机械 | 耕地机械 | 旋耕机 | 单轴2—2.5m旋耕机 | 河北中仁农业机械有限公司 | 旋耕机 | 1GQN-210 | 单轴 耕幅：2.1m | 购机补贴(通用类) | 评阅通过
174 | 耕整地机械 | 耕地机械 | 旋耕机 | 单轴2—2.5m旋耕机 | 河北中仁农业机械有限公司 | 旋耕机 | 1GQN-220 | 单轴 耕幅：2.2m | 购机补贴(通用类) | 评阅通过
175 | 耕整地机械 | 耕地机械 | 旋耕机 | 单轴2—2.5m旋耕机 | 河北中仁农业机械有限公司 | 旋耕机 | 1GQN-230 | 单轴 耕幅：2.3m | 购机补贴(通用类) | 评阅通过
176 | 耕整地机械 | 耕地机械 | 旋耕机 | 单轴2—2.5m旋耕机 | 黑龙江昊田农业机械制造有限公司 | 旋耕机 | 1GQ-200 | 单轴；工作幅宽：2m | 购机补贴(通用类) | 评阅通过
177 | 耕整地机械 | 耕地机械 | 旋耕机 | 单轴2—2.5m旋耕机 | 黑龙江昊田农业机械制造有限公司 | 旋耕机 | 1GQ-220 | 单轴；工作幅宽：2.2m | 购机补贴(通用类) | 评阅通过
178 | 耕整地机械 | 耕地机械 | 旋耕机 | 单轴2—2.5m旋耕机 | 黑龙江昊田农业机械制造有限公司 | 旋耕机 | 1GQ-240 | 单轴；工作幅宽：2.4m | 购机补贴(通用类) | 评阅通过
179 | 耕整地机械 | 耕地机械 | 旋耕机 | 单轴2—2.5m旋耕机 | 黑龙江垦滋农业装备制造有限公司 | 水稻秸秆深埋旋耕机 | 1GK-200 | 单轴;耕幅:2.0m | 购机补贴(通用类) | 评阅通过
180 | 耕整地机械 | 耕地机械 | 旋耕机 | 单轴2—2.5m旋耕机 | 黑龙江垦滋农业装备制造有限公司 | 水稻秸秆深埋旋耕机 | 1GK-220 | 单轴;耕幅:2.2m | 购机补贴(通用类) | 评阅通过
181 | 耕整地机械 | 耕地机械 | 旋耕机 | 单轴2—2.5m旋耕机 | 黑龙江垦滋农业装备制造有限公司 | 水稻秸秆深埋旋耕机 | 1GK-240 | 单轴;耕幅:2.4m | 购机补贴(通用类) | 评阅通过
182 | 耕整地机械 | 耕地机械 | 旋耕机 | 单轴2—2.5m旋耕机 | 黑龙江垦滋农业装备制造有限公司 | 旋耕机 | 1GKN-200 | 单轴;耕幅:2m | 购机补贴(通用类) | 评阅通过
183 | 耕整地机械 | 耕地机械 | 旋耕机 | 单轴2—2.5m旋耕机 | 黑龙江垦滋农业装备制造有限公司 | 旋耕机 | 1GKN-230 | 单轴;耕幅:2.4m | 购机补贴(通用类) | 评阅通过
184 | 耕整地机械 | 耕地机械 | 旋耕机 | 单轴2—2.5m旋耕机 | 黑龙江农垦赢田农业机械制造有限公司 | 旋耕机 | 1GX-210 | 型号名称：1GX-210型旋耕机，结构型式：圆梁型，整机外形尺寸（长x宽x高）：1000x2300x1150mm，作业速度范围：0.8~1.4m/s，工作幅宽：210cm，耕深：12-18cm，刀轴型式：单轴型，刀轴连接型式：接盘式，传动方式：侧边传动，运输方式：普通型，变速箱档位数：/，刀辊设计转速：206r/min，刀辊最大回转半径：245mm，刀辊总安装刀数：44把，旋耕刀型号：IT245，限深装置型式：限深板，镇压型式：拖板，配套拖拉机标定功率范围：36.8-51.5kw, 配套拖拉机动力输出轴转速：540r/min。 | 购机补贴(通用类) | 评阅通过
185 | 耕整地机械 | 耕地机械 | 旋耕机 | 单轴2—2.5m旋耕机 | 黑龙江农垦赢田农业机械制造有限公司 | 旋耕机 | 1GX-230 | 型号名称：1GX-230型旋耕机，结构型式：圆梁型，整机外形尺寸（长x宽x高）：1100x2500x1150mm，作业速度范围：0.8~1.4m/s，工作幅宽：230cm，耕深：12-18cm，刀轴型式：单轴型，刀轴连接型式：接盘式，传动方式：侧边传动，运输方式：普通型，变速箱档位数：/，刀辊设计转速：206r/min，刀辊最大回转半径：245mm，刀辊总安装刀数：48把，旋耕刀型号：IT245，限深装置型式：限深板，镇压型式：拖板，配套拖拉机标定功率范围：44.1-58.8kw, 配套拖拉机动力输出轴转速：540r/min。 | 购机补贴(通用类) | 评阅通过
186 | 耕整地机械 | 耕地机械 | 旋耕机 | 单轴2—2.5m旋耕机 | 黑龙江省雷奥农机制造有限公司 | 旋耕机 | 1GQ-200 | 结构型式：圆梁型 整机外形尺寸(长x宽×高）mm：1000 X 2250 X 1050 作业速度范围m/s：0.8-1.67 工作幅宽cm：200 耕深cm：≥14 刀轴型式：单轴型 刀轴连接型式：接盘式 传动型式：双侧边传动 运输方式：普通型 刀辊设计转速r/min：206 刀辊最大回转半径：245 刀辊总安装刀数(把)：44 旋耕刀型号：IT245 限深装置型式：限深板 镇压型式：拖板 配套拖拉机标定功率（kw）：35.3-40.4 配套拖拉机动力输出轴转速（r/min）：540 | 购机补贴(通用类) | 评阅通过
187 | 耕整地机械 | 耕地机械 | 旋耕机 | 单轴2—2.5m旋耕机 | 黑龙江省雷奥农机制造有限公司 | 旋耕机 | 1GQ-220 | 结构型式：圆梁型 整机外形尺寸(长x宽×高）mm：1000 X 2450 X 1050 作业速度范围m/s：0.8-1.67 工作幅宽cm：220 耕深cm：≥14 刀轴型式：单轴型 刀轴连接型式：接盘式 传动型式：双侧边传动 运输方式：普通型 刀辊设计转速r/min：206 刀辊最大回转半径：245 刀辊总安装刀数(把)：48 旋耕刀型号：IT245 限深装置型式：限深板 镇压型式：拖板 配套拖拉机标定功率（kw）：40.4-51.5 配套拖拉机动力输出轴转速（r/min）：540 | 购机补贴(通用类) | 评阅通过
188 | 耕整地机械 | 耕地机械 | 旋耕机 | 单轴2—2.5m旋耕机 | 黑龙江省雷奥农机制造有限公司 | 旋耕机 | 1GQ-240 | 结构型式：圆梁型 整机外形尺寸(长x宽×高）mm：1000 X 2630 X 1050 作业速度范围m/s：0.8-1.67 工作幅宽cm：240 耕深cm：≥14 刀轴型式：单轴型 刀轴连接型式：接盘式 传动型式：双侧边传动 运输方式：普通型 刀辊设计转速r/min：206 刀辊最大回转半径：245 刀辊总安装刀数(把)：52 旋耕刀型号：IT245 限深装置型式：限深板 镇压型式：拖板 配套拖拉机标定功率（kw）：51.5-58.8 配套拖拉机动力输出轴转速（r/min）：540 | 购机补贴(通用类) | 评阅通过
189 | 耕整地机械 | 耕地机械 | 旋耕机 | 单轴2—2.5m旋耕机 | 黑龙江省通生农业机械有限公司 | 旋耕机 | 1GK-240 | 1 型号名称 / 1GK-240旋耕机 2 结构形式 / 框架型 3 整机 外形尺寸（长×宽×高） mm 960×2650×1165 4 作业速度范围 m/s 0.55-1.1 5 工作幅宽 cm 240 6 耕深 cm 8-18 7 刀轴形式 / 单轴型 8 刀轴连接形式 / 花键式 9 传动形式 / 侧边传动 10 运输方式 / 普通型 11 变速箱档位数 个 / 12 刀辊设计转速 r/min 204 13 刀辊最大回转半径 mm 265 14 刀辊总安装刀数 把 48 15 旋耕刀型号 / IT265 16 限深装置形式 / / 17 镇压形式 / 拖板 18 配套拖拉机标定功率范围 kW 51.5-66.2 19 配套拖拉机动力输出转速 r/min 540 | 购机补贴(通用类) | 评阅通过
190 | 耕整地机械 | 耕地机械 | 旋耕机 | 单轴2—2.5m旋耕机 | 湖北永祥农机装备有限公司 | 旋耕机 | 1GKN-200 | 刀轴型式:单轴型,工作幅宽：200cm | 购机补贴(通用类) | 评阅通过
191 | 耕整地机械 | 耕地机械 | 旋耕机 | 单轴2—2.5m旋耕机 | 湖北永祥农机装备有限公司 | 旋耕机 | 1GKN-230 | 刀轴型式：单轴型，工作幅宽：230cm | 购机补贴(通用类) | 评阅通过
192 | 耕整地机械 | 耕地机械 | 旋耕机 | 单轴2—2.5m旋耕机 | 江苏东久机械有限公司 | 旋耕机 | 1GK-200 | 工作幅宽：2.0m，结构型式：框架式、单轴。 | 购机补贴(通用类) | 评阅通过
193 | 耕整地机械 | 耕地机械 | 旋耕机 | 单轴2—2.5m旋耕机 | 江苏东久机械有限公司 | 旋耕机 | 1GK-220 | 工作幅宽：2.2m，刀轴型式：单轴。 | 购机补贴(通用类) | 评阅通过
194 | 耕整地机械 | 耕地机械 | 旋耕机 | 单轴2—2.5m旋耕机 | 江苏东久机械有限公司 | 旋耕机 | 1GK-240 | 工作幅宽：2.4m，结构型式：框架式、单轴。 | 购机补贴(通用类) | 评阅通过
195 | 耕整地机械 | 耕地机械 | 旋耕机 | 单轴2—2.5m旋耕机 | 江苏神耕机械科技有限公司 | 旋耕机 | 1GK-200 | 工作幅宽：200cm，单轴 | 购机补贴(通用类) | 评阅通过
196 | 耕整地机械 | 耕地机械 | 旋耕机 | 单轴2—2.5m旋耕机 | 江苏神耕机械科技有限公司 | 旋耕机 | 1GK-230 | 工作幅宽：230cm, 单轴 | 购机补贴(通用类) | 评阅通过
197 | 耕整地机械 | 耕地机械 | 旋耕机 | 单轴2—2.5m旋耕机 | 江苏神耕机械科技有限公司 | 旋耕机 | 1GKN-210 | 工作幅宽：210cm， 单轴 | 购机补贴(通用类) | 评阅通过
198 | 耕整地机械 | 耕地机械 | 旋耕机 | 单轴2—2.5m旋耕机 | 江苏神耕机械科技有限公司 | 旋耕机 | 1GKN-230 | 工作幅宽：230cm， 单轴 | 购机补贴(通用类) | 评阅通过
199 | 耕整地机械 | 耕地机械 | 旋耕机 | 单轴2—2.5m旋耕机 | 连云港大陆农业机械装备有限公司 | 旋耕机 | 1GKN-200 | 机具机构类型:单轴；工作幅宽（cm）：200 | 购机补贴(通用类) | 评阅通过
200 | 耕整地机械 | 耕地机械 | 旋耕机 | 单轴2—2.5m旋耕机 | 连云港大陆农业机械装备有限公司 | 旋耕机 | 1GKN-230 | 机具机构类型:单轴；工作幅宽（cm）：230 | 购机补贴(通用类) | 评阅通过
201 | 耕整地机械 | 耕地机械 | 旋耕机 | 单轴2—2.5m旋耕机 | 连云港市连发机械有限公司 | 旋耕机 | 1GK-200A | 结构型式：框架式；整机外形尺寸（长×宽×高）：1050×2340×1030mm；工作幅宽（cm）：200；刀轴型式：单轴；传动型式：侧边传动；刀辊总安装刀数(把):64;旋耕刀型号:IT245;配套拖拉机标定功率范围(kW):51.5～73.5 | 购机补贴(通用类) | 评阅通过
202 | 耕整地机械 | 耕地机械 | 旋耕机 | 单轴2—2.5m旋耕机 | 连云港市连发机械有限公司 | 旋耕机 | 1GK-230A | 结构型式：框架式；整机外形尺寸（长×宽×高）：1100×2630×1150；工作幅宽（cm）：230；刀轴型式：单轴型；传动型式：侧边传动；刀辊总安装刀数（把）：76；旋耕刀型号：IT245。 | 购机补贴(通用类) | 评阅通过
203 | 耕整地机械 | 耕地机械 | 旋耕机 | 单轴2—2.5m旋耕机 | 连云港市连发机械有限公司 | 旋耕机 | 1GKN-200A | 结构型式：框架式；整机外形尺寸（长×宽×高）：1050×2300×1120；工作幅宽（cm）：200；刀轴型式：单轴型；传动型式：中间传动；刀辊总安装刀数（把）：72；旋耕刀型号：IT245。 | 购机补贴(通用类) | 评阅通过
204 | 耕整地机械 | 耕地机械 | 旋耕机 | 单轴2—2.5m旋耕机 | 连云港市连发机械有限公司 | 旋耕机 | 1GKN-230A | 结构型式：框架式；整机外形尺寸（长×宽×高）：1050×2600×1120；工作幅宽（cm）：230；刀轴型式：单轴型；传动型式：中间传动；刀辊总安装刀数（把）：76；旋耕刀型号：IT245。 | 购机补贴(通用类) | 评阅通过
205 | 耕整地机械 | 耕地机械 | 旋耕机 | 单轴2—2.5m旋耕机 | 连云港市锐远农业装备科技有限公司 | 旋耕机 | 1GK-200 | 整机外形尺寸（长×宽×高）：1130×2280×1140（mm），工作幅宽:200cm，耕深：≥12cm，刀轴型式：单轴型，刀轴连接型式：接盘式，传动型式：侧边传动，刀辊设计转速：199、265、317（r/min），刀辊最大回转半径：245（mm)，刀辊总安装刀数:74把，旋耕刀型号：IT245，配套拖拉机标定功率范围：58.8～95.6（kW），配套拖拉机动力输出轴转速：540、720、860（r/min） | 购机补贴(通用类) | 评阅通过
206 | 耕整地机械 | 耕地机械 | 旋耕机 | 单轴2—2.5m旋耕机 | 连云港市锐远农业装备科技有限公司 | 旋耕机 | 1GK-230 | 整机外形尺寸（长×宽×高）：1175×2625×1160（mm），工作幅宽:230cm，耕深：≥12cm，刀轴型式：单轴型，刀轴连接型式：接盘式，传动型式：侧边传动，刀辊设计转速：199、265、317（r/min），刀辊最大回转半径：245（mm),刀辊总安装刀数:76把，旋耕刀型号：IT245，配套拖拉机标定功率范围：66.2～117.6（kW），配套拖拉机动力输出轴转速：540、720、860（r/min） | 购机补贴(通用类) | 评阅通过
207 | 耕整地机械 | 耕地机械 | 旋耕机 | 单轴2—2.5m旋耕机 | 连云港市锐远农业装备科技有限公司 | 旋耕机 | 1GKN-200 | 外形尺寸：2300×1020×1160（mm），幅宽：200cm，耕深：16cm，刀轴型式：单轴型，总安装刀数：58把，传动方式：中间传动，刀辊转速：199（540转）、265（720转）（r/min)，刀辊最大回转半径：245±10（mm），旋耕刀型号：IT245，配套拖拉机标定功率：44.1-51.4kW，配套拖拉机动力输出轴转速：540、720（r/min）。 | 购机补贴(通用类) | 评阅通过
208 | 耕整地机械 | 耕地机械 | 旋耕机 | 单轴2—2.5m旋耕机 | 连云港祥宝旋耕机械有限公司 | 水旱两用旋耕机 | 1GKND-230 | 结构型式：框架式；工作幅宽(cm)：230；刀轴型式：单轴型； | 购机补贴(通用类) | 评阅通过
209 | 耕整地机械 | 耕地机械 | 旋耕机 | 单轴2—2.5m旋耕机 | 宁晋县农益农业机械有限公司 | 旋耕机 | 1GQN-200 | 200框架型旋耕机，整机外形尺寸1200mmX2250mmX1150mm，工作幅宽200，单轴型刀轴型式，花键式刀轴连接，中间传动，普通型运输，刀辊设计转速221/295r/min，刀辊最大回转半径245mm，刀辊安装数60把，旋耕刀型号IT245，限深板装置，拖板镇压型式，配套拖拉机标定功率51.5~88.2KW，配套拖拉机动力输出轴转速540/720r/min | 购机补贴(通用类) | 评阅通过
210 | 耕整地机械 | 耕地机械 | 旋耕机 | 单轴2—2.5m旋耕机 | 宁晋县农益农业机械有限公司 | 旋耕机 | 1GQN-230 | 230框架型旋耕机，整机外形尺寸1200mmX2550mmX1150mm，工作幅宽230，单轴型刀轴型式，花键式刀轴连接，中间传动，普通型运输，刀辊设计转速221/295r/min，刀辊最大回转半径245mm，到辊安装数68把，旋耕刀型号IT245，限深板装置，拖板镇压型式，配套拖拉机标定功率58.8~110.3KW，配套拖拉机动力输出轴转速540/720r/min | 购机补贴(通用类) | 评阅通过
211 | 耕整地机械 | 耕地机械 | 旋耕机 | 单轴2—2.5m旋耕机 | 宁晋县翔明农业机械有限公司 | 旋耕机 | 1GQN-200 | 轴数：单轴；工作幅宽：2m； | 购机补贴(通用类) | 评阅通过
212 | 耕整地机械 | 耕地机械 | 旋耕机 | 单轴2—2.5m旋耕机 | 宁晋县翔明农业机械有限公司 | 旋耕机 | 1GQN-230 | 轴数：单轴；工作幅宽：2.3m； | 购机补贴(通用类) | 评阅通过
213 | 耕整地机械 | 耕地机械 | 旋耕机 | 单轴2—2.5m旋耕机 | 任丘市莲榕机械配件有限公司 | 旋耕机 | 1GQ-200 | 单轴；工作幅宽（cm）:200; 结构形式；框架式 | 购机补贴(通用类) | 评阅通过
214 | 耕整地机械 | 耕地机械 | 旋耕机 | 单轴2—2.5m旋耕机 | 任丘市莲榕机械配件有限公司 | 旋耕机 | 1GQ-230 | 单轴；工作幅宽(cm):230 结构形式：框架式 | 购机补贴(通用类) | 评阅通过
215 | 耕整地机械 | 耕地机械 | 旋耕机 | 单轴2—2.5m旋耕机 | 山东大华机械有限公司 | 旋耕机 | 1GQN-200 | 刀轴型式：单轴型；工作幅宽：2m | 购机补贴(通用类) | 评阅通过
216 | 耕整地机械 | 耕地机械 | 旋耕机 | 单轴2—2.5m旋耕机 | 山东大华机械有限公司 | 旋耕机 | 1GQN-230 | 刀轴型式:单轴型；工作幅宽：2.3m | 购机补贴(通用类) | 评阅通过
217 | 耕整地机械 | 耕地机械 | 旋耕机 | 单轴2—2.5m旋耕机 | 山东鲁辉农业机械有限公司 | 旋耕机 | 1GKN-200 | 型号名称 / 1GKN-200旋耕机 结构型式 / 框架型 整机a外形尺寸（长×宽×高） mm 1100×2284×1156 作业速度范围 m/s 0.55-1.6 工作幅宽 cm 200 耕深 cm ＞12 刀轴型式 / 单轴型 刀轴连接型式 / 接盘式 传动型式 / 中间传动 运输方式 / 普通型 变速箱挡位数（变速旋耕机） 个 / 刀辊设计转速 r/min 265 , 280 刀辊最大回转半径 mm 245 刀辊总安装刀数 把 60 旋耕刀型号 / IT245 限深装置型式 / / 镇压型式 / 拖板 配套拖拉机标定功率范围 kW 44.2-66.2 配套拖拉机动力输出轴转速 r/min 720,760 | 购机补贴(通用类) | 评阅通过
218 | 耕整地机械 | 耕地机械 | 旋耕机 | 单轴2—2.5m旋耕机 | 山东鲁辉农业机械有限公司 | 旋耕机 | 1GKN-230 | 型号名称 / 1GKN-230旋耕机 结构型式 / 框架型 整机a外形尺寸（长×宽×高） mm 1100×2526×1156 作业速度范围 m/s 0.55-1.6 工作幅宽 cm 230 耕深 cm ＞12 刀轴型式 / 单轴型 刀轴连接型式 / 接盘式 传动型式 / 中间传动 运输方式 / 普通型 变速箱挡位数（变速旋耕机） 个 / 刀辊设计转速 r/min 265 , 280 刀辊最大回转半径 mm 245 刀辊总安装刀数 把 68 旋耕刀型号 / IT245 限深装置型式 / / 镇压型式 / 拖板 配套拖拉机标定功率范围 kW 58.8-88.2 配套拖拉机动力输出轴转速 r/min 720,760 | 购机补贴(通用类) | 评阅通过
219 | 耕整地机械 | 耕地机械 | 旋耕机 | 单轴2—2.5m旋耕机 | 山东朔邦智能装备有限公司 | 旋耕机 | 1GKN-200 | 1GKN-200型旋耕机；结构型式：框架型；整机外形尺寸（长×宽×高）：1030×2260×1150（mm）；作业速度范围：0.5～1.1（m/s）；工作幅宽：200cm；耕深：≥12cm；刀轴型式：单轴型；刀轴连接型式：花键式；传动型式：中间传动；运输方式：普通型；变速箱挡位数（变速旋耕机）：/个；刀辊设计转速：223/297/314（r/min）；刀辊最大回转半径：245（mm）；刀辊总安装刀数：56把；旋耕刀型号：IT245；限深装置型式：限深板；镇压型式：拖板；配套拖拉机标定功率范围：58.8～103（kW）；配套拖拉机动力输出轴转速：540/720/760（r/min）； | 购机补贴(通用类) | 评阅通过
220 | 耕整地机械 | 耕地机械 | 旋耕机 | 单轴2—2.5m旋耕机 | 山东朔邦智能装备有限公司 | 旋耕机 | 1GKN-230 | 1GKN-230型旋耕机；结构型式：框架型；整机外形尺寸（长×宽×高）：1030×2560×1150（mm）；作业速度范围：0.5～1.1（m/s）；工作幅宽：230cm；耕深：≥12cm；刀轴型式：单轴型；刀轴连接型式：花键式；传动型式：中间传动；运输方式：普通型；变速箱挡位数（变速旋耕机）：/个；刀辊设计转速：223/297/314（r/min）；刀辊最大回转半径：245mm；刀辊总安装刀数：68把；旋耕刀型号：IT245；限深装置型式：限深板；镇压型式：拖板；配套拖拉机标定功率范围：73.5～132.5（kW）；配套拖拉机动力输出轴转速：540/720/760（r/min） | 购机补贴(通用类) | 评阅通过
221 | 耕整地机械 | 耕地机械 | 旋耕机 | 单轴2—2.5m旋耕机 | 石家庄海澳机械制造有限公司 | 旋耕机 | 1GKN-200 | 结构型式：框架型；整机外形尺寸（长×宽×高）：1450×2370×1140mm；工作幅宽：200cm；刀轴型式：单轴型；刀辊设计转速：295r/min；刀辊最大回转半径：245mm；刀辊总安装刀数：60把；旋耕刀型号：IT245；配套拖拉机标定功率范围：58.8kW；配套拖拉机动力输出轴转速；720r/min | 购机补贴(通用类) | 评阅通过
222 | 耕整地机械 | 耕地机械 | 旋耕机 | 单轴2—2.5m旋耕机 | 石家庄海澳机械制造有限公司 | 旋耕机 | 1GKN-220 | 结构型式：框架型；整机外形尺寸（长×宽×高）：1450×2520×1140mm；工作幅宽：220cm；刀轴型式：单轴型；刀辊设计转速：295r/min；刀辊最大回转半径：245mm；刀辊总安装刀数：64把；旋耕刀型号：IT245；配套拖拉机标定功率范围：73.5kW；配套拖拉机动力输出轴转速；720r/min | 购机补贴(通用类) | 评阅通过
223 | 耕整地机械 | 耕地机械 | 旋耕机 | 单轴2—2.5m旋耕机 | 泰州樱田农机制造有限公司 | 旋耕机 | 1GQ-200 | 单轴;耕幅2m | 购机补贴(通用类) | 评阅通过
224 | 耕整地机械 | 耕地机械 | 旋耕机 | 单轴2—2.5m旋耕机 | 泰州樱田农机制造有限公司 | 旋耕机 | 1GQ-200XK | 单轴;耕幅2m | 购机补贴(通用类) | 评阅通过
225 | 耕整地机械 | 耕地机械 | 旋耕机 | 单轴2—2.5m旋耕机 | 泰州樱田农机制造有限公司 | 通轴旋耕机 | 1GQ-220A | 单轴;耕幅2.2m | 购机补贴(通用类) | 评阅通过
226 | 耕整地机械 | 耕地机械 | 旋耕机 | 单轴2—2.5m旋耕机 | 泰州樱田农机制造有限公司 | 旋耕机 | 1GQ-220XK | 单轴;耕幅2.2m | 购机补贴(通用类) | 评阅通过
227 | 耕整地机械 | 耕地机械 | 旋耕机 | 单轴2—2.5m旋耕机 | 泰州樱田农机制造有限公司 | 旋耕机 | 1GQ-240A | 单轴;耕幅2.4m | 购机补贴(通用类) | 评阅通过
228 | 耕整地机械 | 耕地机械 | 旋耕机 | 单轴2—2.5m旋耕机 | 泰州樱田农机制造有限公司 | 旋耕机 | 1GQ-240DK | 单轴;耕幅2.4m | 购机补贴(通用类) | 评阅通过
229 | 耕整地机械 | 耕地机械 | 旋耕机 | 单轴2—2.5m旋耕机 | 泰州樱田农机制造有限公司 | 旋耕机 | 1GQ-240XK | 单轴;耕幅2.4m | 购机补贴(通用类) | 评阅通过
230 | 耕整地机械 | 耕地机械 | 旋耕机 | 单轴2—2.5m旋耕机 | 潍坊百励丰农业机械有限公司 | 旋耕机 | 1GKN-230 | 单轴;耕幅：2.3m | 购机补贴(通用类) | 评阅通过
231 | 耕整地机械 | 耕地机械 | 旋耕机 | 单轴2—2.5m旋耕机 | 潍坊牧阳机械有限公司 | 旋耕机 | 1GKN-200 | 单轴;耕幅：2m | 购机补贴(通用类) | 评阅通过
232 | 耕整地机械 | 耕地机械 | 旋耕机 | 单轴2—2.5m旋耕机 | 潍坊牧阳机械有限公司 | 旋耕机 | 1GKN-230 | 单轴;耕幅：2.3m | 购机补贴(通用类) | 评阅通过
233 | 耕整地机械 | 耕地机械 | 旋耕机 | 单轴2—2.5m旋耕机 | 潍坊新越机械有限公司 | 旋耕机 | 1GKN-200 | 单轴；耕幅：2m | 购机补贴(通用类) | 评阅通过
234 | 耕整地机械 | 耕地机械 | 旋耕机 | 单轴2—2.5m旋耕机 | 盐城东申农业机械有限公司 | 旋耕机 | 1GK-200 | 型号名称：1GK-200型旋耕机，工作幅宽：200cm，刀轴型式：单轴型，结构型式：框架式，整机外形尺寸（长×宽×高）：980×2230×960mm， | 购机补贴(通用类) | 评阅通过
235 | 耕整地机械 | 耕地机械 | 旋耕机 | 单轴2—2.5m旋耕机 | 盐城东申农业机械有限公司 | 旋耕机 | 1GK-220 | 型号名称：1GK-220型旋耕机，工作幅宽：220cm，刀轴型式：单轴型，结构型式：框架式，整机外形尺寸（长×宽×高）：980×2430×960mm | 购机补贴(通用类) | 评阅通过
236 | 耕整地机械 | 耕地机械 | 旋耕机 | 单轴2—2.5m旋耕机 | 盐城东申农业机械有限公司 | 旋耕机 | 1GK-240 | 工作幅宽：240cm，刀轴型式：单轴型 | 购机补贴(通用类) | 评阅通过
237 | 耕整地机械 | 耕地机械 | 旋耕机 | 单轴2—2.5m旋耕机 | 盐城麦海农业机械制造有限公司 | 旋耕机 | 1GQL-200 | 工作幅宽：2m；刀轴型式：单轴型 | 购机补贴(通用类) | 评阅通过
238 | 耕整地机械 | 耕地机械 | 旋耕机 | 单轴2—2.5m旋耕机 | 盐城麦海农业机械制造有限公司 | 旋耕机 | 1GQL-240 | 工作幅宽：2.4m；刀轴型式：单轴型 | 购机补贴(通用类) | 评阅通过
239 | 耕整地机械 | 耕地机械 | 旋耕机 | 单轴2—2.5m旋耕机 | 盐城平波机械制造有限公司 | 旋耕机 | 1GK-200 | 刀轴型式：单轴型；工作幅宽：2m。 | 购机补贴(通用类) | 评阅通过
240 | 耕整地机械 | 耕地机械 | 旋耕机 | 单轴2—2.5m旋耕机 | 盐城平波机械制造有限公司 | 旋耕机 | 1GK-210H | 刀轴型式：单轴型；工作幅宽:2.1m。 | 购机补贴(通用类) | 评阅通过
241 | 耕整地机械 | 耕地机械 | 旋耕机 | 单轴2—2.5m旋耕机 | 盐城平波机械制造有限公司 | 旋耕机 | 1GK-210HK | 刀轴型式：单轴型；工作幅宽:2.1m。 | 购机补贴(通用类) | 评阅通过
242 | 耕整地机械 | 耕地机械 | 旋耕机 | 单轴2—2.5m旋耕机 | 盐城平波机械制造有限公司 | 旋耕机 | 1GK-230 | 刀轴型式：单轴型；工作幅宽：2.3m。 | 购机补贴(通用类) | 评阅通过
243 | 耕整地机械 | 耕地机械 | 旋耕机 | 单轴2—2.5m旋耕机 | 盐城平波机械制造有限公司 | 旋耕机 | 1GK-240H | 刀轴型式：单轴型；工作幅宽:2.4m。 | 购机补贴(通用类) | 评阅通过
244 | 耕整地机械 | 耕地机械 | 旋耕机 | 单轴2—2.5m旋耕机 | 盐城平波机械制造有限公司 | 旋耕机 | 1GK-240HK | 刀轴型式：单轴型；工作幅宽:2.4m。 | 购机补贴(通用类) | 评阅通过
245 | 耕整地机械 | 耕地机械 | 旋耕机 | 单轴2—2.5m旋耕机 | 盐城市盾田机械制造有限公司 | 旋耕机 | 1GQ-200 | 工作幅宽：2m；刀轴型式：单轴型 | 购机补贴(通用类) | 评阅通过
246 | 耕整地机械 | 耕地机械 | 旋耕机 | 单轴2—2.5m旋耕机 | 盐城市盾田机械制造有限公司 | 旋耕机 | 1GQ-220 | 工作幅宽：2.2m；刀轴型式：单轴型 | 购机补贴(通用类) | 评阅通过
247 | 耕整地机械 | 耕地机械 | 旋耕机 | 单轴2—2.5m旋耕机 | 盐城市盾田机械制造有限公司 | 旋耕机 | 1GQ-240 | 工作幅宽：2.4m；刀轴型式：单轴型 | 购机补贴(通用类) | 评阅通过
248 | 耕整地机械 | 耕地机械 | 旋耕机 | 单轴2—2.5m旋耕机 | 盐城市盾田机械制造有限公司 | 旋耕机 | 1GQL-220 | 工作幅宽：2.2m；刀轴型式：单轴型 | 购机补贴(通用类) | 评阅通过
249 | 耕整地机械 | 耕地机械 | 旋耕机 | 单轴2—2.5m旋耕机 | 盐城市盾田机械制造有限公司 | 旋耕机 | 1GQL-240 | 工作幅宽：2.4m；刀轴型式：单轴型 | 购机补贴(通用类) | 评阅通过
250 | 耕整地机械 | 耕地机械 | 旋耕机 | 单轴2—2.5m旋耕机 | 中堃农业装备（山东）有限公司(原：济宁中堃农业机械科技有限公司) | 旋耕机 | 1GK-200 | 刀轴型式:单轴型;工作幅宽:2m | 购机补贴(通用类) | 评阅通过
251 | 耕整地机械 | 耕地机械 | 旋耕机 | 单轴2—2.5m旋耕机 | 中堃农业装备（山东）有限公司(原：济宁中堃农业机械科技有限公司) | 旋耕机 | 1GK-220 | 刀轴型式：单轴型；工作幅宽：2.2m | 购机补贴(通用类) | 评阅通过
252 | 耕整地机械 | 耕地机械 | 旋耕机 | 单轴2—2.5m旋耕机 | 中堃农业装备（山东）有限公司(原：济宁中堃农业机械科技有限公司) | 旋耕机 | 1GKN-200 | 刀轴型式：单轴型；工作幅宽：2m | 购机补贴(通用类) | 评阅通过
253 | 耕整地机械 | 耕地机械 | 旋耕机 | 单轴2—2.5m旋耕机 | 中堃农业装备（山东）有限公司(原：济宁中堃农业机械科技有限公司) | 旋耕机 | 1GKN-230 | 刀轴型式:单轴型;工作幅宽:2.3m | 购机补贴(通用类) | 评阅通过
254 | 耕整地机械 | 耕地机械 | 旋耕机 | 单轴2.5m及以上旋耕机 | 奥尔哈得农业机械制造河北有限公司 | 旋耕机 | 1GQN-250 | 1GQN-250 结构型式：单轴框架式；耕幅：2500mm；整机外形尺寸（长×宽×高）mm：1550×2815×1330；传动型式：中间齿轮传动；配套拖拉机标定功率范围（kW）：95.5-110.3；配套拖拉机动力输出轴转速（r/min）：720；刀辊设计转速（r/min）：265；刀辊最大回转半径（mm）：245；刀辊总安装刀数：72把 | 购机补贴(通用类) | 评阅通过
255 | 耕整地机械 | 耕地机械 | 旋耕机 | 单轴2.5m及以上旋耕机 | 奥尔哈得农业机械制造河北有限公司 | 旋耕机 | 1GQN-250Y | 1GQN-250Y 结构型式：单轴框架式；耕幅：2500mm；整机外形尺寸（长×宽×高）mm：1270×2775×1290；传动型式：中间齿轮传动；配套拖拉机标定功率范围（kW）：80.8-88.2；配套拖拉机动力输出轴转速（r/min）：720；刀辊设计转速（r/min）：295；刀辊最大回转半径（mm）：255；刀辊总安装刀数：56把 | 购机补贴(通用类) | 评阅通过
256 | 耕整地机械 | 耕地机械 | 旋耕机 | 单轴2.5m及以上旋耕机 | 奥尔哈得农业机械制造河北有限公司 | 旋耕机 | 1GQN-280 | 1GQN-280 结构型式：单轴框架式；耕幅：2800mm；整机外形尺寸（长×宽×高）mm：1550×3115×1330；传动型式：中间齿轮传动；配套拖拉机标定功率范围（kW）：110.3-132.3；配套拖拉机动力输出轴转速（r/min）：720；刀辊设计转速（r/min）：265；刀辊最大回转半径（mm）：245；刀辊总安装刀数：84把 | 购机补贴(通用类) | 评阅通过
257 | 耕整地机械 | 耕地机械 | 旋耕机 | 单轴2.5m及以上旋耕机 | 奥尔哈得农业机械制造河北有限公司 | 旋耕机 | 1GQN-280Y | 1GQN-280Y 结构型式：单轴框架式；耕幅：2800mm；整机外形尺寸（长×宽×高）mm：1270×3075×1290；传动型式：中间齿轮传动；配套拖拉机标定功率范围（kW）：88.2-95.8；配套拖拉机动力输出轴转速（r/min）：720；刀辊设计转速（r/min）：295；刀辊最大回转半径（mm）：255；刀辊总安装刀数：64把 | 购机补贴(通用类) | 评阅通过
258 | 耕整地机械 | 耕地机械 | 旋耕机 | 单轴2.5m及以上旋耕机 | 奥尔哈得农业机械制造河北有限公司 | 旋耕机 | 1GQN-300 | 1GQN-300 结构型式：单轴框架式；耕幅：3000mm；整机外形尺寸（长×宽×高）mm：1550×3315×1330；传动型式：中间齿轮传动；配套拖拉机标定功率范围（kW）：110.3-132.3；配套拖拉机动力输出轴转速（r/min）：720；刀辊设计转速（r/min）：265；刀辊最大回转半径（mm）：245；刀辊总安装刀数：88把 | 购机补贴(通用类) | 评阅通过
259 | 耕整地机械 | 耕地机械 | 旋耕机 | 单轴2.5m及以上旋耕机 | 长春中大拖拉机制造有限公司 | 旋耕机 | 1GK-340 | 单轴，工作幅宽3.4m | 购机补贴(通用类) | 评阅通过
260 | 耕整地机械 | 耕地机械 | 旋耕机 | 单轴2.5m及以上旋耕机 | 长春中大拖拉机制造有限公司 | 双驱旋耕机 | 1GQ-250 | 单轴，工作幅宽2.5m | 购机补贴(通用类) | 评阅通过
261 | 耕整地机械 | 耕地机械 | 旋耕机 | 单轴2.5m及以上旋耕机 | 长春中大拖拉机制造有限公司 | 双驱旋耕机 | 1GQ-280 | 单轴，工作幅宽2.8m | 购机补贴(通用类) | 评阅通过
262 | 耕整地机械 | 耕地机械 | 旋耕机 | 单轴2.5m及以上旋耕机 | 长春中大拖拉机制造有限公司 | 双驱旋耕机 | 1GQ-310 | 单轴，工作幅宽3.1m | 购机补贴(通用类) | 评阅通过
263 | 耕整地机械 | 耕地机械 | 旋耕机 | 单轴2.5m及以上旋耕机 | 常州汉森机械股份有限公司 | 旋耕机 | 1GQ-250B | 工作幅宽：2.5米 刀轴型式：单轴 | 购机补贴(通用类) | 评阅通过
264 | 耕整地机械 | 耕地机械 | 旋耕机 | 单轴2.5m及以上旋耕机 | 常州汉森机械股份有限公司 | 旋耕机 | 1GQ-280B | 工作幅宽：2.8米 刀轴型式：单轴 | 购机补贴(通用类) | 评阅通过
265 | 耕整地机械 | 耕地机械 | 旋耕机 | 单轴2.5m及以上旋耕机 | 哈尔滨宝丰田野农业机械制造有限公司 | 旋耕机 | 1GKNJG-330 | 型号名称：1GKNJG-330旋耕机；结构型式：框架型；整机外形尺寸（长×宽×高）：1200×3600×1240mm；作业速度范围：0.8～1.4m/s；工作幅宽：330cm；耕深：15～20cm；刀轴型式：单轴型；刀轴连接型式：接盘式；传动型式：中间传动；运输方式：普通型；刀辊设计转速：222r/min；刀辊最大回转半径：270mm；刀辊总安装刀数：92把；旋耕刀型号：IT245；镇压型式：拖板；配套拖拉机标定功率范围：88.2～124.95KW；配套拖拉机动力输出轴转速:540r/min | 购机补贴(通用类) | 评阅通过
266 | 耕整地机械 | 耕地机械 | 旋耕机 | 单轴2.5m及以上旋耕机 | 哈尔滨宝丰田野农业机械制造有限公司 | 旋耕机 | 1GKNTG-400 | 型号名称：1GKNTG-400旋耕机；结构型式：框架型；整机外形尺寸（长×宽×高）：1300×4200×1320mm；作业速度范围：0.8～1.4m/s；工作幅宽：400cm；耕深：15～20cm；刀轴型式：单轴型；刀轴连接型式：接盘式；传动型式：中间传动；运输方式：普通型；刀辊设计转速：222r/min；刀辊最大回转半径：270mm；刀辊总安装刀数：108把；旋耕刀型号：IT245；镇压型式：拖板；配套拖拉机标定功率范围：132.3～198.45KW；配套拖拉机动力输出轴转速:540r/min | 购机补贴(通用类) | 评阅通过
267 | 耕整地机械 | 耕地机械 | 旋耕机 | 单轴2.5m及以上旋耕机 | 哈尔滨宝丰田野农业机械制造有限公司 | 旋耕机 | 1GKNTG-460 | 型号名称：1GKNTG-460旋耕机；结构型式：框架型；整机外形尺寸（长×宽×高）：1300×4800×1320mm；作业速度范围：0.8～1.4m/s；工作幅宽：460cm；耕深：15～20cm；刀轴型式：单轴型；刀轴连接型式：接盘式；传动型式：中间传动；运输方式：普通型；刀辊设计转速：222r/min；刀辊最大回转半径：270mm；刀辊总安装刀数：128把；旋耕刀型号：IT245；镇压型式：拖板；配套拖拉机标定功率范围：147～198.45KW；配套拖拉机动力输出轴转速:540r/min | 购机补贴(通用类) | 评阅通过
268 | 耕整地机械 | 耕地机械 | 旋耕机 | 单轴2.5m及以上旋耕机 | 哈尔滨宝丰田野农业机械制造有限公司 | 旋耕机 | 1GKNZG-260 | 型号名称：1GKNZG-260旋耕机；结构型式：框架型；整机外形尺寸（长×宽×高）：1200×2900×1150mm；作业速度范围：0.8～1.4m/s；工作幅宽：270cm；耕深：15～20cm；刀轴型式：单轴型；刀轴连接型式：接盘式；传动型式：中间传动；运输方式：普通型；刀辊设计转速：222r/min；刀辊最大回转半径：270mm；刀辊总安装刀数：72把；旋耕刀型号：IT245；镇压型式：拖板；配套拖拉机标定功率范围：51.45～73.5KW；配套拖拉机动力输出轴转速:540r/min | 购机补贴(通用类) | 评阅通过
269 | 耕整地机械 | 耕地机械 | 旋耕机 | 单轴2.5m及以上旋耕机 | 哈尔滨宝丰田野农业机械制造有限公司 | 旋耕机 | 1GKNZG-300 | 型号名称：1GKNZG-300旋耕机；结构型式：框架型；整机外形尺寸（长×宽×高）：1200×3300×1150mm；作业速度范围：0.8～1.4m/s；工作幅宽：300cm；耕深：15～20cm；刀轴型式：单轴型；刀轴连接型式：接盘式；传动型式：中间传动；运输方式：普通型；刀辊设计转速：222r/min；刀辊最大回转半径：270mm；刀辊总安装刀数：84把；旋耕刀型号：IT245；镇压型式：拖板；配套拖拉机标定功率范围：80.85～88.2KW；配套拖拉机动力输出轴转速:540r/min | 购机补贴(通用类) | 评阅通过
270 | 耕整地机械 | 耕地机械 | 旋耕机 | 单轴2.5m及以上旋耕机 | 哈尔滨雷启农业机械有限公司 | 旋耕机 | 1GK-260 | 单轴;工作幅宽：2.6m | 购机补贴(通用类) | 评阅通过
271 | 耕整地机械 | 耕地机械 | 旋耕机 | 单轴2.5m及以上旋耕机 | 哈尔滨雷启农业机械有限公司 | 旋耕机 | 1GK-280 | 单轴;耕幅：2.8m | 购机补贴(通用类) | 评阅通过
272 | 耕整地机械 | 耕地机械 | 旋耕机 | 单轴2.5m及以上旋耕机 | 哈尔滨雷启农业机械有限公司 | 旋耕机 | 1GK-300 | 单轴;耕幅：3m | 购机补贴(通用类) | 评阅通过
273 | 耕整地机械 | 耕地机械 | 旋耕机 | 单轴2.5m及以上旋耕机 | 哈尔滨雷启农业机械有限公司 | 旋耕机 | 1GK-350 | 单轴;耕幅：3.5m | 购机补贴(通用类) | 评阅通过
274 | 耕整地机械 | 耕地机械 | 旋耕机 | 单轴2.5m及以上旋耕机 | 河北昌鸿农业机械有限公司 | 旋耕机 | 1GKNJG-330 | 单轴，耕幅：3.3m | 购机补贴(通用类) | 评阅通过
275 | 耕整地机械 | 耕地机械 | 旋耕机 | 单轴2.5m及以上旋耕机 | 河北昌鸿农业机械有限公司 | 旋耕机 | 1GKNTG-350 | 单轴，耕幅：3.5m | 购机补贴(通用类) | 评阅通过
276 | 耕整地机械 | 耕地机械 | 旋耕机 | 单轴2.5m及以上旋耕机 | 河北昌鸿农业机械有限公司 | 旋耕机 | 1GQN-260 | 单轴，耕幅：2.6m | 购机补贴(通用类) | 评阅通过
277 | 耕整地机械 | 耕地机械 | 旋耕机 | 单轴2.5m及以上旋耕机 | 河北昌鸿农业机械有限公司 | 旋耕机 | 1GQN-280 | 单轴，耕幅：2.8m | 购机补贴(通用类) | 评阅通过
278 | 耕整地机械 | 耕地机械 | 旋耕机 | 单轴2.5m及以上旋耕机 | 河北昌鸿农业机械有限公司 | 旋耕机 | 1GQN-300 | 单轴，耕幅：3m | 购机补贴(通用类) | 评阅通过
279 | 耕整地机械 | 耕地机械 | 旋耕机 | 单轴2.5m及以上旋耕机 | 河北程沃农业机械有限公司 | 旋耕机 | 1GQN-250 | 单轴;耕幅：2.5m | 购机补贴(通用类) | 评阅通过
280 | 耕整地机械 | 耕地机械 | 旋耕机 | 单轴2.5m及以上旋耕机 | 河北程沃农业机械有限公司 | 旋耕机 | 1GQN-280 | 单轴;耕幅：2.8m | 购机补贴(通用类) | 评阅通过
281 | 耕整地机械 | 耕地机械 | 旋耕机 | 单轴2.5m及以上旋耕机 | 河北程沃农业机械有限公司 | 旋耕机 | 1GQN-300 | 单轴;耕幅：3m | 购机补贴(通用类) | 评阅通过
282 | 耕整地机械 | 耕地机械 | 旋耕机 | 单轴2.5m及以上旋耕机 | 河北程沃农业机械有限公司 | 旋耕机 | 1GQN-330 | 单轴;耕幅：3.3m | 购机补贴(通用类) | 评阅通过
283 | 耕整地机械 | 耕地机械 | 旋耕机 | 单轴2.5m及以上旋耕机 | 河北程沃农业机械有限公司 | 旋耕机 | 1GQN-350 | 单轴;耕幅：3.5m | 购机补贴(通用类) | 评阅通过
284 | 耕整地机械 | 耕地机械 | 旋耕机 | 单轴2.5m及以上旋耕机 | 河北程沃农业机械有限公司 | 旋耕机 | 1GQN-380 | 单轴;耕幅：3.8m | 购机补贴(通用类) | 评阅通过
285 | 耕整地机械 | 耕地机械 | 旋耕机 | 单轴2.5m及以上旋耕机 | 河北程沃农业机械有限公司 | 旋耕机 | 1GQN-400 | 单轴;耕幅：4m | 购机补贴(通用类) | 评阅通过
286 | 耕整地机械 | 耕地机械 | 旋耕机 | 单轴2.5m及以上旋耕机 | 河北程沃农业机械有限公司 | 旋耕机 | 1GQN-450 | 单轴;耕幅：4.5m | 购机补贴(通用类) | 评阅通过
287 | 耕整地机械 | 耕地机械 | 旋耕机 | 单轴2.5m及以上旋耕机 | 河北春耕机械制造有限公司 | 旋耕机 | 1GQNGK-250 | 1GQNGK-250 结构型式：单轴框架式；耕幅：2500mm；整机外形尺寸（长×宽×高）mm：1270×2810×1221；传动型式：中间齿轮传动；配套拖拉机标定功率范围（kW）：80.8-88.2；配套拖拉机动力输出轴转速（r/min）：720/540；刀辊设计转速（r/min）：265/198；刀辊最大回转半径（mm）：245；刀辊总安装刀数：68把 | 购机补贴(通用类) | 评阅通过
288 | 耕整地机械 | 耕地机械 | 旋耕机 | 单轴2.5m及以上旋耕机 | 河北春耕机械制造有限公司 | 旋耕机 | 1GQNGK-280 | 1GQNGK-280 结构型式：单轴框架式；耕幅：2800mm；整机外形尺寸（长×宽×高）mm：1270×3105×1221；传动型式：中间齿轮传动；配套拖拉机标定功率范围（kW）：88.5-95.8；配套拖拉机动力输出轴转速（r/min）：720/540；刀辊设计转速（r/min）：265/198；刀辊最大回转半径（mm）：245；刀辊总安装刀数：80把 | 购机补贴(通用类) | 评阅通过
289 | 耕整地机械 | 耕地机械 | 旋耕机 | 单轴2.5m及以上旋耕机 | 河北春耕机械制造有限公司 | 旋耕机 | 1GQNGK-300 | 1GQNGK-300 结构型式：单轴框架式；耕幅：3000mm；整机外形尺寸（长×宽×高）mm：1270×3315×1221；传动型式：中间齿轮传动；配套拖拉机标定功率范围（kW）：88.5-95.8；配套拖拉机动力输出轴转速（r/min）：720/540；刀辊设计转速（r/min）：265/198；刀辊最大回转半径（mm）：245；刀辊总安装刀数：84把 | 购机补贴(通用类) | 评阅通过
290 | 耕整地机械 | 耕地机械 | 旋耕机 | 单轴2.5m及以上旋耕机 | 河北春耕机械制造有限公司 | 旋耕机 | 1GQNGK-320 | 1GQNGK-320 单轴；耕幅：3200mm；结构型式：框架型；整机外形尺寸（长×宽×高）mm：1270×3490×1260；传动型式：中间传动；配套拖拉机标定功率范围（kW）：95.5～139.6；配套拖拉机动力输出轴转速（r/min）：720；刀辊设计转速（r/min）：265；刀辊最大回转半径（mm）：245；刀辊总安装刀数：88把 | 购机补贴(通用类) | 评阅通过
291 | 耕整地机械 | 耕地机械 | 旋耕机 | 单轴2.5m及以上旋耕机 | 河北春耕机械制造有限公司 | 旋耕机 | 1GQNGK-330 | 1GQNGK-330 结构型式：单轴框架式；耕幅：3300mm；整机外形尺寸（长×宽×高）mm：1260×3560×1330；传动型式：中间齿轮传动；配套拖拉机标定功率范围（kW）：110.2-147.1；配套拖拉机动力输出轴转速（r/min）：720；刀辊设计转速（r/min）：265；刀辊最大回转半径（mm）：245；刀辊总安装刀数：92把 | 购机补贴(通用类) | 评阅通过
292 | 耕整地机械 | 耕地机械 | 旋耕机 | 单轴2.5m及以上旋耕机 | 河北春耕机械制造有限公司 | 旋耕机 | 1GQNGK-360 | 1GQNGK-360 单轴；耕幅：3600mm；结构型式：框架型；整机外形尺寸（长×宽×高）mm：1270×3880×1290；传动型式：中间传动；配套拖拉机标定功率范围（kW）：110.3～169.1；配套拖拉机动力输出轴转速（r/min）：720；刀辊设计转速（r/min）：265；刀辊最大回转半径（mm）：245；刀辊总安装刀数：100把 | 购机补贴(通用类) | 评阅通过
293 | 耕整地机械 | 耕地机械 | 旋耕机 | 单轴2.5m及以上旋耕机 | 河北春耕机械制造有限公司 | 旋耕机 | 1GQNGK-380 | 型号名称：1GQNGK-380旋耕机，结构型式：框架型，整机外形尺寸（mm）：1180×4100×1410，作业速度范围（m/s）：0.56-1.39，工作幅宽（cm）：380，耕深（cm）：12-16，刀轴型式：单轴型，刀轴连接型式：花键式，传动型式：中间传动，运输方式：普通型，刀辊设计转速（r/min）：265/350，刀辊最大回转半径（mm）：256，刀辊总安装刀数（把）：104，旋耕刀型号：ⅠT245，限深装置型式：限深板,镇压型式:拖板,配套拖拉机标定功率范围（kW）:110.3-147,配套拖拉机动力输出轴转速（r/min）：720/850。 | 购机补贴(通用类) | 评阅通过
294 | 耕整地机械 | 耕地机械 | 旋耕机 | 单轴2.5m及以上旋耕机 | 河北春耕机械制造有限公司 | 旋耕机 | 1GQNGK-400 | 型号名称：1GQNGK-400旋耕机，结构型式：框架型，整机外形尺寸（mm）：1180×4300×1445，作业速度范围（m/s）：0.56-1.39，工作幅宽（cm）：400，耕深（cm）：12-16，刀轴型式：单轴型，刀轴连接型式：花键式，传动型式：中间传动，运输方式：普通型，刀辊设计转速（r/min）：265/350，刀辊最大回转半径（mm）：256，刀辊总安装刀数（把）：112，旋耕刀型号：ⅠT245，限深装置型式：限深板，镇压型式：拖板，配套拖拉机标定功率范围（kW）：132.3-176.4，配套拖拉机动力输出轴转速（r/min）：720/850。 | 购机补贴(通用类) | 评阅通过
295 | 耕整地机械 | 耕地机械 | 旋耕机 | 单轴2.5m及以上旋耕机 | 河北春耕机械制造有限公司 | 旋耕机 | 1GQNGK-450 | 型号名称：1GQNGK-450旋耕机，结构型式：框架型，整机外形尺寸（mm）：1230×4800×1430，作业速度范围（m/s）：0.56-1.39，工作幅宽（cm）：450，耕深（cm）：12-16，刀轴型式：单轴型，刀轴连接型式：花键式，传动型式：中间传动，运输方式：普通型，刀辊设计转速（r/min）：265/350，刀辊最大回转半径（mm）：256，刀辊总安装刀数（把）：124，旋耕刀型号：ⅠT245，限深装置型式：限深板，镇压型式：拖板，配套拖拉机标定功率范围（kW）：147-191.1，配套拖拉机动力输出轴转速（r/min）：720/850。 | 购机补贴(通用类) | 评阅通过
296 | 耕整地机械 | 耕地机械 | 旋耕机 | 单轴2.5m及以上旋耕机 | 河北春耕机械制造有限公司 | 旋耕机 | 1GQNKG-250Y4 | 1GQNKG-250Y4 结构型式：单轴框架式；耕幅：2500mm；整机外形尺寸（长×宽×高）mm：1200×2760×1275；传动型式：中间传动；配套拖拉机标定功率范围（kW）：95.4-110.3；配套拖拉机动力输出轴转速（r/min）：760；刀辊设计转速（r/min）：312；刀辊最大回转半径（mm）：260；刀辊总安装刀数：72把 | 购机补贴(通用类) | 评阅通过
297 | 耕整地机械 | 耕地机械 | 旋耕机 | 单轴2.5m及以上旋耕机 | 河北春耕机械制造有限公司 | 旋耕机 | 1GQNKG-250Y6 | 1GQNKG-250Y6 结构型式：单轴框架式；耕幅：2500mm；整机外形尺寸（长×宽×高）mm：1270×2810×1310；传动型式：中间传动；配套拖拉机标定功率范围（kW）：102.9-132.3；配套拖拉机动力输出轴转速（r/min）：760；刀辊设计转速（r/min）：312；刀辊最大回转半径（mm）：245；刀辊总安装刀数：84 把 | 购机补贴(通用类) | 评阅通过
298 | 耕整地机械 | 耕地机械 | 旋耕机 | 单轴2.5m及以上旋耕机 | 河北春耕机械制造有限公司 | 旋耕机 | 1GQNKG-250YD | 1GQNKG-250YD 结构型式：单轴框架式；耕幅：2500mm；整机外形尺寸（长×宽×高）mm：1270×2810×1310；传动型式：中间传动；配套拖拉机标定功率范围（kW）：95.5-132.3；配套拖拉机动力输出轴转速（r/min）：760；刀辊设计转速（r/min）：312；刀辊最大回转半径（mm）：260；刀辊总安装刀数：48把 | 购机补贴(通用类) | 评阅通过
299 | 耕整地机械 | 耕地机械 | 旋耕机 | 单轴2.5m及以上旋耕机 | 河北春耕机械制造有限公司 | 旋耕机 | 1GQNKG-280Y4 | 1GQNKG-280Y4 结构型式：单轴框架式；耕幅：2800mm；整机外形尺寸（长×宽×高）mm：1200×3060×1275；传动型式：中间传动；配套拖拉机标定功率范围（kW）：110.3-132.4；配套拖拉机动力输出轴转速（r/min）：760；刀辊设计转速（r/min）：312；刀辊最大回转半径（mm）：260；刀辊总安装刀数：84把 | 购机补贴(通用类) | 评阅通过
300 | 耕整地机械 | 耕地机械 | 旋耕机 | 单轴2.5m及以上旋耕机 | 河北春耕机械制造有限公司 | 旋耕机 | 1GQNKG-280Y6 | 1GQNKG-280Y6 结构型式：单轴框架式；耕幅：2800mm；整机外形尺寸（长×宽×高）mm：1270×3105×1310；传动型式：中间传动；配套拖拉机标定功率范围（kW）：110.2-132.3；配套拖拉机动力输出轴转速（r/min）：760；刀辊设计转速（r/min）：312；刀辊最大回转半径（mm）：245；刀辊总安装刀数：96把 | 购机补贴(通用类) | 评阅通过
301 | 耕整地机械 | 耕地机械 | 旋耕机 | 单轴2.5m及以上旋耕机 | 河北春耕机械制造有限公司 | 旋耕机 | 1GQNKG-280YD | 1GQNKG-280YD 结构型式：单轴框架式；耕幅：2800mm；整机外形尺寸（长×宽×高）mm：1270×3105×1310；传动型式：中间传动；配套拖拉机标定功率范围（kW）：110.2-147.0；配套拖拉机动力输出轴转速（r/min）：760；刀辊设计转速（r/min）：312；刀辊最大回转半径（mm）：260；刀辊总安装刀数：56把 | 购机补贴(通用类) | 评阅通过
302 | 耕整地机械 | 耕地机械 | 旋耕机 | 单轴2.5m及以上旋耕机 | 河北春耕机械制造有限公司 | 旋耕机 | 1GQNKG-300Y4 | 1GQNKG-300Y4 结构型式：单轴框架式；耕幅：3000mm；整机外形尺寸（长×宽×高）mm：1200×3260×1275；传动型式：中间传动；配套拖拉机标定功率范围（kW）：110.3-132.4；配套拖拉机动力输出轴转速（r/min）：760；刀辊设计转速（r/min）：312；刀辊最大回转半径（mm）：260；刀辊总安装刀数：88把 | 购机补贴(通用类) | 评阅通过
303 | 耕整地机械 | 耕地机械 | 旋耕机 | 单轴2.5m及以上旋耕机 | 河北春耕机械制造有限公司 | 旋耕机 | 1GQNKG-300Y6 | 1GQNKG-300Y6 结构型式：单轴框架式；耕幅：3000mm；整机外形尺寸（长×宽×高）mm：1270×3315×1310；传动型式：中间传动；配套拖拉机标定功率范围（kW）：117.6-147；配套拖拉机动力输出轴转速（r/min）：760；刀辊设计转速（r/min）：312；刀辊最大回转半径（mm）：245；刀辊总安装刀数：96把 | 购机补贴(通用类) | 评阅通过
304 | 耕整地机械 | 耕地机械 | 旋耕机 | 单轴2.5m及以上旋耕机 | 河北春耕机械制造有限公司 | 旋耕机 | 1GQNKG-300YD | 1GQNKG-300YD 结构型式：单轴框架式；耕幅：3000mm；整机外形尺寸（长×宽×高）mm：1270×3315×1310；传动型式：中间传动；配套拖拉机标定功率范围（kW）：117.6-147.0；配套拖拉机动力输出轴转速（r/min）：760；刀辊设计转速（r/min）：312；刀辊最大回转半径（mm）：260；刀辊总安装刀数：56把 | 购机补贴(通用类) | 评阅通过
305 | 耕整地机械 | 耕地机械 | 旋耕机 | 单轴2.5m及以上旋耕机 | 河北春耕机械制造有限公司 | 旋耕机 | 1GQNKG-320Y4 | 1GQNKG-320Y4 结构型式：单轴框架式；耕幅：3200mm；整机外形尺寸（长×宽×高）mm：1200×3460×1275；传动型式：中间传动；配套拖拉机标定功率范围（kW）：117.5-147；配套拖拉机动力输出轴转速（r/min）：760；刀辊设计转速（r/min）：312；刀辊最大回转半径（mm）：260；刀辊总安装刀数：92把 | 购机补贴(通用类) | 评阅通过
306 | 耕整地机械 | 耕地机械 | 旋耕机 | 单轴2.5m及以上旋耕机 | 河北春耕机械制造有限公司 | 旋耕机 | 1GQNKG-320Y6 | 1GQNKG-320Y6结构型式：单轴框架式；耕幅：3200mm；整机外形尺寸（长×宽×高）mm：1260×3525×1410；传动型式：中间传动；配套拖拉机标定功率范围（kW）：117.6-147；配套拖拉机动力输出轴转速（r/min）：760；刀辊设计转速（r/min）：312；刀辊最大回转半径（mm）：245；刀辊总安装刀数：108把 | 购机补贴(通用类) | 评阅通过
307 | 耕整地机械 | 耕地机械 | 旋耕机 | 单轴2.5m及以上旋耕机 | 河北春耕机械制造有限公司 | 旋耕机 | 1GQNKG-320YD | 1GQNKG-320YD 结构型式：单轴框架式；耕幅：3200mm；整机外形尺寸（长×宽×高）mm：1270×3490×1310；传动型式：中间传动；配套拖拉机标定功率范围（kW）：117.6-147；配套拖拉机动力输出轴转速（r/min）：760；刀辊设计转速（r/min）：312；刀辊最大回转半径（mm）：260；刀辊总安装刀数：64把 | 购机补贴(通用类) | 评阅通过
308 | 耕整地机械 | 耕地机械 | 旋耕机 | 单轴2.5m及以上旋耕机 | 河北春耕机械制造有限公司 | 旋耕机 | 1GQNKG-350Y4 | 1GQNKG-350Y4 结构型式：单轴框架式；耕幅：3500mm；整机外形尺寸（长×宽×高）mm：1200×3760×1275；传动型式：中间传动；配套拖拉机标定功率范围（kW）：132.4-161.8；配套拖拉机动力输出轴转速（r/min）：760；刀辊设计转速（r/min）：312；刀辊最大回转半径（mm）：260；刀辊总安装刀数：100把 | 购机补贴(通用类) | 评阅通过
309 | 耕整地机械 | 耕地机械 | 旋耕机 | 单轴2.5m及以上旋耕机 | 河北春耕机械制造有限公司 | 旋耕机 | 1GQNKG-350Y6 | 1GQNKG-350Y6 结构型式：单轴框架式；耕幅：3500mm；整机外形尺寸（长×宽×高）mm：1260×3825×1410；传动型式：中间传动；配套拖拉机标定功率范围（kW）：132.3-161.7；配套拖拉机动力输出轴转速（r/min）：760；刀辊设计转速（r/min）：312；刀辊最大回转半径（mm）：245；刀辊总安装刀数：120把 | 购机补贴(通用类) | 评阅通过
310 | 耕整地机械 | 耕地机械 | 旋耕机 | 单轴2.5m及以上旋耕机 | 河北春耕机械制造有限公司 | 旋耕机 | 1GQNKG-350YD | 1GQNKG-350YD 结构型式：单轴框架式；耕幅：3500mm；整机外形尺寸（长×宽×高）mm：1270×3740×1310；传动型式：中间传动；配套拖拉机标定功率范围（kW）：132.3-161.7；配套拖拉机动力输出轴转速（r/min）：760；刀辊设计转速（r/min）：312；刀辊最大回转半径（mm）：260；刀辊总安装刀数：72把 | 购机补贴(通用类) | 评阅通过
311 | 耕整地机械 | 耕地机械 | 旋耕机 | 单轴2.5m及以上旋耕机 | 河北耕耘农业机械制造有限公司 | 旋耕机 | 1GQNKG-250 | 刀轴型式：单轴型；工作幅宽（cm）：250 | 购机补贴(通用类) | 评阅通过
312 | 耕整地机械 | 耕地机械 | 旋耕机 | 单轴2.5m及以上旋耕机 | 河北耕耘农业机械制造有限公司 | 旋耕机 | 1GQNKG-250C | 刀轴型式：单轴型；工作f幅宽（cm）：250 | 购机补贴(通用类) | 评阅通过
313 | 耕整地机械 | 耕地机械 | 旋耕机 | 单轴2.5m及以上旋耕机 | 河北耕耘农业机械制造有限公司 | 旋耕机 | 1GQNKG-280 | 刀轴型式：单轴型；工作幅宽（cm）：280 | 购机补贴(通用类) | 评阅通过
314 | 耕整地机械 | 耕地机械 | 旋耕机 | 单轴2.5m及以上旋耕机 | 河北耕耘农业机械制造有限公司 | 旋耕机 | 1GQNKG-300 | 刀轴型式：单轴型；工作幅宽（cm）：300 | 购机补贴(通用类) | 评阅通过
315 | 耕整地机械 | 耕地机械 | 旋耕机 | 单轴2.5m及以上旋耕机 | 河北耕耘农业机械制造有限公司 | 旋耕机 | 1GQNKG-320 | 刀轴型式：单轴型；工作幅宽（cm）：320 | 购机补贴(通用类) | 评阅通过
316 | 耕整地机械 | 耕地机械 | 旋耕机 | 单轴2.5m及以上旋耕机 | 河北耕耘农业机械制造有限公司 | 旋耕机 | 1GQNKG-330 | 刀轴型式：单轴型；工作幅宽（cm）：330 | 购机补贴(通用类) | 评阅通过
317 | 耕整地机械 | 耕地机械 | 旋耕机 | 单轴2.5m及以上旋耕机 | 河北耕耘农业机械制造有限公司 | 旋耕机 | 1GQNKG-350 | 刀轴型式：单轴型；工作幅宽（cm）：350 | 购机补贴(通用类) | 评阅通过
318 | 耕整地机械 | 耕地机械 | 旋耕机 | 单轴2.5m及以上旋耕机 | 河北耕耘农业机械制造有限公司 | 旋耕机 | 1GQNKG-360 | 刀轴型式：单轴型；工作幅宽（cm）：360 | 购机补贴(通用类) | 评阅通过
319 | 耕整地机械 | 耕地机械 | 旋耕机 | 单轴2.5m及以上旋耕机 | 河北耕耘农业机械制造有限公司 | 旋耕机 | 1GQNKG-380 | 刀轴型式：单轴型；工作幅宽（cm）：380 | 购机补贴(通用类) | 评阅通过
320 | 耕整地机械 | 耕地机械 | 旋耕机 | 单轴2.5m及以上旋耕机 | 河北耕耘农业机械制造有限公司 | 旋耕机 | 1GQNKG-400 | 刀轴型式：单轴型；工作幅宽（cm）：400 | 购机补贴(通用类) | 评阅通过
321 | 耕整地机械 | 耕地机械 | 旋耕机 | 单轴2.5m及以上旋耕机 | 河北江蓝农业机械有限公司 | 旋耕机 | 1GQN-250 | 耕幅 2.5米 单轴 | 购机补贴(通用类) | 评阅通过
322 | 耕整地机械 | 耕地机械 | 旋耕机 | 单轴2.5m及以上旋耕机 | 河北江蓝农业机械有限公司 | 旋耕机 | 1GQN-280 | 耕幅 2.8米 单轴 | 购机补贴(通用类) | 评阅通过
323 | 耕整地机械 | 耕地机械 | 旋耕机 | 单轴2.5m及以上旋耕机 | 河北江蓝农业机械有限公司 | 旋耕机 | 1GQN-300 | 耕幅3.0米 单轴 | 购机补贴(通用类) | 评阅通过
324 | 耕整地机械 | 耕地机械 | 旋耕机 | 单轴2.5m及以上旋耕机 | 河北江蓝农业机械有限公司 | 旋耕机 | 1GQN-350 | 耕幅 3.5米 单轴 | 购机补贴(通用类) | 评阅通过
325 | 耕整地机械 | 耕地机械 | 旋耕机 | 单轴2.5m及以上旋耕机 | 河北江蓝农业机械有限公司 | 旋耕机 | 1GQN-400 | 耕幅4.0米 单轴 | 购机补贴(通用类) | 评阅通过
326 | 耕整地机械 | 耕地机械 | 旋耕机 | 单轴2.5m及以上旋耕机 | 河北雷奥农业机械制造有限公司 | 旋耕机 | 1GKN-330 | 单轴；耕幅：3300mm，配套拖拉机标定功率范围：117.6～161.7kW， 旋耕机工作状态外形尺寸（长×宽×高）：1200×3550×1400mm， 旋耕机耕深：12～16cm，旋耕机传动方式：中间齿轮传动，旋耕机刀辊最大回转半径：255mm， 旋耕机刀辊总安装刀数：88把，旋耕机刀轴连接型式：法兰盘，旋耕机旋耕刀型号：IT245。 | 购机补贴(通用类) | 评阅通过
327 | 耕整地机械 | 耕地机械 | 旋耕机 | 单轴2.5m及以上旋耕机 | 河北雷奥农业机械制造有限公司 | 旋耕机 | 1GKN-360 | 单轴；耕幅：3600mm，配套拖拉机标定功率范围：147～191.1, 旋耕机工作状态外形尺寸（长×宽×高）：1200×3850×1400mm， 旋耕机耕深：12～16cm，旋耕机传动方式：中间齿轮传动，旋耕机刀辊最大回转半径：2545mm， 旋耕机刀辊总安装刀数：100把，旋耕机刀轴连接型式：法兰盘，旋耕机旋耕刀型号：IT245。 | 购机补贴(通用类) | 评阅通过
328 | 耕整地机械 | 耕地机械 | 旋耕机 | 单轴2.5m及以上旋耕机 | 河北雷奥农业机械制造有限公司 | 旋耕机 | 1GKN-380 | 单轴；耕幅：3800mm，配套拖拉机标定功率范围：154.4～191.1kW， 旋耕机工作状态外形尺寸（长×宽×高）：1200×4050×1400mm， 旋耕机耕深：12～16cm，旋耕机传动方式：中间齿轮传动，旋耕机刀辊最大回转半径：255mm， 旋耕机刀辊总安装刀数：104把，旋耕机刀轴连接型式：法兰盘，旋耕机旋耕刀型号：IT245。 | 购机补贴(通用类) | 评阅通过
329 | 耕整地机械 | 耕地机械 | 旋耕机 | 单轴2.5m及以上旋耕机 | 河北雷奥农业机械制造有限公司 | 旋耕机 | 1GKN-400 | 单轴；耕幅：4000mm，配套拖拉机标定功率范围：161.7～220.5kW， 旋耕机工作状态外形尺寸（长×宽×高）：1200×4250×1300mm， 旋耕机耕深：12～20cm，旋耕机传动方式：中间齿轮传动，旋耕机刀辊最大回转半径：255mm， 旋耕机刀辊总安装刀数：112把，旋耕机刀轴连接型式：法兰盘，旋耕机旋耕刀型号：IT245。 | 购机补贴(通用类) | 评阅通过
330 | 耕整地机械 | 耕地机械 | 旋耕机 | 单轴2.5m及以上旋耕机 | 河北雷奥农业机械制造有限公司 | 旋耕机 | 1GKN-420 | 单轴；耕幅：4200mm，配套拖拉机标定功率范围：161.7～220.5kW， 旋耕机工作状态外形尺寸（长×宽×高）：1200×4450×1400mm， 旋耕机耕深：12～20cm，旋耕机传动方式：中间齿轮传动，旋耕机刀辊最大回转半径：255mm， 旋耕机刀辊总安装刀数：112把，旋耕机刀轴连接型式：法兰盘，旋耕机旋耕刀型号：IT245。 | 购机补贴(通用类) | 评阅通过
331 | 耕整地机械 | 耕地机械 | 旋耕机 | 单轴2.5m及以上旋耕机 | 河北利宏农业机械制造有限公司 | 旋耕机 | 1GKN-250 | 单轴;耕幅：2.5m | 购机补贴(通用类) | 评阅通过
332 | 耕整地机械 | 耕地机械 | 旋耕机 | 单轴2.5m及以上旋耕机 | 河北利宏农业机械制造有限公司 | 旋耕机 | 1GKN-280 | 单轴;耕幅：2.8m | 购机补贴(通用类) | 评阅通过
333 | 耕整地机械 | 耕地机械 | 旋耕机 | 单轴2.5m及以上旋耕机 | 河北利宏农业机械制造有限公司 | 旋耕机 | 1GKN-300 | 单轴;耕幅：3m | 购机补贴(通用类) | 评阅通过
334 | 耕整地机械 | 耕地机械 | 旋耕机 | 单轴2.5m及以上旋耕机 | 河北利宏农业机械制造有限公司 | 旋耕机 | 1GKN-330 | 单轴;耕幅：3.3m | 购机补贴(通用类) | 评阅通过
335 | 耕整地机械 | 耕地机械 | 旋耕机 | 单轴2.5m及以上旋耕机 | 河北利宏农业机械制造有限公司 | 旋耕机 | 1GKN-350 | 单轴;耕幅：3.5m | 购机补贴(通用类) | 评阅通过
336 | 耕整地机械 | 耕地机械 | 旋耕机 | 单轴2.5m及以上旋耕机 | 河北利宏农业机械制造有限公司 | 旋耕机 | 1GKN-380 | 单轴;耕幅：3.8m | 购机补贴(通用类) | 评阅通过
337 | 耕整地机械 | 耕地机械 | 旋耕机 | 单轴2.5m及以上旋耕机 | 河北利宏农业机械制造有限公司 | 旋耕机 | 1GKN-400 | 单轴;耕幅：4m | 购机补贴(通用类) | 评阅通过
338 | 耕整地机械 | 耕地机械 | 旋耕机 | 单轴2.5m及以上旋耕机 | 河北利宏农业机械制造有限公司 | 旋耕机 | 1GKN-420 | 单轴;耕幅：4.2m | 购机补贴(通用类) | 评阅通过
339 | 耕整地机械 | 耕地机械 | 旋耕机 | 单轴2.5m及以上旋耕机 | 河北利宏农业机械制造有限公司 | 旋耕机 | 1GKN-450 | 单轴;耕幅：4.5m | 购机补贴(通用类) | 评阅通过
340 | 耕整地机械 | 耕地机械 | 旋耕机 | 单轴2.5m及以上旋耕机 | 河北锐仕农业机械制造有限公司 | 旋耕机 | 1GKN-250 | 单轴;耕幅：2.5m | 购机补贴(通用类) | 评阅通过
341 | 耕整地机械 | 耕地机械 | 旋耕机 | 单轴2.5m及以上旋耕机 | 河北锐仕农业机械制造有限公司 | 旋耕机 | 1GKN-300 | 单轴;耕幅：3m | 购机补贴(通用类) | 评阅通过
342 | 耕整地机械 | 耕地机械 | 旋耕机 | 单轴2.5m及以上旋耕机 | 河北神耕机械有限公司 | 旋耕机 | 1GK-260 | 工作幅宽：260cm；单轴； | 购机补贴(通用类) | 评阅通过
343 | 耕整地机械 | 耕地机械 | 旋耕机 | 单轴2.5m及以上旋耕机 | 河北神耕机械有限公司 | 旋耕机 | 1GK-280 | 工作幅宽：280cm；单轴； | 购机补贴(通用类) | 评阅通过
344 | 耕整地机械 | 耕地机械 | 旋耕机 | 单轴2.5m及以上旋耕机 | 河北神耕机械有限公司 | 旋耕机 | 1GKN-250 | 工作幅宽：250cm；单轴； | 购机补贴(通用类) | 评阅通过
345 | 耕整地机械 | 耕地机械 | 旋耕机 | 单轴2.5m及以上旋耕机 | 河北神耕机械有限公司 | 旋耕机 | 1GKN-280 | 工作幅宽：280cm；单轴； | 购机补贴(通用类) | 评阅通过
346 | 耕整地机械 | 耕地机械 | 旋耕机 | 单轴2.5m及以上旋耕机 | 河北神耕机械有限公司 | 旋耕机 | 1GKN-300 | 工作幅宽：300cm；单轴； | 购机补贴(通用类) | 评阅通过
347 | 耕整地机械 | 耕地机械 | 旋耕机 | 单轴2.5m及以上旋耕机 | 河北神耕机械有限公司 | 旋耕机 | 1GKN-330 | 工作幅宽：330cm；单轴； | 购机补贴(通用类) | 评阅通过
348 | 耕整地机械 | 耕地机械 | 旋耕机 | 单轴2.5m及以上旋耕机 | 河北神耕机械有限公司 | 旋耕机 | 1GKN-350 | 工作幅宽：350cm；单轴； | 购机补贴(通用类) | 评阅通过
349 | 耕整地机械 | 耕地机械 | 旋耕机 | 单轴2.5m及以上旋耕机 | 河北神耕机械有限公司 | 旋耕机 | 1GKN-350B | 工作幅宽：350cm；单轴； | 购机补贴(通用类) | 评阅通过
350 | 耕整地机械 | 耕地机械 | 旋耕机 | 单轴2.5m及以上旋耕机 | 河北神耕机械有限公司 | 旋耕机 | 1GKN-380 | 工作幅宽：380cm；单轴； | 购机补贴(通用类) | 评阅通过
351 | 耕整地机械 | 耕地机械 | 旋耕机 | 单轴2.5m及以上旋耕机 | 河北神耕机械有限公司 | 旋耕机 | 1GKN-400 | 工作幅宽：400cm；单轴； | 购机补贴(通用类) | 评阅通过
352 | 耕整地机械 | 耕地机械 | 旋耕机 | 单轴2.5m及以上旋耕机 | 河北神耕机械有限公司 | 旋耕机 | 1GKN-400B | 工作幅宽：400cm；单轴； | 购机补贴(通用类) | 评阅通过
353 | 耕整地机械 | 耕地机械 | 旋耕机 | 单轴2.5m及以上旋耕机 | 河北神耕机械有限公司 | 旋耕机 | 1GKN-500B | 工作幅宽：500cm；单轴； | 购机补贴(通用类) | 评阅通过
354 | 耕整地机械 | 耕地机械 | 旋耕机 | 单轴2.5m及以上旋耕机 | 河北圣和农业机械有限公司 | 高箱框架旋耕机 | 1GKNJG-260A | 结构型式：框架型；整机外形尺寸（长×宽×高）：1300×2750×1215mm；作业速度范围：0.56～1.39m/s；工作幅宽：260cm；耕深：12～16cm；刀轴型式：单轴型；刀轴连接型式：花键式；传动型式：中间传动；运输方式：普通型；刀辊设计转速：332r/min；刀辊最大回转半径：250mm；刀辊总安装刀数：72把；旋耕刀型号：IT245；镇压型式：拖板；配套拖拉机标定功率范围：88.2～110.9kW；配套拖拉机动力输出轴转速：760r/min。 | 购机补贴(通用类) | 评阅通过
355 | 耕整地机械 | 耕地机械 | 旋耕机 | 单轴2.5m及以上旋耕机 | 河北圣和农业机械有限公司 | 高箱框架旋耕机 | 1GKNJG-280A | 结构型式：框架型；整机外形尺寸（长×宽×高）：1300×3026×1215mm；作业速度范围：0.56～1.39m/s；工作幅宽：280cm；耕深：12～16cm；刀轴型式：单轴型；刀轴连接型式：花键式；传动型式：中间传动；运输方式：普通型；刀辊设计转速：332r/min；刀辊最大回转半径：250mm；刀辊总安装刀数：80把；旋耕刀型号：IT245；镇压型式：拖板；配套拖拉机标定功率范围：110.25～132.3kW；配套拖拉机动力输出轴转速：760r/min。 | 购机补贴(通用类) | 评阅通过
356 | 耕整地机械 | 耕地机械 | 旋耕机 | 单轴2.5m及以上旋耕机 | 河北圣和农业机械有限公司 | 旋耕机 | 1GKNJG-300A | 结构型式：框架型；整机外形尺寸（长x宽x高）：1310×3220×1210mm；作业速度范围：0.56～1.39m/s；工作幅宽：300cm；耕深：12～16cm；刀轴型式：单轴型；刀轴连接型式：花键式；传动型式：中间传动；刀辊设计转速：332r/min；刀辊最大回转半径：245mm；刀辊总安装刀数：84把；旋耕刀型号：IT245；镇压型式：拖板；配套拖拉机标定功率范围：132.3～161.8kW；配套拖拉机动力输出轴转速：760r/min。 | 购机补贴(通用类) | 评阅通过
357 | 耕整地机械 | 耕地机械 | 旋耕机 | 单轴2.5m及以上旋耕机 | 河北圣和农业机械有限公司 | 旋耕机 | 1GKNJG-330 | 结构型式：框架型；整机外形尺寸（长x宽x高）：1240×3530×1230mm；作业速度范围：0.56～1.39m/s；工作幅宽：330cm；耕深：12～16cm；刀轴型式：单轴型；刀轴连接型式：花键式；传动型式：中间传动；运输方式：普通型；刀辊设计转速：332r/min；刀辊最大回转半径：245mm；刀辊总安装刀数：96把；旋耕刀型号：IT245；镇压型式：拖板；配套拖拉机标定功率范围：135～157.5kW；配套拖拉机动力输出轴转速：760r/min。 | 购机补贴(通用类) | 评阅通过
358 | 耕整地机械 | 耕地机械 | 旋耕机 | 单轴2.5m及以上旋耕机 | 河北圣和农业机械有限公司 | 旋耕机 | 1GKNTDG-330 | 结构型式：框架型；工作状态外形尺寸（长x宽x高）：1400×3550×1350mm；作业速度范围：0.56～1.39m/s；工作幅宽：330cm；刀轴型式：单轴型；刀轴连接型式：花键式；传动方式：中间传动；刀辊设计转速：332r/min；刀辊最大回转半径：245mm；刀辊总安装刀数：92把；旋耕刀型号：ⅠT245；配套拖拉机标定功率：110.3～161.7kW；动力输出轴转速：760r/min。 | 购机补贴(通用类) | 评阅通过
359 | 耕整地机械 | 耕地机械 | 旋耕机 | 单轴2.5m及以上旋耕机 | 河北圣和农业机械有限公司 | 旋耕机 | 1GKNTDG-350 | 结构型式：框架型；工作状态外形尺寸（长x宽x高）：1400×3750×1350mm；作业速度范围：0.56～1.39m/s； 工作幅宽：350cm；刀轴型式：单轴型；刀轴连接型式：花键式；传动方式：中间传动；刀辊设计转速：332r/min；刀辊最大回转半径：245mm；刀辊总安装刀数：96把；旋耕刀型号：ⅠT245；配套拖拉机标定功率：110.3～161.7kW；动力输出轴转速：760r/min。 | 购机补贴(通用类) | 评阅通过
360 | 耕整地机械 | 耕地机械 | 旋耕机 | 单轴2.5m及以上旋耕机 | 河北圣和农业机械有限公司 | 旋耕机 | 1GKNTDG-400A | 结构型式：框架型；工作状态外形尺寸（长x宽x高）：1400×4250×1350mm；作业速度范围：0.56～1.39m/s；工作幅宽：400cm；刀轴型式：单轴型；刀轴连接型式：花键式；传动方式：中间传动；刀辊设计转速：332r/min；刀辊最大回转半径：250mm；刀辊总安装刀数：112把；旋耕刀型号：IT245；配套拖拉机标定功率：132.3～191.1kW；动力输出轴转速：760r/min。 | 购机补贴(通用类) | 评阅通过
361 | 耕整地机械 | 耕地机械 | 旋耕机 | 单轴2.5m及以上旋耕机 | 河北圣和农业机械有限公司 | 旋耕机 | 1GKNTDG-450A | 结构型式：框架型；工作状态外形尺寸（长x宽x高）：1400×4750×1350mm；作业速度范围：0.56～1.39；工作幅宽：450cm；刀轴型式：单轴型；刀轴连接型式：花键式；传动方式：中间传动；刀辊设计转速：332r/min；刀辊最大回转半径：250mm；刀辊总安装刀数：124把；旋耕刀型号：IT245；配套拖拉机标定功率：147.0～191.1kW；动力输出轴转速：760r/min。 | 购机补贴(通用类) | 评阅通过
362 | 耕整地机械 | 耕地机械 | 旋耕机 | 单轴2.5m及以上旋耕机 | 河北圣和农业机械有限公司 | 旋耕机 | 1GKNTG-300 | 结构型式：框架型；工作状态外形尺寸（长x宽x高）：1300×3285×1350mm；作业速度范围：0.56~1.39m/s；工作幅宽：300cm；刀轴型式：单轴型；刀轴连接型式：花键式；传动型式：中间齿轮传动；刀辊设计转速：318r/min；刀辊最大回转半径：250mm；刀辊总安装刀数：84（左右弯刀各半）把；旋耕刀型号：IT245；配套拖拉机标定功率：110.25～132.3kW；动力输出轴转速：760r/min。 | 购机补贴(通用类) | 评阅通过
363 | 耕整地机械 | 耕地机械 | 旋耕机 | 单轴2.5m及以上旋耕机 | 河北圣和农业机械有限公司 | 高箱框架旋耕机 | 1GKNXTG-400 | 结构型式：框架型；整机外形尺寸（长x宽x高）：1320×4250×1450mm；作业速度范围：0.56～1.39m/s；工作幅宽：400cm；耕深：12～16cm；刀轴型式：单轴型；刀轴连接型式：花键式；传动型式：中间传动；刀辊设计转速：300r/min；刀辊最大回转半径：260mm；刀辊总安装刀数：108把；旋耕刀型号：IT245；镇压型式：拖板；配套拖拉机标定功率范围：132.3～161.8kW；配套拖拉机动力输出轴转速：760r/min。 | 购机补贴(通用类) | 评阅通过
364 | 耕整地机械 | 耕地机械 | 旋耕机 | 单轴2.5m及以上旋耕机 | 河北圣和农业机械有限公司 | 旋耕机 | 1GKNZG-260A | 结构型式：框架型；整机外形尺寸（长x宽x高）：1300×2750×1170mm；作业速度范围：0.56～1.39m/s；工作幅宽：260cm；耕深：12～16cm；刀轴型式：单轴型；刀轴连接型式：花键式；传动型式：中间传动；运输方式：普通型；刀辊设计转速：332r/min；刀辊最大回转半径：250mm；刀辊总安装刀数：72把；旋耕刀型号：IT245；镇压型式：拖板；配套拖拉机标定功率范围：88.2～102.9kW；配套拖拉机动力输出轴转速：760r/min。 | 购机补贴(通用类) | 评阅通过
365 | 耕整地机械 | 耕地机械 | 旋耕机 | 单轴2.5m及以上旋耕机 | 河北圣和农业机械有限公司 | 旋耕机 | 1GKNZG-260B | 结构型式：框架型；整机外形尺寸（长x宽x高）：1260×2850×1170mm；作业速度范围：0.56～1.39m/s；工作幅宽：260cm；耕深：12～16cm；刀轴型式：单轴型；刀轴连接型式：花键式；传动型式：中间传动；刀辊设计转速：312r/min；刀辊最大回转半径：245mm；刀辊总安装刀数：68把；旋耕刀型号：IT245；镇压型式：拖板；配套拖拉机标定功率范围：88.2～147.0kW；配套拖拉机动力输出轴转速：760r/min。 | 购机补贴(通用类) | 评阅通过
366 | 耕整地机械 | 耕地机械 | 旋耕机 | 单轴2.5m及以上旋耕机 | 河北圣和农业机械有限公司 | 旋耕机 | 1GKNZG-280B | 结构型式：框架型；整机外形尺寸（长x宽x高）：1260×3030×1170mm；作业速度范围：0.56～1.39m/s；工作幅宽：280cm；耕深：12～16cm；刀轴型式：单轴型；刀轴连接型式：花键式；传动型式：中间传动；刀辊设计转速：312r/min；刀辊最大回转半径：245mm；刀辊总安装刀数：76把；旋耕刀型号：IT245；镇压型式：拖板；配套拖拉机标定功率范围：88.2～147.0kW；配套拖拉机动力输出轴转速：760r/min。 | 购机补贴(通用类) | 评阅通过
367 | 耕整地机械 | 耕地机械 | 旋耕机 | 单轴2.5m及以上旋耕机 | 河北盛沃农业机械有限公司 | 中高箱旋耕机 | 1GKN-250A1 | 耕幅：2.5m；刀轴：单轴 | 购机补贴(通用类) | 评阅通过
368 | 耕整地机械 | 耕地机械 | 旋耕机 | 单轴2.5m及以上旋耕机 | 河北盛沃农业机械有限公司 | 旋耕机 | 1GKNG-260A1 | 耕幅：2.6m；刀轴：单轴 | 购机补贴(通用类) | 评阅通过
369 | 耕整地机械 | 耕地机械 | 旋耕机 | 单轴2.5m及以上旋耕机 | 河北盛沃农业机械有限公司 | 旋耕机 | 1GKNG-280A1 | 耕幅：2.8m；刀轴：单轴 | 购机补贴(通用类) | 评阅通过
370 | 耕整地机械 | 耕地机械 | 旋耕机 | 单轴2.5m及以上旋耕机 | 河北盛沃农业机械有限公司 | 旋耕机 | 1GKNG-300A1 | 耕幅：3m；刀轴：单轴 | 购机补贴(通用类) | 评阅通过
371 | 耕整地机械 | 耕地机械 | 旋耕机 | 单轴2.5m及以上旋耕机 | 河北盛沃农业机械有限公司 | 旋耕机 | 1GKNG-330A1 | 耕幅：3.3m；刀轴：单轴 | 购机补贴(通用类) | 评阅通过
372 | 耕整地机械 | 耕地机械 | 旋耕机 | 单轴2.5m及以上旋耕机 | 河北盛沃农业机械有限公司 | 旋耕机 | 1GKNG-350A1 | 耕幅：3.5m；刀轴：单轴 | 购机补贴(通用类) | 评阅通过
373 | 耕整地机械 | 耕地机械 | 旋耕机 | 单轴2.5m及以上旋耕机 | 河北盛沃农业机械有限公司 | 旋耕机 | 1GKNG-400A1 | 耕幅：4m；刀轴：单轴 | 购机补贴(通用类) | 评阅通过
374 | 耕整地机械 | 耕地机械 | 旋耕机 | 单轴2.5m及以上旋耕机 | 河北盛沃农业机械有限公司 | 旋耕机 | 1GKNG-420A1 | 刀轴：单轴；耕幅：4.2m | 购机补贴(通用类) | 评阅通过
375 | 耕整地机械 | 耕地机械 | 旋耕机 | 单轴2.5m及以上旋耕机 | 河北双鹰农机有限公司 | 旋耕机 | 1GKND-300 | 工作幅宽：300cm，刀轴型式：单轴型，结构形式：框架式 | 购机补贴(通用类) | 评阅通过
376 | 耕整地机械 | 耕地机械 | 旋耕机 | 单轴2.5m及以上旋耕机 | 河北双鹰农机有限公司 | 旋耕机 | 1GKND-350 | 工作幅宽：350cm，刀轴型式：单轴型，结构形式：框架式 | 购机补贴(通用类) | 评阅通过
377 | 耕整地机械 | 耕地机械 | 旋耕机 | 单轴2.5m及以上旋耕机 | 河北晓天农业机械有限公司 | 旋耕机 | 1GQN-250 | 250框架型旋耕机，外形尺寸1250X2750X1170mm，工作幅宽250cm，单轴型花键式刀轴连接型式，中间传动型式，刀辊转速267/254r/min，刀辊最大回转半径245，72把旋耕刀，型号IT245,限深板装置型式，拖板镇压型式，拖拉机配套功率66.1~110.2KW，输出轴转速720/540r/min | 购机补贴(通用类) | 评阅通过
378 | 耕整地机械 | 耕地机械 | 旋耕机 | 单轴2.5m及以上旋耕机 | 河北晓天农业机械有限公司 | 旋耕机 | 1GQN-260 | 框架性整机外形尺寸1220mm×2920mm×1120mm， 工作幅宽260cm ， 单轴型刀轴型式 ， 刀辊设计转速267 r/min，花键式刀轴链接型式，中间传动型，限深板限深装置，拖板镇压型式，刀辊总安装刀数 72把 旋耕刀型号IT245 配套拖拉机标定功率 95.5-110.3KW 配套拖拉机动力输出轴转速 720r/min。 | 购机补贴(通用类) | 评阅通过
379 | 耕整地机械 | 耕地机械 | 旋耕机 | 单轴2.5m及以上旋耕机 | 河北晓天农业机械有限公司 | 旋耕机 | 1GQN-280 | 280框架型旋耕机，整机外形尺寸1250mmX3050mmX1170mm，工作幅宽280，单轴型刀轴型式，花键式刀轴连接，中间传动，普通型运输，刀辊设计转速267/254r/min，刀辊最大回转半径245mm，到辊安装数76把，旋耕刀型号IT245，限深板装置，拖板镇压型式，配套拖拉机标定功率73.5~132.3KW，配套拖拉机动力输出轴转速720/540r/min | 购机补贴(通用类) | 评阅通过
380 | 耕整地机械 | 耕地机械 | 旋耕机 | 单轴2.5m及以上旋耕机 | 河北晓天农业机械有限公司 | 旋耕机 | 1GQN-300 | 300框架型旋耕机，整机外形尺寸1250mmX3300mmX1170mm，工作幅宽300cm，单轴型刀轴，花键式连接型式，中间传动形式，刀辊转速267/254r/min，刀辊最大回转半径245mm，80把旋耕刀型号IT245，限深板装置，拖板镇压型式，配套拖拉机标定功率 88.2~165.4KW ，动力输出轴转速720/540r/min。 | 购机补贴(通用类) | 评阅通过
381 | 耕整地机械 | 耕地机械 | 旋耕机 | 单轴2.5m及以上旋耕机 | 河北晓天农业机械有限公司 | 旋耕机 | 1GQN-330 | 框架性整机外形尺寸1330mm×3620mm×1180mm， 工作幅宽330cm ， 单轴型刀轴型式 ， 刀辊设计转速267 r/min，花键式刀轴链接型式，中间传动型，限深板限深装置，拖板镇压型式，刀辊总安装刀数 88把 旋耕刀型号IT245 配套拖拉机标定功率 110.2-132.4KW 配套拖拉机动力输出轴转速 720r/min。 | 购机补贴(通用类) | 评阅通过
382 | 耕整地机械 | 耕地机械 | 旋耕机 | 单轴2.5m及以上旋耕机 | 河北晓天农业机械有限公司 | 旋耕机 | 1GQN-350 | 框架性整机外形尺寸1350mm×3790mm×1180mm， 工作幅宽350cm ， 单轴型刀轴型式 ， 刀辊设计转速267 r/min，花键式刀轴链接型式，中间传动型，限深板限深装置，拖板镇压型式，刀辊总安装刀数 92把 旋耕刀型号IT245 配套拖拉机标定功率117.6-147.1KW 配套拖拉机动力输出轴转速 720r/min。 | 购机补贴(通用类) | 评阅通过
383 | 耕整地机械 | 耕地机械 | 旋耕机 | 单轴2.5m及以上旋耕机 | 河北晓天农业机械有限公司 | 旋耕机 | 1GQN-400 | 框架性整机外形尺寸1350mm×4370mm×1180mm， 工作幅宽400cm ， 单轴型刀轴型式 ， 刀辊设计转速267 r/min，花键式刀轴链接型式，中间传动型，限深板限深装置，拖板镇压型式，刀辊总安装刀数 100把 旋耕刀型号IT245 配套拖拉机标定功率 132.3-161.8KW 配套拖拉机动力输出轴转速 720r/min。 | 购机补贴(通用类) | 评阅通过
384 | 耕整地机械 | 耕地机械 | 旋耕机 | 单轴2.5m及以上旋耕机 | 河北晓天农业机械有限公司 | 旋耕机 | 1GQN-420 | 框架性整机外形尺寸1320mm×4520mm×1210mm， 工作幅宽420cm ， 单轴型刀轴型式 ， 刀辊设计转速267 r/min，花键式刀轴链接型式，中间传动型，限深板限深装置，拖板镇压型式，刀辊总安装刀数 104把 旋耕刀型号IT245 配套拖拉机标定功率 147.0-176.5KW 配套拖拉机动力输出轴转速 720r/min。 | 购机补贴(通用类) | 评阅通过
385 | 耕整地机械 | 耕地机械 | 旋耕机 | 单轴2.5m及以上旋耕机 | 河北运田农业机械制造有限公司 | 旋耕机 | 1GQN-250 | 型号名称：1GQN-250旋耕机；结构型式：框架型；整机外形尺寸（长×宽×高）mm：1450×2810×1200；作业速度范围m/s：0.56～1.39；工作幅宽cm：250；耕深cm：12～16；刀轴型式：单轴型；刀轴连接型式：接盘式；传动型式：中间传动；刀辊设计转速：340r/min；刀辊最大回转半径mm：245；刀辊总安装刀数把：70；旋耕刀型号：ⅠT245；限深装置型式：限深板；镇压型式：镇压辊；配套拖拉机标定功率范围kW：88.2～95.6；配套拖拉机动力输出轴转速 r/min：720。 | 购机补贴(通用类) | 评阅通过
386 | 耕整地机械 | 耕地机械 | 旋耕机 | 单轴2.5m及以上旋耕机 | 河北中仁农业机械有限公司 | 旋耕机 | 1GQN-250 | 单轴 耕幅：2.5m | 购机补贴(通用类) | 评阅通过
387 | 耕整地机械 | 耕地机械 | 旋耕机 | 单轴2.5m及以上旋耕机 | 河北中仁农业机械有限公司 | 旋耕机 | 1GQN-260 | 单轴;耕幅：2.6m | 购机补贴(通用类) | 评阅通过
388 | 耕整地机械 | 耕地机械 | 旋耕机 | 单轴2.5m及以上旋耕机 | 河北中仁农业机械有限公司 | 旋耕机 | 1GQN-270 | 单耕，耕幅：2.7m | 购机补贴(通用类) | 评阅通过
389 | 耕整地机械 | 耕地机械 | 旋耕机 | 单轴2.5m及以上旋耕机 | 河北中仁农业机械有限公司 | 旋耕机 | 1GQN-280 | 单轴，耕幅;2.8m | 购机补贴(通用类) | 评阅通过
390 | 耕整地机械 | 耕地机械 | 旋耕机 | 单轴2.5m及以上旋耕机 | 河北中仁农业机械有限公司 | 旋耕机 | 1GQN-300 | 单轴 耕幅：3m | 购机补贴(通用类) | 评阅通过
391 | 耕整地机械 | 耕地机械 | 旋耕机 | 单轴2.5m及以上旋耕机 | 河北中仁农业机械有限公司 | 旋耕机 | 1GQN-330 | 单轴 耕幅：3.3m | 购机补贴(通用类) | 评阅通过
392 | 耕整地机械 | 耕地机械 | 旋耕机 | 单轴2.5m及以上旋耕机 | 河北中仁农业机械有限公司 | 旋耕机 | 1GQN-350 | 单轴 耕幅：3.5m | 购机补贴(通用类) | 评阅通过
393 | 耕整地机械 | 耕地机械 | 旋耕机 | 单轴2.5m及以上旋耕机 | 河北中仁农业机械有限公司 | 旋耕机 | 1GQN-380 | 单轴 耕幅：3.8m | 购机补贴(通用类) | 评阅通过
394 | 耕整地机械 | 耕地机械 | 旋耕机 | 单轴2.5m及以上旋耕机 | 河北中仁农业机械有限公司 | 旋耕机 | 1GQN-400 | 单轴 耕幅：4m | 购机补贴(通用类) | 评阅通过
395 | 耕整地机械 | 耕地机械 | 旋耕机 | 单轴2.5m及以上旋耕机 | 河北中仁农业机械有限公司 | 旋耕机 | 1GQN-440 | 单轴 耕幅：4.4m | 购机补贴(通用类) | 评阅通过
396 | 耕整地机械 | 耕地机械 | 旋耕机 | 单轴2.5m及以上旋耕机 | 黑龙江昊田农业机械制造有限公司 | 旋耕机 | 1GQ-260 | 单轴；工作幅宽2.6m | 购机补贴(通用类) | 评阅通过
397 | 耕整地机械 | 耕地机械 | 旋耕机 | 单轴2.5m及以上旋耕机 | 黑龙江昊田农业机械制造有限公司 | 旋耕机 | 1GQ-280 | 单轴；工作幅宽2.8m | 购机补贴(通用类) | 评阅通过
398 | 耕整地机械 | 耕地机械 | 旋耕机 | 单轴2.5m及以上旋耕机 | 黑龙江垦滋农业装备制造有限公司 | 水稻秸秆深埋旋耕机 | 1GK-260 | 单轴;耕幅:2.6m | 购机补贴(通用类) | 评阅通过
399 | 耕整地机械 | 耕地机械 | 旋耕机 | 单轴2.5m及以上旋耕机 | 黑龙江垦滋农业装备制造有限公司 | 水稻秸秆深埋旋耕机 | 1GK-280 | 单轴;耕幅:2.7m | 购机补贴(通用类) | 评阅通过
400 | 耕整地机械 | 耕地机械 | 旋耕机 | 单轴2.5m及以上旋耕机 | 黑龙江垦滋农业装备制造有限公司 | 水稻秸秆深埋旋耕机 | 1GK-300 | 单轴;耕幅:2.9m | 购机补贴(通用类) | 评阅通过
401 | 耕整地机械 | 耕地机械 | 旋耕机 | 单轴2.5m及以上旋耕机 | 黑龙江垦滋农业装备制造有限公司 | 水稻秸秆深埋旋耕机 | 1GK-340 | 单轴;耕幅:3.4m | 购机补贴(通用类) | 评阅通过
402 | 耕整地机械 | 耕地机械 | 旋耕机 | 单轴2.5m及以上旋耕机 | 黑龙江垦滋农业装备制造有限公司 | 水稻秸秆深埋旋耕机 | 1GK-360 | 单轴;耕幅:3.5m | 购机补贴(通用类) | 评阅通过
403 | 耕整地机械 | 耕地机械 | 旋耕机 | 单轴2.5m及以上旋耕机 | 黑龙江垦滋农业装备制造有限公司 | 旋耕机 | 1GKN-260 | 单轴;耕幅:2.6m | 购机补贴(通用类) | 评阅通过
404 | 耕整地机械 | 耕地机械 | 旋耕机 | 单轴2.5m及以上旋耕机 | 黑龙江垦滋农业装备制造有限公司 | 旋耕机 | 1GKN-280 | 单轴;耕幅:2.9m | 购机补贴(通用类) | 评阅通过
405 | 耕整地机械 | 耕地机械 | 旋耕机 | 单轴2.5m及以上旋耕机 | 黑龙江垦滋农业装备制造有限公司 | 旋耕机 | 1GKN-330 | 单轴;耕幅:3.3m | 购机补贴(通用类) | 评阅通过
406 | 耕整地机械 | 耕地机械 | 旋耕机 | 单轴2.5m及以上旋耕机 | 黑龙江垦滋农业装备制造有限公司 | 旋耕机 | 1GKN-350 | 单轴;耕幅:3.5m | 购机补贴(通用类) | 评阅通过
407 | 耕整地机械 | 耕地机械 | 旋耕机 | 单轴2.5m及以上旋耕机 | 黑龙江垦滋农业装备制造有限公司 | 旋耕机 | 1GKN-380 | 单轴;耕幅:3.8m | 购机补贴(通用类) | 评阅通过
408 | 耕整地机械 | 耕地机械 | 旋耕机 | 单轴2.5m及以上旋耕机 | 黑龙江垦滋农业装备制造有限公司 | 旋耕机 | 1GKN-400 | 单轴;耕幅:4m | 购机补贴(通用类) | 评阅通过
409 | 耕整地机械 | 耕地机械 | 旋耕机 | 单轴2.5m及以上旋耕机 | 黑龙江垦滋农业装备制造有限公司 | 旋耕机 | 1GKN-460 | 单轴;耕幅:4.6m | 购机补贴(通用类) | 评阅通过
410 | 耕整地机械 | 耕地机械 | 旋耕机 | 单轴2.5m及以上旋耕机 | 黑龙江农垦鑫禹机械制造有限公司 | 旋耕机 | 1GQ-320 | 轴数:单轴;工作幅宽:3.2m | 购机补贴(通用类) | 评阅通过
411 | 耕整地机械 | 耕地机械 | 旋耕机 | 单轴2.5m及以上旋耕机 | 黑龙江农垦鑫禹机械制造有限公司 | 旋耕机 | 1GQ-340 | 轴数:单轴;工作幅宽:3.4m | 购机补贴(通用类) | 评阅通过
412 | 耕整地机械 | 耕地机械 | 旋耕机 | 单轴2.5m及以上旋耕机 | 黑龙江农垦鑫禹机械制造有限公司 | 旋耕机 | 1GQ-360 | 轴数:单轴;工作幅宽:3.6m | 购机补贴(通用类) | 评阅通过
413 | 耕整地机械 | 耕地机械 | 旋耕机 | 单轴2.5m及以上旋耕机 | 黑龙江农垦赢田农业机械制造有限公司 | 旋耕机 | 1GX-250 | 型号名称：1GX-250型旋耕机，结构型式：圆梁型，整机外形尺寸（长x宽x高）：1000x2700x1150mm，作业速度范围：0.8~1.4m/s，工作幅宽：250cm，耕深：13~18cm，刀轴型式：单轴，刀轴连接型式：接盘式，传动型式：侧边传动，运输方式：普通型，变速箱档位数（变速旋耕机）：/，刀辊设计转速：208r/min，刀辊最大回转半径：270mm，刀辊总安装刀数：52把，旋耕刀型号：T245，耕深装置型式：限深板，镇压型式：托板，配套拖拉机标定功率范围：66.2~73.5kw，配套拖拉机动力输出轴转速：540r/min。 | 购机补贴(通用类) | 评阅通过
414 | 耕整地机械 | 耕地机械 | 旋耕机 | 单轴2.5m及以上旋耕机 | 黑龙江农垦赢田农业机械制造有限公司 | 旋耕机 | 1GX-270 | 型号名称：1GX-270型旋耕机，结构型式：圆梁型，整机外形尺寸（长x宽x高）：1000x2900x1150mm，作业速度范围：0.8~1.4m/s，工作幅宽：270cm，耕深：13~18cm，刀轴型式：单轴，刀轴连接型式：接盘式，传动型式：侧边传动，运输方式：普通型，变速箱档位数（变速旋耕机）：/，刀辊设计转速：208r/min，刀辊最大回转半径：270mm，刀辊总安装刀数：56把，旋耕刀型号：T245，耕深装置型式：限深板，镇压型式：拖板，配套拖拉机标定功率范围：80.9~88.2kw，配套拖拉机动力输出轴转速：540r/min。 | 购机补贴(通用类) | 评阅通过
415 | 耕整地机械 | 耕地机械 | 旋耕机 | 单轴2.5m及以上旋耕机 | 黑龙江农垦赢田农业机械制造有限公司 | 旋耕机 | 1GX-290 | 型号名称：1GX-290型旋耕机，结构型式：圆梁型，整机外形尺寸（长x宽x高）：1150x3100x1150mm，作业速度范围：0.8~1.4m/s，工作幅宽：290cm，耕深：12-18cm，刀轴型式：单轴型，刀轴连接型式：接盘式，传动方式：侧边传动，运输方式：普通型，变速箱档位数：/，刀辊设计转速：205r/min，刀辊最大回转半径：245mm，刀辊总安装刀数：60把，旋耕刀型号：IT245，限深装置型式：限深板，镇压型式：拖板，配套拖拉机标定功率范围：73.5-88.2kw, 配套拖拉机动力输出轴转速：540r/min。 | 购机补贴(通用类) | 评阅通过
416 | 耕整地机械 | 耕地机械 | 旋耕机 | 单轴2.5m及以上旋耕机 | 黑龙江农垦赢田农业机械制造有限公司 | 旋耕机 | 1GX-310 | 型号名称：1GX-310型旋耕机，结构型式：框架型，整机外形尺寸（长x宽x高）：1000x3420x1200mm，作业速度范围：0.8~1.4m/s，工作幅宽：310cm，耕深：13~20cm，刀轴型式：单轴，刀轴连接型式：接盘式，传动型式：侧边传动，运输方式：普通型，变速箱档位数（变速旋耕机）：/，刀辊设计转速：208r/min，刀辊最大回转半径：270mm，刀辊总安装刀数：64把，旋耕刀型号：T245，耕深装置型式：限深板，镇压型式：拖板，配套拖拉机标定功率范围：96.9-112kw，配套拖拉机动力输出轴转速：540r/min。 | 购机补贴(通用类) | 评阅通过
417 | 耕整地机械 | 耕地机械 | 旋耕机 | 单轴2.5m及以上旋耕机 | 黑龙江农垦赢田农业机械制造有限公司 | 旋耕机 | 1GX-330 | 型号名称：1GX-330型旋耕机，结构型式：框架型，整机外形尺寸（长x宽x高）：1000x3620x1200mm，作业速度范围：0.8~1.4m/s，工作幅宽：330cm，耕深：13~20cm，刀轴型式：单轴，刀轴连接型式：接盘式，传动型式：侧边传动，运输方式：普通型，变速箱档位数（变速旋耕机）：/，刀辊设计转速：208r/min，刀辊最大回转半径：270mm，刀辊总安装刀数：68把，旋耕刀型号：T245，耕深装置型式：限深板，镇压型式：拖板，配套拖拉机标定功率范围：96.9-118kw，配套拖拉机动力输出轴转速：540r/min。 | 购机补贴(通用类) | 评阅通过
418 | 耕整地机械 | 耕地机械 | 旋耕机 | 单轴2.5m及以上旋耕机 | 黑龙江农垦赢田农业机械制造有限公司 | 旋耕机 | 1GX-360 | 型号名称：1GX-360型旋耕机，结构型式：框架型，整机外形尺寸（长x宽x高）：1000x3860x1300mm，作业速度范围：0.8~1.4m/s，工作幅宽：360cm，耕深：13~18cm，刀轴型式：单轴，刀轴连接型式：接盘式，传动型式：侧边传动，运输方式：普通型，变速箱档位数（变速旋耕机）：/，刀辊设计转速：196r/min，刀辊最大回转半径：270mm，刀辊总安装刀数：88把，旋耕刀型号：T245，耕深装置型式：限深板，镇压型式：拖板，配套拖拉机标定功率范围：132.3~154.4kw，配套拖拉机动力输出轴转速：720r/min。 | 购机补贴(通用类) | 评阅通过
419 | 耕整地机械 | 耕地机械 | 旋耕机 | 单轴2.5m及以上旋耕机 | 黑龙江省雷奥农机制造有限公司 | 旋耕机 | 1GQ-260 | 型旋耕机 结构型式：圆梁型 整机外形尺寸(长x宽×高）mm：1000 X 2800 X 1050 作业速度范围m/s：0.8-1.67 工作幅宽cm：260 耕深cm：≥14 刀轴型式：单轴型 刀轴连接型式：接盘式 传动型式：双侧边传动 运输方式：普通型 刀辊设计转速r/min：206 刀辊最大回转半径：245 刀辊总安装刀数(把)：56 旋耕刀型号：IT245 限深装置型式：限深板 镇压型式：拖板 配套拖拉机标定功率（kw）：58.8-66.2 配套拖拉机动力输出轴转速（r/min）：540 | 购机补贴(通用类) | 评阅通过
420 | 耕整地机械 | 耕地机械 | 旋耕机 | 单轴2.5m及以上旋耕机 | 黑龙江省雷奥农机制造有限公司 | 旋耕机 | 1GQ-280 | 结构型式：圆梁型 整机外形尺寸(长x宽×高）mm：1000 X 3000 X 1050 作业速度范围m/s：0.8-1.67 工作幅宽cm：280 耕深cm：≥14 刀轴型式：单轴型 刀轴连接型式：接盘式 传动型式：双侧边传动 运输方式：普通型 刀辊设计转速r/min：206 刀辊最大回转半径：245 刀辊总安装刀数(把)：60 旋耕刀型号：IT245 限深装置型式：限深板 镇压型式：拖板 配套拖拉机标定功率（kw）：66.2-73.5 配套拖拉机动力输出轴转速（r/min）：540 | 购机补贴(通用类) | 评阅通过
421 | 耕整地机械 | 耕地机械 | 旋耕机 | 单轴2.5m及以上旋耕机 | 黑龙江省通生农业机械有限公司 | 旋耕机 | 1GK-260 | 1 型号名称 / 1GK-260旋耕机 2 结构形式 / 框架型 3 整机 外形尺寸（长×宽×高） mm 1000×2850×1280 4 作业速度范围 m/s 0.55-1.1 5 工作幅宽 cm 260 6 耕深 cm 8-18 7 刀轴形式 / 单轴型 8 刀轴连接形式 / 花键式 9 传动形式 / 侧边传动 10 运输方式 / 普通型 11 变速箱档位数 个 / 12 刀辊设计转速 r/min 204 13 刀辊最大回转半径 mm 265 14 刀辊总安装刀数 把 52 15 旋耕刀型号 / IT265 16 限深装置形式 / / 17 镇压形式 / 拖板 18 配套拖拉机标定功率范围 kW 58.9-88.3 19 配套拖拉机动力输出转速 r/min 540 | 购机补贴(通用类) | 评阅通过
422 | 耕整地机械 | 耕地机械 | 旋耕机 | 单轴2.5m及以上旋耕机 | 黑龙江省通生农业机械有限公司 | 旋耕机 | 1GK-280 | 1 型号名称 / 1GK-280旋耕机 2 结构形式 / 框架型 3 整机 外形尺寸（长×宽×高） mm 1000×3050×1280 4 作业速度范围 m/s 0.55-1.1 5 工作幅宽 cm 280 6 耕深 cm 8-18 7 刀轴形式 / 单轴型 8 刀轴连接形式 / 花键式 9 传动形式 / 侧边传动 10 运输方式 / 普通型 11 变速箱档位数 个 / 12 刀辊设计转速 r/min 204 13 刀辊最大回转半径 mm 265 14 刀辊总安装刀数 把 56 15 旋耕刀型号 / IT265 16 限深装置形式 / / 17 镇压形式 / 拖板 18 配套拖拉机标定功率范围 kW 66.2-88.3 19 配套拖拉机动力输出转速 r/min 540 | 购机补贴(通用类) | 评阅通过
423 | 耕整地机械 | 耕地机械 | 旋耕机 | 单轴2.5m及以上旋耕机 | 黑龙江省通生农业机械有限公司 | 旋耕机 | 1GK-320 | 1 型号名称 / 1GK-320旋耕机 2 结构形式 / 框架型 3 整机 外形尺寸（长×宽×高） mm 1085×3420×1290 4 作业速度范围 m/s 0.55-1.1 5 工作幅宽 cm 320 6 耕深 cm 8-18 7 刀轴形式 / 单轴型 8 刀轴连接形式 / 花键式 9 传动形式 / 侧边传动 10 运输方式 / 普通型 11 变速箱档位数 个 / 12 刀辊设计转速 r/min 204 13 刀辊最大回转半径 mm 265 14 刀辊总安装刀数 把 64 15 旋耕刀型号 / IT265 16 限深装置形式 / / 17 镇压形式 / 拖板 18 配套拖拉机标定功率范围 kW 80.9-117.7 19 配套拖拉机动力输出转速 r/min 540 | 购机补贴(通用类) | 评阅通过
424 | 耕整地机械 | 耕地机械 | 旋耕机 | 单轴2.5m及以上旋耕机 | 黑龙江省通生农业机械有限公司 | 旋耕机 | 1GK-360 | 1 型号名称 / 1GK-360旋耕机 2 结构形式 / 框架型 3 整机 外形尺寸（长×宽×高） mm 1085×3820×1290 4 作业速度范围 m/s 0.55-1.1 5 工作幅宽 cm 360 6 耕深 cm 8-18 7 刀轴形式 / 单轴型 8 刀轴连接形式 / 花键式 9 传动形式 / 侧边传动 10 运输方式 / 普通型 11 变速箱档位数 个 / 12 刀辊设计转速 r/min 204 13 刀辊最大回转半径 mm 265 14 刀辊总安装刀数 把 72 15 旋耕刀型号 / IT265 16 限深装置形式 / / 17 镇压形式 / 拖板 18 配套拖拉机标定功率范围 kW 95.7-117.7 19 配套拖拉机动力输出转速 r/min 540 | 购机补贴(通用类) | 评阅通过
425 | 耕整地机械 | 耕地机械 | 旋耕机 | 单轴2.5m及以上旋耕机 | 湖北永祥农机装备有限公司 | 旋耕机 | 1GKN-250 | 刀轴型式：单轴型，工作幅宽：250cm | 购机补贴(通用类) | 评阅通过
426 | 耕整地机械 | 耕地机械 | 旋耕机 | 单轴2.5m及以上旋耕机 | 湖北永祥农机装备有限公司 | 旋耕机 | 1GKN-270 | 刀轴型式：单轴型，工作幅宽：270cm | 购机补贴(通用类) | 评阅通过
427 | 耕整地机械 | 耕地机械 | 旋耕机 | 单轴2.5m及以上旋耕机 | 湖北永祥农机装备有限公司 | 旋耕机 | 1GKN-300 | 刀轴型式：单轴型，工作幅宽：300cm | 购机补贴(通用类) | 评阅通过
428 | 耕整地机械 | 耕地机械 | 旋耕机 | 单轴2.5m及以上旋耕机 | 虎林市耘田农业机械制造有限公司 | 旋耕机 | 1GQK-260 | 1、结构型式：框架型 2、整机外形尺寸 (长 × 宽× 高)：1050×2830×1300mm 3、作业速度范围：0.56～1.39m/s 4、工作幅宽：260cm 5、耕深：≥15cm | 购机补贴(通用类) | 评阅通过
429 | 耕整地机械 | 耕地机械 | 旋耕机 | 单轴2.5m及以上旋耕机 | 虎林市耘田农业机械制造有限公司 | 旋耕机 | 1GQK-300 | 1、结构型式：框架型 2、整机外形尺寸 (长 × 宽× 高)：1050×3300×1300mm 3、作业速度范围：0.56～1.39m/s 4、工作幅宽：300cm 5、耕深：≥15cm | 购机补贴(通用类) | 评阅通过
430 | 耕整地机械 | 耕地机械 | 旋耕机 | 单轴2.5m及以上旋耕机 | 江苏东久机械有限公司 | 旋耕机 | 1GK-260 | 工作幅宽：2.6m，刀轴型式：单轴。 | 购机补贴(通用类) | 评阅通过
431 | 耕整地机械 | 耕地机械 | 旋耕机 | 单轴2.5m及以上旋耕机 | 江苏东久机械有限公司 | 旋耕机 | 1GK-280 | 工作幅宽：2.8m，刀轴型式：单轴。 | 购机补贴(通用类) | 评阅通过
432 | 耕整地机械 | 耕地机械 | 旋耕机 | 单轴2.5m及以上旋耕机 | 江苏东久机械有限公司 | 旋耕机 | 1GK-300 | 工作幅宽：3.0m，结构型式：框架式、单轴。 | 购机补贴(通用类) | 评阅通过
433 | 耕整地机械 | 耕地机械 | 旋耕机 | 单轴2.5m及以上旋耕机 | 江苏神耕机械科技有限公司 | 旋耕机 | 1GK-250 | 工作幅宽：250cm, 单轴 | 购机补贴(通用类) | 评阅通过
434 | 耕整地机械 | 耕地机械 | 旋耕机 | 单轴2.5m及以上旋耕机 | 江苏神耕机械科技有限公司 | 旋耕机 | 1GKN-250 | 工作幅宽：250cm, 单轴 | 购机补贴(通用类) | 评阅通过
435 | 耕整地机械 | 耕地机械 | 旋耕机 | 单轴2.5m及以上旋耕机 | 江苏神耕机械科技有限公司 | 旋耕机 | 1GKN-280 | 工作幅宽：280cm，单轴 | 购机补贴(通用类) | 评阅通过
436 | 耕整地机械 | 耕地机械 | 旋耕机 | 单轴2.5m及以上旋耕机 | 江苏神耕机械科技有限公司 | 旋耕机 | 1GKN-300 | 工作幅宽：300cm ，单轴 | 购机补贴(通用类) | 评阅通过
437 | 耕整地机械 | 耕地机械 | 旋耕机 | 单轴2.5m及以上旋耕机 | 江苏神耕机械科技有限公司 | 旋耕机 | 1GKN-350 | 工作幅宽：350cm，单轴 | 购机补贴(通用类) | 评阅通过
438 | 耕整地机械 | 耕地机械 | 旋耕机 | 单轴2.5m及以上旋耕机 | 江苏神耕机械科技有限公司 | 旋耕机 | 1GKN-400 | 工作幅宽：400cm，单轴 | 购机补贴(通用类) | 评阅通过
439 | 耕整地机械 | 耕地机械 | 旋耕机 | 单轴2.5m及以上旋耕机 | 江苏神耕机械科技有限公司 | 旋耕机 | 1GKN-450 | 工作幅宽：450cm, 单轴 | 购机补贴(通用类) | 评阅通过
440 | 耕整地机械 | 耕地机械 | 旋耕机 | 单轴2.5m及以上旋耕机 | 连云港大陆农业机械装备有限公司 | 旋耕机 | 1GKN-250 | 机具机构类型:单轴；工作幅宽（cm）：250 | 购机补贴(通用类) | 评阅通过
441 | 耕整地机械 | 耕地机械 | 旋耕机 | 单轴2.5m及以上旋耕机 | 连云港大陆农业机械装备有限公司 | 旋耕机 | 1GKN-260 | 结构特征：单轴；工作幅宽（cm）：260 | 购机补贴(通用类) | 评阅通过
442 | 耕整地机械 | 耕地机械 | 旋耕机 | 单轴2.5m及以上旋耕机 | 连云港大陆农业机械装备有限公司 | 旋耕机 | 1GKN-400 | 结构特征：单轴；工作幅宽（cm）：400 | 购机补贴(通用类) | 评阅通过
443 | 耕整地机械 | 耕地机械 | 旋耕机 | 单轴2.5m及以上旋耕机 | 连云港亮化农业机械有限公司 | 旋耕机 | 1GKN-250 | 旋耕机轴数:单轴;耕幅:2.5m | 购机补贴(通用类) | 评阅通过
444 | 耕整地机械 | 耕地机械 | 旋耕机 | 单轴2.5m及以上旋耕机 | 连云港亮化农业机械有限公司 | 旋耕机 | 1GKN-250A | 旋耕机轴数:单轴;耕幅:2.5m | 购机补贴(通用类) | 评阅通过
445 | 耕整地机械 | 耕地机械 | 旋耕机 | 单轴2.5m及以上旋耕机 | 连云港市连发机械有限公司 | 旋耕机 | 1GK-250A | 结构型式：框架式；整机外形尺寸（长×宽×高）：1100×2830×1150；工作幅宽（cm）：250；刀轴型式：单轴型；传动型式：侧边传动；刀辊总安装刀数（把）：84；旋耕刀型号：IT245。 | 购机补贴(通用类) | 评阅通过
446 | 耕整地机械 | 耕地机械 | 旋耕机 | 单轴2.5m及以上旋耕机 | 连云港市连发机械有限公司 | 旋耕机 | 1GK-280A | 结构型式：框架式；整机外形尺寸（长×宽×高）：1100×3130×1150；工作幅宽（cm）：280；刀轴型式：单轴型；传动型式：侧边传动；刀辊总安装刀数（把）：92；旋耕刀型号：IT245。 | 购机补贴(通用类) | 评阅通过
447 | 耕整地机械 | 耕地机械 | 旋耕机 | 单轴2.5m及以上旋耕机 | 连云港市连发机械有限公司 | 旋耕机 | 1GKN-250A | 结构型式：框架式；整机外形尺寸（长×宽×高）：1050×2800×1120；工作幅宽（cm）：250；刀轴型式：单轴型；传动型式：中间传动；刀辊总安装刀数（把）：84；旋耕刀型号：IT245。 | 购机补贴(通用类) | 评阅通过
448 | 耕整地机械 | 耕地机械 | 旋耕机 | 单轴2.5m及以上旋耕机 | 连云港市连发机械有限公司 | 旋耕机 | 1GKN-250B | 结构型式：框架式；整机外形尺寸（长×宽×高）：1050×2800×1120；工作幅宽（cm）：250；刀轴型式：单轴型；传动型式：中间传动；刀辊总安装刀数（把）：68；旋耕刀型号：IT245。 | 购机补贴(通用类) | 评阅通过
449 | 耕整地机械 | 耕地机械 | 旋耕机 | 单轴2.5m及以上旋耕机 | 连云港市连发机械有限公司 | 高箱旋耕机 | 1GKN-250H | 结构型式：框架式；工作幅宽(cm)：250；刀轴型式：单轴型；传动方式：中间传动 | 购机补贴(通用类) | 评阅通过
450 | 耕整地机械 | 耕地机械 | 旋耕机 | 单轴2.5m及以上旋耕机 | 连云港市连发机械有限公司 | 旋耕机 | 1GKN-280 | 结构型式：框架式；工作幅宽(cm)：280；刀轴型式：单轴；传动型式：中间传动。 | 购机补贴(通用类) | 评阅通过
451 | 耕整地机械 | 耕地机械 | 旋耕机 | 单轴2.5m及以上旋耕机 | 连云港市锐远农业装备科技有限公司 | 旋耕机 | 1GK-260 | 外形尺寸：1210×2920×1150(mm)，工作幅宽：260cm，耕深：≥12cm，刀轴型式：单轴型，传动型式：侧边传动，刀辊设计转速：199、265、317（r/min），刀辊最大回转半径：270mm，刀辊总安装刀数:84把，旋耕刀型号：IT245，配套拖拉机标定功率范围：66⁓110（kW），配套拖拉机动力输出轴转速：540、720、860（r/min） | 购机补贴(通用类) | 评阅通过
452 | 耕整地机械 | 耕地机械 | 旋耕机 | 单轴2.5m及以上旋耕机 | 连云港市锐远农业装备科技有限公司 | 旋耕机 | 1GK-300 | 外形尺寸：1175×3325×1160(mm)，工作幅宽：300cm，耕深：≥12cm，刀轴型式：单轴型，传动型式：侧边传动，刀辊设计转速：199、265、317（r/min），刀辊最大回转半径：255（mm)，刀辊总安装刀数:96把，旋耕刀型号：IT245，配套拖拉机标定功率范围：110.3～169.0（kW），配套拖拉机动力输出轴转速：540、720、860（r/min） | 购机补贴(通用类) | 评阅通过
453 | 耕整地机械 | 耕地机械 | 旋耕机 | 单轴2.5m及以上旋耕机 | 宁晋县农益农业机械有限公司 | 旋耕机 | 1GQN-250 | 250框架型旋耕机，整机外形尺寸1200mmX2750mmX1150mm，工作幅宽250，单轴型刀轴型式，花键式刀轴连接，中间传动，普通型运输，刀辊设计转速221/295r/min，刀辊最大回转半径245mm，刀辊安装数72把，旋耕刀型号IT245，限深板装置，拖板镇压型式，配套拖拉机标定功率73.5~132.3KW，配套拖拉机动力输出轴转速540/720r/min | 购机补贴(通用类) | 评阅通过
454 | 耕整地机械 | 耕地机械 | 旋耕机 | 单轴2.5m及以上旋耕机 | 宁晋县农益农业机械有限公司 | 旋耕机 | 1GQN-280 | 280框架型旋耕机，整机外形尺寸1200mmX3050mmX1150mm，工作幅宽280，单轴型刀轴型式，花键式刀轴连接，中间传动，普通型运输，刀辊设计转速221/295r/min，刀辊最大回转半径245mm，刀辊安装数76把，旋耕刀型号IT245，限深板装置，拖板镇压型式，配套拖拉机标定功率110.3~165.4KW，配套拖拉机动力输出轴转速540/720r/min | 购机补贴(通用类) | 评阅通过
455 | 耕整地机械 | 耕地机械 | 旋耕机 | 单轴2.5m及以上旋耕机 | 宁晋县翔明农业机械有限公司 | 旋耕机 | 1GQN-250 | 轴数：单轴；工作幅宽：2.5m； | 购机补贴(通用类) | 评阅通过
456 | 耕整地机械 | 耕地机械 | 旋耕机 | 单轴2.5m及以上旋耕机 | 宁晋县翔明农业机械有限公司 | 旋耕机 | 1GQN-280 | 轴数：单轴；工作幅宽：2.8m； | 购机补贴(通用类) | 评阅通过
457 | 耕整地机械 | 耕地机械 | 旋耕机 | 单轴2.5m及以上旋耕机 | 宁晋县翔明农业机械有限公司 | 旋耕机 | 1GQN-300 | 轴数：单轴；工作幅宽;3m; | 购机补贴(通用类) | 评阅通过
458 | 耕整地机械 | 耕地机械 | 旋耕机 | 单轴2.5m及以上旋耕机 | 青岛金田旺农业机械制造有限公司 | 旋耕机 | 1GK-280 | 单轴，幅宽280cm | 购机补贴(通用类) | 评阅通过
459 | 耕整地机械 | 耕地机械 | 旋耕机 | 单轴2.5m及以上旋耕机 | 青岛金田旺农业机械制造有限公司 | 旋耕机 | 1GK-310 | 单轴，耕幅310cm | 购机补贴(通用类) | 评阅通过
460 | 耕整地机械 | 耕地机械 | 旋耕机 | 单轴2.5m及以上旋耕机 | 任丘市莲榕机械配件有限公司 | 旋耕机 | 1GQ-260 | 工作幅宽：260cm 结构型式：框架型 | 购机补贴(通用类) | 评阅通过
461 | 耕整地机械 | 耕地机械 | 旋耕机 | 单轴2.5m及以上旋耕机 | 任丘市莲榕机械配件有限公司 | 旋耕机 | 1GQ-280 | 工作幅宽：280cm 结构型式:框架型 | 购机补贴(通用类) | 评阅通过
462 | 耕整地机械 | 耕地机械 | 旋耕机 | 单轴2.5m及以上旋耕机 | 任丘市莲榕机械配件有限公司 | 旋耕机 | 1GQ-320 | 工作幅宽：320cm 结构形式：框架型 | 购机补贴(通用类) | 评阅通过
463 | 耕整地机械 | 耕地机械 | 旋耕机 | 单轴2.5m及以上旋耕机 | 任丘市莲榕机械配件有限公司 | 旋耕机 | 1GQ-350 | 工作幅宽:350cm 结构型式:框架式 | 购机补贴(通用类) | 评阅通过
464 | 耕整地机械 | 耕地机械 | 旋耕机 | 单轴2.5m及以上旋耕机 | 山东大华机械有限公司 | 高箱深耕旋耕机 | 1GQN-250 | 刀轴型式:单轴型；工作幅宽：2.5m | 购机补贴(通用类) | 评阅通过
465 | 耕整地机械 | 耕地机械 | 旋耕机 | 单轴2.5m及以上旋耕机 | 山东大华机械有限公司 | 高箱旋耕机 | 1GQNG-280 | 刀轴型式:单轴型;工作幅宽:2.8m | 购机补贴(通用类) | 评阅通过
466 | 耕整地机械 | 耕地机械 | 旋耕机 | 单轴2.5m及以上旋耕机 | 山东大华机械有限公司 | 高箱旋耕机 | 1GQNG-300 | 刀轴型式:单轴型;工作幅宽:3m | 购机补贴(通用类) | 评阅通过
467 | 耕整地机械 | 耕地机械 | 旋耕机 | 单轴2.5m及以上旋耕机 | 山东大华机械有限公司 | 高箱旋耕机 | 1GQNG-325 | 刀轴型式:单轴型;工作幅宽:3.25m | 购机补贴(通用类) | 评阅通过
468 | 耕整地机械 | 耕地机械 | 旋耕机 | 单轴2.5m及以上旋耕机 | 山东大华机械有限公司 | 高箱旋耕机 | 1GQNG-350 | 刀轴型式:单轴型;工作幅宽:3.5m | 购机补贴(通用类) | 评阅通过
469 | 耕整地机械 | 耕地机械 | 旋耕机 | 单轴2.5m及以上旋耕机 | 山东大华机械有限公司 | 高箱旋耕机 | 1GQNG-420 | 刀轴型式:单轴型;工作幅宽:4.2m | 购机补贴(通用类) | 评阅通过
470 | 耕整地机械 | 耕地机械 | 旋耕机 | 单轴2.5m及以上旋耕机 | 山东鲁辉农业机械有限公司 | 旋耕机 | 1GKN-300 | 型号名称 / 1GKN-300型旋耕机 结构型式 / 框架型 整机a外形尺寸（长×宽×高） mm 1360×3260×1400 作业速度范围 m/s 0.55-1.3 工作幅宽 cm 300 耕深 cm ＞12 刀轴型式 / 单轴型 刀轴连接型式 / 接盘式 传动型式 / 中间传动 运输方式 / 普通型 变速箱挡位数（变速旋耕机） 个 / 刀辊设计转速 r/min 265,280 刀辊最大回转半径 mm 251 刀辊总安装刀数 把 88 旋耕刀型号 / IT245 限深装置型式 / 限深板 镇压型式 / 拖板 配套拖拉机标定功率范围 kW 117.6-161.8 配套拖拉机动力输出轴转速 r/min 720,760 | 购机补贴(通用类) | 评阅通过
471 | 耕整地机械 | 耕地机械 | 旋耕机 | 单轴2.5m及以上旋耕机 | 山东鲁辉农业机械有限公司 | 旋耕机 | 1GKN-330 | 型号名称 / 1GKN-330型旋耕机 结构型式 / 框架型 整机a外形尺寸（长×宽×高） mm 1360×3560×1400 作业速度范围 m/s 0.55-1.3 工作幅宽 cm 330 耕深 cm ＞12 刀轴型式 / 单轴型 刀轴连接型式 / 接盘式 传动型式 / 中间传动 运输方式 / 普通型 变速箱挡位数（变速旋耕机） 个 / 刀辊设计转速 r/min 265,280 刀辊最大回转半径 mm 251 刀辊总安装刀数 把 96 旋耕刀型号 / IT245 限深装置型式 / 限深板 镇压型式 / 拖板 配套拖拉机标定功率范围 kW 117.6-161.8 配套拖拉机动力输出轴转速 r/min 720,760 | 购机补贴(通用类) | 评阅通过
472 | 耕整地机械 | 耕地机械 | 旋耕机 | 单轴2.5m及以上旋耕机 | 山东鲁辉农业机械有限公司 | 旋耕机 | 1GKN-350 | 型号名称 / 1GKN-350型旋耕机 结构型式 / 框架型 整机a外形尺寸（长×宽×高） mm 1360×3760×1400 作业速度范围 m/s 0.55-1.3 工作幅宽 cm 350 耕深 cm ＞12 刀轴型式 / 单轴型 刀轴连接型式 / 接盘式 传动型式 / 中间传动 运输方式 / 普通型 变速箱挡位数（变速旋耕机） 个 / 刀辊设计转速 r/min 265,280 刀辊最大回转半径 mm 251 刀辊总安装刀数 把 104 旋耕刀型号 / IT245 限深装置型式 / 限深板 镇压型式 / 拖板 配套拖拉机标定功率范围 kW 132.3-176.4 配套拖拉机动力输出轴转速 r/min 720,760 | 购机补贴(通用类) | 评阅通过
473 | 耕整地机械 | 耕地机械 | 旋耕机 | 单轴2.5m及以上旋耕机 | 山东鲁辉农业机械有限公司 | 旋耕机 | 1GKN-420 | 型号名称 / 1GKN-420型旋耕机 结构型式 / 框架型 整机a外形尺寸（长×宽×高） mm 1360×4460×1400 作业速度范围 m/s 0.55-1.3 工作幅宽 cm 420 耕深 cm ＞12 刀轴型式 / 单轴型 刀轴连接型式 / 接盘式 传动型式 / 中间传动 运输方式 / 普通型 变速箱挡位数（变速旋耕机） 个 / 刀辊设计转速 r/min 265,280 刀辊最大回转半径 mm 251 刀辊总安装刀数 把 124 旋耕刀型号 / IT245 限深装置型式 / 限深板 镇压型式 / 拖板 配套拖拉机标定功率范围 kW 147-191.1 配套拖拉机动力输出轴转速 r/min 720,760 | 购机补贴(通用类) | 评阅通过
474 | 耕整地机械 | 耕地机械 | 旋耕机 | 单轴2.5m及以上旋耕机 | 泰州樱田农机制造有限公司 | 通轴旋耕机 | 1GQ-260A | 单轴;耕幅2.6m | 购机补贴(通用类) | 评阅通过
475 | 耕整地机械 | 耕地机械 | 旋耕机 | 单轴2.5m及以上旋耕机 | 泰州樱田农机制造有限公司 | 旋耕机 | 1GQ-260DK | 单轴;耕幅2.6m | 购机补贴(通用类) | 评阅通过
476 | 耕整地机械 | 耕地机械 | 旋耕机 | 单轴2.5m及以上旋耕机 | 泰州樱田农机制造有限公司 | 旋耕机 | 1GQ-260XK | 单轴;耕幅2.6m | 购机补贴(通用类) | 评阅通过
477 | 耕整地机械 | 耕地机械 | 旋耕机 | 单轴2.5m及以上旋耕机 | 泰州樱田农机制造有限公司 | 通轴旋耕机 | 1GQ-280A | 单轴;耕幅2.8m | 购机补贴(通用类) | 评阅通过
478 | 耕整地机械 | 耕地机械 | 旋耕机 | 单轴2.5m及以上旋耕机 | 泰州樱田农机制造有限公司 | 旋耕机 | 1GQ-280DK | 单轴;耕幅2.8m | 购机补贴(通用类) | 评阅通过
479 | 耕整地机械 | 耕地机械 | 旋耕机 | 单轴2.5m及以上旋耕机 | 泰州樱田农机制造有限公司 | 旋耕机 | 1GQ-280XK | 单轴;耕幅2.8m | 购机补贴(通用类) | 评阅通过
480 | 耕整地机械 | 耕地机械 | 旋耕机 | 单轴2.5m及以上旋耕机 | 泰州樱田农机制造有限公司 | 旋耕机 | 1GQ-300 | 单轴;耕幅3m | 购机补贴(通用类) | 评阅通过
481 | 耕整地机械 | 耕地机械 | 旋耕机 | 单轴2.5m及以上旋耕机 | 泰州樱田农机制造有限公司 | 旋耕机 | 1GQ-300DK | 单轴;耕幅3m | 购机补贴(通用类) | 评阅通过
482 | 耕整地机械 | 耕地机械 | 旋耕机 | 单轴2.5m及以上旋耕机 | 泰州樱田农机制造有限公司 | 旋耕机 | 1GQ-300XK | 单轴;耕幅3m | 购机补贴(通用类) | 评阅通过
483 | 耕整地机械 | 耕地机械 | 旋耕机 | 单轴2.5m及以上旋耕机 | 泰州樱田农机制造有限公司 | 旋耕机 | 1GQ-320 | 单轴;耕幅3.2m | 购机补贴(通用类) | 评阅通过
484 | 耕整地机械 | 耕地机械 | 旋耕机 | 单轴2.5m及以上旋耕机 | 泰州樱田农机制造有限公司 | 旋耕机 | 1GQ-320DK | 单轴;耕幅3.2m | 购机补贴(通用类) | 评阅通过
485 | 耕整地机械 | 耕地机械 | 旋耕机 | 单轴2.5m及以上旋耕机 | 泰州樱田农机制造有限公司 | 旋耕机 | 1GQ-320XK | 单轴;耕幅3.2m | 购机补贴(通用类) | 评阅通过
486 | 耕整地机械 | 耕地机械 | 旋耕机 | 单轴2.5m及以上旋耕机 | 潍坊百励丰农业机械有限公司 | 旋耕机 | 1GKN-250 | 单轴;耕幅：2.5m | 购机补贴(通用类) | 评阅通过
487 | 耕整地机械 | 耕地机械 | 旋耕机 | 单轴2.5m及以上旋耕机 | 潍坊牧阳机械有限公司 | 旋耕机 | 1GKN-250 | 单轴;耕幅：2.5m | 购机补贴(通用类) | 评阅通过
488 | 耕整地机械 | 耕地机械 | 旋耕机 | 单轴2.5m及以上旋耕机 | 潍坊新越机械有限公司 | 旋耕机 | 1GKN-250 | 单轴；耕幅：2.5m | 购机补贴(通用类) | 评阅通过
489 | 耕整地机械 | 耕地机械 | 旋耕机 | 单轴2.5m及以上旋耕机 | 潍坊新越机械有限公司 | 旋耕机 | 1GKN-300 | 单轴；耕幅：3m | 购机补贴(通用类) | 评阅通过
490 | 耕整地机械 | 耕地机械 | 旋耕机 | 单轴2.5m及以上旋耕机 | 盐城东申农业机械有限公司 | 旋耕机 | 1GK-280 | 工作幅宽：280cm，刀轴型式：单轴型 | 购机补贴(通用类) | 评阅通过
491 | 耕整地机械 | 耕地机械 | 旋耕机 | 单轴2.5m及以上旋耕机 | 盐城东申农业机械有限公司 | 旋耕机 | 1GK-300 | 工作幅宽：300cm，刀轴型式：单轴型 | 购机补贴(通用类) | 评阅通过
492 | 耕整地机械 | 耕地机械 | 旋耕机 | 单轴2.5m及以上旋耕机 | 盐城麦海农业机械制造有限公司 | 旋耕机 | 1GQ-260 | 工作幅宽：2.6m；刀轴型式：单轴型 | 购机补贴(通用类) | 评阅通过
493 | 耕整地机械 | 耕地机械 | 旋耕机 | 单轴2.5m及以上旋耕机 | 盐城麦海农业机械制造有限公司 | 旋耕机 | 1GQ-280 | 工作幅宽：2.8m；刀轴型式：单轴型 | 购机补贴(通用类) | 评阅通过
494 | 耕整地机械 | 耕地机械 | 旋耕机 | 单轴2.5m及以上旋耕机 | 盐城麦海农业机械制造有限公司 | 旋耕机 | 1GQ-300 | 工作幅宽：3m；刀轴型式：单轴型 | 购机补贴(通用类) | 评阅通过
495 | 耕整地机械 | 耕地机械 | 旋耕机 | 单轴2.5m及以上旋耕机 | 盐城平波机械制造有限公司 | 旋耕机 | 1GK-250 | 刀轴型式：单轴型；工作幅宽：2.5m。 | 购机补贴(通用类) | 评阅通过
496 | 耕整地机械 | 耕地机械 | 旋耕机 | 单轴2.5m及以上旋耕机 | 盐城平波机械制造有限公司 | 旋耕机 | 1GK-260H | 刀轴型式：单轴型；工作幅宽:2.6m。 | 购机补贴(通用类) | 评阅通过
497 | 耕整地机械 | 耕地机械 | 旋耕机 | 单轴2.5m及以上旋耕机 | 盐城平波机械制造有限公司 | 旋耕机 | 1GK-260HK | 刀轴型式：单轴型；工作幅宽:2.6m。 | 购机补贴(通用类) | 评阅通过
498 | 耕整地机械 | 耕地机械 | 旋耕机 | 单轴2.5m及以上旋耕机 | 盐城市盾田机械制造有限公司 | 旋耕机 | 1GK-350 | 工作幅宽:3.5m；刀轴型式：单轴型 | 购机补贴(通用类) | 评阅通过
499 | 耕整地机械 | 耕地机械 | 旋耕机 | 单轴2.5m及以上旋耕机 | 盐城市盾田机械制造有限公司 | 旋耕机 | 1GK-400 | 工作幅宽:4m；刀轴型式：单轴型 | 购机补贴(通用类) | 评阅通过
500 | 耕整地机械 | 耕地机械 | 旋耕机 | 单轴2.5m及以上旋耕机 | 盐城市盾田机械制造有限公司 | 旋耕机 | 1GK-450 | 工作幅宽:4.5m；刀轴型式：单轴型 | 购机补贴(通用类) | 评阅通过
501 | 耕整地机械 | 耕地机械 | 旋耕机 | 单轴2.5m及以上旋耕机 | 盐城市盾田机械制造有限公司 | 旋耕机 | 1GK-500 | 工作幅宽:5m；刀轴型式：单轴型 | 购机补贴(通用类) | 评阅通过
502 | 耕整地机械 | 耕地机械 | 旋耕机 | 单轴2.5m及以上旋耕机 | 盐城市盾田机械制造有限公司 | 旋耕机 | 1GQ-260 | 工作幅宽:2.6m；刀轴型式：单轴型 | 购机补贴(通用类) | 评阅通过
503 | 耕整地机械 | 耕地机械 | 旋耕机 | 单轴2.5m及以上旋耕机 | 盐城市盾田机械制造有限公司 | 旋耕机 | 1GQ-280 | 工作幅宽:2.8m；刀轴型式：单轴型 | 购机补贴(通用类) | 评阅通过
504 | 耕整地机械 | 耕地机械 | 旋耕机 | 单轴2.5m及以上旋耕机 | 盐城市盾田机械制造有限公司 | 旋耕机 | 1GQ-300 | 工作幅宽:3m；刀轴型式：单轴型 | 购机补贴(通用类) | 评阅通过
505 | 耕整地机械 | 耕地机械 | 旋耕机 | 单轴2.5m及以上旋耕机 | 中堃农业装备（山东）有限公司(原：济宁中堃农业机械科技有限公司) | 旋耕机 | 1GK-250 | 刀轴型式：单轴;工作幅宽：2.5m | 购机补贴(通用类) | 评阅通过
506 | 耕整地机械 | 耕地机械 | 旋耕机 | 单轴2.5m及以上旋耕机 | 中堃农业装备（山东）有限公司(原：济宁中堃农业机械科技有限公司) | 旋耕机 | 1GKN-250 | 刀轴型式:单轴型;工作幅宽:2.5m | 购机补贴(通用类) | 评阅通过
507 | 耕整地机械 | 耕地机械 | 旋耕机 | 单轴2.5m及以上旋耕机 | 中堃农业装备（山东）有限公司(原：济宁中堃农业机械科技有限公司) | 旋耕机 | 1GKN-350 | 刀轴型式:单轴型;工作幅宽:3.5m | 购机补贴(通用类) | 评阅通过
508 | 耕整地机械 | 耕地机械 | 深松机 | 6铲及以上偏柱式、全方位式深松机 | 河北春耕机械制造有限公司 | 深松机 | 1S-300 | 1S-300深松铲数量：6个；结构型式：悬挂式；配套动力范围（kW）：110.3-132.4；工作状态外形尺寸（长×宽×高）mm：1850×2905×1400；工作幅宽（cm）：300；产间距（cm）：中间60，其他47.5；深松铲结构型式：偏柱式；深松铲排列方式：交错排列；深松耕深（cm）：30-35 | 购机补贴(通用类) | 评阅通过
509 | 耕整地机械 | 耕地机械 | 深松机 | 6铲及以上偏柱式、全方位式深松机 | 河北春耕机械制造有限公司 | 深松机 | 1S-390 | 1S-390深松铲数量：6个；结构型式：悬挂式；配套动力范围（kW）：132.3-147.1；工作状态外形尺寸（长×宽×高）mm：1960×3730×1480；工作幅宽（cm）：390；产间距（cm）：中间65，深松铲结构型式：偏柱式；深松铲排列方式：三行交错；深松耕深（cm）：30-35 | 购机补贴(通用类) | 评阅通过
510 | 耕整地机械 | 耕地机械 | 深松机 | 6铲及以上偏柱式、全方位式深松机 | 河北春耕机械制造有限公司 | 深松机 | 1S-420 | 1S-420深松铲数量：6个；结构型式：悬挂式；配套动力范围（kW）：147.0-161.8；工作状态外形尺寸（长×宽×高）mm：1960×3930×1480；工作幅宽（cm）：420；产间距（cm）：中间70，深松铲结构型式：偏柱式；深松铲排列方式：三行交错；深松耕深（cm）：30-35 | 购机补贴(通用类) | 评阅通过
511 | 耕整地机械 | 耕地机械 | 深松机 | 6铲及以上偏柱式、全方位式深松机 | 河北耕润农业机械有限公司 | 深松机 | 1S-300 | 深松部件：6个;深松铲结构型式:偏柱式;铲间距：500mm | 购机补贴(通用类) | 评阅通过
512 | 耕整地机械 | 耕地机械 | 深松机 | 6铲及以上偏柱式、全方位式深松机 | 黑山传旗农机有限公司 | 深松机 | 1S-360 | 结构型式：悬挂式；振动方式：非振动式；配套动力范围：110-161kw ；整机外形尺寸（长×宽×高）：900×4000×1400mm ；工作幅宽：360cm ；铲间距：60cm ；深松铲结构型式：曲面铲；深松铲数量：6个；深松深度：30-40cm； | 购机补贴(通用类) | 评阅通过
513 | 耕整地机械 | 耕地机械 | 深松机 | 6铲及以上偏柱式、全方位式深松机 | 青岛鲁耕农业机械有限公司 | 深松机 | 1S-300S | 铲间距50cm；深松铲结构形式偏柱式；深松铲数量6个 | 购机补贴(通用类) | 评阅通过
514 | 耕整地机械 | 耕地机械 | 深松机 | 6铲及以上偏柱式、全方位式深松机 | 山东大华机械有限公司 | 深松机 | 1S-300 | 深松铲数量:6个；深松铲结构型式：偏柱式曲面铲；铲间距：500mm | 购机补贴(通用类) | 评阅通过
515 | 耕整地机械 | 耕地机械 | 深松机 | 6铲及以上偏柱式、全方位式深松机 | 山东大华机械有限公司 | 深松机 | 1S-360 | 深松铲数量:6个；深松铲结构型式:偏柱式弧面铲;铲间距：中间850mm两侧650mm | 购机补贴(通用类) | 评阅通过
516 | 耕整地机械 | 耕地机械 | 深松机 | 6铲及以上偏柱式、全方位式深松机 | 山东大华机械有限公司 | 深松机 | 1S-460 | 深松铲数量:8个；深松铲结构型：偏柱式弧面铲；铲间距：中间800mm两侧600mm | 购机补贴(通用类) | 评阅通过
517 | 耕整地机械 | 耕地机械 | 深松机 | 6铲及以上偏柱式、全方位式深松机 | 山东双力现代农业装备有限公司 | 深松机 | 1S-270 | 深松部件：6个；深松铲结构型式：偏柱曲面式；铲间距：450mm | 购机补贴(通用类) | 评阅通过
518 | 耕整地机械 | 耕地机械 | 深松机 | 6铲及以上偏柱式、全方位式深松机 | 山东双力现代农业装备有限公司 | 深松机 | 1S-330 | 深松部件：6个；深松铲结构型式：偏柱曲面式；铲间距：550mm | 购机补贴(通用类) | 评阅通过
519 | 耕整地机械 | 耕地机械 | 深松机 | 6铲及以上偏柱式、全方位式深松机 | 山东双力现代农业装备有限公司 | 深松机 | 1S-360A | 深松部件：6个；深松铲结构型式：偏柱式曲面铲；铲间距：600mm | 购机补贴(通用类) | 评阅通过
520 | 耕整地机械 | 耕地机械 | 深松机 | 6铲及以上偏柱式、全方位式深松机 | 中堃农业装备（山东）有限公司(原：济宁中堃农业机械科技有限公司) | 深松机 | 1S-300 | 深松铲数量：6个；深松铲结构型式：偏柱式曲面铲；铲间距：500mm | 购机补贴(通用类) | 评阅通过
521 | 耕整地机械 | 耕地机械 | 深松机 | 6铲及以上偏柱式、全方位式深松机 | 中堃农业装备（山东）有限公司(原：济宁中堃农业机械科技有限公司) | 深松机 | 1S-360 | 深松铲数量：6个；深松铲结构型式：偏柱式曲面铲；铲间距：600mm | 购机补贴(通用类) | 评阅通过
522 | 耕整地机械 | 整地机械 | 耙（限圆盘耙、驱动耙） | 3—4m驱动耙 | 常州汉森机械股份有限公司 | 驱动耙 | 1BQ-3.0 | 工作幅宽：3米 | 购机补贴(非通用类) | 评阅通过
523 | 耕整地机械 | 整地机械 | 耙（限圆盘耙、驱动耙） | 3—4m驱动耙 | 常州汉森机械股份有限公司 | 驱动耙 | 1BQ-3.5 | 工作幅宽：3.5米 | 购机补贴(非通用类) | 评阅通过
524 | 耕整地机械 | 整地机械 | 耙（限圆盘耙、驱动耙） | 3—4m驱动耙 | 河北春耕机械制造有限公司 | 驱动耙 | 1BQ-3.0 | 型号名称：1BQ-3.0驱动耙，结构型式：悬挂式，配套动力范围：（kW）95-132.3，配套动力输出轴转速：（r/min）1000，与配套拖拉机链接方式：三点悬挂，主轴转速：（r/min）389，工作状态外形尺寸：（长×宽×高）（mm）：1430×3120×1230，作业速度：（km/h）3-6，工作幅宽：（cm）：300，耙齿间距：（cm）24.5，耙深：（cm）：10-18，耙组数量：（组）12，耙齿数量：（个）24. | 购机补贴(非通用类) | 评阅通过
525 | 耕整地机械 | 整地机械 | 耙（限圆盘耙、驱动耙） | 3—4m驱动耙 | 河北春耕机械制造有限公司 | 驱动耙 | 1BQ-3.5 | 型号名称：1BQ-3.5驱动耙，结构型式：悬挂式，配套动力范围：（kW）110.3-154.4，配套动力输出轴转速：（r/min）1000，与配套拖拉机链接方式：三点悬挂，主轴转速：（r/min）389，工作状态外形尺寸：（长×宽×高）（mm）：1430×3620×1230，作业速度：（km/h）3-6，工作幅宽：（cm）：350，耙齿间距：（cm）24.5，耙深：（cm）：10-18，耙组数量：（组）14，耙齿数量：（个）28. | 购机补贴(非通用类) | 评阅通过
526 | 耕整地机械 | 整地机械 | 耙（限圆盘耙、驱动耙） | 3—4m驱动耙 | 河北耕耘农业机械制造有限公司 | 驱动耙 | 1BQ-3.0 | 工作幅宽（cm）：300 | 购机补贴(非通用类) | 评阅通过
527 | 耕整地机械 | 整地机械 | 耙（限圆盘耙、驱动耙） | 3—4m驱动耙 | 河北耕耘农业机械制造有限公司 | 驱动耙 | 1BQ-3.5 | 工作幅宽（cm）：350 | 购机补贴(非通用类) | 评阅通过
528 | 耕整地机械 | 整地机械 | 耙（限圆盘耙、驱动耙） | 3—4m驱动耙 | 河北冀农农机具有限公司 | 动力驱动耙 | 1BQ-3.5 | 工作幅宽：3500mm，耙组数量14组，结构型式：悬挂式 | 购机补贴(非通用类) | 评阅通过
529 | 耕整地机械 | 整地机械 | 耙（限圆盘耙、驱动耙） | 3—4m驱动耙 | 河北冀农农机具有限公司 | 动力驱动耙 | 1BQA-3.0 | 工作幅宽：3000mm，耙组数量12组，结构型式：悬挂式 | 购机补贴(非通用类) | 评阅通过
530 | 耕整地机械 | 整地机械 | 耙（限圆盘耙、驱动耙） | 3—4m驱动耙 | 河北晓天农业机械有限公司 | 驱动耙 | 1BQ-3.0 | 3.0型悬挂式驱动耙 外形尺寸1500 X3100 X1250 工作幅宽300CM 配套动力范围88.2~117.6kw 配套动力输出轴转速540/1000r/min 与配套拖拉机联接方式三点悬挂 主轴转速221/408 r/min 作业速度2~6km/h 耙齿间距24.5cm 耙深10~20cm 耙组数量12组 耙齿数量24个 | 购机补贴(非通用类) | 评阅通过
531 | 耕整地机械 | 整地机械 | 耙（限圆盘耙、驱动耙） | 3—4m驱动耙 | 河北晓天农业机械有限公司 | 驱动耙 | 1BQ-3.5 | 3.5型悬挂式驱动耙 外形尺寸1500 X3600 X1250 工作幅宽350CM 配套动力范围110.3~154.4kw 配套动力输出轴转速540/1000r/min 与配套拖拉机联接方式三点悬挂 主轴转速221/408 r/min 作业速度2~6km/h 耙齿间距24.5cm 耙深10~20cm 耙组数量14组 耙齿数量28个 | 购机补贴(非通用类) | 评阅通过
532 | 耕整地机械 | 整地机械 | 耙（限圆盘耙、驱动耙） | 3—4m驱动耙 | 雷肯农业机械（青岛）有限公司 | 驱动耙 | 1BQ-3.0A | 作业幅宽3m | 购机补贴(非通用类) | 评阅通过
533 | 耕整地机械 | 整地机械 | 耙（限圆盘耙、驱动耙） | 3—4m驱动耙 | 雷肯农业机械（青岛）有限公司 | 驱动耙 | 1BQ-3.5B | 作业幅宽3.5m | 购机补贴(非通用类) | 评阅通过
534 | 耕整地机械 | 整地机械 | 耙（限圆盘耙、驱动耙） | 3—4m驱动耙 | 青岛鲁耕农业机械有限公司 | 驱动耙 | 1BQ-3.0 | 工作幅宽300cm | 购机补贴(非通用类) | 评阅通过
535 | 耕整地机械 | 整地机械 | 耙（限圆盘耙、驱动耙） | 3—4m驱动耙 | 青岛鲁耕农业机械有限公司 | 驱动耙 | 1BQ-3.5 | 工作幅宽350cm | 购机补贴(非通用类) | 评阅通过
536 | 耕整地机械 | 整地机械 | 耙（限圆盘耙、驱动耙） | 3—4m驱动耙 | 任丘市迈拓农业机械有限公司 | 驱动耙 | 1BQ-3.0 | 作业幅宽：3m | 购机补贴(非通用类) | 评阅通过
537 | 耕整地机械 | 整地机械 | 耙（限圆盘耙、驱动耙） | 3—4m驱动耙 | 任丘市迈拓农业机械有限公司 | 驱动耙 | 1BQ-3.5 | 作业幅宽：3.5m | 购机补贴(非通用类) | 评阅通过
538 | 耕整地机械 | 整地机械 | 耙（限圆盘耙、驱动耙） | 3—4m驱动耙 | 山东大华机械有限公司 | 驱动耙 | 1BQ-3.0 | 工作幅宽：3m | 购机补贴(非通用类) | 评阅通过
539 | 耕整地机械 | 整地机械 | 耙（限圆盘耙、驱动耙） | 3—4m驱动耙 | 山东当康农业装备有限公司 | 驱动耙 | 1BQ-3.0 | 工作幅宽：3m | 购机补贴(非通用类) | 评阅通过
540 | 耕整地机械 | 整地机械 | 耙（限圆盘耙、驱动耙） | 3—4m驱动耙 | 山东当康农业装备有限公司 | 驱动耙 | 1BQ-3.5 | 工作幅宽：3.5m | 购机补贴(非通用类) | 评阅通过
541 | 耕整地机械 | 整地机械 | 耙（限圆盘耙、驱动耙） | 3—4m驱动耙 | 山东鲁福农业机械有限公司 | 驱动耙 | 1BQ-3.0 | 工作幅宽：3m | 购机补贴(非通用类) | 评阅通过
542 | 耕整地机械 | 整地机械 | 耙（限圆盘耙、驱动耙） | 3—4m驱动耙 | 山东鲁福农业机械有限公司 | 驱动耙 | 1BQ-3.5 | 工作幅宽：3.5m | 购机补贴(非通用类) | 评阅通过
543 | 耕整地机械 | 整地机械 | 耙（限圆盘耙、驱动耙） | 3—4m驱动耙 | 天津库恩农业机械有限公司 | 驱动耙 | 1BQ-3（HR3004D） | 工作幅宽：3米 | 购机补贴(非通用类) | 评阅通过
544 | 耕整地机械 | 整地机械 | 耙（限圆盘耙、驱动耙） | 3—4m驱动耙 | 天津库恩农业机械有限公司 | 驱动耙 | 1BQ-3.5（HR3504D） | 工作幅宽：3.5米 | 购机补贴(非通用类) | 评阅通过
545 | 耕整地机械 | 整地机械 | 耙（限圆盘耙、驱动耙） | 3—4m驱动耙 | 天津库恩农业机械有限公司 | 驱动耙 | HRB302D | 工作幅宽：3米 | 购机补贴(非通用类) | 评阅通过
546 | 耕整地机械 | 整地机械 | 耙（限圆盘耙、驱动耙） | 3—4m驱动耙 | 潍坊力王农业装备有限公司 | 驱动耙 | 1BQ-3.0 | 工作幅宽：300cm；结构型式：悬挂式 | 购机补贴(非通用类) | 评阅通过
547 | 耕整地机械 | 整地机械 | 耙（限圆盘耙、驱动耙） | 3—4m驱动耙 | 潍坊力王农业装备有限公司 | 驱动耙 | 1BQ-3.5 | 工作幅宽：350cm；结构型式：悬挂式 | 购机补贴(非通用类) | 评阅通过
548 | 耕整地机械 | 整地机械 | 耙（限圆盘耙、驱动耙） | 3—4m驱动耙 | 新疆牧神机械有限责任公司 | 动力旋转耙 | 1BX-3.0 | 工作幅宽：3m； | 购机补贴(非通用类) | 评阅通过
549 | 耕整地机械 | 整地机械 | 耙（限圆盘耙、驱动耙） | 3—4m驱动耙 | 新疆牧神机械有限责任公司 | 动力旋转耙 | 1BX-3.5 | 作业幅宽：3.5m； | 购机补贴(非通用类) | 评阅通过
550 | 耕整地机械 | 整地机械 | 耙（限圆盘耙、驱动耙） | 3—4m驱动耙 | 郑州市龙丰农业机械装备制造有限公司 | 驱动耙 | 1BQ-3.0 | 作业幅宽:3m; | 购机补贴(非通用类) | 评阅通过
551 | 耕整地机械 | 整地机械 | 耙（限圆盘耙、驱动耙） | 3—4m驱动耙 | 郑州市龙丰农业机械装备制造有限公司 | 驱动耙 | 1BQ-3.6 | 作业幅宽:3.6m; | 购机补贴(非通用类) | 评阅通过
552 | 耕整地机械 | 整地机械 | 耙（限圆盘耙、驱动耙） | 3—4m驱动耙 | 郑州市中兴龙丰农机装备有限公司 | 驱动耙 | 1BQ-3.0 | 工作幅宽：3m | 购机补贴(非通用类) | 评阅通过
553 | 耕整地机械 | 整地机械 | 耙（限圆盘耙、驱动耙） | 3—4m驱动耙 | 郑州市中兴龙丰农机装备有限公司 | 驱动耙 | 1BQ-3.0A | 工作幅宽：3m | 购机补贴(非通用类) | 评阅通过
554 | 耕整地机械 | 整地机械 | 耙（限圆盘耙、驱动耙） | 3—4m驱动耙 | 郑州市中兴龙丰农机装备有限公司 | 驱动耙 | 1BQ-3.0B | 工作幅宽：3m | 购机补贴(非通用类) | 评阅通过
555 | 耕整地机械 | 整地机械 | 耙（限圆盘耙、驱动耙） | 3—4m驱动耙 | 郑州市中兴龙丰农机装备有限公司 | 驱动耙 | 1BQ-3.5 | 工作幅宽：3.5m | 购机补贴(非通用类) | 评阅通过
556 | 耕整地机械 | 整地机械 | 耙（限圆盘耙、驱动耙） | 3—4m驱动耙 | 郑州市中兴龙丰农机装备有限公司 | 驱动耙 | 1BQ-3.5B | 工作幅宽：3.5m | 购机补贴(非通用类) | 评阅通过
557 | 耕整地机械 | 整地机械 | 耙（限圆盘耙、驱动耙） | 3—4m驱动耙 | 中堃农业装备（山东）有限公司(原：济宁中堃农业机械科技有限公司) | 驱动耙 | 1BQ-3.5 | 工作幅宽:3.5m | 购机补贴(非通用类) | 评阅通过
558 | 耕整地机械 | 整地机械 | 耙（限圆盘耙、驱动耙） | 4m及以上驱动耙 | 常州汉森机械股份有限公司 | 驱动耙 | 1BQ-4.0 | 工作幅宽：4米 | 购机补贴(非通用类) | 评阅通过
559 | 耕整地机械 | 整地机械 | 耙（限圆盘耙、驱动耙） | 4m及以上驱动耙 | 河北春耕机械制造有限公司 | 驱动耙 | 1BQ-4.0 | 型号名称：1BQ-4.0驱动耙，结构型式：悬挂式，配套动力范围：（kW）132.3-191.1，配套动力输出轴转速：（r/min）1000，与配套拖拉机链接方式：三点悬挂，主轴转速：（r/min）389，工作状态外形尺寸：（长×宽×高）（mm）：1430×4120×1230，作业速度：（km/h）3-6，工作幅宽：（cm）：400，耙齿间距：（cm）24.5，耙深：（cm）：10-18，耙组数量：（组）16，耙齿数量：（个）32. | 购机补贴(非通用类) | 评阅通过
560 | 耕整地机械 | 整地机械 | 耙（限圆盘耙、驱动耙） | 4m及以上驱动耙 | 河北春耕机械制造有限公司 | 驱动耙 | 1BQ-4.5 | 型号名称：1BQ-4.5驱动耙，结构型式：悬挂式，配套动力范围：（kW）176.5-220.6，配套动力输出轴转速：（r/min）1000，与配套拖拉机链接方式：三点悬挂，主轴转速：（r/min）389，工作状态外形尺寸：（长×宽×高）（mm）：1430×4620×1230，作业速度：（km/h）3-6，工作幅宽：（cm）：450，耙齿间距：（cm）24.5，耙深：（cm）：10-18，耙组数量：（组）18，耙齿数量：（个）36. | 购机补贴(非通用类) | 评阅通过
561 | 耕整地机械 | 整地机械 | 耙（限圆盘耙、驱动耙） | 4m及以上驱动耙 | 河北耕耘农业机械制造有限公司 | 驱动耙 | 1BQ-4.0 | 工作幅宽（cm）：400 | 购机补贴(非通用类) | 评阅通过
562 | 耕整地机械 | 整地机械 | 耙（限圆盘耙、驱动耙） | 4m及以上驱动耙 | 河北冀农农机具有限公司 | 动力驱动耙 | 1BQ-4.0A | 工作幅宽：4000mm，耙组数量16组，结构型式：悬挂式 | 购机补贴(非通用类) | 评阅通过
563 | 耕整地机械 | 整地机械 | 耙（限圆盘耙、驱动耙） | 4m及以上驱动耙 | 河北冀农农机具有限公司 | 动力驱动耙 | 1BQ-5.0 | 工作幅宽：5000mm，耙组数量20组，结构型式：悬挂式 | 购机补贴(非通用类) | 评阅通过
564 | 耕整地机械 | 整地机械 | 耙（限圆盘耙、驱动耙） | 4m及以上驱动耙 | 河北冀农农机具有限公司 | 动力驱动耙 | 1BQZ-5.0 | 工作幅宽：5000mm，耙组数量20组，结构型式：悬挂式 | 购机补贴(非通用类) | 评阅通过
565 | 耕整地机械 | 整地机械 | 耙（限圆盘耙、驱动耙） | 4m及以上驱动耙 | 河北晓天农业机械有限公司 | 驱动耙 | 1BQ-4.0 | 4.0型悬挂式驱动耙 外形尺寸1500 X4100 X1250 工作幅宽400CM 配套动力范围132.3~191.1kw 配套动力输出轴转速540/1000r/min 与配套拖拉机联接方式三点悬挂 主轴转速221/408 r/min 作业速度2~6km/h 耙齿间距24.5cm 耙深10~20cm 耙组数量16组 耙齿数量32个 | 购机补贴(非通用类) | 评阅通过
566 | 耕整地机械 | 整地机械 | 耙（限圆盘耙、驱动耙） | 4m及以上驱动耙 | 雷肯农业机械（青岛）有限公司 | 驱动耙 | 1BQ-4.0B | 作业幅宽4m | 购机补贴(非通用类) | 评阅通过
567 | 耕整地机械 | 整地机械 | 耙（限圆盘耙、驱动耙） | 4m及以上驱动耙 | 雷肯农业机械（青岛）有限公司 | 驱动耙 | 1BQ-4.5C | 作业幅宽：4.5米 | 购机补贴(非通用类) | 评阅通过
568 | 耕整地机械 | 整地机械 | 耙（限圆盘耙、驱动耙） | 4m及以上驱动耙 | 青岛鲁耕农业机械有限公司 | 驱动耙 | 1BQ-4.0 | 工作幅宽400cm | 购机补贴(非通用类) | 评阅通过
569 | 耕整地机械 | 整地机械 | 耙（限圆盘耙、驱动耙） | 4m及以上驱动耙 | 任丘市迈拓农业机械有限公司 | 折叠驱动耙 | 1BQ-4.0 | 作业幅宽：4m | 购机补贴(非通用类) | 评阅通过
570 | 耕整地机械 | 整地机械 | 耙（限圆盘耙、驱动耙） | 4m及以上驱动耙 | 任丘市迈拓农业机械有限公司 | 驱动耙 | 1BQ-4.0 | 作业幅宽：4m | 购机补贴(非通用类) | 评阅通过
571 | 耕整地机械 | 整地机械 | 耙（限圆盘耙、驱动耙） | 4m及以上驱动耙 | 任丘市迈拓农业机械有限公司 | 折叠驱动耙 | 1BQ-4.5 | 作业幅宽：4.5m | 购机补贴(非通用类) | 评阅通过
572 | 耕整地机械 | 整地机械 | 耙（限圆盘耙、驱动耙） | 4m及以上驱动耙 | 任丘市迈拓农业机械有限公司 | 折叠驱动耙 | 1BQ-5.0 | 作业幅宽：5m | 购机补贴(非通用类) | 评阅通过
573 | 耕整地机械 | 整地机械 | 耙（限圆盘耙、驱动耙） | 4m及以上驱动耙 | 任丘市迈拓农业机械有限公司 | 折叠驱动耙 | 1BQ-6.0 | 作业幅宽：6m | 购机补贴(非通用类) | 评阅通过
574 | 耕整地机械 | 整地机械 | 耙（限圆盘耙、驱动耙） | 4m及以上驱动耙 | 山东当康农业装备有限公司 | 驱动耙 | 1BQ-4.0 | 工作幅宽：4m | 购机补贴(非通用类) | 评阅通过
575 | 耕整地机械 | 整地机械 | 耙（限圆盘耙、驱动耙） | 4m及以上驱动耙 | 山东当康农业装备有限公司 | 驱动耙 | 1BQ-4.1 | 工作幅宽：4.1m | 购机补贴(非通用类) | 评阅通过
576 | 耕整地机械 | 整地机械 | 耙（限圆盘耙、驱动耙） | 4m及以上驱动耙 | 山东当康农业装备有限公司 | 驱动耙 | 1BQ-4.5 | 工作幅宽：4.5m | 购机补贴(非通用类) | 评阅通过
577 | 耕整地机械 | 整地机械 | 耙（限圆盘耙、驱动耙） | 4m及以上驱动耙 | 山东当康农业装备有限公司 | 驱动耙 | 1BQ-5.0 | 工作幅宽：5m | 购机补贴(非通用类) | 评阅通过
578 | 耕整地机械 | 整地机械 | 耙（限圆盘耙、驱动耙） | 4m及以上驱动耙 | 山东当康农业装备有限公司 | 驱动耙 | 1BQ-6.0 | 工作幅宽：6m | 购机补贴(非通用类) | 评阅通过
579 | 耕整地机械 | 整地机械 | 耙（限圆盘耙、驱动耙） | 4m及以上驱动耙 | 山东鲁福农业机械有限公司 | 驱动耙 | 1BQ-4.0 | 工作幅宽：4m | 购机补贴(非通用类) | 评阅通过
580 | 耕整地机械 | 整地机械 | 耙（限圆盘耙、驱动耙） | 4m及以上驱动耙 | 天津库恩农业机械有限公司 | 驱动耙 | 1BQ-4(HR4004D) | 工作幅宽4米 | 购机补贴(非通用类) | 评阅通过
581 | 耕整地机械 | 整地机械 | 耙（限圆盘耙、驱动耙） | 4m及以上驱动耙 | 天津库恩农业机械有限公司 | 驱动耙 | 1BQ-4.5(HR4504D) | 工作幅宽4.5米 | 购机补贴(非通用类) | 评阅通过
582 | 耕整地机械 | 整地机械 | 耙（限圆盘耙、驱动耙） | 4m及以上驱动耙 | 天津库恩农业机械有限公司 | 驱动耙 | 1BQH-4(HR4030) | 工作幅宽4米 | 购机补贴(非通用类) | 评阅通过
583 | 耕整地机械 | 整地机械 | 耙（限圆盘耙、驱动耙） | 4m及以上驱动耙 | 天津库恩农业机械有限公司 | 驱动耙 | HR4530 | 工作幅宽：4.5米 | 购机补贴(非通用类) | 评阅通过
584 | 耕整地机械 | 整地机械 | 耙（限圆盘耙、驱动耙） | 4m及以上驱动耙 | 潍坊力王农业装备有限公司 | 驱动耙 | 1BQ-4.0 | 工作幅宽：400cm；结构型式：悬挂式 | 购机补贴(非通用类) | 评阅通过
585 | 耕整地机械 | 整地机械 | 耙（限圆盘耙、驱动耙） | 4m及以上驱动耙 | 新疆牧神机械有限责任公司 | 动力旋转耙 | 1BX-4.0 | 工作幅宽：4.165m； | 购机补贴(非通用类) | 评阅通过
586 | 耕整地机械 | 整地机械 | 耙（限圆盘耙、驱动耙） | 4m及以上驱动耙 | 新疆双剑农机制造有限公司（原：乌鲁木齐双剑农机具制造有限公司） | 折叠驱动耙 | 1BQZ-7.0 | 型号名称 / 1BQZ-7.0型折叠驱动耙 结构型式 / 立轴式 工作状态外形尺寸(长×宽×高) mm 2950×7100×1480 工作幅宽 cm 700 耙齿间距 cm -5.5 耙组数量 组 28 耙齿数量 个 56 主轴转速 r/min 340～390/350～440 | 购机补贴(非通用类) | 评阅通过
587 | 耕整地机械 | 整地机械 | 耙（限圆盘耙、驱动耙） | 4m及以上驱动耙 | 郑州市龙丰农业机械装备制造有限公司 | 驱动耙 | 1BQ-4.0 | 作业幅宽:4m; | 购机补贴(非通用类) | 评阅通过
588 | 耕整地机械 | 整地机械 | 耙（限圆盘耙、驱动耙） | 4m及以上驱动耙 | 郑州市中兴龙丰农机装备有限公司 | 驱动耙 | 1BQ-4.0 | 工作幅宽：4m | 购机补贴(非通用类) | 评阅通过
589 | 耕整地机械 | 整地机械 | 耙（限圆盘耙、驱动耙） | 4m及以上驱动耙 | 郑州市中兴龙丰农机装备有限公司 | 驱动耙 | 1BQ-4.0A | 工作幅宽：4m | 购机补贴(非通用类) | 评阅通过
590 | 耕整地机械 | 整地机械 | 耙（限圆盘耙、驱动耙） | 4m及以上驱动耙 | 郑州市中兴龙丰农机装备有限公司 | 驱动耙 | 1BQ-4.0B | 工作幅宽：4m | 购机补贴(非通用类) | 评阅通过
591 | 耕整地机械 | 整地机械 | 耙（限圆盘耙、驱动耙） | 4m及以上驱动耙 | 中堃农业装备（山东）有限公司(原：济宁中堃农业机械科技有限公司) | 驱动耙 | 1BQ-4.0 | 工作幅宽:4m | 购机补贴(非通用类) | 评阅通过
592 | 耕整地机械 | 整地机械 | 耙（限圆盘耙、驱动耙） | 4m及以上驱动耙 | 中堃农业装备（山东）有限公司(原：济宁中堃农业机械科技有限公司) | 驱动耙 | 1BQ-4.5 | 工作幅宽:4.5m | 购机补贴(非通用类) | 评阅通过
593 | 耕整地机械 | 整地机械 | 耙（限圆盘耙、驱动耙） | 3—3.5m圆盘耙 | 鄂伦春自治旗众联佳峰农机制造有限公司 | 液压重耙 | 1BZ-3.0A | 作业幅宽：3m | 购机补贴(非通用类) | 评阅通过
594 | 耕整地机械 | 整地机械 | 耙（限圆盘耙、驱动耙） | 3—3.5m圆盘耙 | 黑山传旗农机有限公司 | 偏置重耙 | 1BZ-3.0 | 连接型式：牵引式；整机配置形式：偏置式；整机重量：1700kg；耙片数：28个；耙片直径：650mm；耙片间距：230mm； 幅宽：3000mm；工作状态 外形尺寸（长×宽×高）：5300×3270×1300mm；运输状态 外形尺寸（长×宽×高）：5300×3270×1500mm；轮胎数量：2个；轮距：1400mm； | 购机补贴(非通用类) | 评阅通过
595 | 耕整地机械 | 整地机械 | 耙（限圆盘耙、驱动耙） | 3—3.5m圆盘耙 | 佳木斯佳方农机制造有限公司 | 重耙 | 1BZD-3.0 | 型号名称：1BZD-3.0型重耙 连接形式：牵引式 整机配置型式：对置式 整机重量：2200kg 耙片数：28片 耙片直径：660mm 耙片间距：230mm 幅宽：3000mm 耙片角度常用偏角19º 耙片角度最大偏角21º 工作状态(长x宽x高)： 5950mmx3200mmx1390mm 运输状态(长x宽x高)： 5950mmx3200mmx1690mm 轮胎规格825-16 轮胎数量：2个 轮距：1940mm ;油缸规格： Ф60×90-350 数量1 | 购机补贴(非通用类) | 评阅通过
596 | 耕整地机械 | 整地机械 | 耙（限圆盘耙、驱动耙） | 3—3.5m圆盘耙 | 佳木斯市北新机械制造有限公司 | 偏置重耙 | 1BZP-3.0SM | 型号名称：1BZP-3.0SM型偏置重耙 连接型式：牵引式 整机配置型式：偏置式 整机质量：1600kg 耙片数量：28片 耙片直径：650mm 工作幅宽：3000mm 设计耙深：140mm 耙片偏角：偏角14度 工作状态外形尺寸：长5100mm，宽3300mm，高1300mm 运输状态外形尺寸：长5100mm，宽3300mm，高1300mm 配套动力：44.1kW 轮胎型号：6.50-16 数量：2个 轮距：1750mm 油缸型号：100×320 数量：1个 | 购机补贴(非通用类) | 评阅通过
597 | 耕整地机械 | 整地机械 | 耙（限圆盘耙、驱动耙） | 3—3.5m圆盘耙 | 徐州中阳农业机械有限公司 | 液压偏置重耙 | 1BZ-3.0 | 耙片数量：28片，耙片直径650mm，耙片间距：230mm,工作幅宽：3m;工作外形尺寸：5650*3070*1380mm;轮胎规格：10-15；轮胎数量：2个；整机重量：1650kg;油缸规格，100/50*250，油缸数量：1个 | 购机补贴(非通用类) | 评阅通过
598 | 耕整地机械 | 整地机械 | 耙（限圆盘耙、驱动耙） | 3.5—4.5m圆盘耙 | 鄂伦春自治旗欣丰农机有限责任公司 | 液压重耙 | 1BZ-3.5A | 作业幅宽：3.5m | 购机补贴(非通用类) | 评阅通过
599 | 耕整地机械 | 整地机械 | 耙（限圆盘耙、驱动耙） | 3.5—4.5m圆盘耙 | 富锦市恒唯农业科技有限公司 | 重耙 | 1BZ-3.6 | 型号名称：1BZ-3.6型重耙；连接型式：牵引式；整机配置形式：双列、偏置式；整机重量：2000kg；耙片数：32个；耙片直径：650mm；耙片间距：230mm；幅宽：3600mm；耙片偏角常用偏角：14(°)；耙片偏角最大偏角：20(°)；外形尺寸工作状态长：7000mm；外形尺寸工作状态宽：3800mm；外形尺寸工作状态高：1410mm；外形尺寸运输状态长：7000mm；外形尺寸运输状态宽：3800mm；外形尺寸运输状态高：1410mm；轮胎规格：8.25-16；轮胎数量：2个；轮距：2550mm；油缸规格：100/60-320；油缸数量：1个； | 购机补贴(非通用类) | 评阅通过
600 | 耕整地机械 | 整地机械 | 耙（限圆盘耙、驱动耙） | 3.5—4.5m圆盘耙 | 黑龙江宏源农业机械有限公司 | 偏置重耙 | 1BZ-3.6 | 作业幅宽：3.6m | 购机补贴(非通用类) | 评阅通过
601 | 耕整地机械 | 整地机械 | 耙（限圆盘耙、驱动耙） | 3.5—4.5m圆盘耙 | 黑龙江省鑫元丰农业机械有限责任公司 | 液压偏置重耙 | 1BZ-4.0 | 作业幅宽:4m; | 购机补贴(非通用类) | 评阅通过
602 | 耕整地机械 | 整地机械 | 耙（限圆盘耙、驱动耙） | 3.5—4.5m圆盘耙 | 黑山传旗农机有限公司 | 偏置重耙 | 1BZ-3.5 | 连接型式：牵引式；整机配置形式：偏置式；整机重量：1790kg；耙片数：32个；耙片直径：650mm；耙片间距：230mm； 幅宽：3500mm；工作状态 外形尺寸（长×宽×高）：5500×3770×1300mm；运输状态 外形尺寸（长×宽×高）：5500×3770×1500mm；轮胎数量：2个；轮距：1400mm； | 购机补贴(非通用类) | 评阅通过
603 | 耕整地机械 | 整地机械 | 耙（限圆盘耙、驱动耙） | 3.5—4.5m圆盘耙 | 黑山传旗农机有限公司 | 偏置重耙 | 1BZ-4.0 | 连接型式：牵引式；整机配置形式：偏置式；整机重量：1830kg；耙片数：36个；耙片直径：650mm；耙片间距：230mm； 幅宽：4000mm；工作状态 外形尺寸（长×宽×高）：5650×4070×1300mm；运输状态 外形尺寸（长×宽×高）：5650×4070×1500mm；轮胎数量：2个；轮距：1400mm； | 购机补贴(非通用类) | 评阅通过
604 | 耕整地机械 | 整地机械 | 耙（限圆盘耙、驱动耙） | 3.5—4.5m圆盘耙 | 虎林市琦丰机械制造有限公司 | 缺口圆盘耙 | 1BYQ-4.0 | 作业幅宽：4m | 购机补贴(非通用类) | 评阅通过
605 | 耕整地机械 | 整地机械 | 耙（限圆盘耙、驱动耙） | 3.5—4.5m圆盘耙 | 佳木斯佳方农机制造有限公司 | 重耙 | 1BZD-3.6 | 型号名称：1BZD-3.6型重耙 连接形式：牵引式 整机配置型式：对置式 整机重量：2500kg 耙片数：32片 耙片直径：660mm 耙片间距：230mm 幅宽：3600mm 耙片角度常用偏角19º 耙片角度最大偏角21º 工作状态(长x宽x高)： 6550mmx3700mmx1280mm 运输状态(长x宽x高)： 6550mmx3700mmx1580mm 轮胎规格825-16 轮胎数量：2个 轮距：2600mm ;油缸规格：Ф45×60-200 ; Ф60×90-350 数量1；1 | 购机补贴(非通用类) | 评阅通过
606 | 耕整地机械 | 整地机械 | 耙（限圆盘耙、驱动耙） | 3.5—4.5m圆盘耙 | 佳木斯市北新机械制造有限公司 | 轻型圆盘耙 | 1BQ-3.6 | 序号 检 测 项 目 单位 设计值 1 型号名称 / 1BQ-3.6型轻型圆盘耙 2 连接型式 / 牵引式 3 整机配置型式 / 偏置式 4 整机质量 kg 1400 5 耙片数 个 42 6 耙片直径 510mm 7 耙片间距 169mm 8 幅宽 3600mm 9 耙片偏角 偏角 (°) 17 10 工作状态外形尺寸 长 mm 5400 宽 mm 3700 高 mm 1400 运输状态外形尺寸 长 mm 5400 宽 mm 3700 高 mm 1400 11 轮胎 规格 / 7.50-16 数量 个 2 12 轮距 mm 1700 13 油缸 规格 / 100X320 数量 个 1 | 购机补贴(非通用类) | 评阅通过
607 | 耕整地机械 | 整地机械 | 耙（限圆盘耙、驱动耙） | 3.5—4.5m圆盘耙 | 佳木斯市北新机械制造有限公司 | 36片偏置重耙 | 1BZP-4.0 | 1型号名称/1BZP-4.0 2连接型式/牵引式 3整机配置型式/偏置式 4整机质量2300kg 5耙片数36个 6耙片直径650mm 7工作幅宽4000mm 8设计耙深180mm 9耙片偏角 偏角14度 10工作状态外形尺寸长6600mm 宽4100mm 高1300mm 11运输状态外形尺寸长6600mm 宽4100mm 高1300mm 12配套动力88.2kW 13轮胎型号/8.25-16 数量2个 14轮距1800mm 15油缸型号/100×320 数量2个 | 购机补贴(非通用类) | 评阅通过
608 | 耕整地机械 | 整地机械 | 耙（限圆盘耙、驱动耙） | 3.5—4.5m圆盘耙 | 雷肯农业机械（青岛）有限公司 | 灭茬缺口圆盘耙 | 1BYQ-400 | 作业幅宽4m | 购机补贴(非通用类) | 评阅通过
609 | 耕整地机械 | 整地机械 | 耙（限圆盘耙、驱动耙） | 3.5—4.5m圆盘耙 | 萝北县马虎机械制造有限公司 | 圆盘耙 | 1BZX-3.5B | 作业幅宽：3.5m | 购机补贴(非通用类) | 评阅通过
610 | 耕整地机械 | 整地机械 | 耙（限圆盘耙、驱动耙） | 3.5—4.5m圆盘耙 | 徐州中阳农业机械有限公司 | 液压偏置重耙 | 1BZ-3.5 | 耙片数量：32片，耙片直径650mm，耙片间距：230mm,工作幅宽：3.5m;工作外形尺寸：5740x3500x1380mm;轮胎规格：10-15；轮胎数量：2个；整机重量：1850kg；油缸规格，100/50*250，油缸数量：1个 | 购机补贴(非通用类) | 评阅通过
611 | 耕整地机械 | 整地机械 | 耙（限圆盘耙、驱动耙） | 3.5—4.5m圆盘耙 | 徐州中阳农业机械有限公司 | 液压偏置重耙 | 1BZ-4.0 | 耙片数量：36片，耙片直径650mm，耙片间距：230mm,工作幅宽：4m;工作外形尺寸：6140x4025x1380mm;轮胎规格：10-15；轮胎数量：2个；整机重量：2400kg;油缸规格：100/50*250；油缸数量：1个 | 购机补贴(非通用类) | 评阅通过
612 | 耕整地机械 | 整地机械 | 耙（限圆盘耙、驱动耙） | 4.5—6.5m圆盘耙 | 宝清县禾众农机制造有限公司 | 高速耙 | 1BZ-4.5 | 作业幅宽：4.5m | 购机补贴(非通用类) | 评阅通过
613 | 耕整地机械 | 整地机械 | 耙（限圆盘耙、驱动耙） | 4.5—6.5m圆盘耙 | 宝清县禾众农机制造有限公司 | 高速耙 | 1BZ-5.0 | 作业幅宽：5.0m | 购机补贴(非通用类) | 评阅通过
614 | 耕整地机械 | 整地机械 | 耙（限圆盘耙、驱动耙） | 4.5—6.5m圆盘耙 | 宝清县禾众农机制造有限公司 | 高速耙 | 1BZ-5.5 | 作业幅宽：5.5m | 购机补贴(非通用类) | 评阅通过
615 | 耕整地机械 | 整地机械 | 耙（限圆盘耙、驱动耙） | 4.5—6.5m圆盘耙 | 宝清县禾众农机制造有限公司 | 高速耙 | 1BZ-6.0 | 作业幅宽：6.0m | 购机补贴(非通用类) | 评阅通过
616 | 耕整地机械 | 整地机械 | 耙（限圆盘耙、驱动耙） | 4.5—6.5m圆盘耙 | 宝清县宏达农业机械设备有限公司 | 液压折叠重耙 | 1BZD-5.0（38） | 型号名称/1BZD-5.0（38）液压折叠重耙 连接型式/牵引式 整机配置形式/对置 整机重量kg4200 耙片数个38 耙片直径mm650 耙片间距mm280 幅宽mm5000 最大偏角（°）18 常用偏角（°）14 工作状态长mm8760 宽mm5340 高mm1360 运输状态长mm8760 宽mm2900 高mm3410 轮胎规格/400/60-15.5 数量个 2 轮距mm2500 油缸规格/地轮油缸：Φ100×Φ45×300-610 水平油缸：Φ125×Φ55×170-550 折叠油缸：Φ90×Φ45×620-930 油缸数量个 7 | 购机补贴(非通用类) | 评阅通过
617 | 耕整地机械 | 整地机械 | 耙（限圆盘耙、驱动耙） | 4.5—6.5m圆盘耙 | 宝清县鑫大地农机具制造有限公司 | 高速耙 | 1BJ-4.5 | 作业幅宽：4.5m | 购机补贴(非通用类) | 评阅通过
618 | 耕整地机械 | 整地机械 | 耙（限圆盘耙、驱动耙） | 4.5—6.5m圆盘耙 | 宝清县鑫大地农机具制造有限公司 | 液压折叠重耙 | 1BZD-6.0 | 作业幅宽：6.0m | 购机补贴(非通用类) | 评阅通过
619 | 耕整地机械 | 整地机械 | 耙（限圆盘耙、驱动耙） | 4.5—6.5m圆盘耙 | 北安市金昱机械制造有限公司 | 悬挂式重型圆盘耙 | 1BZX-5.3 | 作业幅宽:5.3m; | 购机补贴(非通用类) | 评阅通过
620 | 耕整地机械 | 整地机械 | 耙（限圆盘耙、驱动耙） | 4.5—6.5m圆盘耙 | 鄂伦春自治旗欣丰农机有限责任公司 | 液压重耙 | 1BZD-4.5A | 作业幅宽：4.5m | 购机补贴(非通用类) | 评阅通过
621 | 耕整地机械 | 整地机械 | 耙（限圆盘耙、驱动耙） | 4.5—6.5m圆盘耙 | 鄂伦春自治旗众联佳峰农机制造有限公司 | 液压重耙 | 1BZ-4.5A | 作业幅宽：4.5m | 购机补贴(非通用类) | 评阅通过
622 | 耕整地机械 | 整地机械 | 耙（限圆盘耙、驱动耙） | 4.5—6.5m圆盘耙 | 鄂伦春自治旗众联佳峰农机制造有限公司 | 高速灭茬重耙 | 1BZ-4.5C | 作业幅宽：4.5m | 购机补贴(非通用类) | 评阅通过
623 | 耕整地机械 | 整地机械 | 耙（限圆盘耙、驱动耙） | 4.5—6.5m圆盘耙 | 鄂伦春自治旗众联佳峰农机制造有限公司 | 液压重耙 | 1BZD-5.3A | 作业幅宽：5.3m | 购机补贴(非通用类) | 评阅通过
624 | 耕整地机械 | 整地机械 | 耙（限圆盘耙、驱动耙） | 4.5—6.5m圆盘耙 | 富锦市恒唯农业科技有限公司 | 重耙 | 1BZ-4.6 | 型号名称：1BZ-4.6型重耙；连接型式：牵引式；整机配置形式：双列、偏置式；整机重量：2200kg；耙片数：40个；耙片直径：650mm；耙片间距：230mm；幅宽：4600mm；耙片偏角常用偏角：14(°)；耙片偏角最大偏角：20(°)；外形尺寸工作状态长：7000mm；外形尺寸工作状态宽：4800mm；外形尺寸工作状态高：1380mm；外形尺寸运输状态长：7000mm；外形尺寸运输状态宽：4800mm；外形尺寸运输状态高：1380mm；轮胎规格：8.25R16；轮胎数量：2个；轮距：2500mm；油缸规格：100/60-320；油缸数量：1个； | 购机补贴(非通用类) | 评阅通过
625 | 耕整地机械 | 整地机械 | 耙（限圆盘耙、驱动耙） | 4.5—6.5m圆盘耙 | 富锦市恒唯农业科技有限公司 | 重耙 | 1BZ-4.6A | 型号名称：1BZ-4.6A型重耙；连接型式：牵引式；整机配置形式：双列、偏置式、液压折叠；整机重量：2000kg；耙片数：34个；耙片直径：650mm；耙片间距：271mm；幅宽：4600mm；耙片偏角常用偏角：18(°)；耙片偏角最大偏角：18(°)；外形尺寸工作状态长：6300mm；外形尺寸工作状态宽：4800mm；外形尺寸工作状态高：1340mm；外形尺寸运输状态长：6300mm；外形尺寸运输状态宽：4100mm；外形尺寸运输状态高：2130mm；轮胎规格：900R16LT；轮胎数量：2个；轮距：2800mm；油缸规格：100/60-320（1个）、80/50-500（4个）、80/50-150（1个）；油缸数量：个； | 购机补贴(非通用类) | 评阅通过
626 | 耕整地机械 | 整地机械 | 耙（限圆盘耙、驱动耙） | 4.5—6.5m圆盘耙 | 富锦市恒唯农业科技有限公司 | 重耙 | 1BZ-5.3A | 型号名称：1BZ-5.3A型重耙；连接型式：牵引式；整机配置形式：双列、偏置式、液压折叠；整机重量：2200kg；耙片数：36个；耙片直径：650mm；耙片间距：295mm；幅宽：5300mm；耙片偏角常用偏角：17(°)；耙片偏角最大偏角：17(°)；外形尺寸工作状态长：7000mm；外形尺寸工作状态宽：5700mm；外形尺寸工作状态高：1360mm；外形尺寸运输状态长：7000mm；外形尺寸运输状态宽：4100mm；外形尺寸运输状态高：2570mm；轮胎规格：425/65R22.5；轮胎数量：2个；轮距：2700mm；油缸规格：100/60-320（2个）、80/50-500（4个）、80/50-150（2个）；油缸数量：8个； | 购机补贴(非通用类) | 评阅通过
627 | 耕整地机械 | 整地机械 | 耙（限圆盘耙、驱动耙） | 4.5—6.5m圆盘耙 | 富锦市恒唯农业科技有限公司 | 液压折叠重耙 | 1BZD-4.6 | 型号名称：1BZD-4.6型液压折叠耙；连接型式：牵引式；整机配置形式：双列、对置式、液压折叠；整机重量：2700kg；耙片数：44个；耙片直径：650mm；耙片间距：230mm；幅宽：4600mm；耙片偏角常用偏角：17(°)；耙片偏角最大偏角：17(°)；外形尺寸工作状态长：6800mm；外形尺寸工作状态宽：5000mm；外形尺寸工作状态高：1210mm；外形尺寸运输状态长：6800mm；外形尺寸运输状态宽：4400mm；外形尺寸运输状态高：2300mm；轮胎规格：8.25R16；轮胎数量：2个；轮距：2310mm；油缸规格：100/60-320(1个)、80/50-500(4个)、80/50-150(1个)；油缸数量：6个； | 购机补贴(非通用类) | 评阅通过
628 | 耕整地机械 | 整地机械 | 耙（限圆盘耙、驱动耙） | 4.5—6.5m圆盘耙 | 富锦市恒唯农业科技有限公司 | 液压折叠重耙 | 1BZD-5.3 | 型号名称：1BZD-5.3型液压折叠重耙；连接型式：牵引式；整机配置形式：双列、对置式、液压折叠；整机重量：4500kg；耙片数：48个；耙片直径：650mm；耙片间距：230mm；幅宽：5300mm；耙片偏角常用偏角：17(°)；耙片偏角最大偏角：17(°)；外形尺寸工作状态长：7400mm；外形尺寸工作状态宽：5450mm；外形尺寸工作状态高：1260mm；外形尺寸运输状态长：7400mm；外形尺寸运输状态宽：4250mm；外形尺寸运输状态高：2470mm；轮胎规格：425/65-22.5；轮胎数量：2个；轮距：2450mm；油缸规格：100/60-320(2个)、100/63-600(4个)、80/50-150(2个)；油缸数量：8个； | 购机补贴(非通用类) | 评阅通过
629 | 耕整地机械 | 整地机械 | 耙（限圆盘耙、驱动耙） | 4.5—6.5m圆盘耙 | 富锦市宏成农业机械有限公司 | 缺口圆盘耙 | 1BJX-4.5 | 型号名称:1BJX-4.5型缺口圆盘耙；连接型式:悬挂式、液压折叠；整机配置型式:偏置式；整机质量:1300kg；耙片数:32个；耙片直径:560mm；耙片间距:270mm；幅宽:4500mm；耙片偏角最大偏角:20（°）；耙片偏角最小偏角:20（°）；工作状态外形尺寸长:1700mm；工作状态外形尺寸宽:4510mm；工作状态外形尺寸高:1580mm；运输状态外形尺寸长:1700mm；运输状态外形尺寸宽:3000mm；运输状态外形尺寸高:2050mm；油缸规格:YS100-50-650；油缸数量:2个； | 购机补贴(非通用类) | 评阅通过
630 | 耕整地机械 | 整地机械 | 耙（限圆盘耙、驱动耙） | 4.5—6.5m圆盘耙 | 富锦市宏成农业机械有限公司 | 缺口圆盘耙 | 1BJX-5.3 | 型号名称：1BJX-5.3型缺口圆盘耙；连接型式：悬挂式、液压折叠；整机配置型式：偏置式；整机质量：2200kg；耙片数：36个；耙片直径：560mm；耙片间距：270mm；幅宽：5300mm；耙片偏角最大偏角：17（°）；耙片偏角最小偏角：17（°）；工作状态外形尺寸长：1700mm；工作状态外形尺寸宽：5700mm；工作状态外形尺寸高：1580mm；运输状态外形尺寸长：1700mm；运输状态外形尺寸宽：3500mm；运输状态外形尺寸高：2300mm；油缸规格：YS100-50-650；油缸数量：2个； | 购机补贴(非通用类) | 评阅通过
631 | 耕整地机械 | 整地机械 | 耙（限圆盘耙、驱动耙） | 4.5—6.5m圆盘耙 | 黑龙江德沃科技开发有限公司 | 高速灭茬耙 | 1BZB-4.5 | 连接型式：半悬挂式；整机质量：5500kg;耙片数:36个；耙片直径：650mm;耙片间距:250mm;幅宽:4.5m。 | 购机补贴(非通用类) | 评阅通过
632 | 耕整地机械 | 整地机械 | 耙（限圆盘耙、驱动耙） | 4.5—6.5m圆盘耙 | 黑龙江哈耕机械有限公司 | 缺口圆盘耙 | 1BJX-4.5 | 幅宽4500mm | 购机补贴(非通用类) | 评阅通过
633 | 耕整地机械 | 整地机械 | 耙（限圆盘耙、驱动耙） | 4.5—6.5m圆盘耙 | 黑龙江哈耕机械有限公司 | 高速灭茬耙 | 1BJX-5.3 | 幅宽5300mm | 购机补贴(非通用类) | 评阅通过
634 | 耕整地机械 | 整地机械 | 耙（限圆盘耙、驱动耙） | 4.5—6.5m圆盘耙 | 黑龙江哈耕机械有限公司 | 高速灭茬耙 | 1BZX-5.3 | 幅宽5300mm | 购机补贴(非通用类) | 评阅通过
635 | 耕整地机械 | 整地机械 | 耙（限圆盘耙、驱动耙） | 4.5—6.5m圆盘耙 | 黑龙江省丰安富农业机械科技有限公司 | 缺口圆盘耙 | 1BJX-5.3 | 1、连接型式：悬挂式 2、整机配置形式：液压折叠偏置式 3、整机重量：2450kg 4、耙片数：36个 5、耙片直径：560mm 6、耙片间距：280mm 7、幅宽：5280mm | 购机补贴(非通用类) | 评阅通过
636 | 耕整地机械 | 整地机械 | 耙（限圆盘耙、驱动耙） | 4.5—6.5m圆盘耙 | 黑龙江省丰安富农业机械科技有限公司 | 缺口圆盘耙 | 1BJXD-4.5 | 1、连接型式：悬挂式 2、整机配置形式：液压折叠偏置式 3、整机重量：2000kg 4、耙片数：30个 5、耙片直径：560mm 6、耙片间距：280mm 7、幅宽：4500mm | 购机补贴(非通用类) | 评阅通过
637 | 耕整地机械 | 整地机械 | 耙（限圆盘耙、驱动耙） | 4.5—6.5m圆盘耙 | 黑龙江省鑫元丰农业机械有限责任公司 | 液压折叠重耙 | 1BYZ-6.2 | 作业幅宽:6.2m; | 购机补贴(非通用类) | 评阅通过
638 | 耕整地机械 | 整地机械 | 耙（限圆盘耙、驱动耙） | 4.5—6.5m圆盘耙 | 虎林市琦丰机械制造有限公司 | 缺口圆盘耙 | 1BYQ-4.5 | 工作幅宽：4.5m | 购机补贴(非通用类) | 评阅通过
639 | 耕整地机械 | 整地机械 | 耙（限圆盘耙、驱动耙） | 4.5—6.5m圆盘耙 | 佳木斯佳方农机制造有限公司 | 折叠中耙 | 1BJD-5.3 | 型号名称：1BJD-5.3型折叠中耙 连接形式：牵引式 整机配置型式：对置式、折叠式 耙片数：52片 耙片直径：560mm 耙片间距：200mm 幅宽：5300mm 耙片角度常用偏角17º 耙片角度最大偏角21º 工作状态(长x宽x高)： 7050mmx5650mmx1300mm 运输状态(长x宽x高)： 7050mmx2700mmx2900mm 轮胎规格825-16 轮胎数量：2个 轮距：2500mm 油缸规格：Ф45×60-750; Ф60×90-350 数量2;2 | 购机补贴(非通用类) | 评阅通过
640 | 耕整地机械 | 整地机械 | 耙（限圆盘耙、驱动耙） | 4.5—6.5m圆盘耙 | 佳木斯佳方农机制造有限公司 | 折叠中耙 | 1BJD-6.2 | 型号名称：1BJD-6.2型折叠中耙 连接形式：牵引式 整机配置型式：对置式、折叠式 耙片数：62片 耙片直径：560mm 耙片间距：200mm 幅宽：6200mm 耙片角度常用偏角17º 耙片角度最大偏角21º 工作状态(长x宽x高)： 7700mmx6300mmx1200mm 运输状态(长x宽x高)： 7700mmx2700mmx2980mm 轮胎规格825-16 轮胎数量：4个 轮距：2500mm 油缸规格：Ф45×60-200 ; Ф60×90-350 ;Ф45×60-750 数量2;2;4 | 购机补贴(非通用类) | 评阅通过
641 | 耕整地机械 | 整地机械 | 耙（限圆盘耙、驱动耙） | 4.5—6.5m圆盘耙 | 佳木斯佳方农机制造有限公司 | 折叠重耙 | 1BZ-5.3 | 型号名称：1BZ-5.3型折叠重耙 连接形式：牵引式 整机配置型式：偏置式、折叠式 整机重量：4600kg 耙片数：48片 耙片直径：660mm 耙片间距：230mm 幅宽：5300mm 耙片角度常用偏角19º 耙片角度最大偏角21º 工作状态(长x宽x高)： 7850mmx5430mmx1300mm 运输状态(长x宽x高)： 7850mmx3210mmx2800mm 轮胎规格385/65R22.5 轮胎数量：2个 轮距：2900mm 油缸规格：Ф60×90-350 ;Ф45×60-200 ;Ф45×60-750 数量2;2;4 | 购机补贴(非通用类) | 评阅通过
642 | 耕整地机械 | 整地机械 | 耙（限圆盘耙、驱动耙） | 4.5—6.5m圆盘耙 | 佳木斯佳方农机制造有限公司 | 重耙 | 1BZD-4.6 | 型号名称：1BZD-4.6型重耙 连接形式：牵引式 整机配置型式：对置式 整机重量：3000kg 耙片数：42片 耙片直径：660mm 耙片间距：230mm 幅宽：4600mm 耙片角度常用偏角19º 耙片角度最大偏角21º 工作状态(长x宽x高)： 6150mmx4950mmx1050mm 运输状态(长x宽x高)： 6150mmx4950mmx1350mm 轮胎规格825-16 轮胎数量：2个 轮距：2650mm ;油缸规格：Ф45×60-200 ; Ф60×90-350 数量1；1 | 购机补贴(非通用类) | 评阅通过
643 | 耕整地机械 | 整地机械 | 耙（限圆盘耙、驱动耙） | 4.5—6.5m圆盘耙 | 佳木斯佳方农机制造有限公司 | 折叠重耙 | 1BZD-4.6 | 型号名称：1BZD-4.6型折叠重耙 连接形式：牵引式 整机配置型式：对置式、折叠式 整机重量：3500kg 耙片数：42片 耙片直径：660mm 耙片间距：230mm 幅宽：4600mm 耙片角度常用偏角19º 耙片角度最大偏角21º 工作状态(长x宽x高)： 6700mmx5080mmx1300mm 运输状态(长x宽x高)：6700mmx3200mmx3000mm 轮胎规格825-16 轮胎数量：2个 轮距：2000mm 油缸规格：Ф50x75-530 ;Ф85x100-320 ;Ф60x90-150 数量4;1;1 | 购机补贴(非通用类) | 评阅通过
644 | 耕整地机械 | 整地机械 | 耙（限圆盘耙、驱动耙） | 4.5—6.5m圆盘耙 | 佳木斯佳方农机制造有限公司 | 折叠重耙 | 1BZD-5.8 | 型号名称：1BZD-5.8型折叠重耙 连接形式：牵引式 整机配置型式：对置式、折叠式 整机重量：4700kg 耙片数：52片 耙片直径：660mm 耙片间距：230mm 幅宽：5800mm 耙片角度常用偏角19º 耙片角度最大偏角21º 工作状态(长x宽x高)： 7650mmx5900mmx1300mm 运输状态(长x宽x高)： 7650mmx3200mmx3200mm 轮胎规格385/65R22.5 轮胎数量：2个 轮距：2850mm 油缸规格：Ф60×90-350 ;Ф45×60-200 ;Ф45×60-750 数量2;2;4 | 购机补贴(非通用类) | 评阅通过
645 | 耕整地机械 | 整地机械 | 耙（限圆盘耙、驱动耙） | 4.5—6.5m圆盘耙 | 佳木斯尖锋机械制造有限公司 | 灭茬缺口圆盘耙 | 1BZB-5.5 | 作业幅宽：5.54m | 购机补贴(非通用类) | 评阅通过
646 | 耕整地机械 | 整地机械 | 耙（限圆盘耙、驱动耙） | 4.5—6.5m圆盘耙 | 佳木斯康盛农业机械有限公司 | 液压对置重耙 | 1BZD-5.3 | 配套动力95.6-154.4kw.整机重量4100kg.作业宽幅5.3m | 购机补贴(非通用类) | 评阅通过
647 | 耕整地机械 | 整地机械 | 耙（限圆盘耙、驱动耙） | 4.5—6.5m圆盘耙 | 佳木斯市北新机械制造有限公司 | 折叠中耙 | 1BJD-5.3 | 1. 型号名称：1BJD-5.3型折+叠中粑叠中粑 2. 连接型式：牵引式 3. 整机配置形式：对置式 4. 耙片数量：48片 5. 耙片直径：560毫米 6. 耙片间距：230毫米 7. 幅宽：5300毫米；耙片偏角：常用偏角18度 8. 工作外形尺寸：工作状态为6500×5400×1350毫米，运输状态为6500×3100×3350毫米 9. 油缸规格：80×480和100×320，数量为2个和1个（共3个） | 购机补贴(非通用类) | 评阅通过
648 | 耕整地机械 | 整地机械 | 耙（限圆盘耙、驱动耙） | 4.5—6.5m圆盘耙 | 佳木斯市北新机械制造有限公司 | 偏置重耙 | 1BZ-4.5 | 1型号名称/1BZ-4.5型偏置重粑一致1BZ-4.5型偏置重耙+ 23连接型式/牵引式 整机配置形式/偏置式 4粑片数41个 5耙片直径650mm 6耙片间距230mm 7幅宽4500mm 8耙片偏角 偏角(°)19 9工外形尺寸(长×宽×高工作状态7000×4550×1380mm 运输状态7000×4550×1680mm 10油缸规格/100×320 数量个1 | 购机补贴(非通用类) | 评阅通过
649 | 耕整地机械 | 整地机械 | 耙（限圆盘耙、驱动耙） | 4.5—6.5m圆盘耙 | 佳木斯市北新机械制造有限公司 | 折叠重耙 | 1BZ-5.3 | 1. 型号名称：1BZ-5.3型折叠重耙 2. 连接型式：牵引式 3. 整机配置型式：偏置式 4. 整机质量：4000kg 5. 耙片数量：48个 6. 耙片直径：650mm 7. 耙片间距：230m 8. 幅宽：5300mm 9. 耙片偏角：常用偏角为14度 10. 外形尺寸：工作状态下长7500mm，高1350mm；运输状态下长7500mm，宽4000mm，高2500mm 11. 轮胎型号：8.25-16，数量为2个 12. 轮距：2120mm 13. 油缸型号：110×55-320:80×45-560，数量为2个和4个 | 购机补贴(非通用类) | 评阅通过
650 | 耕整地机械 | 整地机械 | 耙（限圆盘耙、驱动耙） | 4.5—6.5m圆盘耙 | 佳木斯市北新机械制造有限公司 | 高速耙 | 1BZ-6.0 | 1. 型号名称：1BZ-6.0型高速耙 2. 连接型式：牵引式 3. 整机配置形式：偏置式 4. 耙片数量：44片 5. 耙片直径：650mm 6. 耙片间距：250mm 7. 幅宽：6000mm 8. 耙片偏角：常用偏角17 9. 外形尺寸(长×宽×高)：工作状态为7510×6920×1380mm，运输状态为5100×2750×3600mm 10. 油缸规格：110×60-835mm，140×70-536mm，80×45-160mm 数量：各2个，1个，2个 | 购机补贴(非通用类) | 评阅通过
651 | 耕整地机械 | 整地机械 | 耙（限圆盘耙、驱动耙） | 4.5—6.5m圆盘耙 | 辽宁新牧源农业装备机械有限公司 | 灭茬耙 | 1BZ-4.5 | 连接型式：牵引式；整机配置形式：偏置式；整机重量：3750kg；耙片数：32个；耙片直径：650mm；耙片间距：260mm；幅宽：4500mm；工作状态 外形尺寸（长×宽×高）：7500×4730×1360mm；运输状态 外形尺寸（长×宽×高）：5000×2630×3520mm；轮胎数量：2个；轮距：2000mm； | 购机补贴(非通用类) | 评阅通过
652 | 耕整地机械 | 整地机械 | 耙（限圆盘耙、驱动耙） | 4.5—6.5m圆盘耙 | 辽宁新牧源农业装备机械有限公司 | 灭茬耙 | 1BZ-5.5 | 连接型式：牵引式；整机配置形式：偏置式；整机重量：4810kg；耙片数：40个；耙片直径：650mm；耙片间距：260mm；幅宽：5500mm；工作状态 外形尺寸（长×宽×高）：7500×5800×1360mm；运输状态 外形尺寸（长×宽×高）：5000×2630×3520mm；轮胎数量：2个；轮距：2000mm； | 购机补贴(非通用类) | 评阅通过
653 | 耕整地机械 | 整地机械 | 耙（限圆盘耙、驱动耙） | 4.5—6.5m圆盘耙 | 萝北县马虎机械制造有限公司 | 圆盘耙 | 1BJX-4.6B | 作业幅宽：4.6m | 购机补贴(非通用类) | 评阅通过
654 | 耕整地机械 | 整地机械 | 耙（限圆盘耙、驱动耙） | 4.5—6.5m圆盘耙 | 萝北县马虎机械制造有限公司 | 圆盘耙 | 1BZX-5.4B | 作业幅宽：5.4m | 购机补贴(非通用类) | 评阅通过
655 | 耕整地机械 | 整地机械 | 耙（限圆盘耙、驱动耙） | 4.5—6.5m圆盘耙 | 齐齐哈尔农垦荣山机械制造有限公司 | 灭茬高速耙 | 1BJM-6.5 | 作业幅宽:6.5m;耙片直径:66cm | 购机补贴(非通用类) | 评阅通过
656 | 耕整地机械 | 整地机械 | 耙（限圆盘耙、驱动耙） | 4.5—6.5m圆盘耙 | 齐齐哈尔农垦荣山机械制造有限公司 | 液压偏置折叠重耙 | 1BZP-6.2 | 作业幅宽:6.2m | 购机补贴(非通用类) | 评阅通过
657 | 耕整地机械 | 整地机械 | 耙（限圆盘耙、驱动耙） | 4.5—6.5m圆盘耙 | 山东凯邦机械科技有限公司 | 圆盘耙 | 1BJD-5.7 | 幅宽：5700mm | 购机补贴(非通用类) | 评阅通过
658 | 耕整地机械 | 整地机械 | 耙（限圆盘耙、驱动耙） | 4.5—6.5m圆盘耙 | 山东凯邦机械科技有限公司 | 圆盘耙 | 1BJXD-4.9 | 幅宽：4900mm | 购机补贴(非通用类) | 评阅通过
659 | 耕整地机械 | 整地机械 | 耙（限圆盘耙、驱动耙） | 4.5—6.5m圆盘耙 | 山东凯邦机械科技有限公司 | 圆盘耙 | 1BJXD-5.4 | 幅宽：5400mm | 购机补贴(非通用类) | 评阅通过
660 | 耕整地机械 | 整地机械 | 耙（限圆盘耙、驱动耙） | 4.5—6.5m圆盘耙 | 山东凯邦机械科技有限公司 | 圆盘耙 | 1BJXD-5.9 | 幅宽：5900mm | 购机补贴(非通用类) | 评阅通过
661 | 耕整地机械 | 整地机械 | 耙（限圆盘耙、驱动耙） | 4.5—6.5m圆盘耙 | 山东凯邦机械科技有限公司 | 圆盘耙 | 1BZBD-5.5 | 幅宽：5500mm | 购机补贴(非通用类) | 评阅通过
662 | 耕整地机械 | 整地机械 | 耙（限圆盘耙、驱动耙） | 4.5—6.5m圆盘耙 | 山东凯邦机械科技有限公司 | 圆盘耙 | 1BZXD-5.0 | 幅宽：5000mm | 购机补贴(非通用类) | 评阅通过
663 | 耕整地机械 | 整地机械 | 耙（限圆盘耙、驱动耙） | 4.5—6.5m圆盘耙 | 徐州中阳农业机械有限公司 | 液压折叠轻耙 | 1BQ-4.5 | 耙片数量：49片，耙片直径510mm/460mm（选配），耙片间距：180mm；工作幅宽：4.5m；工作外形尺寸：5070x4550x1530mm；轮胎规格：12.5L-15，轮胎数量：2个；油缸规格：100/50*250*600、80/40*459*710；油缸数量：3个；连接型式：牵引；整机配置形式：对置；整机重量：2435KG。 | 购机补贴(非通用类) | 评阅通过
664 | 耕整地机械 | 整地机械 | 耙（限圆盘耙、驱动耙） | 4.5—6.5m圆盘耙 | 徐州中阳农业机械有限公司 | 液压折叠轻耙 | 1BQ-5.0 | 耙片数量：57片，耙片直径510mm/460mm（选配），耙片间距：180mm；工作幅宽：5.0m；工作外形尺寸：5050x5220x1530mm；轮胎规格：12.5L-15，轮胎数量：2个；油缸规格：100/50*250*600、80/40*459*710；油缸数量：3个；连接型式：牵引；整机配置形式：对置；整机重量：2890KG。 | 购机补贴(非通用类) | 评阅通过
665 | 耕整地机械 | 整地机械 | 耙（限圆盘耙、驱动耙） | 4.5—6.5m圆盘耙 | 徐州中阳农业机械有限公司 | 液压折叠轻耙 | 1BQ-5.5 | 耙片数量：61片，耙片直径510mm/460mm（选配），耙片间距：180mm；工作幅宽：5.5m；工作外形尺寸：5050x5700x1530mm；轮胎规格：12.5L-15，轮胎数量：2个；油缸规格：100/50*250*600、80/40*459*710；油缸数量：3个；连接型式：牵引；整机配置形式：对置；整机重量：2970KG。 | 购机补贴(非通用类) | 评阅通过
666 | 耕整地机械 | 整地机械 | 耙（限圆盘耙、驱动耙） | 4.5—6.5m圆盘耙 | 徐州中阳农业机械有限公司 | 液压偏置重耙 | 1BZ-4.5 | 耙片数量：40片，耙片直径650mm，耙片间距：230mm,工作幅宽：4.5m;工作外形尺寸：6220*4455*1380mm;轮胎规格：10.00-15；轮胎数量：2个；油缸规格:100/50-250，油缸数量：1个，整机重量2700KG。 | 购机补贴(非通用类) | 评阅通过
667 | 耕整地机械 | 整地机械 | 耙（限圆盘耙、驱动耙） | 4.5—6.5m圆盘耙 | 徐州中阳农业机械有限公司 | 灭茬圆盘耙 | 1BZ-4.5 | 耙片数量：缺口耙片32片，圆盘耙片2片；耙片直径：缺口耙片650mm/圆盘耙片560mm；缺口耙片610mm/圆盘耙片510mm（选配）；幅宽4500mm；连接型式：牵引；整机配置形式：偏置；工作尺寸：6270*4975*1660mm；轮胎规格：400/60-15.5，轮胎数量：2个；油缸规格：100/50*250*600、80/50*180*450、80/50*830*1140；油缸数量：6个。 | 购机补贴(非通用类) | 评阅通过
668 | 耕整地机械 | 整地机械 | 耙（限圆盘耙、驱动耙） | 4.5—6.5m圆盘耙 | 徐州中阳农业机械有限公司 | 液压折叠重耙 | 1BZ-4.5 | 耙片数量：40片，耙片直径650mm，耙片间距：230mm,工作幅宽：4.5m;工作外形尺寸：6300x4475x1360mm;轮胎规格：10.75-15.3；轮胎数量：2个；整机重量：2960kg;油缸规格：100/50*250、80/40*500；油缸数量：5个； | 购机补贴(非通用类) | 评阅通过
669 | 耕整地机械 | 整地机械 | 耙（限圆盘耙、驱动耙） | 4.5—6.5m圆盘耙 | 徐州中阳农业机械有限公司 | 液压折叠重耙 | 1BZ-5.0 | 耙片数量：44片，耙片直径650mm，耙片间距：230mm,工作幅宽：5m;工作外形尺寸：6380x4910x1360mm;轮胎规格：10.75-15.3；轮胎数量：2个；油缸规格：100/50*250、80/40*500；油缸数量：5个；整机重量：3100kg | 购机补贴(非通用类) | 评阅通过
670 | 耕整地机械 | 整地机械 | 耙（限圆盘耙、驱动耙） | 4.5—6.5m圆盘耙 | 徐州中阳农业机械有限公司 | 灭茬圆盘耙 | 1BZ-5.0 | 耙片数量：缺口耙片36片，圆盘耙片2片；耙片直径：缺口耙片650mm/圆盘耙片560mm；缺口耙片610mm/圆盘耙片510mm（选配）；幅宽5000mm；连接型式：牵引；整机配置形式：偏置；工作尺寸：6270*5580*1660mm；轮胎规格：400/60-15.5，轮胎数量：2个；油缸规格：100/50*250*600、80/50*180*450、80/50*830*1140；油缸数量：6个。 | 购机补贴(非通用类) | 评阅通过
671 | 耕整地机械 | 整地机械 | 耙（限圆盘耙、驱动耙） | 4.5—6.5m圆盘耙 | 徐州中阳农业机械有限公司 | 灭茬圆盘耙 | 1BZ-5.5 | 耙片数量：缺口耙片40片，圆盘耙片2片；耙片直径：缺口耙片650mm/圆盘耙片560mm；缺口耙片610mm/圆盘耙片510mm（选配）；幅宽5500mm；连接型式：牵引；整机配置形式：偏置；整机重量：4600KG；工作尺寸：6270*5720*1660mm；轮胎规格：400/60-15.5，轮胎数量：2个；油缸规格：100/50*250*600、80/50*180*450、80/50*830*1140；油缸数量：6个。 | 购机补贴(非通用类) | 评阅通过
672 | 耕整地机械 | 整地机械 | 耙（限圆盘耙、驱动耙） | 4.5—6.5m圆盘耙 | 徐州中阳农业机械有限公司 | 液压折叠重耙 | 1BZ-5.5 | 耙片数量：48片，耙片直径650mm，耙片间距：230mm,工作幅宽：5.5m;工作外形尺寸：6460x5350x1360mm;轮胎规格：10.75-15.3；轮胎数量：2个；油缸规格：100/50*250、80/40*500；油缸数量：5个；整机重量：3300kg | 购机补贴(非通用类) | 评阅通过
673 | 耕整地机械 | 整地机械 | 耙（限圆盘耙、驱动耙） | 4.5—6.5m圆盘耙 | 依兰县农垦青松机械制造有限公司 | 圆盘耙 | 1BQX-4.51 | 作业幅宽：4.51m | 购机补贴(非通用类) | 评阅通过
674 | 耕整地机械 | 整地机械 | 耙（限圆盘耙、驱动耙） | 4.5—6.5m圆盘耙 | 依兰县农垦青松机械制造有限公司 | 圆盘耙 | 1BQX-5.3 | 作业幅宽：5.3m | 购机补贴(非通用类) | 评阅通过
675 | 耕整地机械 | 整地机械 | 耙（限圆盘耙、驱动耙） | 4.5—6.5m圆盘耙 | 友谊县慧刚农业机械制造有限公司 | 折叠对置重耙 | 1BZD-5.8 | 1、连接型式：牵引式 2、整机配置形式：液压折叠对置式 3、整机重量：4000kg 4、耙片数：52个 5、耙片直径：610mm 6、耙片间距：230mm 7、幅宽：5850mm | 购机补贴(非通用类) | 评阅通过
676 | 耕整地机械 | 整地机械 | 耙（限圆盘耙、驱动耙） | 6.5m及以上圆盘耙 | 宝清县禾众农机制造有限公司 | 高速耙 | 1BZ-6.5 | 作业幅宽：6.5m | 购机补贴(非通用类) | 评阅通过
677 | 耕整地机械 | 整地机械 | 耙（限圆盘耙、驱动耙） | 6.5m及以上圆盘耙 | 宝清县鑫大地农机具制造有限公司 | 高速耙 | 1BJ-6.5 | 作业幅宽：6.5m | 购机补贴(非通用类) | 评阅通过
678 | 耕整地机械 | 整地机械 | 耙（限圆盘耙、驱动耙） | 6.5m及以上圆盘耙 | 鄂伦春自治旗欣丰农机有限责任公司 | 高速重耙 | 1BZ-6.5C | 作业幅宽：6.5m | 购机补贴(非通用类) | 评阅通过
679 | 耕整地机械 | 整地机械 | 耙（限圆盘耙、驱动耙） | 6.5m及以上圆盘耙 | 鄂伦春自治旗欣丰农机有限责任公司 | 液压重耙 | 1BZD-6.5A | 作业幅宽：6.5m | 购机补贴(非通用类) | 评阅通过
680 | 耕整地机械 | 整地机械 | 耙（限圆盘耙、驱动耙） | 6.5m及以上圆盘耙 | 富锦市恒唯农业科技有限公司 | 圆盘耙 | 1BQX-6.5 | 型号名称：1BQX-6.5型圆盘耙；连接型式：悬挂式；整机配置形式：双列、偏置式、液压折叠；整机重量：1750kg；耙片数：38个；耙片直径：560mm；耙片间距：342mm；幅宽：6500mm；耙片偏角常用偏角：20(°)；耙片偏角最大偏角：20(°)；外形尺寸工作状态长：1820mm；外形尺寸工作状态宽：6680mm；外形尺寸工作状态高：1320mm；外形尺寸运输状态长：1820mm；外形尺寸运输状态宽：5200mm；外形尺寸运输状态高：2360mm；油缸规格：100/63-600；油缸数量：2个； | 购机补贴(非通用类) | 评阅通过
681 | 耕整地机械 | 整地机械 | 耙（限圆盘耙、驱动耙） | 6.5m及以上圆盘耙 | 富锦市恒唯农业科技有限公司 | 液压折叠重耙 | 1BZD-6.6 | 型号名称：1BZD-6.6型液压折叠重耙；连接型式：牵引式；整机配置形式：双列、对置式、液压折叠；整机重量：5000kg；耙片数：60个；耙片直径：650mm；耙片间距：230mm；幅宽：6600mm；耙片偏角常用偏角：17(°)；耙片偏角最大偏角：17(°)；外形尺寸工作状态长：8300mm；外形尺寸工作状态宽：6700mm；外形尺寸工作状态高：1350mm；外形尺寸运输状态长：8300mm；外形尺寸运输状态宽：4100mm；外形尺寸运输状态高：3000mm；轮胎规格：425/65-22.5；轮胎数量：2个；轮距：2530mm；油缸规格：100/60-320(2个)、100/63-600(4个)、80/50-150(2个)；油缸数量：8个； | 购机补贴(非通用类) | 评阅通过
682 | 耕整地机械 | 整地机械 | 耙（限圆盘耙、驱动耙） | 6.5m及以上圆盘耙 | 富锦市宏成农业机械有限公司 | 缺口圆盘耙 | 1BJX-6.5 | 型号名称：1BJX-6.5型缺口圆盘耙；连接型式：悬挂式、液压折叠；整机配置型式：偏置式；整机质量：2340kg；耙片数：46个；耙片直径：560mm；耙片间距：270mm；幅宽：6500mm；耙片偏角最大偏角：20（°）；耙片偏角最小偏角：20（°）；工作状态外形尺寸长：1700mm；工作状态外形尺寸宽：6900mm；工作状态外形尺寸高：1580mm；运输状态外形尺寸长：1700mm；运输状态外形尺寸宽：3930mm；运输状态外形尺寸高：2800mm；油缸规格：YS100-50-650；油缸数量：2个； | 购机补贴(非通用类) | 评阅通过
683 | 耕整地机械 | 整地机械 | 耙（限圆盘耙、驱动耙） | 6.5m及以上圆盘耙 | 黑龙江哈耕机械有限公司 | 缺口圆盘耙 | 1BJX-6.5 | 幅宽6800mm | 购机补贴(非通用类) | 评阅通过
684 | 耕整地机械 | 整地机械 | 耙（限圆盘耙、驱动耙） | 6.5m及以上圆盘耙 | 黑龙江省丰安富农业机械科技有限公司 | 缺口圆盘耙 | 1BJXD-6.5 | 1、连接型式：悬挂式 2、整机配置形式：液压折叠偏置式 3、整机重量：2850kg 4、耙片数：45个 5、耙片直径：560mm 6、耙片间距：280mm 7、幅宽：6500mm | 购机补贴(非通用类) | 评阅通过
685 | 耕整地机械 | 整地机械 | 耙（限圆盘耙、驱动耙） | 6.5m及以上圆盘耙 | 黑龙江省鑫元丰农业机械有限责任公司 | 液压折叠重耙 | 1BZ-6.6 | 作业幅宽:6.6m; | 购机补贴(非通用类) | 评阅通过
686 | 耕整地机械 | 整地机械 | 耙（限圆盘耙、驱动耙） | 6.5m及以上圆盘耙 | 虎林市琦丰机械制造有限公司 | 缺口圆盘耙 | 1BYQ-6.5 | 工作幅宽：6.5m | 购机补贴(非通用类) | 评阅通过
687 | 耕整地机械 | 整地机械 | 耙（限圆盘耙、驱动耙） | 6.5m及以上圆盘耙 | 吉林省源泽农业装备有限公司 | 圆盘耙 | 1BQX-6.6 | 作业幅宽：6.6m | 购机补贴(非通用类) | 评阅通过
688 | 耕整地机械 | 整地机械 | 耙（限圆盘耙、驱动耙） | 6.5m及以上圆盘耙 | 佳木斯佳方农机制造有限公司 | 折叠中耙 | 1BJD-6.8 | 型号名称：1BJD-6.8型折叠中耙 连接形式：牵引式 整机配置型式：对置式、折叠式 耙片数：62片 耙片直径：560mm 耙片间距：230mm 幅宽：6800mm 耙片角度常用偏角17º 耙片角度最大偏角21º 工作状态(长x宽x高)： 7800mmx7100mmx1150mm 运输状态(长x宽x高)： 7800mmx2730mmx3300mm 轮胎规格825-16 轮胎数量：4个 轮距：2470mm 油缸规格：Ф60×90-350 ;Ф45×60-200 ; Ф45×60-750 数量2;2;4 | 购机补贴(非通用类) | 评阅通过
689 | 耕整地机械 | 整地机械 | 耙（限圆盘耙、驱动耙） | 6.5m及以上圆盘耙 | 佳木斯佳方农机制造有限公司 | 折叠重耙 | 1BZ-6.6 | 型号名称：1BZ-6.6型折叠重耙 连接形式：牵引式 整机配置型式：偏置式、折叠式 整机重量：5200kg 耙片数：60片 耙片直径：660mm 耙片间距：230mm 幅宽：6600mm 耙片角度常用偏角19º 耙片角度最大偏角21º 工作状态(长x宽x高)： 8450mmx7000mmx1100mm 运输状态(长x宽x高)： 8450mmx3400mmx3250mm 轮胎规格425/65R22.5 轮胎数量：2个 轮距：2900mm 油缸规格：Ф60×90-350 ;Ф45×60-200 ;Ф45×60-750 数量2;2;4 | 购机补贴(非通用类) | 评阅通过
690 | 耕整地机械 | 整地机械 | 耙（限圆盘耙、驱动耙） | 6.5m及以上圆盘耙 | 佳木斯佳方农机制造有限公司 | 折叠重耙 | 1BZD-6.6 | 型号名称：1BZD-6.6型折叠重耙 连接形式：牵引式 整机配置型式：对置式、折叠式 整机重量：5300kg 耙片数：60片 耙片直径：660mm 耙片间距：230mm 幅宽：6600mm 耙片角度常用偏角19º 耙片角度最大偏角21º 工作状态(长x宽x高)： 8350mmx6800mmx1100mm 运输状态(长x宽x高)： 8350mmx3400mmx3300mm 轮胎规格425/65R22.5 轮胎数量：2个 轮距：3000mm 油缸规格：Ф60×90-350 ;Ф45×60-200 ;Ф45×60-750 数量2;2;4 | 购机补贴(非通用类) | 评阅通过
691 | 耕整地机械 | 整地机械 | 耙（限圆盘耙、驱动耙） | 6.5m及以上圆盘耙 | 佳木斯尖锋机械制造有限公司 | 灭茬缺口圆盘耙 | 1BZB-6.5 | 作业幅宽：6.55m | 购机补贴(非通用类) | 评阅通过
692 | 耕整地机械 | 整地机械 | 耙（限圆盘耙、驱动耙） | 6.5m及以上圆盘耙 | 佳木斯市北新机械制造有限公司 | 六十二片折叠中耙 | 1BJ-6.8 | 1型号名称/1BJ-6.8型62片折叠中耙 2连接型式/牵引式 3整机配置型式/对置式 4整机质量3900kg 5耙片数62个 6耙片直径560mm 7工作幅宽6800mm 8设计耙深140mm 9耙片偏角 偏角14度 10工作状态外形尺寸长6300mm 宽7020mm 高1400mm 11运输状态外形尺寸长6300mm 宽3420mm 高2600mm 12配套动力117.6kW 13轮胎型号/8.25-16 数量4个 14轮距mm2400 15油缸型号/100×320/80×560 数量 1个和2个 | 购机补贴(非通用类) | 评阅通过
693 | 耕整地机械 | 整地机械 | 耙（限圆盘耙、驱动耙） | 6.5m及以上圆盘耙 | 佳木斯市北新机械制造有限公司 | 轻型圆盘耙 | 1BY-7.0(A)SM | 1型号名称/1BY-7.0（A）SM轻型圆盘耙 2连接型式/牵引式牵引式 3整机配置型式/对置式 4整机质量2500kg 5耙片数84个 6耙片直径510mm 7工作幅宽7000mm 8设计耙深160mm 9耙片偏角 偏角14° 10工作状态外形尺寸长6500mm 宽6900mm 高1720mm 11运输状态外形尺寸长6500mm 宽4000mm 高3300mm 12配套动力58.8kW 13轮胎型号/8.25-16 数量2个 14轮距2800mm 15油缸型号/100×320//80×560 数量1个/2个 | 购机补贴(非通用类) | 评阅通过
694 | 耕整地机械 | 整地机械 | 耙（限圆盘耙、驱动耙） | 6.5m及以上圆盘耙 | 佳木斯市北新机械制造有限公司 | 高速耙 | 1BZ-6.5 | 1. 型号名称：1BZ-6.5型高速粑 2. 连接型式：牵引式 3. 整机配置形式：偏置式 4. 耙片数量：48片 5. 耙片直径：650mm 6. 耙片间距：230mm 7. 幅宽：6500mm 8. 耙片偏角：常用偏角(°)为17， 9. 外形尺寸(长×宽×高)：工作状态为7510×6920×1380mm，运输状态为5100×2750×3600mm 10. 油缸规格：110×60-835mm，140×70-536mm，80×45-160mm 数量：各2个，1个，2个 | 购机补贴(非通用类) | 评阅通过
695 | 耕整地机械 | 整地机械 | 耙（限圆盘耙、驱动耙） | 6.5m及以上圆盘耙 | 佳木斯市北新机械制造有限公司 | 折叠重耙 | 1BZ-6.6 | 1. 型号命名/1BZ-6.6型折叠重耙 2. 连接方式/牵引式 3. 整机配置方式/偏置式 4. 耙片数量/60片 5. 耙片直径/650毫米 耙片间距/230毫米 7. 幅宽/6600毫米 耙片偏角/常用偏角14度 9. 工作外形尺寸(长×宽×高)/工作状态7480×6730×1380毫米 运输状态7480×3770×3350毫米 10. 油缸规格/100×320毫米;80×5600毫米 数量/1:4 | 购机补贴(非通用类) | 评阅通过
696 | 耕整地机械 | 整地机械 | 耙（限圆盘耙、驱动耙） | 6.5m及以上圆盘耙 | 佳木斯市北新机械制造有限公司 | 折叠重耙 | 1BZ-7.8 | 产品型号：1BZ-7.8型折叠重耙 连接方式：牵引式 整机配置方式：对置式 整机质量：6000千克 耙片数量：73片 耙片直径：650毫米 作业宽度：7800毫米 设计耙深：160毫米 耙片偏角：偏角16度 作业状态外形尺寸：长7400毫米，宽7800毫米，高1400毫米 运输状态外形尺寸：长7400毫米，宽5100毫米，高2400毫米 配套动力：183千瓦 轮胎型号：8.25-16 数量：4个 轮距：3200毫米 油缸型号：100×320/80×560 数量：2个和4个 | 购机补贴(非通用类) | 评阅通过
697 | 耕整地机械 | 整地机械 | 耙（限圆盘耙、驱动耙） | 6.5m及以上圆盘耙 | 佳木斯市建三江民之友农业机械制造有限公司 | 缺口圆盘耙 | 1BQX-6.5 | 作业幅宽：6500mm | 购机补贴(非通用类) | 评阅通过
698 | 耕整地机械 | 整地机械 | 耙（限圆盘耙、驱动耙） | 6.5m及以上圆盘耙 | 连云港浩博机械制造有限公司 | 缺口圆盘耙 | 1BJXD-6.5 | 作业幅宽：6500mm. | 购机补贴(非通用类) | 评阅通过
699 | 耕整地机械 | 整地机械 | 耙（限圆盘耙、驱动耙） | 6.5m及以上圆盘耙 | 萝北县马虎机械制造有限公司 | 圆盘耙 | 1BZX-6.56B | 作业幅宽：6.56m | 购机补贴(非通用类) | 评阅通过
700 | 耕整地机械 | 整地机械 | 耙（限圆盘耙、驱动耙） | 6.5m及以上圆盘耙 | 庆安县鑫盛农业机械制造有限公司 | 缺口圆盘耙 | 1BQXD-6.5 | 缺口圆盘耙，作业幅宽：6.5米。 | 购机补贴(非通用类) | 评阅通过
701 | 耕整地机械 | 整地机械 | 耙（限圆盘耙、驱动耙） | 6.5m及以上圆盘耙 | 庆安县众兴农业机械制造有限公司 | 缺口圆盘耙 | 1BQXD-6.5 | 连接型式悬挂式整机配置形式对置式整机重量1100kg耙片数34个耙片直径460mm耙片间距360/400mm幅宽6500mm耙片偏角常用偏角20(°)耙片偏角最大偏角20(°)工作状态外形尺寸 (长×宽×高)1580×6680×1230mm运输状态外形尺寸 (长×宽×高)1580×5520×1730mm油缸规格φ63×40-480油缸数量2个 | 购机补贴(非通用类) | 评阅通过
702 | 耕整地机械 | 整地机械 | 耙（限圆盘耙、驱动耙） | 6.5m及以上圆盘耙 | 山东凯邦机械科技有限公司 | 圆盘耙 | 1BJXD-6.5 | 幅宽：6500mm | 购机补贴(非通用类) | 评阅通过
703 | 耕整地机械 | 整地机械 | 耙（限圆盘耙、驱动耙） | 6.5m及以上圆盘耙 | 山东凯邦机械科技有限公司 | 圆盘耙 | 1BZBD-6.5 | 幅宽：6500mm | 购机补贴(非通用类) | 评阅通过
704 | 耕整地机械 | 整地机械 | 耙（限圆盘耙、驱动耙） | 6.5m及以上圆盘耙 | 绥化市亿嘉农农机制造有限公司 | 圆盘耙 | 1BQXD-6.5 | 圆盘耙；工作幅宽：6500mm;耙片直径：460mm;耙片间距：360/400mm；耙片数：34个。整机配置形式：双列、对置、液压折叠。 | 购机补贴(非通用类) | 评阅通过
705 | 耕整地机械 | 整地机械 | 耙（限圆盘耙、驱动耙） | 6.5m及以上圆盘耙 | 徐州中阳农业机械有限公司 | 液压折叠重耙 | 1BZ-6.5 | 耙片数量：56片，耙片直径700mm，耙片间距：230mm,工作幅宽：6.5m；工作外形尺寸：7960x6240x1790mm;轮胎规格：400/60-15.5，轮胎数量：2个；油缸规格：100/50*250*600、90/50*500*780、100/60*80*490；油缸数量：7个；连接型式：牵引；整机配置形式：偏置；整机重量：5700KG | 购机补贴(非通用类) | 评阅通过
706 | 耕整地机械 | 整地机械 | 耙（限圆盘耙、驱动耙） | 6.5m及以上圆盘耙 | 徐州中阳农业机械有限公司 | 液压折叠重耙 | 1BZ-7.0 | 耙片数量：60片，耙片直径700mm，耙片间距：230mm,工作幅宽：7.0m;工作外形尺寸：8040x6670x1790mm;轮胎规格：400/60-15.5，轮胎数量：2个；油缸规格：100/50*250*600、90/50*500*780、100/60*80*490；油缸数量：7个；连接型式：牵引；整机配置形式：偏置；整机重量：5900KG | 购机补贴(非通用类) | 评阅通过
707 | 耕整地机械 | 整地机械 | 耙（限圆盘耙、驱动耙） | 6.5m及以上圆盘耙 | 依兰县农垦青松机械制造有限公司 | 圆盘耙 | 1BQX-6.56 | 作业幅宽：6.56m | 购机补贴(非通用类) | 评阅通过
708 | 耕整地机械 | 整地机械 | 耙（限圆盘耙、驱动耙） | 6.5m及以上圆盘耙 | 友谊县鸿茂机械制造有限公司 | 缺口圆盘耙 | 1BQX-6.5 | 型号名称/1BQX-6.5型缺口圆盘耙 连接型式/悬挂式 整机配置型式/液压折叠偏置式 整机重量kg1800 耙片数片46 耙片直径mm520 耙片间距mm270 幅宽mm6500 耙片角度最大偏角°20 耙片角度常用偏角°20 工作状态长mm1480 工作状态宽mm6500 工作状态高mm1450 运输状态长mm1480 运输状态宽mm2900 运输状态高mm4000 轮距m/油缸规格mm80/50-650 油缸数量个2 | 购机补贴(非通用类) | 评阅通过
709 | 耕整地机械 | 整地机械 | 耙（限圆盘耙、驱动耙） | 6.5m及以上圆盘耙 | 友谊县慧刚农业机械制造有限公司 | 折叠重耙 | 1BJXD-6.5 | 1、连接型式：悬挂式 2、整机配置形式：液压折叠对置式 3、整机重量：2600kg 4、耙片数：48个 5、耙片直径：620mm 6、耙片间距：250mm 7、幅宽：6600mm | 购机补贴(非通用类) | 评阅通过
710 | 耕整地机械 | 整地机械 | 耙（限圆盘耙、驱动耙） | 6.5m及以上圆盘耙 | 友谊县慧刚农业机械制造有限公司 | 折叠对置重耙 | 1BZD-6.8 | 1、连接型式：牵引式 2、整机配置形式：液压折叠对置式 3、整机重量：4500kg 4、耙片数：62个 5、耙片直径：610mm 6、耙片间距：230mm 7、幅宽：6750mm | 购机补贴(非通用类) | 评阅通过
711 | 耕整地机械 | 整地机械 | 埋茬起浆机 | 单轴2.5m及以上埋茬起浆机 | 奥尔哈得农业机械制造河北有限公司 | 水田平地搅浆机 | 1JSN-330Z | 型号名称：1JSN-330Z水田平地搅浆机，整机外形尺寸a（长×宽×高）（mm）：1100×3465×1200，配套拖拉机标定功率范围（kW）：58.8-110.3，配套拖拉机动力输出轴转速（r/min）：720/850，与配套拖拉机联接方式：三点悬挂联接，结构型式：框架式,单轴，工作幅宽（mm）：3300，搅浆最终传动方式：中间传动，齿轮传动，搅浆刀型式：弧形打浆刀，搅浆刀总安装数量（把）：68，搅浆刀辊转速（r/min）：296/350，搅浆刀辊最大回转半径（mm）：220，埋茬部件型式：后拖板。 | 购机补贴(通用类) | 评阅通过
712 | 耕整地机械 | 整地机械 | 埋茬起浆机 | 单轴2.5m及以上埋茬起浆机 | 奥尔哈得农业机械制造河北有限公司 | 水田平地搅浆机 | 1JSN-340Z | 型号名称：1JSN-340Z水田平地搅浆机，整机外形尺寸a（长×宽×高）（mm）：1100×3565×1200，配套拖拉机标定功率范围（kW）：58.8-110.3，配套拖拉机动力输出轴转速（r/min）：720/850，与配套拖拉机联接方式：三点悬挂联接，结构型式：框架式,单轴，工作幅宽（mm）：3400，搅浆最终传动方式：中间传动，齿轮传动，搅浆刀型式：弧形打浆刀，搅浆刀总安装数量（把）：76，搅浆刀辊转速（r/min）：296/350，搅浆刀辊最大回转半径（mm）：220，埋茬部件型式：后拖板。 | 购机补贴(通用类) | 评阅通过
713 | 耕整地机械 | 整地机械 | 埋茬起浆机 | 单轴2.5m及以上埋茬起浆机 | 奥尔哈得农业机械制造河北有限公司 | 埋茬起浆机 | 1JSN-350 | 型号名称：1JSN-350埋茬起浆机，整机外形尺寸a（长×宽×高）（mm）：1100×3650×1200，配套拖拉机标定功率范围（kW）：58.8-102.9，配套拖拉机动力输出轴转速（r/min）：720/850，与配套拖拉机联接方式：三点悬挂联接，结构型式：框架式,单轴，工作幅宽（mm）：3500，搅浆最终传动方式：中间传动，齿轮传动，搅浆刀型式：弧形打浆刀，搅浆刀总安装数量（把）：96，搅浆刀辊转速（r/min）：296/350，搅浆刀辊最大回转半径（mm）：191，埋茬部件型式：后拖板。 | 购机补贴(通用类) | 评阅通过
714 | 耕整地机械 | 整地机械 | 埋茬起浆机 | 单轴2.5m及以上埋茬起浆机 | 奥尔哈得农业机械制造河北有限公司 | 水田平地搅浆机 | 1JSN-360Z | 型号名称：1JSN-360Z水田平地搅浆机，整机外形尺寸a（长×宽×高）（mm）：1100×3765×1200，配套拖拉机标定功率范围（kW）：58.8-110.3，配套拖拉机动力输出轴转速（r/min）：720/850，与配套拖拉机联接方式：三点悬挂联接，结构型式：框架式,单轴，工作幅宽（mm）：3600，搅浆最终传动方式：中间传动，齿轮传动，搅浆刀型式：弧形打浆刀，搅浆刀总安装数量（把）：76，搅浆刀辊转速（r/min）：296/350，搅浆刀辊最大回转半径（mm）：220，埋茬部件型式：后拖板。 | 购机补贴(通用类) | 评阅通过
715 | 耕整地机械 | 整地机械 | 埋茬起浆机 | 单轴2.5m及以上埋茬起浆机 | 奥尔哈得农业机械制造河北有限公司 | 埋茬起浆机 | 1JSN-380 | 型号名称：1JSN-380埋茬起浆机，整机外形尺寸a（长×宽×高）（mm）：1100×3950×1200，配套拖拉机标定功率范围（kW）：66.2-110.3，配套拖拉机动力输出轴转速（r/min）：720/850，与配套拖拉机联接方式：三点悬挂联接，结构型式：框架式,单轴，工作幅宽（mm）：3800，搅浆最终传动方式：中间传动，齿轮传动，搅浆刀型式：弧形打浆刀，搅浆刀总安装数量（把）：96，搅浆刀辊转速（r/min）：296/350，搅浆刀辊最大回转半径（mm）：191，埋茬部件型式：后拖板。 | 购机补贴(通用类) | 评阅通过
716 | 耕整地机械 | 整地机械 | 埋茬起浆机 | 单轴2.5m及以上埋茬起浆机 | 奥尔哈得农业机械制造河北有限公司 | 水田平地搅浆机 | 1JSN-390Z | 型号名称：1JSN-390Z水田平地搅浆机，整机外形尺寸a（长×宽×高）（mm）：1100×4065×1200，配套拖拉机标定功率范围（kW）：66.2-117.6，配套拖拉机动力输出轴转速（r/min）：720/850，与配套拖拉机联接方式：三点悬挂联接，结构型式：框架式,单轴，工作幅宽（mm）：3900，搅浆最终传动方式：中间传动，齿轮传动，搅浆刀型式：弧形打浆刀，搅浆刀总安装数量（把）：84，搅浆刀辊转速（r/min）：296/350，搅浆刀辊最大回转半径（mm）：220，埋茬部件型式：后拖板。 | 购机补贴(通用类) | 评阅通过
717 | 耕整地机械 | 整地机械 | 埋茬起浆机 | 单轴2.5m及以上埋茬起浆机 | 奥尔哈得农业机械制造河北有限公司 | 埋茬起浆机 | 1JSN-400 | 型号名称：1JSN-400埋茬起浆机，整机外形尺寸a（长×宽×高）（mm）：1100×4150×1200，配套拖拉机标定功率范围（kW）：66.2-132.3，配套拖拉机动力输出轴转速（r/min）：720/850，与配套拖拉机联接方式：三点悬挂联接，结构型式：框架式,单轴，工作幅宽（mm）：4000，搅浆最终传动方式：中间传动，齿轮传动，搅浆刀型式：弧形打浆刀，搅浆刀总安装数量（把）：104，搅浆刀辊转速（r/min）：296/350，搅浆刀辊最大回转半径（mm）：191，埋茬部件型式：后拖板。 | 购机补贴(通用类) | 评阅通过
718 | 耕整地机械 | 整地机械 | 埋茬起浆机 | 单轴2.5m及以上埋茬起浆机 | 奥尔哈得农业机械制造河北有限公司 | 水田平地搅浆机 | 1JSN-410Z | 型号名称：1JSN-410Z水田平地搅浆机，整机外形尺寸a（长×宽×高）（mm）：1100×4265×1200，配套拖拉机标定功率范围（kW）：73.5-132.3，配套拖拉机动力输出轴转速（r/min）：720/850，与配套拖拉机联接方式：三点悬挂联接，结构型式：框架式,单轴，工作幅宽（mm）：4100，搅浆最终传动方式：中间传动，齿轮传动，搅浆刀型式：弧形打浆刀，搅浆刀总安装数量（把）：92，搅浆刀辊转速（r/min）：296/350，搅浆刀辊最大回转半径（mm）：220，埋茬部件型式：后拖板。 | 购机补贴(通用类) | 评阅通过
719 | 耕整地机械 | 整地机械 | 埋茬起浆机 | 单轴2.5m及以上埋茬起浆机 | 奥尔哈得农业机械制造河北有限公司 | 水田平地搅浆机 | 1JSN-430G | 型号名称：1JSN-430G水田平地搅浆机，整机外形尺寸a（长×宽×高）（mm）：1170×4465×1300，配套拖拉机标定功率范围（kW）：88.2-147，配套拖拉机动力输出轴转速（r/min）：720/850，与配套拖拉机联接方式：三点悬挂联接，结构型式：框架式,单轴，工作幅宽（mm）：4300，搅浆最终传动方式：中间传动，齿轮传动，搅浆刀型式：弧形打浆刀，搅浆刀总安装数量（把）：92，搅浆刀辊转速（r/min）：265/313，搅浆刀辊最大回转半径（mm）：220，埋茬部件型式：后拖板。 | 购机补贴(通用类) | 评阅通过
720 | 耕整地机械 | 整地机械 | 埋茬起浆机 | 单轴2.5m及以上埋茬起浆机 | 奥尔哈得农业机械制造河北有限公司 | 水田平地搅浆机 | 1JSN-430Z | 型号名称：1JSN-430Z水田平地搅浆机，整机外形尺寸a（长×宽×高）（mm）：1100×4465×1200，配套拖拉机标定功率范围（kW）：73.5-132.3，配套拖拉机动力输出轴转速（r/min）：720/850，与配套拖拉机联接方式：三点悬挂联接，结构型式：框架式,单轴，工作幅宽（mm）：4300，搅浆最终传动方式：中间传动，齿轮传动，搅浆刀型式：弧形打浆刀，搅浆刀总安装数量（把）：92，搅浆刀辊转速（r/min）：296/350，搅浆刀辊最大回转半径（mm）：220，埋茬部件型式：后拖板。 | 购机补贴(通用类) | 评阅通过
721 | 耕整地机械 | 整地机械 | 埋茬起浆机 | 单轴2.5m及以上埋茬起浆机 | 奥尔哈得农业机械制造河北有限公司 | 埋茬起浆机 | 1JSN-450 | 型号名称：1JSN-450埋茬起浆机，整机外形尺寸a（长×宽×高）（mm）：1170×4650×1300，配套拖拉机标定功率范围（kW）：88.2-147，配套拖拉机动力输出轴转速（r/min）：720/850，与配套拖拉机联接方式：三点悬挂联接，结构型式：框架式,单轴，工作幅宽（mm）：4500，搅浆最终传动方式：中间传动，齿轮传动，搅浆刀型式：弧形打浆刀，搅浆刀总安装数量（把）：112，搅浆刀辊转速（r/min）：265/313，搅浆刀辊最大回转半径（mm）：191，埋茬部件型式：后拖板。 | 购机补贴(通用类) | 评阅通过
722 | 耕整地机械 | 整地机械 | 埋茬起浆机 | 单轴2.5m及以上埋茬起浆机 | 奥尔哈得农业机械制造河北有限公司 | 水田平地搅浆机 | 1JSN-460G | 型号名称：1JSN-460G水田平地搅浆机，整机外形尺寸a（长×宽×高）（mm）：1170×4765×1300，配套拖拉机标定功率范围（kW）：88.2-147，配套拖拉机动力输出轴转速（r/min）：720/850，与配套拖拉机联接方式：三点悬挂联接，结构型式：框架式,单轴，工作幅宽（mm）：4600，搅浆最终传动方式：中间传动，齿轮传动，搅浆刀型式：弧形打浆刀，搅浆刀总安装数量（把）：100，搅浆刀辊转速（r/min）：265/313，搅浆刀辊最大回转半径（mm）：220，埋茬部件型式：后拖板。 | 购机补贴(通用类) | 评阅通过
723 | 耕整地机械 | 整地机械 | 埋茬起浆机 | 单轴2.5m及以上埋茬起浆机 | 奥尔哈得农业机械制造河北有限公司 | 水田平地搅浆机 | 1JSN-460Z | 型号名称：1JSN-460Z水田平地搅浆机，整机外形尺寸a（长×宽×高）（mm）：1100×4765×1200，配套拖拉机标定功率范围（kW）：73.5-132.3，配套拖拉机动力输出轴转速（r/min）：720/850，与配套拖拉机联接方式：三点悬挂联接，结构型式：框架式,单轴，工作幅宽（mm）：4600，搅浆最终传动方式：中间传动，齿轮传动，搅浆刀型式：弧形打浆刀，搅浆刀总安装数量（把）：100，搅浆刀辊转速（r/min）：296/350，搅浆刀辊最大回转半径（mm）：220，埋茬部件型式：后拖板。 | 购机补贴(通用类) | 评阅通过
724 | 耕整地机械 | 整地机械 | 埋茬起浆机 | 单轴2.5m及以上埋茬起浆机 | 奥尔哈得农业机械制造河北有限公司 | 埋茬起浆机 | 1JSN-500 | 型号名称：1JSN-500埋茬起浆机，整机外形尺寸a（长×宽×高）（mm）：1170×5150×1300，配套拖拉机标定功率范围（kW）：110.3-176.4，配套拖拉机动力输出轴转速（r/min）：720/850，与配套拖拉机联接方式：三点悬挂联接，结构型式：框架式,单轴，工作幅宽（mm）：5000，搅浆最终传动方式：中间传动，齿轮传动，搅浆刀型式：弧形打浆刀，搅浆刀总安装数量（把）：128，搅浆刀辊转速（r/min）：265/313，搅浆刀辊最大回转半径（mm）：191，埋茬部件型式：后拖板。 | 购机补贴(通用类) | 评阅通过
725 | 耕整地机械 | 整地机械 | 埋茬起浆机 | 单轴2.5m及以上埋茬起浆机 | 奥尔哈得农业机械制造河北有限公司 | 水田平地搅浆机 | 1JSN-510G | 型号名称：1JSN-510G水田平地搅浆机，整机外形尺寸a（长×宽×高）（mm）：1170×5265×1300，配套拖拉机标定功率范围（kW）：110.3-176.4，配套拖拉机动力输出轴转速（r/min）：720/850，与配套拖拉机联接方式：三点悬挂联接，结构型式：框架式,单轴，工作幅宽（mm）：5100，搅浆最终传动方式：中间传动，齿轮传动，搅浆刀型式：弧形打浆刀，搅浆刀总安装数量（把）：108，搅浆刀辊转速（r/min）：265/313，搅浆刀辊最大回转半径（mm）：220，埋茬部件型式：后拖板。 | 购机补贴(通用类) | 评阅通过
726 | 耕整地机械 | 整地机械 | 埋茬起浆机 | 单轴2.5m及以上埋茬起浆机 | 昌图博晟农机修造有限公司 | 水田埋茬打浆机 | 1JSN-360 | 单轴;工作幅宽:3.6m | 购机补贴(通用类) | 评阅通过
727 | 耕整地机械 | 整地机械 | 埋茬起浆机 | 单轴2.5m及以上埋茬起浆机 | 长春中大拖拉机制造有限公司 | 耙浆平地机 | 1BPQ-260 | 单轴，工作幅宽2.6m | 购机补贴(通用类) | 评阅通过
728 | 耕整地机械 | 整地机械 | 埋茬起浆机 | 单轴2.5m及以上埋茬起浆机 | 长春中大拖拉机制造有限公司 | 埋茬起浆机 | 1BPQ-260 | 单轴，工作幅宽2.6m | 购机补贴(通用类) | 评阅通过
729 | 耕整地机械 | 整地机械 | 埋茬起浆机 | 单轴2.5m及以上埋茬起浆机 | 长春中大拖拉机制造有限公司 | 埋茬起浆机 | 1BPQ-280 | 单轴，工作幅宽2.8m | 购机补贴(通用类) | 评阅通过
730 | 耕整地机械 | 整地机械 | 埋茬起浆机 | 单轴2.5m及以上埋茬起浆机 | 长春中大拖拉机制造有限公司 | 埋茬起浆机 | 1BPQ-300 | 单轴，工作幅宽3m | 购机补贴(通用类) | 评阅通过
731 | 耕整地机械 | 整地机械 | 埋茬起浆机 | 单轴2.5m及以上埋茬起浆机 | 长春中大拖拉机制造有限公司 | 耙浆平地机 | 1BPQ-300 | 单轴，工作幅宽3m | 购机补贴(通用类) | 评阅通过
732 | 耕整地机械 | 整地机械 | 埋茬起浆机 | 单轴2.5m及以上埋茬起浆机 | 长春中大拖拉机制造有限公司 | 埋茬起浆机 | 1BPQ-320 | 单轴，工作幅宽3.2m | 购机补贴(通用类) | 评阅通过
733 | 耕整地机械 | 整地机械 | 埋茬起浆机 | 单轴2.5m及以上埋茬起浆机 | 长春中大拖拉机制造有限公司 | 埋茬起浆机 | 1BPQ-360 | 单轴，工作幅宽3.6m | 购机补贴(通用类) | 评阅通过
734 | 耕整地机械 | 整地机械 | 埋茬起浆机 | 单轴2.5m及以上埋茬起浆机 | 长春中大拖拉机制造有限公司 | 埋茬起浆机 | 1BPQ-380 | 单轴，工作幅宽3.8m | 购机补贴(通用类) | 评阅通过
735 | 耕整地机械 | 整地机械 | 埋茬起浆机 | 单轴2.5m及以上埋茬起浆机 | 长春中大拖拉机制造有限公司 | 旋耕耙浆平地机 | 1BPSQ-300 | 单轴，工作幅宽3m | 购机补贴(通用类) | 评阅通过
736 | 耕整地机械 | 整地机械 | 埋茬起浆机 | 单轴2.5m及以上埋茬起浆机 | 长春中大拖拉机制造有限公司 | 旋耕耙浆平地机 | 1BPSQ-320 | 单轴，工作幅宽3.2m | 购机补贴(通用类) | 评阅通过
737 | 耕整地机械 | 整地机械 | 埋茬起浆机 | 单轴2.5m及以上埋茬起浆机 | 长春中大拖拉机制造有限公司 | 旋耕耙浆平地机 | 1BPSQ-360 | 单轴，工作幅宽3.6m | 购机补贴(通用类) | 评阅通过
738 | 耕整地机械 | 整地机械 | 埋茬起浆机 | 单轴2.5m及以上埋茬起浆机 | 长春中大拖拉机制造有限公司 | 埋茬起浆机 | 1BPZD-400 | 单轴，工作幅宽4.088m | 购机补贴(通用类) | 评阅通过
739 | 耕整地机械 | 整地机械 | 埋茬起浆机 | 单轴2.5m及以上埋茬起浆机 | 长春中大拖拉机制造有限公司 | 埋茬起浆机 | 1BPZD-450 | 单轴，工作幅宽4.556m | 购机补贴(通用类) | 评阅通过
740 | 耕整地机械 | 整地机械 | 埋茬起浆机 | 单轴2.5m及以上埋茬起浆机 | 常州国腾机械科技有限公司 | 水田埋茬起浆机 | 1JS-260 | 单轴，作业幅宽=2.6m | 购机补贴(通用类) | 评阅通过
741 | 耕整地机械 | 整地机械 | 埋茬起浆机 | 单轴2.5m及以上埋茬起浆机 | 常州国腾机械科技有限公司 | 水田埋茬起浆机 | 1JS-280 | 单轴，作业幅宽=2.8m | 购机补贴(通用类) | 评阅通过
742 | 耕整地机械 | 整地机械 | 埋茬起浆机 | 单轴2.5m及以上埋茬起浆机 | 常州国腾机械科技有限公司 | 水田埋茬起浆机 | 1JS-300A | 单轴，作业幅宽=3m | 购机补贴(通用类) | 评阅通过
743 | 耕整地机械 | 整地机械 | 埋茬起浆机 | 单轴2.5m及以上埋茬起浆机 | 常州国腾机械科技有限公司 | 水田埋茬起浆机 | 1JS-320 | 单轴，作业幅宽=3.2m | 购机补贴(通用类) | 评阅通过
744 | 耕整地机械 | 整地机械 | 埋茬起浆机 | 单轴2.5m及以上埋茬起浆机 | 常州国腾机械科技有限公司 | 水田埋茬起浆机 | 1JS-360 | 单轴，作业幅宽=3.6m | 购机补贴(通用类) | 评阅通过
745 | 耕整地机械 | 整地机械 | 埋茬起浆机 | 单轴2.5m及以上埋茬起浆机 | 常州国腾机械科技有限公司 | 水田埋茬起浆机 | 1JS-400 | 单轴，作业幅宽=4m | 购机补贴(通用类) | 评阅通过
746 | 耕整地机械 | 整地机械 | 埋茬起浆机 | 单轴2.5m及以上埋茬起浆机 | 常州国腾机械科技有限公司 | 水田埋茬起浆机 | 1JS-450 | 单轴，作业幅宽=4.5m | 购机补贴(通用类) | 评阅通过
747 | 耕整地机械 | 整地机械 | 埋茬起浆机 | 单轴2.5m及以上埋茬起浆机 | 常州国腾机械科技有限公司 | 水田埋茬起浆机 | 1JS-500 | 单轴，作业幅宽=5m | 购机补贴(通用类) | 评阅通过
748 | 耕整地机械 | 整地机械 | 埋茬起浆机 | 单轴2.5m及以上埋茬起浆机 | 常州国腾机械科技有限公司 | 水田埋茬起浆机 | 1JS-600 | 单轴，作业幅宽=6m | 购机补贴(通用类) | 评阅通过
749 | 耕整地机械 | 整地机械 | 埋茬起浆机 | 单轴2.5m及以上埋茬起浆机 | 常州国腾机械科技有限公司 | 水田埋茬起浆机 | 1JST-400 | 单轴，作业幅宽=4m | 购机补贴(通用类) | 评阅通过
750 | 耕整地机械 | 整地机械 | 埋茬起浆机 | 单轴2.5m及以上埋茬起浆机 | 常州汉森机械股份有限公司 | 水田埋茬起浆机 | 1JS-265 | 工作幅宽：2.65米 结构形式：单轴 | 购机补贴(通用类) | 评阅通过
751 | 耕整地机械 | 整地机械 | 埋茬起浆机 | 单轴2.5m及以上埋茬起浆机 | 常州汉森机械股份有限公司 | 水田埋茬起浆机 | 1JS-285 | 工作幅宽：2.85米 结构形式：单轴 | 购机补贴(通用类) | 评阅通过
752 | 耕整地机械 | 整地机械 | 埋茬起浆机 | 单轴2.5m及以上埋茬起浆机 | 常州汉森机械股份有限公司 | 水田埋茬起浆机 | 1JS-300 | 工作幅宽：3米 结构形式：单轴 | 购机补贴(通用类) | 评阅通过
753 | 耕整地机械 | 整地机械 | 埋茬起浆机 | 单轴2.5m及以上埋茬起浆机 | 常州汉森机械股份有限公司 | 水田埋茬起浆机 | 1JS-350 | 工作幅宽：3.5米 结构形式：单轴 | 购机补贴(通用类) | 评阅通过
754 | 耕整地机械 | 整地机械 | 埋茬起浆机 | 单轴2.5m及以上埋茬起浆机 | 常州汉森机械股份有限公司 | 水田埋茬起浆机 | 1JS-380 | 工作幅宽：3.8米 结构形式：单轴 | 购机补贴(通用类) | 评阅通过
755 | 耕整地机械 | 整地机械 | 埋茬起浆机 | 单轴2.5m及以上埋茬起浆机 | 常州汉森机械股份有限公司 | 水田埋茬起浆机 | 1JS-380A | 工作幅宽：3.8米 结构形式：单轴 | 购机补贴(通用类) | 评阅通过
756 | 耕整地机械 | 整地机械 | 埋茬起浆机 | 单轴2.5m及以上埋茬起浆机 | 常州汉森机械股份有限公司 | 水田埋茬起浆机 | 1JS-380H | 工作幅宽：3.8米 结构形式：单轴 | 购机补贴(通用类) | 评阅通过
757 | 耕整地机械 | 整地机械 | 埋茬起浆机 | 单轴2.5m及以上埋茬起浆机 | 常州汉森机械股份有限公司 | 水田埋茬起浆机 | 1JS-420 | 工作幅宽：4.2米 结构形式：单轴 | 购机补贴(通用类) | 评阅通过
758 | 耕整地机械 | 整地机械 | 埋茬起浆机 | 单轴2.5m及以上埋茬起浆机 | 常州汉森机械股份有限公司 | 水田平地搅浆机 | 1JS-500 | 结构型式：单轴 工作幅宽：5米 | 购机补贴(通用类) | 评阅通过
759 | 耕整地机械 | 整地机械 | 埋茬起浆机 | 单轴2.5m及以上埋茬起浆机 | 常州小禾机械有限公司 | 水田埋茬起浆机 | 1JS-400 | 整机外形尺寸(长X宽X高)mm：4170×1100×1150，配套拖拉机标定功率范围（kW）：66.2～117.7，配套拖拉机动力输出轴转速（r/min）：540/720，与配套拖拉机联接方式：三点悬挂。结构型式：圆梁式,单轴，工作幅宽mm：4000，搅浆最终传动方式：单侧边齿轮传动，搅浆刀总安装数量：96把，折叠机构型式：液压折叠（三段） | 购机补贴(通用类) | 评阅通过
760 | 耕整地机械 | 整地机械 | 埋茬起浆机 | 单轴2.5m及以上埋茬起浆机 | 常州小禾机械有限公司 | 水田埋茬起浆机 | 1JS-450 | 整机外形尺寸(长X宽X高)mm 4600x1100x1150，配套拖拉机标定功率范围（kW）：73.5～117.7，配套拖拉机动力输出轴转速（r/min）：540/720，与配套拖拉机联接方式：三点悬挂。结构型式：圆梁式,单轴，工作幅宽mm：4500，搅浆最终传动方式：单侧边齿轮传动，搅浆刀总安装数量：106把，折叠机构型式：液压折叠（三段）。 | 购机补贴(通用类) | 评阅通过
761 | 耕整地机械 | 整地机械 | 埋茬起浆机 | 单轴2.5m及以上埋茬起浆机 | 常州小禾机械有限公司 | 水田埋茬起浆机 | 1JST-260 | 整机外形尺寸mm：2700x1000x1000配套拖拉机标定功率范围 kw：51.45~73.5 配套拖拉机动力输出轴转速 r/min：540/720与配套拖拉机联接方式：三点悬挂，结构型式：圆梁式,单轴，工作幅宽2600搅浆最终传动方式：单侧边齿轮传动，搅浆刀型式泥浆刀，搅浆刀总安装数量66搅浆刀辊转速 r/min：221/294.5搅浆刀辊最大回转半径：185埋茬部件型式：压茬弹齿， | 购机补贴(通用类) | 评阅通过
762 | 耕整地机械 | 整地机械 | 埋茬起浆机 | 单轴2.5m及以上埋茬起浆机 | 常州小禾机械有限公司 | 水田埋茬起浆机 | 1JST-280 | 整机外形尺寸mm：2900x1000x1000配套拖拉机标定功率范围 kw：51.45~73.5配套拖拉机动力输出轴转速 r/min：540/720与配套拖拉机联接方式：三点悬挂，结构型式：圆梁式,单轴，工作幅宽2800搅浆最终传动方式：单侧边齿轮传动，搅浆刀型式泥浆刀，搅浆刀总安装数量72搅浆刀辊转速 r/min：221/294.5搅浆刀辊最大回转半径：185埋茬部件型式：压茬弹齿， | 购机补贴(通用类) | 评阅通过
763 | 耕整地机械 | 整地机械 | 埋茬起浆机 | 单轴2.5m及以上埋茬起浆机 | 常州小禾机械有限公司 | 水田埋茬起浆机 | 1JSX-430D | 整机外形尺寸mm：4440x1020x1020配套拖拉机标定功率范围 kw：58.8~88.2配套拖拉机动力输出轴转速 r/min：540/720与配套拖拉机联接方式三点悬挂，结构型式圆梁式单轴，工作幅宽4300搅浆最终传动方式：双侧边齿轮传动，搅浆刀型式泥浆刀，搅浆刀总安装数量108搅浆刀辊转速 r/min：221/294.5搅浆刀辊最大回转半径185埋茬部件型式：压茬弹齿，折叠机构型式对叠 | 购机补贴(通用类) | 评阅通过
764 | 耕整地机械 | 整地机械 | 埋茬起浆机 | 单轴2.5m及以上埋茬起浆机 | 常州小禾机械有限公司 | 水田埋茬起浆机 | 1JSX-480D | 整机外形尺寸mm5040x1020x1020配套拖拉机标定功率范围 kw88.2~117.6配套拖拉机动力输出轴转速 r/min：540/720与配套拖拉机联接方式三点悬挂，结构型式圆梁式,单轴，工作幅宽4800搅浆最终传动方式：双侧边齿轮传动，搅浆刀型式泥浆刀，搅浆刀总安装数量124搅浆刀辊转速 r/min：221/294.5搅浆刀辊最大回转半径185埋茬部件型式：压茬弹齿，折叠机构型式对叠 | 购机补贴(通用类) | 评阅通过
765 | 耕整地机械 | 整地机械 | 埋茬起浆机 | 单轴2.5m及以上埋茬起浆机 | 常州小禾机械有限公司 | 水田埋茬起浆机 | 1JSX-530D | 整机外形尺寸mm5440x1020x1020配套拖拉机标定功率范围 kw88.2~117.6配套拖拉机动力输出轴转速 r/min：540/720与配套拖拉机联接方式三点悬挂，结构型式圆梁式,单轴，工作幅宽5300搅浆最终传动方式：双侧边齿轮传动，搅浆刀型式泥浆刀，搅浆刀总安装数量132搅浆刀辊转速 r/min：221/294.5搅浆刀辊最大回转半径185埋茬部件型式压茬弹齿，折叠机构型式对叠 | 购机补贴(通用类) | 评阅通过
766 | 耕整地机械 | 整地机械 | 埋茬起浆机 | 单轴2.5m及以上埋茬起浆机 | 抚远市昕诚农业机械制造销售有限公司 | 埋茬起浆机 | 1JSN-320 | 无发动机，整机外形尺寸：1080*3300*1185；配套拖拉机功率范围：51.2-80.8kw；配套拖拉机动力输出轴转速：540/720r/min；配套拖拉机连接方式：三点悬挂；结构型式：框架式：单轴；工作幅宽：3200mm；传动方式：中间传动；齿轮传动；搅浆刀型式：弧形弯刀；搅浆刀数量：80；搅浆刀转速；296r/min；搅浆刀最大回转半径：245mm；埋茬部件型式：加粗搅浆刀。 | 购机补贴(通用类) | 评阅通过
767 | 耕整地机械 | 整地机械 | 埋茬起浆机 | 单轴2.5m及以上埋茬起浆机 | 抚远市昕诚农业机械制造销售有限公司 | 埋茬起浆机 | 1JSN-360 | 无发动机，整机外形尺寸：1080*3680*1185；配套拖拉机功率范围：66.2-80.8kw；配套拖拉机动力输出轴转速：540/720r/min；配套拖拉机连接方式：三点悬挂；结构型式：框架式：单轴；工作幅宽：3600mm；传动方式：中间传动；齿轮传动；搅浆刀型式：弧形弯刀；搅浆刀数量：96；搅浆刀转速；296r/min；搅浆刀最大回转半径：245mm；埋茬部件型式：加粗搅浆刀。 | 购机补贴(通用类) | 评阅通过
768 | 耕整地机械 | 整地机械 | 埋茬起浆机 | 单轴2.5m及以上埋茬起浆机 | 抚远市昕诚农业机械制造销售有限公司 | 埋茬起浆机 | 1JSN-450 | 无发动机，整机外形尺寸：1080*4620*1185；配套拖拉机功率范围：95.5-162kw；配套拖拉机动力输出轴转速：540/720r/min；配套拖拉机连接方式：三点悬挂；结构型式：框架式：单轴；工作幅宽：4500mm；传动方式：中间传动；齿轮传动；搅浆刀型式：弧形弯刀；搅浆刀数量：116；搅浆刀转速；296r/min；搅浆刀最大回转半径：245mm；埋茬部件型式：加粗搅浆刀。 | 购机补贴(通用类) | 评阅通过
769 | 耕整地机械 | 整地机械 | 埋茬起浆机 | 单轴2.5m及以上埋茬起浆机 | 抚远市鑫众昕农机销售有限公司 | 水田平地搅浆机 | 1JSN-280 | 轴数：单轴，工作幅宽:2.8m | 购机补贴(通用类) | 评阅通过
770 | 耕整地机械 | 整地机械 | 埋茬起浆机 | 单轴2.5m及以上埋茬起浆机 | 抚远市鑫众昕农机销售有限公司 | 水田平地搅浆机 | 1JSN-300 | 轴数：单轴，工作幅宽:3.0m | 购机补贴(通用类) | 评阅通过
771 | 耕整地机械 | 整地机械 | 埋茬起浆机 | 单轴2.5m及以上埋茬起浆机 | 抚远市鑫众昕农机销售有限公司 | 水田平地搅浆机 | 1JSN-320 | 轴数：单轴，工作幅宽:3.2m | 购机补贴(通用类) | 评阅通过
772 | 耕整地机械 | 整地机械 | 埋茬起浆机 | 单轴2.5m及以上埋茬起浆机 | 抚远市鑫众昕农机销售有限公司 | 水田平地搅浆机 | 1JSN-360 | 轴数：单轴，工作幅宽:3.6m | 购机补贴(通用类) | 评阅通过
773 | 耕整地机械 | 整地机械 | 埋茬起浆机 | 单轴2.5m及以上埋茬起浆机 | 抚远市鑫众昕农机销售有限公司 | 水田平地搅浆机 | 1JSN-420 | 轴数：单轴，工作幅宽:4.2m | 购机补贴(通用类) | 评阅通过
774 | 耕整地机械 | 整地机械 | 埋茬起浆机 | 单轴2.5m及以上埋茬起浆机 | 抚远市鑫众昕农机销售有限公司 | 水田平地搅浆机 | 1JSN-450 | 轴数：单轴，工作幅宽:4.5m | 购机补贴(通用类) | 评阅通过
775 | 耕整地机械 | 整地机械 | 埋茬起浆机 | 单轴2.5m及以上埋茬起浆机 | 抚远市众昕农业机械制造有限公司 | 埋茬起浆机 | 1JSN-360 | 型号名称1JSN-360型埋茬起浆机 整机外形尺寸（长×宽×高）mm1200×3630×1200 配套拖拉机标定功率范围kW66.2~80.8 配套拖拉机动力输出轴转速r/min540/720 与配套拖拉机联接方式/三点悬挂 结构型式/框架式、单轴 工作幅度mm3600 搅浆最终传动方式/中间传动、齿轮传动 埋茬最终传动方式/ /搅浆刀型式/弧形弯刀 搅浆刀总安装数量88把 搅浆刀辊转速r/min296 搅浆刀辊最大回转半径mm245 埋茬部件型式/弹齿式 埋茬辊转速r/min/ 埋茬辊最大回转半径mm/ 折叠机构型式// | 购机补贴(通用类) | 评阅通过
776 | 耕整地机械 | 整地机械 | 埋茬起浆机 | 单轴2.5m及以上埋茬起浆机 | 抚远市众昕农业机械制造有限公司 | 埋茬起浆机 | 1JSN-410 | 型号名称/1JSN-410型埋茬起浆机 整机外形尺寸（长×宽×高）mm1200×4130×1200 配套拖拉机标定功率范围kW80.8~95.5 配套拖拉机动力输出轴转速r/min540/720 与配套拖拉机联接方式/三点悬挂 结构型式/框架式、单轴 工作幅度mm4100 搅浆最终传动方式/中间传动、齿轮传动 埋茬最终传动方式// 搅浆刀型式/弧形弯刀 搅浆刀总安装数量把104 搅浆刀辊转速r/min296 搅浆刀辊最大回转半径mm245 埋茬部件型式/弹齿式 | 购机补贴(通用类) | 评阅通过
777 | 耕整地机械 | 整地机械 | 埋茬起浆机 | 单轴2.5m及以上埋茬起浆机 | 抚远市众昕农业机械制造有限公司 | 埋茬起浆机 | 1JSN-450 | 型号名称/1JSN-450型埋茬起浆机 整机外形尺寸（长×宽×高）mm1200×4530×1200 配套拖拉机标定功率范围kW95.5~102.9 配套拖拉机动力输出轴转速r/min540/720 与配套拖拉机联接方式/三点悬挂 结构型式/框架式、单轴 工作幅度mm4500 搅浆最终传动方式/中间传动、齿轮传动 埋茬最终传动方式// 搅浆刀型式/弧形弯刀 搅浆刀总安装数量把112 搅浆刀辊转速r/min296 搅浆刀辊最大回转半径mm245 埋茬部件型式/弹齿式 | 购机补贴(通用类) | 评阅通过
778 | 耕整地机械 | 整地机械 | 埋茬起浆机 | 单轴2.5m及以上埋茬起浆机 | 哈尔滨宝丰田野农业机械制造有限公司 | 水田平地搅浆机 | 1JSL-260 | 结构型式：圆梁式、单轴；工作幅宽：2600mm； | 购机补贴(通用类) | 评阅通过
779 | 耕整地机械 | 整地机械 | 埋茬起浆机 | 单轴2.5m及以上埋茬起浆机 | 哈尔滨宝丰田野农业机械制造有限公司 | 水田平地搅浆机 | 1JSL-280 | 结构型式：圆梁式、单轴；工作幅宽：2800mm； | 购机补贴(通用类) | 评阅通过
780 | 耕整地机械 | 整地机械 | 埋茬起浆机 | 单轴2.5m及以上埋茬起浆机 | 哈尔滨宝丰田野农业机械制造有限公司 | 水田平地搅浆机 | 1JSL-300 | 结构型式：圆梁式、单轴；工作幅宽：3000mm； | 购机补贴(通用类) | 评阅通过
781 | 耕整地机械 | 整地机械 | 埋茬起浆机 | 单轴2.5m及以上埋茬起浆机 | 哈尔滨宝丰田野农业机械制造有限公司 | 水田平地搅浆机 | 1JSL-320 | 结构型式：圆梁式、单轴；工作幅宽：3200mm； | 购机补贴(通用类) | 评阅通过
782 | 耕整地机械 | 整地机械 | 埋茬起浆机 | 单轴2.5m及以上埋茬起浆机 | 哈尔滨宝丰田野农业机械制造有限公司 | 水田平地搅浆机 | 1JSN-360 | 结构型式：圆梁式、单轴；工作幅宽：3600mm； | 购机补贴(通用类) | 评阅通过
783 | 耕整地机械 | 整地机械 | 埋茬起浆机 | 单轴2.5m及以上埋茬起浆机 | 哈尔滨宝丰田野农业机械制造有限公司 | 水田平地搅浆机 | 1JSN-400 | 结构型式：圆梁式、单轴；工作幅宽：4000mm； | 购机补贴(通用类) | 评阅通过
784 | 耕整地机械 | 整地机械 | 埋茬起浆机 | 单轴2.5m及以上埋茬起浆机 | 哈尔滨宝丰田野农业机械制造有限公司 | 水田平地搅浆机 | 1JSN-460 | 结构型式：圆梁式、单轴；工作幅宽：4600mm； | 购机补贴(通用类) | 评阅通过
785 | 耕整地机械 | 整地机械 | 埋茬起浆机 | 单轴2.5m及以上埋茬起浆机 | 哈尔滨雷启农业机械有限公司 | 水田埋茬起浆机 | 1JS-260 | 单轴;工作耕幅：2.6m | 购机补贴(通用类) | 评阅通过
786 | 耕整地机械 | 整地机械 | 埋茬起浆机 | 单轴2.5m及以上埋茬起浆机 | 哈尔滨雷启农业机械有限公司 | 水田埋茬起浆机 | 1JS-280 | 单轴;工作幅宽：2.8m | 购机补贴(通用类) | 评阅通过
787 | 耕整地机械 | 整地机械 | 埋茬起浆机 | 单轴2.5m及以上埋茬起浆机 | 哈尔滨雷启农业机械有限公司 | 水田埋茬起浆机 | 1JS-300 | 单轴;工作幅宽：3m | 购机补贴(通用类) | 评阅通过
788 | 耕整地机械 | 整地机械 | 埋茬起浆机 | 单轴2.5m及以上埋茬起浆机 | 哈尔滨雷启农业机械有限公司 | 水田埋茬起浆机 | 1JS-320 | 单轴;工作耕幅：3.2m | 购机补贴(通用类) | 评阅通过
789 | 耕整地机械 | 整地机械 | 埋茬起浆机 | 单轴2.5m及以上埋茬起浆机 | 哈尔滨雷启农业机械有限公司 | 水田埋茬起浆机 | 1JS-360 | 单轴;工作幅宽：3.6m | 购机补贴(通用类) | 评阅通过
790 | 耕整地机械 | 整地机械 | 埋茬起浆机 | 单轴2.5m及以上埋茬起浆机 | 河北春耕机械制造有限公司 | 水田平地搅浆机 | 1JSN-280 | 型号名称：1JSN-280水田平地搅浆机，整机外形尺寸a（长×宽×高）（mm）：930×2930×940，配套拖拉机标定功率范围（kW）：44.1-73.5，配套拖拉机动力输出轴转速（r/min）：540/720，与配套拖拉机联接方式：三点悬挂联接，结构型式：圆梁式,单轴，工作幅宽（mm）：2800，搅浆最终传动方式：单侧边传动，齿轮传动，搅浆刀型式：弧形打浆刀，搅浆刀总安装数量（把）：60，搅浆刀辊转速（r/min）：255/340，搅浆刀辊最大回转半径（mm）：185，埋茬部件型式：弹齿式。 | 购机补贴(通用类) | 评阅通过
791 | 耕整地机械 | 整地机械 | 埋茬起浆机 | 单轴2.5m及以上埋茬起浆机 | 河北春耕机械制造有限公司 | 水田平地搅浆机 | 1JSN-300 | 型号名称：1JSN-300水田平地搅浆机，整机外形尺寸a（长×宽×高）（mm）：930×3130×940，配套拖拉机标定功率范围（kW）：51.5-80.8，配套拖拉机动力输出轴转速（r/min）：540/720，与配套拖拉机联接方式：三点悬挂联接，结构型式：圆梁式,单轴，工作幅宽（mm）：3000，搅浆最终传动方式：单侧边传动，齿轮传动，搅浆刀型式：弧形打浆刀，搅浆刀总安装数量（把）：68，搅浆刀辊转速（r/min）：255/340，搅浆刀辊最大回转半径（mm）：185，埋茬部件型式：弹齿式。 | 购机补贴(通用类) | 评阅通过
792 | 耕整地机械 | 整地机械 | 埋茬起浆机 | 单轴2.5m及以上埋茬起浆机 | 河北春耕机械制造有限公司 | 水田平地搅浆机 | 1JSN-320 | 型号名称：1JSN-320水田平地搅浆机，整机外形尺寸a（长×宽×高）（mm）：930×3330×940，配套拖拉机标定功率范围（kW）：51.5-80.8，配套拖拉机动力输出轴转速（r/min）：540/720，与配套拖拉机联接方式：三点悬挂联接，结构型式：圆梁式,单轴，工作幅宽（mm）：3200，搅浆最终传动方式：单侧边传动，齿轮传动，搅浆刀型式：弧形打浆刀，搅浆刀总安装数量（把）：70，搅浆刀辊转速（r/min）：255/340，搅浆刀辊最大回转半径（mm）：185，埋茬部件型式：弹齿式。 | 购机补贴(通用类) | 评阅通过
793 | 耕整地机械 | 整地机械 | 埋茬起浆机 | 单轴2.5m及以上埋茬起浆机 | 河北春耕机械制造有限公司 | 水田平地搅浆机 | 1JSN-350 | 型号名称：1JSN-350水田平地搅浆机，整机外形尺寸a（长×宽×高）（mm）：1100×3600×1200，配套拖拉机标定功率范围（kW）：58.8-110.3，配套拖拉机动力输出轴转速（r/min）：720/850，与配套拖拉机联接方式：三点悬挂联接，结构型式：框架式,单轴，工作幅宽（mm）：3500，搅浆最终传动方式：中间传动，齿轮传动，搅浆刀型式：弧形打浆刀，搅浆刀总安装数量（把）：96，搅浆刀辊转速（r/min）：296/350，搅浆刀辊最大回转半径（mm）：191，埋茬部件型式：后拖板。 | 购机补贴(通用类) | 评阅通过
794 | 耕整地机械 | 整地机械 | 埋茬起浆机 | 单轴2.5m及以上埋茬起浆机 | 河北春耕机械制造有限公司 | 水田平地搅浆机 | 1JSN-380 | 型号名称：1JSN-380水田平地搅浆机，整机外形尺寸a（长×宽×高）（mm）：1100×3900×1200，配套拖拉机标定功率范围（kW）：66.2-117.6，配套拖拉机动力输出轴转速（r/min）：720/850，与配套拖拉机联接方式：三点悬挂联接，结构型式：框架式,单轴，工作幅宽（mm）：3800，搅浆最终传动方式：中间传动，齿轮传动，搅浆刀型式：弧形打浆刀，搅浆刀总安装数量（把）：96，搅浆刀辊转速（r/min）：296/350，搅浆刀辊最大回转半径（mm）：191，埋茬部件型式：后拖板 | 购机补贴(通用类) | 评阅通过
795 | 耕整地机械 | 整地机械 | 埋茬起浆机 | 单轴2.5m及以上埋茬起浆机 | 河北春耕机械制造有限公司 | 水田平地搅浆机 | 1JSN-400 | 型号名称：1JSN-400水田平地搅浆机，整机外形尺寸a（长×宽×高）（mm）：1065×4200×1030，配套拖拉机标定功率范围（kW）：66.1-102.9，配套拖拉机动力输出轴转速（r/min）：1000，与配套拖拉机联接方式：三点悬挂联接，结构型式：圆梁式,单轴，工作幅宽（mm）：4000，搅浆最终传动方式：双侧边传动，齿轮传动，搅浆刀型式：弧形打浆刀，搅浆刀总安装数量（把）：92，搅浆刀辊转速（r/min）：340，搅浆刀辊最大回转半径（mm）：185，埋茬部件型式：弹齿式。折叠机构形式：液压折叠。 | 购机补贴(通用类) | 评阅通过
796 | 耕整地机械 | 整地机械 | 埋茬起浆机 | 单轴2.5m及以上埋茬起浆机 | 河北春耕机械制造有限公司 | 水田平地搅浆机 | 1JSN-400B | 型号名称：1JSN-400B水田平地搅浆机，整机外形尺寸a（长×宽×高）（mm）：1100×4100×1200，配套拖拉机标定功率范围（kW）：73.5-132.3，配套拖拉机动力输出轴转速（r/min）：720/850，与配套拖拉机联接方式：三点悬挂联接，结构型式：框架式,单轴，工作幅宽（mm）：4000，搅浆最终传动方式：中间传动，齿轮传动，搅浆刀型式：弧形打浆刀，搅浆刀总安装数量（把）：104，搅浆刀辊转速（r/min）：296/350，搅浆刀辊最大回转半径（mm）：191，埋茬部件型式：后拖板 | 购机补贴(通用类) | 评阅通过
797 | 耕整地机械 | 整地机械 | 埋茬起浆机 | 单轴2.5m及以上埋茬起浆机 | 河北春耕机械制造有限公司 | 水田平地搅浆机 | 1JSN-450 | 型号名称：1JSN-450水田平地搅浆机，整机外形尺寸a（长×宽×高）（mm）：1065×4700×1030，配套拖拉机标定功率范围（kW）：73.5-110.3，配套拖拉机动力输出轴转速（r/min）：1000，与配套拖拉机联接方式：三点悬挂联接，结构型式：圆梁式,单轴，工作幅宽（mm）：4500，搅浆最终传动方式：双侧边传动，齿轮传动，搅浆刀型式：弧形打浆刀，搅浆刀总安装数量（把）：96，搅浆刀辊转速（r/min）：340，搅浆刀辊最大回转半径（mm）：185，埋茬部件型式：弹齿式。折叠机构形式：液压折叠。 | 购机补贴(通用类) | 评阅通过
798 | 耕整地机械 | 整地机械 | 埋茬起浆机 | 单轴2.5m及以上埋茬起浆机 | 河北春耕机械制造有限公司 | 水田平地搅浆机 | 1JSN-450B | 型号名称：1JSN-450B水田平地搅浆机，整机外形尺寸a（长×宽×高）（mm）：1170×4600×1300，配套拖拉机标定功率范围（kW）：88.2-147，配套拖拉机动力输出轴转速（r/min）：720/850，与配套拖拉机联接方式：三点悬挂联接，结构型式：框架式,单轴，工作幅宽（mm）：4500，搅浆最终传动方式：中间传动，齿轮传动，搅浆刀型式：弧形打浆刀，搅浆刀总安装数量（把）：112，搅浆刀辊转速（r/min）：265/313，搅浆刀辊最大回转半径（mm）：191，埋茬部件型式：后拖板。 | 购机补贴(通用类) | 评阅通过
799 | 耕整地机械 | 整地机械 | 埋茬起浆机 | 单轴2.5m及以上埋茬起浆机 | 河北春耕机械制造有限公司 | 水田平地搅浆机 | 1JSN-500 | 型号名称：1JSN-500水田平地搅浆机，整机外形尺寸a（长×宽×高）（mm）：1170×5100×1300，配套拖拉机标定功率范围（kW）：110.3-176.4，配套拖拉机动力输出轴转速（r/min）：720/850，与配套拖拉机联接方式：三点悬挂联接，结构型式：框架式,单轴，工作幅宽（mm）：5000，搅浆最终传动方式：中间传动，齿轮传动，搅浆刀型式：弧形打浆刀，搅浆刀总安装数量（把）：128，搅浆刀辊转速（r/min）：265/313，搅浆刀辊最大回转半径（mm）：191，埋茬部件型式：后拖板。 | 购机补贴(通用类) | 评阅通过
800 | 耕整地机械 | 整地机械 | 埋茬起浆机 | 单轴2.5m及以上埋茬起浆机 | 河北耕耘农业机械制造有限公司 | 水田平地搅浆机 | 1JSN-320 | 结构形式：框架式；单轴；工作幅宽(mm):3200 | 购机补贴(通用类) | 评阅通过
801 | 耕整地机械 | 整地机械 | 埋茬起浆机 | 单轴2.5m及以上埋茬起浆机 | 河北耕耘农业机械制造有限公司 | 水田平地搅浆机 | 1JSN-350 | 结构形式：框架式；单轴；工作幅宽（mm）：3500 | 购机补贴(通用类) | 评阅通过
802 | 耕整地机械 | 整地机械 | 埋茬起浆机 | 单轴2.5m及以上埋茬起浆机 | 河北耕耘农业机械制造有限公司 | 水田平地搅浆机 | 1JSN-380 | 结构形式：框架式；单轴；工作幅宽（mm）：3800 | 购机补贴(通用类) | 评阅通过
803 | 耕整地机械 | 整地机械 | 埋茬起浆机 | 单轴2.5m及以上埋茬起浆机 | 河北耕耘农业机械制造有限公司 | 水田平地搅浆机 | 1JSN-400 | 结构形式：框架式；单轴；工作幅宽（mm）：4000 | 购机补贴(通用类) | 评阅通过
804 | 耕整地机械 | 整地机械 | 埋茬起浆机 | 单轴2.5m及以上埋茬起浆机 | 河北耕耘农业机械制造有限公司 | 水田平地搅浆机 | 1JSN-430 | 结构形式：框架式；单轴；工作幅宽（mm）：4300 | 购机补贴(通用类) | 评阅通过
805 | 耕整地机械 | 整地机械 | 埋茬起浆机 | 单轴2.5m及以上埋茬起浆机 | 河北耕耘农业机械制造有限公司 | 水田平地搅浆机 | 1JSN-450 | 结构形式：框架式；单轴；工作幅宽（mm）：4500 | 购机补贴(通用类) | 评阅通过
806 | 耕整地机械 | 整地机械 | 埋茬起浆机 | 单轴2.5m及以上埋茬起浆机 | 河北耕耘农业机械制造有限公司 | 水田平地搅浆机 | 1JSN-500 | 结构形式：框架式；单轴；工作幅宽（mm）：5000 | 购机补贴(通用类) | 评阅通过
807 | 耕整地机械 | 整地机械 | 埋茬起浆机 | 单轴2.5m及以上埋茬起浆机 | 河北神耕机械有限公司 | 埋茬起浆机 | 1JS-270 | 工作幅宽：2700mm；单轴； | 购机补贴(通用类) | 评阅通过
808 | 耕整地机械 | 整地机械 | 埋茬起浆机 | 单轴2.5m及以上埋茬起浆机 | 河北神耕机械有限公司 | 埋茬起浆机 | 1JS-290 | 工作幅宽：2900mm；单轴； | 购机补贴(通用类) | 评阅通过
809 | 耕整地机械 | 整地机械 | 埋茬起浆机 | 单轴2.5m及以上埋茬起浆机 | 河北神耕机械有限公司 | 埋茬起浆机 | 1JS-330 | 工作幅宽：3300mm；单轴； | 购机补贴(通用类) | 评阅通过
810 | 耕整地机械 | 整地机械 | 埋茬起浆机 | 单轴2.5m及以上埋茬起浆机 | 河北神耕机械有限公司 | 埋茬起浆机 | 1JS-370 | 工作幅宽：3700mm；单轴； | 购机补贴(通用类) | 评阅通过
811 | 耕整地机械 | 整地机械 | 埋茬起浆机 | 单轴2.5m及以上埋茬起浆机 | 河北神耕机械有限公司 | 埋茬起浆机 | 1JS-430 | 工作幅宽：4300mm；单轴； | 购机补贴(通用类) | 评阅通过
812 | 耕整地机械 | 整地机械 | 埋茬起浆机 | 单轴2.5m及以上埋茬起浆机 | 河北神耕机械有限公司 | 埋茬起浆机 | 1JS-460 | 工作幅宽：4600mm；单轴； | 购机补贴(通用类) | 评阅通过
813 | 耕整地机械 | 整地机械 | 埋茬起浆机 | 单轴2.5m及以上埋茬起浆机 | 河北圣和农业机械有限公司 | 埋茬起浆机 | 1JSNZG-310 | 结构型式：框架式、单轴；作业幅宽：3100mm；配套动力：58.8～66.2kW；配套拖拉机动力输出轴转速：760r/min；与拖拉机连接方式：三点悬挂联接；整机外形尺寸（长×宽×高）：990×3225×1095mm；搅浆最终传动方式：中间传动、齿轮传动；搅浆刀型式及数量：刀片式,76把；搅浆刀辊转速：269r/min；搅浆刀辊最大回转半径：202mm；埋茬部件形式：后拖板。 | 购机补贴(通用类) | 评阅通过
814 | 耕整地机械 | 整地机械 | 埋茬起浆机 | 单轴2.5m及以上埋茬起浆机 | 河北圣和农业机械有限公司 | 埋茬起浆机 | 1JSNZG-330 | 结构型式：框架式、单轴；作业幅宽：3300mm；配套动力：66.2～73.5kW；配套拖拉机动力输出轴转速：760r/min；与拖拉机连接方式：三点悬挂联接；整机外形尺寸（长×宽×高）：990×3450×1095mm；搅浆最终传动方式：中间传动、齿轮传动；搅浆刀型式及数量：刀片式,80把；搅浆刀辊转速：269r/min；搅浆刀辊最大回转半径：202mm；埋茬部件形式：后拖板。 | 购机补贴(通用类) | 评阅通过
815 | 耕整地机械 | 整地机械 | 埋茬起浆机 | 单轴2.5m及以上埋茬起浆机 | 河北圣和农业机械有限公司 | 埋茬起浆机 | 1JSNZG-360 | 结构型式：框架式、单轴；作业幅宽：3600mm；配套动力：73.5～88.2kW；配套拖拉机动力输出轴转速：760r/min；与拖拉机连接方式：三点悬挂联接；整机外形尺寸（长×宽×高）：990×3750×1095mm；搅浆最终传动方式：中间传动、齿轮传动；搅浆刀型式及数量：刀片式,92把；搅浆刀辊转速：269r/min；搅浆刀辊最大回转半径：202mm；埋茬部件形式：后拖板。 | 购机补贴(通用类) | 评阅通过
816 | 耕整地机械 | 整地机械 | 埋茬起浆机 | 单轴2.5m及以上埋茬起浆机 | 河北圣和农业机械有限公司 | 埋茬起浆机 | 1JSNZG-390 | 结构型式：框架式、单轴；作业幅宽：3900mm；配套动力：88.2～93.0kW；配套拖拉机动力输出轴转速：760r/min；与拖拉机连接方式：三点悬挂联接；整机外形尺寸（长×宽×高）：990×4050×1095mm；搅浆最终传动方式：中间传动、齿轮传动；搅浆刀型式及数量：刀片式,100把；搅浆刀辊转速：280r/min；搅浆刀辊最大回转半径：202mm；埋茬部件形式：后拖板。 | 购机补贴(通用类) | 评阅通过
817 | 耕整地机械 | 整地机械 | 埋茬起浆机 | 单轴2.5m及以上埋茬起浆机 | 河北圣和农业机械有限公司 | 埋茬起浆机 | 1JSNZG-410 | 结构型式：框架式、单轴；作业幅宽：4100mm；配套动力：93.0～97.2kW；配套拖拉机动力输出轴转速：760r/min；与拖拉机连接方式：三点悬挂联接；整机外形尺寸（长×宽×高）：990×4250×1095mm；搅浆最终传动方式：中间传动、齿轮传动；搅浆刀型式及数量：刀片式,104把；搅浆刀辊转速：280r/min；搅浆刀辊最大回转半径：202mm；埋茬部件形式：后拖板。 | 购机补贴(通用类) | 评阅通过
818 | 耕整地机械 | 整地机械 | 埋茬起浆机 | 单轴2.5m及以上埋茬起浆机 | 河北圣和农业机械有限公司 | 埋茬起浆机 | 1JSNZG-430 | 结构型式：框架式、单轴；作业幅宽：4300mm；配套动力：97.2～101.4kW；配套拖拉机动力输出轴转速：760r/min；与拖拉机连接方式：三点悬挂联接；整机外形尺寸（长×宽×高）：990×4450×1095mm；搅浆最终传动方式：中间传动、齿轮传动；搅浆刀型式及数量：刀片式,108把；搅浆刀辊转速：280r/min；搅浆刀辊最大回转半径：202mm；埋茬部件形式：后拖板。 | 购机补贴(通用类) | 评阅通过
819 | 耕整地机械 | 整地机械 | 埋茬起浆机 | 单轴2.5m及以上埋茬起浆机 | 河北圣和农业机械有限公司 | 埋茬起浆机 | 1JSNZG-460 | 结构型式：框架式、单轴；作业幅宽：4600mm；配套动力：102.2～106.4kW；配套拖拉机动力输出轴转速：760r/min；与拖拉机连接方式：三点悬挂联接；整机外形尺寸（长×宽×高）：990×4750×1095mm；搅浆最终传动方式：中间传动、齿轮传动；搅浆刀型式及数量：刀片式,116把；搅浆刀辊转速：269r/min；搅浆刀辊最大回转半径：202mm；埋茬部件形式：后拖板。 | 购机补贴(通用类) | 评阅通过
820 | 耕整地机械 | 整地机械 | 埋茬起浆机 | 单轴2.5m及以上埋茬起浆机 | 河北盛沃农业机械有限公司 | 水田埋茬起浆机 | 1JSN-280 | 工作幅宽：2.8m；刀轴：单轴 | 购机补贴(通用类) | 评阅通过
821 | 耕整地机械 | 整地机械 | 埋茬起浆机 | 单轴2.5m及以上埋茬起浆机 | 河北盛沃农业机械有限公司 | 水田埋茬起浆机 | 1JSN-300 | 工作幅宽：3m；刀轴：单轴 | 购机补贴(通用类) | 评阅通过
822 | 耕整地机械 | 整地机械 | 埋茬起浆机 | 单轴2.5m及以上埋茬起浆机 | 河北盛沃农业机械有限公司 | 水田埋茬起浆机 | 1JSN-320 | 工作幅宽：3.2m；刀轴：单轴 | 购机补贴(通用类) | 评阅通过
823 | 耕整地机械 | 整地机械 | 埋茬起浆机 | 单轴2.5m及以上埋茬起浆机 | 河北盛沃农业机械有限公司 | 水田埋茬起浆机 | 1JSN-350 | 工作幅宽：3.5m；刀轴：单轴 | 购机补贴(通用类) | 评阅通过
824 | 耕整地机械 | 整地机械 | 埋茬起浆机 | 单轴2.5m及以上埋茬起浆机 | 河北盛沃农业机械有限公司 | 水田埋茬起浆机 | 1JSN-400 | 工作幅宽：4m；刀轴：单轴 | 购机补贴(通用类) | 评阅通过
825 | 耕整地机械 | 整地机械 | 埋茬起浆机 | 单轴2.5m及以上埋茬起浆机 | 河北盛沃农业机械有限公司 | 水田埋茬起浆机 | 1JSN-450 | 工作幅宽：4.5m；刀轴：单轴 | 购机补贴(通用类) | 评阅通过
826 | 耕整地机械 | 整地机械 | 埋茬起浆机 | 单轴2.5m及以上埋茬起浆机 | 河北盛沃农业机械有限公司 | 水田埋茬起浆机 | 1JSN-500 | 工作幅宽：5m；刀轴：单轴 | 购机补贴(通用类) | 评阅通过
827 | 耕整地机械 | 整地机械 | 埋茬起浆机 | 单轴2.5m及以上埋茬起浆机 | 黑龙江昊田农业机械制造有限公司 | 水田平地搅浆机 | 1JS-260 | 结构型式：圆梁式、单轴；工作幅宽：2.6米 | 购机补贴(通用类) | 评阅通过
828 | 耕整地机械 | 整地机械 | 埋茬起浆机 | 单轴2.5m及以上埋茬起浆机 | 黑龙江昊田农业机械制造有限公司 | 水田平地搅浆机 | 1JS-280 | 结构型式：圆梁式，单轴；工作幅宽：2.8米 | 购机补贴(通用类) | 评阅通过
829 | 耕整地机械 | 整地机械 | 埋茬起浆机 | 单轴2.5m及以上埋茬起浆机 | 黑龙江昊田农业机械制造有限公司 | 水田平地搅浆机 | 1JS-300 | 结构型式：圆梁式，单轴；工作幅宽：3.0米 | 购机补贴(通用类) | 评阅通过
830 | 耕整地机械 | 整地机械 | 埋茬起浆机 | 单轴2.5m及以上埋茬起浆机 | 黑龙江昊田农业机械制造有限公司 | 水田平地搅浆机 | 1JS-320 | 结构型式：圆梁式，单轴；工作幅宽：3.2米 | 购机补贴(通用类) | 评阅通过
831 | 耕整地机械 | 整地机械 | 埋茬起浆机 | 单轴2.5m及以上埋茬起浆机 | 黑龙江红兴隆机械制造有限公司 | 水田灭茬搅浆整地机 | 1JSN-310 | 轴数：单轴；作业宽幅：3100mm | 购机补贴(通用类) | 评阅通过
832 | 耕整地机械 | 整地机械 | 埋茬起浆机 | 单轴2.5m及以上埋茬起浆机 | 黑龙江红兴隆机械制造有限公司 | 水田灭茬搅浆整地机 | 1JSN-340 | 轴数：单轴；作业宽幅：3400mm | 购机补贴(通用类) | 评阅通过
833 | 耕整地机械 | 整地机械 | 埋茬起浆机 | 单轴2.5m及以上埋茬起浆机 | 黑龙江农垦鑫禹机械制造有限公司 | 水田平地搅浆机 | 1JS-264 | 轴数:单轴;工作幅宽:2.64m | 购机补贴(通用类) | 评阅通过
834 | 耕整地机械 | 整地机械 | 埋茬起浆机 | 单轴2.5m及以上埋茬起浆机 | 黑龙江农垦鑫禹机械制造有限公司 | 水田平地搅浆机 | 1JS-284 | 轴数:单轴;工作幅宽:2.84m | 购机补贴(通用类) | 评阅通过
835 | 耕整地机械 | 整地机械 | 埋茬起浆机 | 单轴2.5m及以上埋茬起浆机 | 黑龙江农垦赢田农业机械制造有限公司 | 水田平地搅浆机 | 1JPN-260 | 型号规格：1JPN-260型水田平地搅浆机，外形尺寸（长x宽x高）：1040x3310x1060mm，标定功率范围：29.1-40.4kw，动力输出轴转速：540r/min, 与拖拉机联接方式：三点悬挂，结构型式：圆梁式，单轴，工作幅宽：2600mm, 传动方式：单侧边传动，齿轮传动，埋茬最终传动方式：/，搅浆刀型式：弧形刀，总安装刀数量：66把，刀辊转速：231r/min，搅浆刀最大回转半径：192mm，埋茬部件型式：弹齿，埋茬辊转速：r/min /，埋茬最大回转半径：mm /,折叠机构型式：/ /。 | 购机补贴(通用类) | 评阅通过
836 | 耕整地机械 | 整地机械 | 埋茬起浆机 | 单轴2.5m及以上埋茬起浆机 | 黑龙江农垦赢田农业机械制造有限公司 | 水田平地搅浆机 | 1JPN-280 | 型号规格：1JPN-280型水田平地搅浆机，外形尺寸（长x宽x高）：1040x3270x1060mm，标定功率范围：40.4-58.8kw，动力输出轴转速：540r/min, 与拖拉机联接方式：三点悬挂，结构型式：框架式，单轴，工作幅宽：2800mm, 传动方式：单侧边传动，齿轮传动，埋茬最终传动方式：/，搅浆刀型式：弧形刀，总安装刀数量：72把，刀辊转速：231r/min，搅浆刀最大回转半径：192mm，埋茬部件型式：弹齿，埋茬辊转速：r/min /，埋茬最大回转半径：mm /,折叠机构型式：/ /。 | 购机补贴(通用类) | 评阅通过
837 | 耕整地机械 | 整地机械 | 埋茬起浆机 | 单轴2.5m及以上埋茬起浆机 | 黑龙江农垦赢田农业机械制造有限公司 | 水田平地搅浆机 | 1JPN-300 | 型号规格：1JPN-300型水田平地搅浆机，外形尺寸（长x宽x高）：1040x3470x1060mm，标定功率范围：40.4-58.8kw，动力输出轴转速：540r/min, 与拖拉机联接方式：三点悬挂，结构型式：框架式，单轴，工作幅宽：3000mm, 传动方式：单侧边传动，齿轮传动，埋茬最终传动方式：/，搅浆刀型式：弧形刀，总安装刀数量：76把，刀辊转速：231r/min，搅浆刀最大回转半径：192mm，埋茬部件型式：弹齿，埋茬辊转速：r/min /，埋茬最大回转半径：mm /,折叠机构型式：/ /。 | 购机补贴(通用类) | 评阅通过
838 | 耕整地机械 | 整地机械 | 埋茬起浆机 | 单轴2.5m及以上埋茬起浆机 | 黑龙江农垦赢田农业机械制造有限公司 | 水田平地搅浆机 | 1JPN-320 | 型号规格：1JPN-320型水田平地搅浆机，外形尺寸（长x宽x高）：1040x3670x1060mm，标定功率范围：40.4-58.8kw，动力输出轴转速：540r/min, 与拖拉机联接方式：三点悬挂，结构型式：框架式，单轴，工作幅宽：3200mm, 传动方式：单侧边传动，齿轮传动，埋茬最终传动方式：/，搅浆刀型式：弧形刀，总安装刀数量：66把，刀辊转速：231r/min，搅浆刀最大回转半径：192mm，埋茬部件型式：弹齿，埋茬辊转速：r/min /，埋茬最大回转半径：mm /,折叠机构型式：/ /。 | 购机补贴(通用类) | 评阅通过
839 | 耕整地机械 | 整地机械 | 埋茬起浆机 | 单轴2.5m及以上埋茬起浆机 | 黑龙江农垦赢田农业机械制造有限公司 | 水田平地搅浆机 | 1JPN-380 | 型号规格：1JPN-380型水田平地搅浆机，外形尺寸（长x宽x高）：1200x4100x1150mm，标定功率范围：66.2-88.2kw，动力输出轴转速：540r/min, 与拖拉机联接方式：三点悬挂，结构型式：框架式，单轴，工作幅宽：3800mm, 传动方式：单侧边传动，齿轮传动，埋茬最终传动方式：/，搅浆刀型式：弧形刀，总安装刀数量：78把，刀辊转速：237/277r/min，搅浆刀最大回转半径：192mm，埋茬部件型式：弹齿，埋茬辊转速：r/min /，埋茬最大回转半径：mm /,折叠机构型式：/ /。 | 购机补贴(通用类) | 评阅通过
840 | 耕整地机械 | 整地机械 | 埋茬起浆机 | 单轴2.5m及以上埋茬起浆机 | 黑龙江钦田农机装备制造有限公司 | 水田平地搅浆机 | 1JS-280 | 结构型式：圆梁式、单轴；工作幅宽：2.8米 | 购机补贴(通用类) | 评阅通过
841 | 耕整地机械 | 整地机械 | 埋茬起浆机 | 单轴2.5m及以上埋茬起浆机 | 黑龙江钦田农机装备制造有限公司 | 水田平地搅浆机 | 1JS-300 | 结构型式：圆梁式、单轴；工作幅宽：3.0米 | 购机补贴(通用类) | 评阅通过
842 | 耕整地机械 | 整地机械 | 埋茬起浆机 | 单轴2.5m及以上埋茬起浆机 | 黑龙江钦田农机装备制造有限公司 | 水田平地搅浆机 | 1JS-320 | 结构型式：圆梁式、单轴；工作幅宽：3.2米 | 购机补贴(通用类) | 评阅通过
843 | 耕整地机械 | 整地机械 | 埋茬起浆机 | 单轴2.5m及以上埋茬起浆机 | 黑龙江钦田农机装备制造有限公司 | 水田平地搅浆机 | 1JS-360 | 结构型式：圆梁式、单轴；工作幅宽：3.6米 | 购机补贴(通用类) | 评阅通过
844 | 耕整地机械 | 整地机械 | 埋茬起浆机 | 单轴2.5m及以上埋茬起浆机 | 黑龙江钦田农机装备制造有限公司 | 水田平地搅浆机 | 1JS-380 | 结构型式：圆梁式、单轴；工作幅宽：3.8米 | 购机补贴(通用类) | 评阅通过
845 | 耕整地机械 | 整地机械 | 埋茬起浆机 | 单轴2.5m及以上埋茬起浆机 | 黑龙江省雷奥农机制造有限公司 | 埋茬起浆机 | 1JS-280 | 整机外形尺寸(长x宽x高)：1100*3000*970mm 配套拖拉机标定功率范围（kw）：33. 6~40.5 配套拖控机动力输出轴转速（r/min）：720 与配套拖拉机联接方式：三点悬挂 结构型式：圆梁式，单轴 工作幅究mm：2800 搅浆最终传动方式：双侧边传动，齿轮传动 搅桨刀型式：弧形弯刀 搅浆刀总安装数量：72 攬浆刀辊转速r/min：323 搅浆刀辊最大回转半径（mm）：182 埋茬部件型式：弹齿式 | 购机补贴(通用类) | 评阅通过
846 | 耕整地机械 | 整地机械 | 埋茬起浆机 | 单轴2.5m及以上埋茬起浆机 | 黑龙江省雷奥农机制造有限公司 | 埋茬起浆机 | 1JS-300 | 整机外形尺寸(长×宽×高)mm：1100X3200X970 配套拖拉机标定功率范围（kw）：40.5~51.5 配套拖拉机动力输出轴转速 r / min ：720 与配套拖拉机联接方式：三点悬挂 结构型式：圆梁式,单轴 工作幅宽（mm）：3000 搅浆最终传动方式：双侧边传动,齿轮传动 搅浆刀型式：弧形弯刀 搅浆刀总安装数量（把）：78 搅浆刀辊转速 r / min：323 搅浆刀辊最大回转半径（mm）：182 埋茬部件型式：弹齿式 型号名称：1JS—280型埋茬起浆机 整机外形尺寸(长×宽×高)mm：1100X3000X970 配套拖拉机标定功率范围（kw）：33.6~40.5 配套拖拉机动力输出轴转速 r / min ：720 与配套拖拉机联接方式：三点悬挂 结构型式：圆梁式,单轴 工作幅宽（mm）：2800 搅浆最终传动方式：双侧边传动,齿轮传动 搅浆刀型式：弧形弯刀 搅浆刀总安装数量（把）：72 搅浆刀辊转速 r / min：323 搅浆刀辊最大回转半径（mm）：182 埋茬部件型式：弹齿式 | 购机补贴(通用类) | 评阅通过
847 | 耕整地机械 | 整地机械 | 埋茬起浆机 | 单轴2.5m及以上埋茬起浆机 | 黑龙江省雷奥农机制造有限公司 | 埋茬起浆机 | 1JS-320 | 整机外形尺寸(长×宽×高)mm：1720X3600X970 配套拖拉机标定功率范围（kw）：51.5 -66.2配套拖拉机动力输出轴转速 r / min ：720 与配套拖拉机联接方式：悬挂式 结构型式：圆梁式,单轴 工作幅宽（mm）：3200 搅浆最终传动方式：双侧边传动,齿轮传动 搅浆刀型式：弧形弯刀 搅浆刀总安装数量（把）：82 搅浆刀辊转速 r / min：323 搅浆刀辊最大回转半径（mm）：182 埋茬部件型式：弹齿式 | 购机补贴(通用类) | 评阅通过
848 | 耕整地机械 | 整地机械 | 埋茬起浆机 | 单轴2.5m及以上埋茬起浆机 | 黑龙江省雷奥农机制造有限公司 | 埋茬起浆机 | 1JS-360 | 整机外形尺寸(长×宽×高)mm：1550×3660×1000 配套拖拉机标定功率范围（kw）：58.8—88.2 配套拖拉机动力输出轴转速 r / min ：720 与配套拖拉机联接方式：三点悬挂 结构型式：圆梁式,单轴 工作幅宽（mm）：3600 搅浆最终传动方式：双侧边传动,齿轮传动 搅浆刀型式：弧形弯刀 搅浆刀总安装数量（把）：90 搅浆刀辊转速 r / min：323 搅浆刀辊最大回转半径（mm）：190 | 购机补贴(通用类) | 评阅通过
849 | 耕整地机械 | 整地机械 | 埋茬起浆机 | 单轴2.5m及以上埋茬起浆机 | 黑龙江省雷奥农机制造有限公司 | 埋茬起浆机 | 1JS-400 | 整机外形尺寸(长×宽×高)mm：1720X4100X970 配套拖拉机标定功率范围（kw）：66.2-102.9配套拖拉机动力输出轴转速 r / min ：720 与配套拖拉机联接方式：悬挂式 结构型式：圆梁式,单轴 工作幅宽（mm）：4000 搅浆最终传动方式：双侧边传动,齿轮传动 搅浆刀型式：弧形弯刀 搅浆刀总安装数量（把）：102 搅浆刀辊转速 r / min：323 搅浆刀辊最大回转半径（mm）：182 埋茬部件型式：弹齿式 | 购机补贴(通用类) | 评阅通过
850 | 耕整地机械 | 整地机械 | 埋茬起浆机 | 单轴2.5m及以上埋茬起浆机 | 黑龙江省牡丹江农垦宏云农业机械制造有限公司 | 水田平地搅浆机 | 1JP-360 | 单轴 ;工作幅宽:3.6m; | 购机补贴(通用类) | 评阅通过
851 | 耕整地机械 | 整地机械 | 埋茬起浆机 | 单轴2.5m及以上埋茬起浆机 | 黑龙江省牡丹江农垦宏云农业机械制造有限公司 | 水田平地搅浆机 | 1JP-400 | 单轴 ;工作幅宽:4m; | 购机补贴(通用类) | 评阅通过
852 | 耕整地机械 | 整地机械 | 埋茬起浆机 | 单轴2.5m及以上埋茬起浆机 | 虎林市琦丰机械制造有限公司 | 打浆机 | 1JS-280 | 耕幅：2800mm;轴数:单轴 | 购机补贴(通用类) | 评阅通过
853 | 耕整地机械 | 整地机械 | 埋茬起浆机 | 单轴2.5m及以上埋茬起浆机 | 虎林市琦丰机械制造有限公司 | 打浆机 | 1JS-320 | 耕幅：3200mm;轴数:单轴 | 购机补贴(通用类) | 评阅通过
854 | 耕整地机械 | 整地机械 | 埋茬起浆机 | 单轴2.5m及以上埋茬起浆机 | 虎林市琦丰机械制造有限公司 | 打浆机 | 1JS-350 | 耕幅：3500mm;轴数:单轴 | 购机补贴(通用类) | 评阅通过
855 | 耕整地机械 | 整地机械 | 埋茬起浆机 | 单轴2.5m及以上埋茬起浆机 | 虎林市耘田农业机械制造有限公司 | 埋茬起浆机 | 1JSN-350 | 1、整机外形尺寸（长×宽×高）：1100×3620×1250mm 2、配套拖拉机标定功率范围：66.2～80.8kW 3、配套拖拉机动力输出轴转速：540/720r/min 4、与配套拖拉机联接方式：三点悬挂 5、结构型式:框架式、单轴 6、工作幅宽:3500mm 7、搅浆最终传动方式:中间传动、齿轮传动 8、搅浆刀型式:弧形刀 9、搅浆刀总安装数量：72把 10、搅浆刀辊转速：273/317r/min 11、搅浆刀辊最大回转半径：240mm 12、埋茬部件型式:弹齿式 | 购机补贴(通用类) | 评阅通过
856 | 耕整地机械 | 整地机械 | 埋茬起浆机 | 单轴2.5m及以上埋茬起浆机 | 虎林市耘田农业机械制造有限公司 | 埋茬起浆机 | 1JSN-400 | 1、整机外形尺寸（长×宽×高）：1100×4090×1250mm 2、配套拖拉机标定功率范围：80.8～95.5kW 3、配套拖拉机动力输出轴转速：540/720r/min 4、与配套拖拉机联接方式：三点悬挂 5、结构型式：框架式、单轴 6、工作幅宽：4000mm 7、搅浆最终传动方式：中间传动、齿轮传动 8、搅浆刀型式：弧形刀 9、搅浆刀总安装数量：88把 10、搅浆刀辊转速：273/317r/min 11、搅浆刀辊最大回转半径：240mm 12、埋茬部件型式：弹齿式 | 购机补贴(通用类) | 评阅通过
857 | 耕整地机械 | 整地机械 | 埋茬起浆机 | 单轴2.5m及以上埋茬起浆机 | 虎林市耘田农业机械制造有限公司 | 埋茬起浆机 | 1JSN-450 | 1、整机外形尺寸（长×宽×高）：1100×4620×1250mm 2、配套拖拉机标定功率范围：95.5～132.3kW 3、配套拖拉机动力输出轴转速：540/720r/min 4、与配套拖拉机联接方式：三点悬挂 5、结构型式：框架式、单轴 6、工作幅宽：4500mm 7、搅浆最终传动方式：中间传动、齿轮传动 8、搅浆刀型式：弧形刀 9、搅浆刀总安装数量：100把 10、搅浆刀辊转速：273/317r/min 11、搅浆刀辊最大回转半径：240mm 12、埋茬部件型式：弹齿式 | 购机补贴(通用类) | 评阅通过
858 | 耕整地机械 | 整地机械 | 埋茬起浆机 | 单轴2.5m及以上埋茬起浆机 | 吉林省富尔农机装备有限公司 | 水田耙浆平地机 | 1BPQ-260 | 外形尺寸（长×宽×高）1050×2830×1000（mm），配套动力36.8-40.4kW，配套拖拉机动力输出轴转速：540r/min，与配套拖拉机联接方式：三点悬挂联接，结构型式：圆梁式、单轴，工作幅宽：2600mm，搅浆最终传动方式：单侧边传动、链条传动，搅浆刀型式：专用弯形及弧形，搅浆刀总安装数量68把，搅浆刀辊转速：260r/min，搅浆刀最大回转半径：210mm，埋茬部件型式：专用弹齿。 | 购机补贴(通用类) | 评阅通过
859 | 耕整地机械 | 整地机械 | 埋茬起浆机 | 单轴2.5m及以上埋茬起浆机 | 吉林省富尔农机装备有限公司 | 水田耙浆平地机 | 1BPQ-280 | 外形尺寸（长×宽×高）1050×3030×1000（mm），配套动力36.8-40.4kW，配套拖拉机动力输出轴转速：540r/min，与配套拖拉机联接方式：三点悬挂联接，结构型式：圆梁式、单轴，工作幅宽：2800mm，搅浆最终传动方式：单侧边传动、链条传动，搅浆刀型式：专用弯形及弧形，搅浆刀总安装数量74把，搅浆刀辊转速：260-280r/min，搅浆刀最大回转半径：210mm，埋茬部件型式：专用弹齿。 | 购机补贴(通用类) | 评阅通过
860 | 耕整地机械 | 整地机械 | 埋茬起浆机 | 单轴2.5m及以上埋茬起浆机 | 吉林省富尔农机装备有限公司 | 水田耙浆平地机 | 1BPQ-280C | 单轴，外形尺寸（长×宽×高）1030×3630×950（mm），工作幅宽：2800mm，传动方式：侧边传动，刀片型式：专用弯形及弧形，总安装刀数：74把，配套动力范围36.8-40.4kW，刀轴转速：260-280r/min，与配套拖拉机联接方式：三点悬挂联接 | 购机补贴(通用类) | 评阅通过
861 | 耕整地机械 | 整地机械 | 埋茬起浆机 | 单轴2.5m及以上埋茬起浆机 | 吉林省富尔农机装备有限公司 | 水田耙浆平地机 | 1BPQ-300C | 单轴，外形尺寸（长×宽×高）1030×3830×950（mm），工作幅宽：3000mm，传动方式：侧边传动，刀片型式：专用弯形及弧形，总安装刀数：78把，配套动力范围40.4-44.1kW，刀轴转速：260-280r/min，与配套拖拉机联接方式：三点悬挂联接 | 购机补贴(通用类) | 评阅通过
862 | 耕整地机械 | 整地机械 | 埋茬起浆机 | 单轴2.5m及以上埋茬起浆机 | 吉林省富尔农机装备有限公司 | 水田耙浆平地机 | 1BPQ-320C | 单轴，外形尺寸（长×宽×高）1250×4030×1030（mm），工作幅宽：3200mm，传动方式：侧边传动，刀片型式：专用弯形及弧形，总安装刀数：84把，配套动力范围51.5-58.8kW，刀辊轴转速：260-280r/min，与配套拖拉机联接方式：三点悬挂联接 | 购机补贴(通用类) | 评阅通过
863 | 耕整地机械 | 整地机械 | 埋茬起浆机 | 单轴2.5m及以上埋茬起浆机 | 吉林省富尔农机装备有限公司 | 水田耙浆平地机 | 1BPQ-350 | 结构型式：圆梁式、单轴，外形尺寸（长×宽×高）1120×4330×1000（mm），工作幅宽：3500mm，传动方式：中间传动、齿轮传动，刀片型式：专用弯形及弧形，总安装刀数：86把，配套动力范围51.5-58.8kW，刀辊轴转速：260-280r/min，与配套拖拉机联接方式：三点悬挂联接 | 购机补贴(通用类) | 评阅通过
864 | 耕整地机械 | 整地机械 | 埋茬起浆机 | 单轴2.5m及以上埋茬起浆机 | 吉林省富尔农机装备有限公司 | 水田耙浆平地机 | 1BPQ-360 | 单轴，外形尺寸（长×宽×高）980×4380×1100（mm），工作幅宽：3600mm，传动方式：侧边传动，刀片型式：专用弧形，总安装刀数：92把，配套动力范围52-67kW，刀轴转速：260-280r/min，与配套拖拉机联接方式：三点悬挂联接 | 购机补贴(通用类) | 评阅通过
865 | 耕整地机械 | 整地机械 | 埋茬起浆机 | 单轴2.5m及以上埋茬起浆机 | 吉林省富尔农机装备有限公司 | 水田耙浆平地机 | 1BPQ-380 | 结构型式：圆梁式、单轴，外形尺寸（长×宽×高）1120×4630×1070（mm），工作幅宽：3800mm，传动方式：中间传动、齿轮传动，刀片型式：专用弯形及弧形，总安装刀数：86把，配套动力范围66.2-73.5kW，刀辊轴转速：260-280r/min，与配套拖拉机联接方式：三点悬挂联接 | 购机补贴(通用类) | 评阅通过
866 | 耕整地机械 | 整地机械 | 埋茬起浆机 | 单轴2.5m及以上埋茬起浆机 | 江苏东久机械有限公司 | 水田埋茬起浆机 | 1JS-260 | 工作幅宽：2.6m，结构型式：圆梁式、单轴。 | 购机补贴(通用类) | 评阅通过
867 | 耕整地机械 | 整地机械 | 埋茬起浆机 | 单轴2.5m及以上埋茬起浆机 | 江苏东久机械有限公司 | 水田埋茬起浆机 | 1JS-280 | 工作幅宽：2.8m，结构型式：圆梁式、单轴。 | 购机补贴(通用类) | 评阅通过
868 | 耕整地机械 | 整地机械 | 埋茬起浆机 | 单轴2.5m及以上埋茬起浆机 | 江苏东久机械有限公司 | 水田埋茬起浆机 | 1JS-300 | 工作幅宽：3.0m，结构型式：框架式、单轴。 | 购机补贴(通用类) | 评阅通过
869 | 耕整地机械 | 整地机械 | 埋茬起浆机 | 单轴2.5m及以上埋茬起浆机 | 江苏东久机械有限公司 | 水田埋茬起浆机 | 1JS-320 | 工作幅宽：3.2m，结构型式：框架式、单轴。 | 购机补贴(通用类) | 评阅通过
870 | 耕整地机械 | 整地机械 | 埋茬起浆机 | 单轴2.5m及以上埋茬起浆机 | 江苏东久机械有限公司 | 水田埋茬打浆机 | 1JS-360 | 工作幅宽：3.6m，结构型式：圆梁式、单轴。 | 购机补贴(通用类) | 评阅通过
871 | 耕整地机械 | 整地机械 | 埋茬起浆机 | 单轴2.5m及以上埋茬起浆机 | 江苏东久机械有限公司 | 水田埋茬起浆机 | 1JS-400 | 工作幅宽：4.0m，结构型式：框架式、单轴。 | 购机补贴(通用类) | 评阅通过
872 | 耕整地机械 | 整地机械 | 埋茬起浆机 | 单轴2.5m及以上埋茬起浆机 | 江苏东久机械有限公司 | 水田埋茬起浆机 | 1JSZ-400 | 工作幅宽：4.0m，结构型式：圆梁式、单轴。 | 购机补贴(通用类) | 评阅通过
873 | 耕整地机械 | 整地机械 | 埋茬起浆机 | 单轴2.5m及以上埋茬起浆机 | 江苏东久机械有限公司 | 水田埋茬起浆机 | 1JSZ-500 | 工作幅宽：5.0m，结构型式：圆梁式、单轴。 | 购机补贴(通用类) | 评阅通过
874 | 耕整地机械 | 整地机械 | 埋茬起浆机 | 单轴2.5m及以上埋茬起浆机 | 江苏瑞之祥机械设备制造有限公司 | 水田平地搅浆机 | 1JSN-360 | 整机外形尺寸（长×宽×高）：1140×3740×940mm；配套拖拉机标定功率范围（kW）：74～118；结构型式：框架式、单轴；工作幅宽（mm）：3600；搅浆最终传动方式：中间传动、齿轮传动；搅浆刀型式：专用弧形打浆刀；搅浆刀总安装数量：88把；折叠机构型式：液压折叠（两折三段）。 | 购机补贴(通用类) | 评阅通过
875 | 耕整地机械 | 整地机械 | 埋茬起浆机 | 单轴2.5m及以上埋茬起浆机 | 江苏瑞之祥机械设备制造有限公司 | 水田平地搅浆机 | 1JSN-470 | 整机外形尺寸（长×宽×高）：1360×4820×1240mm；配套拖拉机标定功率范围（kW）：100～184；配套拖拉机动力输出轴转速（r/min）：720；与配套拖拉机联接方式：三点悬挂；结构型式：框架式、单轴；工作幅宽（mm）：4700；搅浆最终传动方式：中间传动、齿轮传动；搅浆刀型式：专用弧形打浆刀；搅浆刀总安装数量：120把；搅浆刀辊转速（r/min）：280；搅浆刀辊最大回转半径（mm）：205；埋茬部件型式：带埋茬片拖板；折叠机构型式：液压折叠 | 购机补贴(通用类) | 评阅通过
876 | 耕整地机械 | 整地机械 | 埋茬起浆机 | 单轴2.5m及以上埋茬起浆机 | 江苏瑞之祥机械设备制造有限公司 | 水田平地搅浆机 | 1JSN-500 | 整机外形尺寸（长×宽×高）：1360×5210×1240；配套拖拉机标定功率范围（kW）：100～184；配套拖拉机动力输出轴转速（r/min）：720；与配套拖拉机联接方式：三点悬挂；结构型式：框架式、单轴；工作幅宽（mm）：5000；搅浆最终传动方式：中间传动、齿轮传动；搅浆刀型式：专用弧形打浆刀；搅浆刀总安装数量：128把；搅浆刀辊转速（r/min）：280；搅浆刀辊最大回转半径（mm）：205；埋茬部件型式：带埋茬片拖板；折叠机构型式：液压折叠。 | 购机补贴(通用类) | 评阅通过
877 | 耕整地机械 | 整地机械 | 埋茬起浆机 | 单轴2.5m及以上埋茬起浆机 | 江苏瑞之祥机械设备制造有限公司 | 水田平地搅浆机 | 1JSN-600 | 整机外形尺寸（长×宽×高）：1360×6080×1460mm；配套拖拉机标定功率范围（kW）：147～202；配套拖拉机动力输出轴转速（r/min）：720；与配套拖拉机联接方式：三点悬挂；结构型式：框架式、单轴；工作幅宽（mm）：6000；搅浆最终传动方式：中间传动、齿轮传动；搅浆刀型式：专用弧形打浆刀；搅浆刀总安装数量：152把；搅浆刀辊转速（r/min）：280；搅浆刀辊最大回转半径（mm）：205；埋茬部件型式：带埋茬片拖板；折叠机构型式：液压折叠。 | 购机补贴(通用类) | 评阅通过
878 | 耕整地机械 | 整地机械 | 埋茬起浆机 | 单轴2.5m及以上埋茬起浆机 | 连云港大陆农业机械装备有限公司 | 水田平地搅浆机 | 1JS-280 | 机具机构类型:单轴；工作幅宽（cm）：280 | 购机补贴(通用类) | 评阅通过
879 | 耕整地机械 | 整地机械 | 埋茬起浆机 | 单轴2.5m及以上埋茬起浆机 | 连云港市连发机械有限公司 | 水田平地搅浆机 | 1JSN-400 | 结构型式：框架式、单轴；工作幅宽：4000mm；搅动最终传动方式：中间传动、齿轮传动；折叠机构型式：液压折叠（两折三段）。 | 购机补贴(通用类) | 评阅通过
880 | 耕整地机械 | 整地机械 | 埋茬起浆机 | 单轴2.5m及以上埋茬起浆机 | 连云港市连发机械有限公司 | 水田平地搅浆机 | 1JSN-460 | 结构型式：框架式、单轴；工作幅宽：4600mm；搅动最终传动方式：中间传动、齿轮传动；折叠机构型式：液压折叠（两折三段）。 | 购机补贴(通用类) | 评阅通过
881 | 耕整地机械 | 整地机械 | 埋茬起浆机 | 单轴2.5m及以上埋茬起浆机 | 连云港市连发机械有限公司 | 水田平地搅浆机 | 1JSN-500 | 结构型式：框架式、单轴；工作幅宽：5000mm；搅动最终传动方式：中间传动、齿轮传动；折叠机构型式：液压折叠（两折三段）。 | 购机补贴(通用类) | 评阅通过
882 | 耕整地机械 | 整地机械 | 埋茬起浆机 | 单轴2.5m及以上埋茬起浆机 | 任丘市莲榕机械配件有限公司 | 水田埋茬起浆机 | 1JS-260 | 结构型式：框架式/单轴；单轴;工作幅宽2600mm | 购机补贴(通用类) | 评阅通过
883 | 耕整地机械 | 整地机械 | 埋茬起浆机 | 单轴2.5m及以上埋茬起浆机 | 任丘市莲榕机械配件有限公司 | 水田埋茬起浆机 | 1JS-280 | 单轴;工作幅宽2800mm；结构型式：框架式/单轴 | 购机补贴(通用类) | 评阅通过
884 | 耕整地机械 | 整地机械 | 埋茬起浆机 | 单轴2.5m及以上埋茬起浆机 | 任丘市莲榕机械配件有限公司 | 水田埋茬起浆机 | 1JS-320 | 单轴;工作幅宽3200mm；结构型式：框架式/单轴 | 购机补贴(通用类) | 评阅通过
885 | 耕整地机械 | 整地机械 | 埋茬起浆机 | 单轴2.5m及以上埋茬起浆机 | 任丘市莲榕机械配件有限公司 | 水田埋茬起浆机 | 1JS-360 | 单轴;工作幅宽3600mm；结构型式：框架式/单轴 | 购机补贴(通用类) | 评阅通过
886 | 耕整地机械 | 整地机械 | 埋茬起浆机 | 单轴2.5m及以上埋茬起浆机 | 任丘市莲榕机械配件有限公司 | 水田埋茬起浆机 | 1JS-380 | 单轴;工作幅宽3800mm；结构型式：框架式/单轴 | 购机补贴(通用类) | 评阅通过
887 | 耕整地机械 | 整地机械 | 埋茬起浆机 | 单轴2.5m及以上埋茬起浆机 | 任丘市莲榕机械配件有限公司 | 水田埋茬起浆机 | 1JS-420 | 单轴;工作幅宽4200,mm；结构型式：框架式/单轴 | 购机补贴(通用类) | 评阅通过
888 | 耕整地机械 | 整地机械 | 埋茬起浆机 | 单轴2.5m及以上埋茬起浆机 | 任丘市莲榕机械配件有限公司 | 液压折叠起浆机 | 1JSZ-400 | 单轴（结构型式：单轴）;工作幅宽4m | 购机补贴(通用类) | 评阅通过
889 | 耕整地机械 | 整地机械 | 埋茬起浆机 | 单轴2.5m及以上埋茬起浆机 | 任丘市莲榕机械配件有限公司 | 液压折叠起浆机 | 1JSZ-450 | 单轴（结构型式：单轴）;工作幅宽4.5m | 购机补贴(通用类) | 评阅通过
890 | 耕整地机械 | 整地机械 | 埋茬起浆机 | 单轴2.5m及以上埋茬起浆机 | 任丘市莲榕机械配件有限公司 | 液压折叠起浆机 | 1JSZ-500 | 单轴（结构型式：单轴）;工作幅宽5m | 购机补贴(通用类) | 评阅通过
891 | 耕整地机械 | 整地机械 | 埋茬起浆机 | 单轴2.5m及以上埋茬起浆机 | 苏州久富农业机械有限公司 | 水田平地搅浆机 | 1JS-280 | 型号名称：1JS-280型水田平地搅浆机；整机外形尺寸（长×宽×高）：3540×955×995（mm）；结构型式：圆梁式、单轴；工作幅宽：2800mm。 | 购机补贴(通用类) | 评阅通过
892 | 耕整地机械 | 整地机械 | 埋茬起浆机 | 单轴2.5m及以上埋茬起浆机 | 绥化市鑫城机械制造有限公司 | 水田平地搅浆机 | 1JS-280 | 工作幅宽：2.8m，轴数：单轴 | 购机补贴(通用类) | 评阅通过
893 | 耕整地机械 | 整地机械 | 埋茬起浆机 | 单轴2.5m及以上埋茬起浆机 | 绥化市鑫城机械制造有限公司 | 水田平地搅浆机 | 1JS-300 | 工作幅宽：3.0m，轴数：单轴 | 购机补贴(通用类) | 评阅通过
894 | 耕整地机械 | 整地机械 | 埋茬起浆机 | 单轴2.5m及以上埋茬起浆机 | 绥化市鑫城机械制造有限公司 | 水田平地搅浆机 | 1JS-320 | 工作幅宽：3.2m，轴数：单轴 | 购机补贴(通用类) | 评阅通过
895 | 耕整地机械 | 整地机械 | 埋茬起浆机 | 单轴2.5m及以上埋茬起浆机 | 泰州樱田农机制造有限公司 | 水田平地搅浆机 | 1JS-260 | 单轴;工作幅宽2.6m | 购机补贴(通用类) | 评阅通过
896 | 耕整地机械 | 整地机械 | 埋茬起浆机 | 单轴2.5m及以上埋茬起浆机 | 泰州樱田农机制造有限公司 | 水田平地搅浆机 | 1JS-260A | 单轴;工作幅宽2.6m | 购机补贴(通用类) | 评阅通过
897 | 耕整地机械 | 整地机械 | 埋茬起浆机 | 单轴2.5m及以上埋茬起浆机 | 泰州樱田农机制造有限公司 | 水田平地搅浆机 | 1JS-280 | 单轴;工作幅宽2.8m | 购机补贴(通用类) | 评阅通过
898 | 耕整地机械 | 整地机械 | 埋茬起浆机 | 单轴2.5m及以上埋茬起浆机 | 泰州樱田农机制造有限公司 | 水田平地搅浆机 | 1JS-280A | 单轴;工作幅宽2.8m | 购机补贴(通用类) | 评阅通过
899 | 耕整地机械 | 整地机械 | 埋茬起浆机 | 单轴2.5m及以上埋茬起浆机 | 泰州樱田农机制造有限公司 | 水田平地搅浆机 | 1JS-320 | 单轴;工作幅宽3.2m | 购机补贴(通用类) | 评阅通过
900 | 耕整地机械 | 整地机械 | 埋茬起浆机 | 单轴2.5m及以上埋茬起浆机 | 泰州樱田农机制造有限公司 | 水田平地搅浆机 | 1JS-320A | 单轴;工作幅宽3.2m | 购机补贴(通用类) | 评阅通过
901 | 耕整地机械 | 整地机械 | 埋茬起浆机 | 单轴2.5m及以上埋茬起浆机 | 泰州樱田农机制造有限公司 | 水田平地搅浆机 | 1JS-340 | 单轴;工作幅宽3.4m | 购机补贴(通用类) | 评阅通过
902 | 耕整地机械 | 整地机械 | 埋茬起浆机 | 单轴2.5m及以上埋茬起浆机 | 泰州樱田农机制造有限公司 | 水田平地搅浆机 | 1JS-360 | 单轴;工作幅宽3.6m | 购机补贴(通用类) | 评阅通过
903 | 耕整地机械 | 整地机械 | 埋茬起浆机 | 单轴2.5m及以上埋茬起浆机 | 泰州樱田农机制造有限公司 | 水田平地搅浆机 | 1JS-380 | 单轴;工作幅宽3.8m | 购机补贴(通用类) | 评阅通过
904 | 耕整地机械 | 整地机械 | 埋茬起浆机 | 单轴2.5m及以上埋茬起浆机 | 泰州樱田农机制造有限公司 | 水田平地搅浆机 | 1JS-380A(原：1JS-380) | 单轴;工作幅宽3.8m | 购机补贴(通用类) | 评阅通过
905 | 耕整地机械 | 整地机械 | 埋茬起浆机 | 单轴2.5m及以上埋茬起浆机 | 泰州樱田农机制造有限公司 | 水田平地搅浆机 | 1JS-400 | 单轴;工作幅宽4m | 购机补贴(通用类) | 评阅通过
906 | 耕整地机械 | 整地机械 | 埋茬起浆机 | 单轴2.5m及以上埋茬起浆机 | 泰州樱田农机制造有限公司 | 水田平地搅浆机 | 1JS-420 | 单轴;工作幅宽4.2m | 购机补贴(通用类) | 评阅通过
907 | 耕整地机械 | 整地机械 | 埋茬起浆机 | 单轴2.5m及以上埋茬起浆机 | 泰州樱田农机制造有限公司 | 水田平地搅浆机 | 1JS-460 | 单轴;工作幅宽4.6m | 购机补贴(通用类) | 评阅通过
908 | 耕整地机械 | 整地机械 | 埋茬起浆机 | 单轴2.5m及以上埋茬起浆机 | 泰州樱田农机制造有限公司 | 水田平地搅浆机 | 1JS-500 | 单轴;工作幅宽5m | 购机补贴(通用类) | 评阅通过
909 | 耕整地机械 | 整地机械 | 埋茬起浆机 | 单轴2.5m及以上埋茬起浆机 | 泰州樱田农机制造有限公司 | 水田埋茬起浆机 | 1JSL-260 | 单轴;工作幅宽2.6m | 购机补贴(通用类) | 评阅通过
910 | 耕整地机械 | 整地机械 | 埋茬起浆机 | 单轴2.5m及以上埋茬起浆机 | 泰州樱田农机制造有限公司 | 水田埋茬起浆机 | 1JSL-280 | 单轴;工作幅宽2.8m | 购机补贴(通用类) | 评阅通过
911 | 耕整地机械 | 整地机械 | 埋茬起浆机 | 单轴2.5m及以上埋茬起浆机 | 泰州樱田农机制造有限公司 | 水田埋茬起浆机 | 1JSL-320 | 单轴;工作幅宽3.2m | 购机补贴(通用类) | 评阅通过
912 | 耕整地机械 | 整地机械 | 埋茬起浆机 | 单轴2.5m及以上埋茬起浆机 | 雄进农机盘锦有限公司 | 埋茬起浆机 | 1JS-260 | 单轴；耕幅：2.6m | 购机补贴(通用类) | 评阅通过
913 | 耕整地机械 | 整地机械 | 埋茬起浆机 | 单轴2.5m及以上埋茬起浆机 | 雄进农机盘锦有限公司 | 埋茬起浆机 | 1JS-280 | 单轴；耕幅：2.8m | 购机补贴(通用类) | 评阅通过
914 | 耕整地机械 | 整地机械 | 埋茬起浆机 | 单轴2.5m及以上埋茬起浆机 | 雄进农机盘锦有限公司 | 埋茬起浆机 | 1JS-300 | 单轴；耕幅：3m | 购机补贴(通用类) | 评阅通过
915 | 耕整地机械 | 整地机械 | 埋茬起浆机 | 单轴2.5m及以上埋茬起浆机 | 雄进农机盘锦有限公司 | 埋茬起浆机 | 1JS-320 | 单轴；耕幅：3.2m | 购机补贴(通用类) | 评阅通过
916 | 耕整地机械 | 整地机械 | 埋茬起浆机 | 单轴2.5m及以上埋茬起浆机 | 雄进农机盘锦有限公司 | 埋茬起浆机 | 1JS-360 | 单轴；耕幅：3.6m | 购机补贴(通用类) | 评阅通过
917 | 耕整地机械 | 整地机械 | 埋茬起浆机 | 单轴2.5m及以上埋茬起浆机 | 盐城东申农业机械有限公司 | 水田埋茬（草）起浆机 | 1JMS-260 | 工作幅宽：2600mm，结构型式：圆梁式、单轴 | 购机补贴(通用类) | 评阅通过
918 | 耕整地机械 | 整地机械 | 埋茬起浆机 | 单轴2.5m及以上埋茬起浆机 | 盐城东申农业机械有限公司 | 水田埋茬（草）起浆机 | 1JMS-260A | 型号名称：1JMS-260A型水田埋茬（草）起浆机，工作幅宽：2600mm，结构型式：框架式、单轴，整机外形尺寸（长×宽×高）：900×2830×1050mm，配套拖拉机标定功率范围：51.4～95.6kW， | 购机补贴(通用类) | 评阅通过
919 | 耕整地机械 | 整地机械 | 埋茬起浆机 | 单轴2.5m及以上埋茬起浆机 | 盐城东申农业机械有限公司 | 水田埋茬（草）起浆机 | 1JMS-280 | 工作幅宽：2800mm，结构型式：圆梁式、单轴 | 购机补贴(通用类) | 评阅通过
920 | 耕整地机械 | 整地机械 | 埋茬起浆机 | 单轴2.5m及以上埋茬起浆机 | 盐城东申农业机械有限公司 | 水田埋茬（草）起浆机 | 1JMS-280A | 工作幅宽：2800mm，结构型式：圆梁式、单轴 | 购机补贴(通用类) | 评阅通过
921 | 耕整地机械 | 整地机械 | 埋茬起浆机 | 单轴2.5m及以上埋茬起浆机 | 盐城东申农业机械有限公司 | 水田埋茬（草）起浆机 | 1JMS-300 | 工作幅宽：3000mm，结构型式：圆梁式、单轴 | 购机补贴(通用类) | 评阅通过
922 | 耕整地机械 | 整地机械 | 埋茬起浆机 | 单轴2.5m及以上埋茬起浆机 | 盐城东申农业机械有限公司 | 水田埋茬（草）起浆机 | 1JMS-300A | 工作幅宽：3000mm，结构型式：圆梁式、单轴 | 购机补贴(通用类) | 评阅通过
923 | 耕整地机械 | 整地机械 | 埋茬起浆机 | 单轴2.5m及以上埋茬起浆机 | 盐城东申农业机械有限公司 | 水田埋茬（草）起浆机 | 1JMS-320 | 工作幅宽：3200mm，结构型式：圆梁式、单轴 | 购机补贴(通用类) | 评阅通过
924 | 耕整地机械 | 整地机械 | 埋茬起浆机 | 单轴2.5m及以上埋茬起浆机 | 盐城东申农业机械有限公司 | 水田埋茬（草）起浆机 | 1JMS-320A | 工作幅宽：3200mm，结构型式：圆梁式、单轴 | 购机补贴(通用类) | 评阅通过
925 | 耕整地机械 | 整地机械 | 埋茬起浆机 | 单轴2.5m及以上埋茬起浆机 | 盐城东申农业机械有限公司 | 水田埋茬（草）起浆机 | 1JMS-360 | 工作幅宽：3600mm，结构型式：圆梁式、单轴 | 购机补贴(通用类) | 评阅通过
926 | 耕整地机械 | 整地机械 | 埋茬起浆机 | 单轴2.5m及以上埋茬起浆机 | 盐城东申农业机械有限公司 | 水田埋茬（草）起浆机 | 1JMS-400 | 工作幅宽：4000mm，结构型式：框架式、单轴 | 购机补贴(通用类) | 评阅通过
927 | 耕整地机械 | 整地机械 | 埋茬起浆机 | 单轴2.5m及以上埋茬起浆机 | 盐城东申农业机械有限公司 | 水田埋茬（草）起浆机 | 1JMS-400A | 工作幅宽：4000mm，结构型式：圆梁式、单轴 | 购机补贴(通用类) | 评阅通过
928 | 耕整地机械 | 整地机械 | 埋茬起浆机 | 单轴2.5m及以上埋茬起浆机 | 盐城东申农业机械有限公司 | 水田埋茬（草）起浆机 | 1JMS-460 | 工作幅宽：4600mm，结构型式：框架式、单轴 | 购机补贴(通用类) | 评阅通过
929 | 耕整地机械 | 整地机械 | 埋茬起浆机 | 单轴2.5m及以上埋茬起浆机 | 盐城东申农业机械有限公司 | 水田埋茬（草）起浆机 | 1JMS-500 | 工作幅宽：5000mm，结构型式：框架式、单轴 | 购机补贴(通用类) | 评阅通过
930 | 耕整地机械 | 整地机械 | 埋茬起浆机 | 单轴2.5m及以上埋茬起浆机 | 盐城久田机械有限公司 | 水田埋茬起浆机 | 1JS-260 | 工作幅宽：2.6m，结构型式：圆梁式、单轴。 | 购机补贴(通用类) | 评阅通过
931 | 耕整地机械 | 整地机械 | 埋茬起浆机 | 单轴2.5m及以上埋茬起浆机 | 盐城久田机械有限公司 | 水田埋茬起浆机 | 1JS-280 | 工作幅宽：2.8m，结构型式：圆梁式、单轴。 | 购机补贴(通用类) | 评阅通过
932 | 耕整地机械 | 整地机械 | 埋茬起浆机 | 单轴2.5m及以上埋茬起浆机 | 盐城久田机械有限公司 | 水田埋茬起浆机 | 1JSZ-400 | 工作幅宽：4.0m，结构型式：圆梁式、单轴。 | 购机补贴(通用类) | 评阅通过
933 | 耕整地机械 | 整地机械 | 埋茬起浆机 | 单轴2.5m及以上埋茬起浆机 | 盐城力田农业机械有限公司 | 水田平地搅浆机 | 1JS-260 | 传动方式：侧边齿轮传动 轴数：单轴 耕幅：2.67米 | 购机补贴(通用类) | 评阅通过
934 | 耕整地机械 | 整地机械 | 埋茬起浆机 | 单轴2.5m及以上埋茬起浆机 | 盐城力田农业机械有限公司 | 水田平地搅浆机 | 1JS-280 | 轴数：单轴 耕幅：2.87m 传动方式：侧边齿轮传动 | 购机补贴(通用类) | 评阅通过
935 | 耕整地机械 | 整地机械 | 埋茬起浆机 | 单轴2.5m及以上埋茬起浆机 | 盐城力田农业机械有限公司 | 水田平地搅浆机 | 1JS-300 | 轴数：单轴 传动方式：侧边齿轮传动 耕幅：3.08米 | 购机补贴(通用类) | 评阅通过
936 | 耕整地机械 | 整地机械 | 埋茬起浆机 | 单轴2.5m及以上埋茬起浆机 | 盐城力田农业机械有限公司 | 水田平地搅浆机 | 1JS-320 | 轴数：单轴 传动方式：侧边齿轮传动 耕幅：3.265米 | 购机补贴(通用类) | 评阅通过
937 | 耕整地机械 | 整地机械 | 埋茬起浆机 | 单轴2.5m及以上埋茬起浆机 | 盐城力田农业机械有限公司 | 水田平地搅浆机 | 1JS-380 | 轴数：单轴 传动方式：侧边齿轮传动 耕幅：3.8米 | 购机补贴(通用类) | 评阅通过
938 | 耕整地机械 | 整地机械 | 埋茬起浆机 | 单轴2.5m及以上埋茬起浆机 | 盐城力田农业机械有限公司 | 水田平地搅浆机 | 1JS-400 | 轴数：单轴 传动方式：侧边齿轮传动 耕幅：4.06米 | 购机补贴(通用类) | 评阅通过
939 | 耕整地机械 | 整地机械 | 埋茬起浆机 | 单轴2.5m及以上埋茬起浆机 | 盐城力田农业机械有限公司 | 水田平地搅浆机 | 1JS-500 | 传动方式：侧边齿轮传动 轴数：单轴 耕幅：5.07米 | 购机补贴(通用类) | 评阅通过
940 | 耕整地机械 | 整地机械 | 埋茬起浆机 | 单轴2.5m及以上埋茬起浆机 | 盐城力田农业机械有限公司 | 水田平地搅浆机 | 1JSL-260 | 轴数：单轴 传动方式：侧边链条传动 耕幅：2.6米 | 购机补贴(通用类) | 评阅通过
941 | 耕整地机械 | 整地机械 | 埋茬起浆机 | 单轴2.5m及以上埋茬起浆机 | 盐城力田农业机械有限公司 | 水田平地搅浆机 | 1JSL-280 | 轴数：单轴 传动方式：侧边链条传动 耕幅：2.8米 | 购机补贴(通用类) | 评阅通过
942 | 耕整地机械 | 整地机械 | 埋茬起浆机 | 单轴2.5m及以上埋茬起浆机 | 盐城麦海农业机械制造有限公司 | 水田平地搅浆机 | 1JS-250 | 工作幅宽：2.5m；结构型式：圆梁式、单轴 | 购机补贴(通用类) | 评阅通过
943 | 耕整地机械 | 整地机械 | 埋茬起浆机 | 单轴2.5m及以上埋茬起浆机 | 盐城麦海农业机械制造有限公司 | 水田平地搅浆机 | 1JS-260 | 工作幅宽：2.6m；结构型式：圆梁式、单轴 | 购机补贴(通用类) | 评阅通过
944 | 耕整地机械 | 整地机械 | 埋茬起浆机 | 单轴2.5m及以上埋茬起浆机 | 盐城麦海农业机械制造有限公司 | 水田平地搅浆机 | 1JS-280 | 工作幅宽：2.8m；结构型式：圆梁式、单轴 | 购机补贴(通用类) | 评阅通过
945 | 耕整地机械 | 整地机械 | 埋茬起浆机 | 单轴2.5m及以上埋茬起浆机 | 盐城麦海农业机械制造有限公司 | 水田平地搅浆机 | 1JS-300 | 工作幅宽：3m；结构型式：圆梁式、单轴 | 购机补贴(通用类) | 评阅通过
946 | 耕整地机械 | 整地机械 | 埋茬起浆机 | 单轴2.5m及以上埋茬起浆机 | 盐城麦海农业机械制造有限公司 | 水田平地搅浆机 | 1JS-320 | 工作幅宽：3.2m；结构型式：圆梁式、单轴 | 购机补贴(通用类) | 评阅通过
947 | 耕整地机械 | 整地机械 | 埋茬起浆机 | 单轴2.5m及以上埋茬起浆机 | 盐城平波机械制造有限公司 | 水田平地搅浆机 | 1JS-260 | 结构型式：圆梁式、单轴；工作幅宽：2600mm； | 购机补贴(通用类) | 评阅通过
948 | 耕整地机械 | 整地机械 | 埋茬起浆机 | 单轴2.5m及以上埋茬起浆机 | 盐城平波机械制造有限公司 | 水田平地搅浆机 | 1JS-280 | 结构型式：圆梁式、单轴；工作幅宽：2800mm； | 购机补贴(通用类) | 评阅通过
949 | 耕整地机械 | 整地机械 | 埋茬起浆机 | 单轴2.5m及以上埋茬起浆机 | 盐城平波机械制造有限公司 | 水田平地搅浆机 | 1JS-360 | 结构型式：圆梁式、单轴；工作幅宽：3600mm； | 购机补贴(通用类) | 评阅通过
950 | 耕整地机械 | 整地机械 | 埋茬起浆机 | 单轴2.5m及以上埋茬起浆机 | 盐城平波机械制造有限公司 | 水田平地搅浆机 | 1JS-400 | 结构型式：圆梁式、单轴；工作幅宽：4000mm； | 购机补贴(通用类) | 评阅通过
951 | 耕整地机械 | 整地机械 | 埋茬起浆机 | 单轴2.5m及以上埋茬起浆机 | 盐城市盾田机械制造有限公司 | 水田平地搅浆机 | 1JMSL-250 | 工作幅宽:2.5m；结构型式：圆梁式、单轴 | 购机补贴(通用类) | 评阅通过
952 | 耕整地机械 | 整地机械 | 埋茬起浆机 | 单轴2.5m及以上埋茬起浆机 | 盐城市盾田机械制造有限公司 | 水田平地搅浆机 | 1JMSL-260 | 工作幅宽:2.6m；结构型式：圆梁式、单轴 | 购机补贴(通用类) | 评阅通过
953 | 耕整地机械 | 整地机械 | 埋茬起浆机 | 单轴2.5m及以上埋茬起浆机 | 盐城市盾田机械制造有限公司 | 水田平地搅浆机 | 1JMSL-280 | 工作幅宽:2.8m；结构型式：圆梁式、单轴 | 购机补贴(通用类) | 评阅通过
954 | 耕整地机械 | 整地机械 | 埋茬起浆机 | 单轴2.5m及以上埋茬起浆机 | 盐城市盾田机械制造有限公司 | 水田平地搅浆机 | 1JMSL-300 | 工作幅宽:3m；结构型式：圆梁式、单轴 | 购机补贴(通用类) | 评阅通过
955 | 耕整地机械 | 整地机械 | 埋茬起浆机 | 单轴2.5m及以上埋茬起浆机 | 盐城市盾田机械制造有限公司 | 水田平地搅浆机 | 1JS-250 | 工作幅宽:2.5m；结构型式：圆梁式、单轴 | 购机补贴(通用类) | 评阅通过
956 | 耕整地机械 | 整地机械 | 埋茬起浆机 | 单轴2.5m及以上埋茬起浆机 | 盐城市盾田机械制造有限公司 | 水田平地搅浆机 | 1JS-250B | 工作幅宽:2.57m；结构型式：圆梁式、单轴 | 购机补贴(通用类) | 评阅通过
957 | 耕整地机械 | 整地机械 | 埋茬起浆机 | 单轴2.5m及以上埋茬起浆机 | 盐城市盾田机械制造有限公司 | 水田平地搅浆机 | 1JS-260 | 工作幅宽:2.6m；结构型式：圆梁式、单轴 | 购机补贴(通用类) | 评阅通过
958 | 耕整地机械 | 整地机械 | 埋茬起浆机 | 单轴2.5m及以上埋茬起浆机 | 盐城市盾田机械制造有限公司 | 水田平地搅浆机 | 1JS-260B | 工作幅宽:2.67m；结构型式：圆梁式、单轴 | 购机补贴(通用类) | 评阅通过
959 | 耕整地机械 | 整地机械 | 埋茬起浆机 | 单轴2.5m及以上埋茬起浆机 | 盐城市盾田机械制造有限公司 | 水田平地搅浆机 | 1JS-280 | 工作幅宽:2.8m；结构型式：圆梁式、单轴 | 购机补贴(通用类) | 评阅通过
960 | 耕整地机械 | 整地机械 | 埋茬起浆机 | 单轴2.5m及以上埋茬起浆机 | 盐城市盾田机械制造有限公司 | 水田平地搅浆机 | 1JS-280B | 工作幅宽:2.87m；结构型式：圆梁式、单轴 | 购机补贴(通用类) | 评阅通过
961 | 耕整地机械 | 整地机械 | 埋茬起浆机 | 单轴2.5m及以上埋茬起浆机 | 盐城市盾田机械制造有限公司 | 水田平地搅浆机 | 1JS-300 | 工作幅宽:3m；结构型式：圆梁式、单轴 | 购机补贴(通用类) | 评阅通过
962 | 耕整地机械 | 整地机械 | 埋茬起浆机 | 单轴2.5m及以上埋茬起浆机 | 盐城市盾田机械制造有限公司 | 水田平地搅浆机 | 1JS-300B | 工作幅宽:3.07m；结构型式：圆梁式、单轴 | 购机补贴(通用类) | 评阅通过
963 | 耕整地机械 | 整地机械 | 埋茬起浆机 | 单轴2.5m及以上埋茬起浆机 | 盐城市盾田机械制造有限公司 | 水田平地搅浆机 | 1JS-320 | 工作幅宽:3.2m；结构型式：圆梁式、单轴 | 购机补贴(通用类) | 评阅通过
964 | 耕整地机械 | 整地机械 | 埋茬起浆机 | 单轴2.5m及以上埋茬起浆机 | 盐城市盾田机械制造有限公司 | 水田平地搅浆机 | 1JS-320A | 工作幅宽:3.2m；结构型式：圆梁式、单轴 | 购机补贴(通用类) | 评阅通过
965 | 耕整地机械 | 整地机械 | 埋茬起浆机 | 单轴2.5m及以上埋茬起浆机 | 盐城市盾田机械制造有限公司 | 水田平地搅浆机 | 1JS-320B | 工作幅宽:3.27m；结构型式：圆梁式、单轴 | 购机补贴(通用类) | 评阅通过
966 | 耕整地机械 | 整地机械 | 埋茬起浆机 | 单轴2.5m及以上埋茬起浆机 | 盐城市盾田机械制造有限公司 | 水田平地搅浆机 | 1JS-340 | 工作幅宽:3.4m；结构型式：圆梁式、单轴 | 购机补贴(通用类) | 评阅通过
967 | 耕整地机械 | 整地机械 | 埋茬起浆机 | 单轴2.5m及以上埋茬起浆机 | 盐城市盾田机械制造有限公司 | 水田平地搅浆机 | 1JS-360 | 工作幅宽:3.6m；结构型式：圆梁式、单轴 | 购机补贴(通用类) | 评阅通过
968 | 耕整地机械 | 整地机械 | 埋茬起浆机 | 单轴2.5m及以上埋茬起浆机 | 盐城市盾田机械制造有限公司 | 水田平地搅浆机 | 1JS-380 | 工作幅宽:3.8m；结构型式：圆梁式、单轴 | 购机补贴(通用类) | 评阅通过
969 | 耕整地机械 | 整地机械 | 埋茬起浆机 | 单轴2.5m及以上埋茬起浆机 | 盐城市盾田机械制造有限公司 | 水田平地搅浆机 | 1JS-400 | 工作幅宽:4m；结构型式：圆梁式、单轴 | 购机补贴(通用类) | 评阅通过
970 | 耕整地机械 | 整地机械 | 埋茬起浆机 | 单轴2.5m及以上埋茬起浆机 | 盐城市盾田机械制造有限公司 | 水田平地搅浆机 | 1JS-500 | 工作幅宽:5m；结构型式：圆梁式、单轴 | 购机补贴(通用类) | 评阅通过
971 | 耕整地机械 | 整地机械 | 埋茬起浆机 | 单轴2.5m及以上埋茬起浆机 | 盐城市龙宇农业装备有限公司 | 水田平地搅浆机 | 1JS-250A | 结构型式：圆梁式、单轴；工作幅宽（mm）：2500 | 购机补贴(通用类) | 评阅通过
972 | 耕整地机械 | 整地机械 | 埋茬起浆机 | 单轴2.5m及以上埋茬起浆机 | 盐城市龙宇农业装备有限公司 | 水田平地搅浆机 | 1JS-260 | 结构型式：圆梁式、单轴；工作幅宽（mm）：2600 | 购机补贴(通用类) | 评阅通过
973 | 耕整地机械 | 整地机械 | 埋茬起浆机 | 单轴2.5m及以上埋茬起浆机 | 盐城市龙宇农业装备有限公司 | 水田平地搅浆机 | 1JS-260A | 结构型式：圆梁式、单轴；工作幅宽（mm）：2600 | 购机补贴(通用类) | 评阅通过
974 | 耕整地机械 | 整地机械 | 埋茬起浆机 | 单轴2.5m及以上埋茬起浆机 | 盐城市龙宇农业装备有限公司 | 水田平地搅浆机 | 1JS-280 | 结构型式：圆梁式、单轴；工作幅宽（mm）：2800 | 购机补贴(通用类) | 评阅通过
975 | 耕整地机械 | 整地机械 | 埋茬起浆机 | 单轴2.5m及以上埋茬起浆机 | 盐城市龙宇农业装备有限公司 | 水田平地搅浆机 | 1JS-280A | 结构型式：圆梁式、单轴；工作幅宽（mm）：2800 | 购机补贴(通用类) | 评阅通过
976 | 耕整地机械 | 整地机械 | 埋茬起浆机 | 单轴2.5m及以上埋茬起浆机 | 盐城市龙宇农业装备有限公司 | 水田平地搅浆机 | 1JS-300 | 结构型式：圆梁式、单轴；工作幅宽（mm）：3000 | 购机补贴(通用类) | 评阅通过
977 | 耕整地机械 | 整地机械 | 埋茬起浆机 | 单轴2.5m及以上埋茬起浆机 | 盐城市龙宇农业装备有限公司 | 水田平地搅浆机 | 1JS-300A | 结构型式：圆梁式、单轴；工作幅宽（mm）：3000 | 购机补贴(通用类) | 评阅通过
978 | 耕整地机械 | 整地机械 | 埋茬起浆机 | 单轴2.5m及以上埋茬起浆机 | 盐城市龙宇农业装备有限公司 | 水田平地搅浆机 | 1JS-320A | 结构型式：圆梁式、单轴；工作幅宽（mm）：3200 | 购机补贴(通用类) | 评阅通过
979 | 耕整地机械 | 整地机械 | 埋茬起浆机 | 单轴2.5m及以上埋茬起浆机 | 盐城市龙宇农业装备有限公司 | 水田平地搅浆机 | 1JS-360 | 结构型式：圆梁式、单轴；工作幅宽（mm）：3600 | 购机补贴(通用类) | 评阅通过
980 | 耕整地机械 | 整地机械 | 埋茬起浆机 | 单轴2.5m及以上埋茬起浆机 | 盐城市龙宇农业装备有限公司 | 水田平地搅浆机 | 1JS-400 | 结构型式：圆梁式、单轴；工作幅宽（mm）：4000 | 购机补贴(通用类) | 评阅通过
981 | 耕整地机械 | 整地机械 | 埋茬起浆机 | 单轴2.5m及以上埋茬起浆机 | 盐城市龙宇农业装备有限公司 | 水田平地搅浆机 | 1JS-500 | 结构型式：圆梁式、单轴；工作幅宽（mm）：5000 | 购机补贴(通用类) | 评阅通过
982 | 耕整地机械 | 整地机械 | 埋茬起浆机 | 单轴2.5m及以上埋茬起浆机 | 樱田农机科技（泰州）有限公司 | 水田平地搅浆机 | 1JS-280A | 单轴;工作幅宽2.8m | 购机补贴(通用类) | 评阅通过
983 | 耕整地机械 | 整地机械 | 埋茬起浆机 | 单轴2.5m及以上埋茬起浆机 | 樱田农机科技（泰州）有限公司 | 水田平地搅浆机 | 1JS-320A | 单轴;工作幅宽3.2m | 购机补贴(通用类) | 评阅通过
984 | 耕整地机械 | 整地机械 | 埋茬起浆机 | 单轴2.5m及以上埋茬起浆机 | 樱田农机科技（泰州）有限公司 | 水田平地搅浆机 | 1JSL-260 | 单轴;工作幅宽2.6m | 购机补贴(通用类) | 评阅通过
985 | 耕整地机械 | 整地机械 | 埋茬起浆机 | 单轴2.5m及以上埋茬起浆机 | 樱田农机科技（泰州）有限公司 | 水田平地搅浆机 | 1JSL-280 | 单轴;工作幅宽2.8m | 购机补贴(通用类) | 评阅通过
986 | 耕整地机械 | 整地机械 | 埋茬起浆机 | 单轴2.5m及以上埋茬起浆机 | 樱田农机科技（泰州）有限公司 | 水田平地搅浆机 | 1JSL-320 | 单轴;工作幅宽3.2m | 购机补贴(通用类) | 评阅通过
987 | 耕整地机械 | 整地机械 | 埋茬起浆机 | 双轴2.5m及以上埋茬起浆机 | 长春中大拖拉机制造有限公司 | 埋茬起浆机 | 1JSM-260 | 双轴，工作幅宽2.6m | 购机补贴(通用类) | 评阅通过
988 | 耕整地机械 | 整地机械 | 埋茬起浆机 | 双轴2.5m及以上埋茬起浆机 | 长春中大拖拉机制造有限公司 | 埋茬起浆机 | 1JSM-280 | 双轴，工作幅宽2.8m | 购机补贴(通用类) | 评阅通过
989 | 耕整地机械 | 整地机械 | 埋茬起浆机 | 双轴2.5m及以上埋茬起浆机 | 长春中大拖拉机制造有限公司 | 埋茬起浆机 | 1JSM-320 | 双轴，工作幅宽3.2m | 购机补贴(通用类) | 评阅通过
990 | 耕整地机械 | 整地机械 | 埋茬起浆机 | 双轴2.5m及以上埋茬起浆机 | 长春中大拖拉机制造有限公司 | 埋茬起浆机 | 1JSM-360 | 双轴，工作幅宽3.6m | 购机补贴(通用类) | 评阅通过
991 | 耕整地机械 | 整地机械 | 埋茬起浆机 | 双轴2.5m及以上埋茬起浆机 | 河北圣和农业机械有限公司 | 水田平地搅浆机 | 1JSL-280 | 结构型式：圆梁式、双轴；作业幅宽：2800mm；配套动力：71.5～78.8kW；配套拖拉机动力输出轴转速：760r/min；与拖拉机连接方式：三点悬挂联接；整机外形尺寸（长×宽×高）：1500×3065×1050mm；搅浆最终传动方式：侧边传动、齿轮传动；搅浆刀型式及数量：“L”型弯刀,74把；搅浆刀辊转速：247/298/394/476r/min；搅浆刀辊最大回转半径：185mm；埋茬部件形式：埋茬橡胶棒与埋茬弹齿；埋茬辊转速：400r/min；埋茬辊最大回转半径：235mm。 | 购机补贴(通用类) | 评阅通过
992 | 耕整地机械 | 整地机械 | 埋茬起浆机 | 双轴2.5m及以上埋茬起浆机 | 河北圣和农业机械有限公司 | 水田平地搅浆机 | 1JSL-280A | 结构型式：圆梁式、双轴；作业幅宽：2800mm；配套动力：71.5～78.8kW；配套拖拉机动力输出轴转速：760r/min；与拖拉机连接方式：三点悬挂联接；整机外形尺寸（长×宽×高）：1500×3065×1050mm；搅浆最终传动方式：侧边传动、齿轮传动；搅浆刀型式及数量：“L”型弯刀,74把；搅浆刀辊转速：247/298/394/476r/min；搅浆刀辊最大回转半径：185mm；埋茬部件形式：埋茬橡胶棒与埋茬弹齿；埋茬辊转速：400r/min；埋茬辊最大回转半径：235mm。 | 购机补贴(通用类) | 评阅通过
993 | 耕整地机械 | 整地机械 | 埋茬起浆机 | 双轴2.5m及以上埋茬起浆机 | 河北圣和农业机械有限公司 | 水田平地搅浆机 | 1JSL-320 | 结构型式：圆梁式、双轴；作业幅宽：3200mm；配套动力：81.8～88.2kW；配套拖拉机动力输出轴转速：760r/min；与拖拉机连接方式：三点悬挂联接；整机外形尺寸（长×宽×高）：1500×3465×1050mm；搅浆最终传动方式：侧边传动、齿轮传动；搅浆刀型式及数量：“L”型弯刀,82把；搅浆刀辊转速：247/298/394/476r/min；搅浆刀辊最大回转半径：185mm；埋茬部件形式：埋茬橡胶棒与埋茬弹齿；埋茬辊转速：400r/min；埋茬辊最大回转半径：235mm。 | 购机补贴(通用类) | 评阅通过
994 | 耕整地机械 | 整地机械 | 埋茬起浆机 | 双轴2.5m及以上埋茬起浆机 | 河北圣和农业机械有限公司 | 水田平地搅浆机 | 1JSL-320A | 结构型式：圆梁式、双轴；作业幅宽：:3200mm；配套动力：81.8～88.2kW；配套拖拉机动力输出轴转速：760r/min；与拖拉机连接方式：三点悬挂联接；整机外形尺寸（长×宽×高）：1500×3465×1050mm；搅浆最终传动方式：侧边传动、齿轮传动；搅浆刀型式及数量：“L”型弯刀,82把；搅浆刀辊转速：247/298/394/476r/min；搅浆刀辊最大回转半径185mm；埋茬部件形式：埋茬橡胶棒与埋茬弹齿；埋茬辊转速：400r/min；埋茬辊最大回转半径：235mm。 | 购机补贴(通用类) | 评阅通过
995 | 耕整地机械 | 整地机械 | 埋茬起浆机 | 双轴2.5m及以上埋茬起浆机 | 河北圣和农业机械有限公司 | 水田平地搅浆机 | 1JSL-360 | 结构型式：圆梁式、双轴；作业幅宽：:3600mm；配套动力：88.2～93.5kW；配套拖拉机动力输出轴转速：760r/min；与拖拉机连接方式：三点悬挂联接；整机外形尺寸（长×宽×高）：1500×3865×1050mm；搅浆最终传动方式：侧边传动、齿轮传动；搅浆刀型式及数量：“L”型弯刀,94把；搅浆刀辊转速：247/298/394/476r/min；搅浆刀辊最大回转半径：185mm；埋茬部件形式：埋茬橡胶棒与埋茬弹齿；埋茬辊转速：400r/min；埋茬辊最大回转半径：235mm。 | 购机补贴(通用类) | 评阅通过
996 | 耕整地机械 | 整地机械 | 埋茬起浆机 | 双轴2.5m及以上埋茬起浆机 | 河北圣和农业机械有限公司 | 水田平地搅浆机 | 1JSL-360A | 结构型式：圆梁式、双轴；作业幅宽：:3600mm；配套动力：88.2～93.5kW；配套拖拉机动力输出轴转速：760r/min；与拖拉机连接方式：三点悬挂联接；整机外形尺寸（长×宽×高）：1500×3865×1050mm；搅浆最终传动方式：侧边传动、齿轮传动；搅浆刀型式及数量：“L”型弯刀,94把；搅浆刀辊转速：247/298/394/476r/min；搅浆刀辊最大回转半径：185mm；埋茬部件形式：埋茬橡胶棒与埋茬弹齿；埋茬辊转速：400r/min；埋茬辊最大回转半径：235mm。 | 购机补贴(通用类) | 评阅通过
997 | 耕整地机械 | 整地机械 | 埋茬起浆机 | 双轴2.5m及以上埋茬起浆机 | 黑龙江红兴隆机械制造有限公司 | 双轴埋茬起浆机 | 1JSM-320A | 轴数:双轴 ;工作幅宽:3.2m; | 购机补贴(通用类) | 评阅通过
998 | 耕整地机械 | 整地机械 | 埋茬起浆机 | 双轴2.5m及以上埋茬起浆机 | 江苏东久机械有限公司 | 水田埋茬起浆机 | 1JSM-280 | 工作幅宽：2.8m，结构型式：框架式、双轴。 | 购机补贴(通用类) | 评阅通过
999 | 耕整地机械 | 整地机械 | 埋茬起浆机 | 双轴2.5m及以上埋茬起浆机 | 江苏东久机械有限公司 | 水田埋茬起浆机 | 1JSM-320 | 工作幅宽：3.2m，结构型式：框架式、双轴。 | 购机补贴(通用类) | 评阅通过
1000 | 耕整地机械 | 整地机械 | 埋茬起浆机 | 双轴2.5m及以上埋茬起浆机 | 江苏东久机械有限公司 | 水田埋茬起浆机 | 1JSM-360 | 工作幅宽：3.6m，结构型式：框架式、双轴。 | 购机补贴(通用类) | 评阅通过
1001 | 耕整地机械 | 整地机械 | 埋茬起浆机 | 双轴2.5m及以上埋茬起浆机 | 江苏沃得高新农业装备有限公司 | 双轴埋茬起浆机 | 1GMS-320 | 工作幅宽：3.2m；轴数：双轴 。 | 购机补贴(通用类) | 评阅通过
1002 | 耕整地机械 | 整地机械 | 埋茬起浆机 | 双轴2.5m及以上埋茬起浆机 | 江苏沃得高新农业装备有限公司 | 双轴埋茬起浆机 | 1GMS-320B | 工作幅宽：3.2m；轴数：双轴 。 | 购机补贴(通用类) | 评阅通过
1003 | 耕整地机械 | 整地机械 | 埋茬起浆机 | 双轴2.5m及以上埋茬起浆机 | 盐城市龙宇农业装备有限公司 | 水田双轴埋茬（草）平地搅浆机 | 1JSM-280 | 结构型式：圆梁式、双轴；工作幅宽（mm）：2800 | 购机补贴(通用类) | 评阅通过
1004 | 耕整地机械 | 整地机械 | 埋茬起浆机 | 双轴2.5m及以上埋茬起浆机 | 盐城市龙宇农业装备有限公司 | 水田双轴埋茬（草）平地搅浆机 | 1JSM-320 | 结构型式：圆梁式、双轴；工作幅宽（mm）：3200 | 购机补贴(通用类) | 评阅通过
1005 | 耕整地机械 | 整地机械 | 筑埂机 | 25cm及以上筑埂机 | 长春中大拖拉机制造有限公司 | 筑埂机 | 1ZGD-30 | 筑埂高度：25cm | 购机补贴(非通用类) | 评阅通过
1006 | 耕整地机械 | 整地机械 | 筑埂机 | 25cm及以上筑埂机 | 凤城市草河机械制造有限公司 | 筑埂机 | 1GZ-330 | 工作状态外形尺寸(长×宽×高):2210×1020×860mm；配套动力:40.4kW(出厂不配动力)；配套动力输出轴转速:540/720r/min；与拖拉机联接方式：悬挂式；作业速度≥0.32；筑埂高度：25cm；埂顶宽度：27cm；埂顶表面坚实度：≥0.2MPa；取土装置型式：刀轮盘；取土部件数量：1个；取土刀辊转速：178／238 r/min；取土刀片型式：弯刀；取土刀片数量：8片；田埂成型装置型式：单边；筑埂辊驱动方式：主动；运输间隙：≥300mm | 购机补贴(非通用类) | 评阅通过
1007 | 耕整地机械 | 整地机械 | 筑埂机 | 25cm及以上筑埂机 | 富锦市捷新农业机械有限公司 | 筑埂机 | 1ZG-300 | 型号名称:1ZG-300型筑埂机；工作状态外形尺寸（长×宽×高）:2200×2000×1320(mm)；配套动力功率:66.2～88.2kW；配套动力输出轴转速:540r/min；与拖拉机联接方式:后三点全悬挂；作业速度:0.4～0.6m/s；筑埂高度:30～38cm；埂顶宽度:30～35cm；埂顶表面坚实度:≥0.2MPa；取土装置型式:圆盘式；取土部件数量:4个；田埂成型装置型式:双边；筑埂辊驱动方式:主动；运输间隙:≥300mm； | 购机补贴(非通用类) | 评阅通过
1008 | 耕整地机械 | 整地机械 | 筑埂机 | 25cm及以上筑埂机 | 富锦市捷新农业机械有限公司 | 筑埂机 | 1ZG-300A | 型号名称:1ZG-300A型筑埂机；工作状态外形尺寸（长×宽×高）:2200×2000×1320mm；配套动力功率:66.2～88.2kW；配套动力输出轴转速:540/720r/min；与拖拉机联接方式:后三点全悬挂；作业速度:0.42～0.55m/s；筑埂高度:30～40cm；埂顶宽度:30～35cm；埂顶表面坚实度:≥0.2MPa；取土装置型式:圆盘式；取土部件数量:4个；田埂成型装置型式:双边；筑埂辊驱动方式:主动；运输间隙:≥300mm； | 购机补贴(非通用类) | 评阅通过
1009 | 耕整地机械 | 整地机械 | 筑埂机 | 25cm及以上筑埂机 | 哈尔滨福宪农业装备制造有限公司 | 双边筑埂机 | 1ZGS-30 | 筑埂高度30cm | 购机补贴(非通用类) | 评阅通过
1010 | 耕整地机械 | 整地机械 | 筑埂机 | 25cm及以上筑埂机 | 哈尔滨盛农农业机械有限公司 | 水田筑埂机 | 1ZG-300A | 型号名称，1ZG-300A水田筑埂机，工作状态外形尺寸（长X宽X高）mm1100x2250x870,配套动力功率kw29.4~51.5,配套动力输出轴转速r/min540,与拖拉机联接方式 三点悬挂，作业速度m/s0.27~0.33,筑埂高度cm30±4，埂顶宽度cm27±3，埂顶表面坚实度MPa0.1~0.5，取土装置型式 刀盘式，取土部件数量个1，取土刀辊转速r/min259,取土刀片型式/旋耕刀，取土刀片数量 片8，田埂成型装置型式/单边，筑埂辊驱动方式/主动，运输间隙mm≥300. | 购机补贴(非通用类) | 评阅通过
1011 | 耕整地机械 | 整地机械 | 筑埂机 | 25cm及以上筑埂机 | 哈尔滨盛农农业机械有限公司 | 水田筑埂机 | 1ZG-300B | 型号名称，1ZG-300B水田筑埂机，工作状态外形尺寸（长X宽X高）mm1550x1850x1200,配套动力功率kw29.4~51.5,配套动力输出轴转速r/min540,与拖拉机联接方式 三点悬挂，作业速度m/s0.27~0.33,筑埂高度cm30±4，埂顶宽度cm27±3，埂顶表面坚实度MPa0.1~0.5，取土装置型式 刀盘式，取土部件数量个1，取土刀辊转速r/min259,取土刀片型式/旋耕刀，取土刀片数量 片8，田埂成型装置型式/单边，筑埂辊驱动方式/主动，运输间隙mm≥300. | 购机补贴(非通用类) | 评阅通过
1012 | 耕整地机械 | 整地机械 | 筑埂机 | 25cm及以上筑埂机 | 哈尔滨盛农农业机械有限公司 | 水田筑埂机 | 1ZG-300C | 型号名称，1ZG-300C水田筑埂机，工作状态外形尺寸（长X宽X高）mm1020x2170x1200,配套动力功率kw29.4~51.5,配套动力输出轴转速r/min540,与拖拉机联接方式 三点悬挂，作业速度m/s0.27~0.33,筑埂高度cm30±4，埂顶宽度cm27±3，埂顶表面坚实度MPa0.1~0.5，取土装置型式 刀盘式，取土部件数量个1，取土刀辊转速r/min259,取土刀片型式/旋耕刀，取土刀片数量 片8，田埂成型装置型式/单边，筑埂辊驱动方式/主动，运输间隙mm≥300. | 购机补贴(非通用类) | 评阅通过
1013 | 耕整地机械 | 整地机械 | 筑埂机 | 25cm及以上筑埂机 | 黑龙江庚田农业机械制造有限公司 | 筑埂机 | 1ZGD-30 | 筑埂高度：25-30cm | 购机补贴(非通用类) | 评阅通过
1014 | 耕整地机械 | 整地机械 | 筑埂机 | 25cm及以上筑埂机 | 黑龙江庚田农业机械制造有限公司 | 筑埂机 | 1ZGD-30Z | 筑埂高度：25-30cm | 购机补贴(非通用类) | 评阅通过
1015 | 耕整地机械 | 整地机械 | 筑埂机 | 25cm及以上筑埂机 | 黑龙江农垦鑫禹机械制造有限公司 | 筑埂机 | 1ZGD-30B | 筑埂高度:30cm | 购机补贴(非通用类) | 评阅通过
1016 | 耕整地机械 | 整地机械 | 筑埂机 | 25cm及以上筑埂机 | 黑龙江农垦依联机械装备有限公司 | 筑埂机 | 1ZGD-30 | 型号名称：1ZGD-30型；筑埂机筑埂高度：30±5cm | 购机补贴(非通用类) | 评阅通过
1017 | 耕整地机械 | 整地机械 | 筑埂机 | 25cm及以上筑埂机 | 黑龙江农垦依联机械装备有限公司 | 筑埂机 | 1ZGD-30A | 型号名称：1ZGD-30A；筑埂机筑埂高度：30±5cm | 购机补贴(非通用类) | 评阅通过
1018 | 耕整地机械 | 整地机械 | 筑埂机 | 25cm及以上筑埂机 | 黑龙江农垦依联机械装备有限公司 | 筑埂机 | 1ZGD-30B | 型号名称：1ZGD-30B ；筑埂高度：30±5cm | 购机补贴(非通用类) | 评阅通过
1019 | 耕整地机械 | 整地机械 | 筑埂机 | 25cm及以上筑埂机 | 虎林市盛腾农业机械制造有限公司 | 筑埂机 | 1ZG-28 | 无发动机，外形尺寸：1800*1800*1150；配套动力功率：40.5-66.1kw；配套动力输出轴转速：540r/min；与拖拉机连接方式：悬挂式；筑埂高度：28cm；埂顶宽度：25cm；取土装置型式：驱动圆盘式；运输间隙：≥350mm | 购机补贴(非通用类) | 评阅通过
1020 | 耕整地机械 | 整地机械 | 筑埂机 | 25cm及以上筑埂机 | 虎林市盛腾农业机械制造有限公司 | 筑埂机 | 1ZG-30 | 无发动机，外形尺寸：2130*2340*1350；配套动力功率：66.1-176.4kw；配套动力输出轴转速：540r/min；与拖拉机连接方式：悬挂式；筑埂高度：30cm；埂顶宽度：28cm；取土装置型式：驱动圆盘式；运输间隙：≥350mm | 购机补贴(非通用类) | 评阅通过
1021 | 耕整地机械 | 整地机械 | 筑埂机 | 25cm及以上筑埂机 | 虎林市耘田农业机械制造有限公司 | 筑埂机 | 1ZG-300 | 1、工作状态外形尺寸（长×宽×高）： 2200×2250×1300mm 2、配套动力功率：66.2～88.2kW 3、配套动力输出轴转速：540/720r/min 4、与拖拉机联接方式：后三点悬挂 5、作业速度：0.3～0.5m/s 6、筑埂高度：30～40cm | 购机补贴(非通用类) | 评阅通过
1022 | 耕整地机械 | 整地机械 | 筑埂机 | 25cm及以上筑埂机 | 佳木斯联硕机械制造有限公司 | 筑埂机 | 1ZGD-400 | 筑埂高度：25cm；埂顶宽度：25cm；埂顶表面坚实度：≥0.2MPa；配套动力功率：73.5kW；配套动力输出轴转速:540r/min；与拖拉机联接方式：后三点悬挂；作业速度：0.4-0.6m/s；取土装置型式:刀盘；取土部件数量:2个；取土刀辊转速:270r/min；取土刀片型式：旋耕刀（自制）；取土刀片数量：16片；田埂成型装置型式:单边；筑埂辊驱动方式:主动 | 购机补贴(非通用类) | 评阅通过
1023 | 耕整地机械 | 整地机械 | 筑埂机 | 25cm及以上筑埂机 | 佳木斯市建三江民之友农业机械制造有限公司 | 筑埂机 | 1ZG-350 | 筑埂高度：≥30cm | 购机补贴(非通用类) | 评阅通过
1024 | 耕整地机械 | 整地机械 | 筑埂机 | 25cm及以上筑埂机 | 佳木斯市建三江时硕农业机械制造有限责任公司 | 水田筑埂机 | 1ZS-30 | 无发动机，外形尺寸：1820*1810*1270mm；配套动力功率：58.8-132.4kw；配套动力输出轴转速：540r/min；与拖拉机连接方式：悬挂式；作业速度：0.4-0.6m/s；筑埂高度：30cm；埂顶宽度：25-40cm；取土装置型式：驱动圆盘式；取土部件数量：4个；田埂成型装置型式：双边；运输间隙：350mm | 购机补贴(非通用类) | 评阅通过
1025 | 耕整地机械 | 整地机械 | 筑埂机 | 25cm及以上筑埂机 | 佳木斯市建三江时硕农业机械制造有限责任公司 | 水田筑埂机 | 1ZS-35 | 无发动机，外形尺寸：1960*2190*1300mm；配套动力功率：88.2-164.2kw；配套动力输出轴转速：540r/min；与拖拉机连接方式：悬挂式；作业速度：0.4-0.6m/s；筑埂高度：35-40cm；埂顶宽度：25-43cm；取土装置型式：驱动圆盘式；取土部件数量：4个；田埂成型装置型式：双边；运输间隙：350mm | 购机补贴(非通用类) | 评阅通过
1026 | 耕整地机械 | 整地机械 | 筑埂机 | 25cm及以上筑埂机 | 江苏东久机械有限公司 | 筑埂机 | 1ZGD-30 | 筑埂高度：25cm。 | 购机补贴(非通用类) | 评阅通过
1027 | 耕整地机械 | 整地机械 | 筑埂机 | 25cm及以上筑埂机 | 江苏东久机械有限公司 | 筑埂机 | 1ZGS-35 | 筑埂高度：27cm。 | 购机补贴(非通用类) | 评阅通过
1028 | 耕整地机械 | 整地机械 | 筑埂机 | 25cm及以上筑埂机 | 连云港市连发机械有限公司 | 筑埂机 | 1ZGD-30 |  | 购机补贴(非通用类) | 评阅通过
1029 | 耕整地机械 | 整地机械 | 筑埂机 | 25cm及以上筑埂机 | 宁安市恒信机械制造有限公司 | 筑埂机 | ZGJ-320 | 筑埂高度：27cm～30cm | 购机补贴(非通用类) | 评阅通过
1030 | 耕整地机械 | 整地机械 | 筑埂机 | 25cm及以上筑埂机 | 庆安县爱群农田机械有限责任公司 | 筑埂机 | 1ZGD-35A | 单边；筑埂高度35cm；配套动力37~52kW； | 购机补贴(非通用类) | 评阅通过
1031 | 耕整地机械 | 整地机械 | 筑埂机 | 25cm及以上筑埂机 | 任丘市莲榕机械配件有限公司 | 筑埂机 | 1ZG-30 | 筑埂高度:30cm | 购机补贴(非通用类) | 评阅通过
1032 | 耕整地机械 | 整地机械 | 筑埂机 | 25cm及以上筑埂机 | 任丘市莲榕机械配件有限公司 | 液压折叠筑埂机 | 1ZGD-30 | 筑埂高度：30cm | 购机补贴(非通用类) | 评阅通过
1033 | 耕整地机械 | 整地机械 | 筑埂机 | 25cm及以上筑埂机 | 泰州樱田农机制造有限公司 | 筑埂机 | 1ZGD-30A | 筑埂高度30cm | 购机补贴(非通用类) | 评阅通过
1034 | 耕整地机械 | 整地机械 | 筑埂机 | 25cm及以上筑埂机 | 泰州樱田农机制造有限公司 | 筑埂机 | 1ZGDZ-30 | 筑埂高度30cm | 购机补贴(非通用类) | 评阅通过
1035 | 耕整地机械 | 整地机械 | 筑埂机 | 25cm及以上筑埂机 | 汤原县振华机械制造有限公司 | 筑埂机 | 1ZG-30 | 筑埂高度:25cm; | 购机补贴(非通用类) | 评阅通过
1036 | 耕整地机械 | 整地机械 | 筑埂机 | 25cm及以上筑埂机 | 汤原县振华机械制造有限公司 | 筑埂机 | 1ZGD-30 | 筑埂高度:25～30cm; | 购机补贴(非通用类) | 评阅通过
1037 | 耕整地机械 | 整地机械 | 筑埂机 | 25cm及以上筑埂机 | 通河县亨通机械有限公司 | 筑埂机 | 1ZGD-30 | 筑埂高度 cm 25CM | 购机补贴(非通用类) | 评阅通过
1038 | 耕整地机械 | 整地机械 | 筑埂机 | 25cm及以上筑埂机 | 通河县亨通机械有限公司 | 筑埂机 | 1ZGD-32 | 筑埂高度 cm 25cm | 购机补贴(非通用类) | 评阅通过
1039 | 耕整地机械 | 整地机械 | 筑埂机 | 25cm及以上筑埂机 | 通河县金拓机械加工有限公司 | 折叠式筑埂机 | 1ZG-350 | 运输间隙 mm ≥380 筑埂辊驱动方式 / 主动 田埂成型装置型式 / 单边 取土刀片数量 片 8 取土刀片型式 / 旋耕刀IT265 取土刀辊转速 r/min 211 取土部件数量 个 1 取土装置型式 / 刀盘 埂顶表面坚实度 MPa ≥0.2 埂顶宽度 cm 20～30 筑埂高度 cm 30～35 作业速度 m/s 0.3～0.7 与拖拉机联接方式 / 悬挂式 配套动力输出轴转速 r/min 540 配套动力功率 kW 29.4～44.1 工作状态外形尺寸（长×宽×高） mm 1260×2300×1120 型号名称 / 1ZG-350折叠式筑埂机 | 购机补贴(非通用类) | 评阅通过
1040 | 耕整地机械 | 整地机械 | 筑埂机 | 25cm及以上筑埂机 | 盐城东申农业机械有限公司 | 筑埂机 | 1ZGD-350 | 型号名称：1ZGD-350型筑埂机，筑埂高度：30cm，埂顶宽度：25cm,工作状态外形尺寸（长×宽×高）：1050×2280×900mm，配套动力功率：36.8～73.5kW | 购机补贴(非通用类) | 评阅通过
1041 | 耕整地机械 | 整地机械 | 筑埂机 | 25cm及以上筑埂机 | 盐城市盾田机械制造有限公司 | 筑埂机 | 1ZGD-30 | 筑埂高度：25cm | 购机补贴(非通用类) | 评阅通过
1042 | 耕整地机械 | 整地机械 | 筑埂机 | 25cm及以上筑埂机 | 盐城市盾田机械制造有限公司 | 筑埂机 | 1ZGD-30A | 筑埂高度：25cm | 购机补贴(非通用类) | 评阅通过
1043 | 耕整地机械 | 整地机械 | 筑埂机 | 25cm及以上筑埂机 | 盐城市龙宇农业装备有限公司 | 筑埂机 | 1ZGD-30 | 筑埂高度（cm）：30±5（可调） | 购机补贴(非通用类) | 评阅通过
1044 | 耕整地机械 | 耕整地联合作业机械（可含施肥功能） | 深松整地联合作业机 | 3m及以上联合整地机 | 宝清县成凯农机制造有限公司 | 深松耙地机 | 1SZL-400 | 1、配备深松杆齿、圆盘耙组、碎土辊等功能部件;2、深松深度：30cm～35cm;3、耙地深度：10cm～15cm;4、耕幅：4m;5、配套动力：220马力～300马力（161.7kW～220.5kW）。 | 购机补贴(非通用类) | 评阅通过
1045 | 耕整地机械 | 耕整地联合作业机械（可含施肥功能） | 深松整地联合作业机 | 3m及以上联合整地机 | 北安市宇鸿农业机械有限公司 | 复式少免耕深松整地联合作业机 | 1SZL-350 | 型号名称 / 1SZL-350复式少免耕深松整地联合作业机 结构型式 / 悬挂式 工作状态外形尺寸（长×宽×高） 3730×4030×1580㎜ 运输宽度 4030㎜ 整机重量 2100kg 配套动力 154.4-209.6kW 工作幅宽 3500㎜ 作业速度 6-10km/h 作业小时生产率 1.1～2.4hm2/h 深松铲型式 / 凿形 箭形（鸭掌） 双翼 □倒梯形 其它 深松铲数量 13个 深松铲排列方式 / 三排， 5、4、4排列 深松铲铲间距 300㎜ 深松深度 300～400㎜ 耙组配置型式 / 偏置式 耙组折叠方式 / / 耙组设计耙深 ≥120㎜ 耙片类型 / 缺口/□圆盘 耙片数量 14个 耙片直径 510㎜ 耙片间距 277㎜ 耙片最大偏角 18° 油缸型号规格 / / 油缸数量 /个 地轮类型 / 限深轮、□运输轮□限深、运输一体轮 地轮规格 / 600-10 地轮数量 2个 | 购机补贴(非通用类) | 评阅通过
1046 | 耕整地机械 | 耕整地联合作业机械（可含施肥功能） | 深松整地联合作业机 | 3m及以上联合整地机 | 倍松农业机械（锦州）有限公司 | 深松耙地机 | 1SB-400Z | 结构型式：悬挂式；工作状态外形尺寸（长×宽×高）：4700×4200×1725mm；整机重量：1928kg；配套动力：147-191kW；工作幅宽：4000mm；深松铲数量：11个；深松铲铲间距：340mm；深松深度：300-350mm；耙组配置形式：偏置；耙组设计耙深：120-150mm；耙片数量：20个； | 购机补贴(非通用类) | 评阅通过
1047 | 耕整地机械 | 耕整地联合作业机械（可含施肥功能） | 深松整地联合作业机 | 3m及以上联合整地机 | 富锦市捷新农业机械有限公司 | 联合整地机 | 1SZL-400A | 型号名称：1SZL-400A型联合整地机；结构型式：悬挂式；工作状态外形尺寸（长×宽×高）：4400×4200×1700（mm）；运输宽度：4200mm；整机重量：1860kg；配套动力：154.4～209.6kW；工作幅宽：4000mm；作业速度：5～10km/h；作业小时生产率：3～5hm2/h；深松铲型式：凿形；深松铲数量：13个；深松铲排列方式：3排；深松铲铲间距：330mm；深松深度：300～400mm；耙组配置型式：偏置；耙组折叠方式：液压；耙组设计耙深：100～150mm；耙片类型：缺口；耙片数量：22个；耙片直径：485mm；耙片间距：330mm；耙片最大偏角：17；油缸型号规格：DHS100×63×700；油缸数量：2个；地轮类型：限深轮；地轮规格：6.5-10；地轮数量：2个； | 购机补贴(非通用类) | 评阅通过
1048 | 耕整地机械 | 耕整地联合作业机械（可含施肥功能） | 深松整地联合作业机 | 3m及以上联合整地机 | 黑龙江鲁宁硕机械制造有限公司 | 深松整地联合作业机 | 1ZS-350 | 工作状态外形尺寸(长×宽×高):4920×3660×1460mm；结构形式:三点悬挂式；运输宽度:3660mm；整机质量:1955kg；工作幅宽:3500mm；耙片直径:480mm；深松铲深松深度:300-400mm；配套动力:154.4-209.5kw;耙地深度：≥120mm；碎土辊：1组。 | 购机补贴(非通用类) | 评阅通过
1049 | 耕整地机械 | 耕整地联合作业机械（可含施肥功能） | 深松整地联合作业机 | 3m及以上联合整地机 | 黑山传旗农机有限公司 | 深松耙地机 | 1SB-400Z | 结构型式：悬挂式；工作状态外形尺寸（长×宽×高）：4700×4200×1725mm；运输宽度：4200mm；整机重量：1928kg；配套动力：147-191kw；工作幅宽：4000mm；深松铲型式：凿型；深松铲数量：9个；深松铲铲间距：500mm；深松深度：≥300mm；耙组配置形式：偏置；耙组设计耙深：100-120mm；耙片类型：缺口；耙片数量：20个；耙片直径：485mm；耙片间距：400mm； | 购机补贴(非通用类) | 评阅通过
1050 | 耕整地机械 | 耕整地联合作业机械（可含施肥功能） | 深松整地联合作业机 | 3m及以上联合整地机 | 佳木斯尖锋机械制造有限公司 | 深松耙地机 | 1Z-360 | 深松杆齿：11个 圆盘耙组：2组 深松深度：30cm 耙地深度：10cm 耕幅：3.6m 配套动力：210马力 | 购机补贴(非通用类) | 评阅通过
1051 | 耕整地机械 | 耕整地联合作业机械（可含施肥功能） | 深松整地联合作业机 | 3m及以上联合整地机 | 庆安县鑫盛农业机械制造有限公司 | 复式少免耕联合整地机 | 1ZSLD-3.5 | 型号名称:1ZSLD-3.5型复式少免耕联合整地机;结构型式:悬挂式;工作状态外形尺寸（长×宽×高）(mm):4000×3920×1400;运输宽度(mm):3920;整机重量(kg):1500;配套动力(kW):132.35～176.47;工作幅宽(mm):3500;作业速度(km/h):6～14;作业小时生产率(hm2/h):2.67~5.33;深松铲型式:凿形;深松铲数量(个):11;深松铲排列方式:三排;深松铲铲间距(mm):335;深松深度(mm):≥300;耙组配置型式:偏置式;耙组设计耙深(mm):≥100;耙片类型:缺口;耙片数量(个):36;耙片直径(mm):510;耙片间距(mm):200;耙片最大偏角(°):3;地轮类型:限深轮;地轮规格:4.50-12;地轮数量(个):2。 | 购机补贴(非通用类) | 评阅通过
1052 | 种植施肥机械 | 种子播前处理和育苗机械设备 | 育秧（苗）播种设备 | 生产率500盘/小时及以上秧盘播种成套设备 | 灌云县云成机械有限公司 | 水稻秧盘育秧播种机 | 2BZP-800 | 作业状态整机外型尺寸(长×宽×高)：3680×510×1090mm；小时生产率（盘/小时）：500-800；结构型式：固定式；铺土器形式：输送带式；铺土箱容积（L）：35；排种器形式：外槽辊式；播种量调解档位数量（个）：无级调速；播种箱容积（L）：27；覆土器形式：输送带式；覆土箱容积（L）：35；覆土平整方式：圆形压土辊、毛刷；输送传动型式：皮带、链轮；作业流程：铺土、淋水、播种、覆土；配套动力总功率（W）：260；配套动力类型：电机。 | 购机补贴(通用类) | 评阅通过
1053 | 种植施肥机械 | 种子播前处理和育苗机械设备 | 育秧（苗）播种设备 | 生产率500盘/小时及以上秧盘播种成套设备 | 久保田农业机械（苏州）有限公司 | 育秧播种机 | 2BZP-1000（SR-K1000CN） | 秧盘播种成套设备作业功能:含铺底土、洒水、播种、覆土功能 ;生产率:1000盘/小时; | 购机补贴(通用类) | 评阅通过
1054 | 种植施肥机械 | 种子播前处理和育苗机械设备 | 育秧（苗）播种设备 | 生产率500盘/小时及以上秧盘播种成套设备 | 久保田农业机械（苏州）有限公司 | 育秧播种机 | 2BZP-800（SR-K800CN） | 秧盘播种成套设备作业功能:含铺底土、洒水、播种、覆土功能 ;生产率:800盘/小时; | 购机补贴(通用类) | 评阅通过
1055 | 种植施肥机械 | 种子播前处理和育苗机械设备 | 育秧（苗）播种设备 | 生产率500盘/小时及以上秧盘播种成套设备 | 绥化市冠腾农业科技有限公司 | 自走式单行水稻育秧播种机 | 2BP-600B | 小时生产率：1000～1100盘/h 结构型式：行走式 铺土器形式：橡胶带式 铺土箱容积：65L 排种器形式：外槽辊式 播种量调节档位数量：99（常用60）个 播种箱容积：28L 覆土器形式：橡胶带式 覆土箱容积：51L 覆土平整方式：毛刷 输送传动型式：电机驱动、链传动 作业流程：秧盘输送-铺土-播种-覆土-平整-淋水-铺盘 配套动力总功率：490W 配套动力类型：直流电机 | 购机补贴(通用类) | 评阅通过
1056 | 种植施肥机械 | 种子播前处理和育苗机械设备 | 育秧（苗）播种设备 | 生产率500盘/小时及以上秧盘播种成套设备 | 绥化市寒地机械制造有限公司 | 水稻育秧铺盘播种机 | 2BP-600B | 小时生产率：800～1100盘/h 结构型式：行走式 覆土平整方式：毛刷 输送传动型式：电机驱动、链传动 作业流程：秧盘输送-铺土-播种-覆土-平整-淋水 配套动力功率：总功率:450W 配套动力类型:直流电机 铺土器形式:橡胶带式 铺土箱容积:63L 排种器形式:外槽辊式 播种量调节档位数量:99（常用：60）个 播种箱容积:45L 覆土箱形式:橡胶带式 覆土箱容积:120L | 购机补贴(通用类) | 评阅通过
1057 | 种植施肥机械 | 播种机械（可含施肥功能） | 单粒（精密）播种机 | 4—5行高性能单粒（精密）播种机 | 黑龙江省勃农兴达机械有限公司 | 精密播种机 | 2BZ-4E | 工作行数：4行; 排种器数量：4个; 单体结构质量：131kg; 排种器型式：指夹式; 最低作业速度：6km/h ; 仿形方式：单体独立同步仿形 ; 镇压机构配置方式：独立式; 镇压强度调节方式：多级调节 | 购机补贴(通用类) | 评阅通过
1058 | 种植施肥机械 | 播种机械（可含施肥功能） | 单粒（精密）播种机 | 4—5行高性能单粒（精密）播种机 | 吉林省源泽农业装备有限公司 | 免耕精密施肥播种机 | 2BMZ-4 | 播种行数：4行;排种器数量：4个;单体结构质量：125kg;排种器型式:指夹式，指夹式最低作业速度：6km/h,单体独立同步仿形;独立多级镇压机构。 | 购机补贴(通用类) | 评阅通过
1059 | 种植施肥机械 | 播种机械（可含施肥功能） | 单粒（精密）播种机 | 4—5行高性能单粒（精密）播种机 | 开原市勃农机械有限公司 | 新型免耕播种机 | 2BM-4AⅡ | 排种器型式:指夹式 ;播种行数:4行 ;单体结构质量:122kg;镇压机构配置及镇压强度调节方式:独立式多级调节 ;仿形方式:单体独立同步仿形 ;排种器数量:4个;指夹式最低作业速度:6km/h; | 购机补贴(通用类) | 评阅通过
1060 | 种植施肥机械 | 播种机械（可含施肥功能） | 单粒（精密）播种机 | 2—3行高性能免耕单粒（精密）播种机 | 白城腾达农业机械制造有限公司 | 免耕施肥播种机 | 2BFM-2BS | 型号名称/2BFM-2BS型免耕施肥播种机；结构型式/机械式：牵引式；配套动力范围37~48kw;整机外形尺寸（长×宽×高）3300×2000×1870mm；作业速度范围7~10km/h;作业小时生产率0.48~1.12h㎡/h;行距450~650mm(可调）；工作行数2行；排种器型式/指夹式（金属材料）；排钟器数量2个；排种器驱动方式/链条传动；排种器型式/外槽轮式；排肥器数量2个；排肥器驱动方式/链条传动；种/肥箱容积种箱：45×2L;底肥箱：210×1L；口肥箱：15×2L;种/肥排量调节方式/播种：链轮调节；底肥：链轮调节+旋转手柄；口肥：电机调节；传动机构型式/链条传动；开沟器型式/播种：双圆盘式；施肥：缺口单圆盘式；开沟器数量播种：2个；施肥：2个；开沟器深度调节范围30~100mm;地轮型式/橡胶充气轮胎；地轮直径Φ700mm；地轮高度调节范围mm/;破茬清垄工作部件型式/双向渐开线轮齿式拔草轮+波纹单圆盘；；覆土器型式/v型对置窄空心橡胶轮；镇压器型式/v型对置窄空心橡胶轮；单体结构质量140kg；整机结构质量1200kg;秸秆切割装置型式/波纹单圆盘；镇压机构配置方式/独立式；镇压强度调节方式/多节调试；仿形方式/单体独立同步仿形；仿形机构型式/平行四连杆式；破茬清垄工作部件配置方式/独立防缠绕式；播种质量监控及报警系统/新星牌SX-D型播种机智能监控系统。动土率11.8％。 | 购机补贴(通用类) | 评阅通过
1061 | 种植施肥机械 | 播种机械（可含施肥功能） | 单粒（精密）播种机 | 2—3行高性能免耕单粒（精密）播种机 | 鄂伦春自治旗欣丰农机有限责任公司 | 牵引式免耕精量施肥播种机 | 2BQM-2 | 播种行数：2行；排种器数量：2个；单体结构质量：162kg；2行整机结构质量：870kg；排种器型式：指夹式；指夹式最低作业速度：6km/h；单体独立同步仿形；独立多级镇压机构；独立防缠绕式破茬清垄机构。 | 购机补贴(通用类) | 评阅通过
1062 | 种植施肥机械 | 播种机械（可含施肥功能） | 单粒（精密）播种机 | 2—3行高性能免耕单粒（精密）播种机 | 黑龙江北大荒现代农业服务集团众荣农机有限公司 | 牵引免耕精密指夹式播种机 | 2BMZ-2Q | 播种行数:2行 ;整机结构质量:1166kg;排种器数量:2个;单体结构质量:148kg;排种器型式:指夹式 ;最低作业速度:6km/h;仿形方式:单体独立同步仿形 ;镇压机构配置及镇压强度调节方式:独立式多级调节 ;是否配置独立防缠绕式破茬清垄机构:是 ; | 购机补贴(通用类) | 评阅通过
1063 | 种植施肥机械 | 播种机械（可含施肥功能） | 单粒（精密）播种机 | 2—3行高性能免耕单粒（精密）播种机 | 黑龙江勃宏农机制造有限公司 | 牵引指夹式免耕播种机 | 2BMZ-2 | 基本配置和参数要求： 播种行数2、3行;排种器数量≥2个;单体结构质量≥130kg;2行整机结构质量≥850kg,3行整机结构质量≥1200kg;排种器型式:指夹式、气力式;指夹式最低作业速度≥6km/h,气力式最低作业速度≥8km/h;单体独立同步仿形;独立无级或多级镇压机构;独立防缠绕式破茬清垄机构 | 购机补贴(通用类) | 评阅通过
1064 | 种植施肥机械 | 播种机械（可含施肥功能） | 单粒（精密）播种机 | 2—3行高性能免耕单粒（精密）播种机 | 黑龙江勃锦悍马农业装备制造有限公司 | 免耕精密播种机 | 2BMZ-2 | 播种行数:2行 ;整机结构质量:960kg;排种器数量:2个;单体结构质量:164kg;排种器型式:指夹式 ;最低作业速度:6km/h;仿形方式:单体独立同步仿形 ;镇压机构配置及镇压强度调节方式:独立式多级调节 ;配置独立防缠绕式破茬清垄机构; | 购机补贴(通用类) | 评阅通过
1065 | 种植施肥机械 | 播种机械（可含施肥功能） | 单粒（精密）播种机 | 2—3行高性能免耕单粒（精密）播种机 | 黑龙江勃锦悍马农业装备制造有限公司 | 免耕精密播种机 | 2BMZ-2A | 播种行数2行;排种器数量:2个;单体结构质量:148kg;2行整机结构质量:850kg;排种器型式:指夹式;指夹式最低作业速度:6km/h;单体独立同步仿形;独立无级或多级镇压机构;独立防缠绕式破茬清垄构。 | 购机补贴(通用类) | 评阅通过
1066 | 种植施肥机械 | 播种机械（可含施肥功能） | 单粒（精密）播种机 | 2—3行高性能免耕单粒（精密）播种机 | 黑龙江勃锦悍马农业装备制造有限公司 | 免耕精密播种机 | 2BMZ-2B | 排种器型式:指夹式 ;最低作业速度:6km/h;播种行数:2行 ;整机结构质量:1225kg;单体结构质量:152kg;镇压机构配置及镇压强度调节方式:独立式多级调节 ;仿形方式:单体独立同步仿形 ;排种器数量:2个;配置独立防缠绕式破茬清垄机构。 | 购机补贴(通用类) | 评阅通过
1067 | 种植施肥机械 | 播种机械（可含施肥功能） | 单粒（精密）播种机 | 2—3行高性能免耕单粒（精密）播种机 | 黑龙江勃锦悍马农业装备制造有限公司 | 免耕精密播种机 | 2BMZ-2C | 播种行数2;排种器数量:2个;单体结构质量:145kg;2行整机结构质量:850kg;排种器型式:指夹式;指夹式最低作业速度:6km/h;单体独立同步仿形;独立无级或多级镇压机构;独立防缠绕式破茬清垄机构。 | 购机补贴(通用类) | 评阅通过
1068 | 种植施肥机械 | 播种机械（可含施肥功能） | 单粒（精密）播种机 | 2—3行高性能免耕单粒（精密）播种机 | 黑龙江金莱恩农业装备有限公司 | 牵引免耕精密播种机 | 2BFJM-2B | 型式:牵引式 ;行数:2 ;排种器数量：2；单体结构质量:150kg;2行整机结构质量：1160kg;排种器型式:指夹式 ;作业速度:6km/h;仿形方式：单体独立同步仿形;镇压机构：独立式多级调节镇压机构；破茬清垄工作部件型式：独立防缠绕式破茬清垄机构；配置播种作业监测终端 | 购机补贴(通用类) | 评阅通过
1069 | 种植施肥机械 | 播种机械（可含施肥功能） | 单粒（精密）播种机 | 2—3行高性能免耕单粒（精密）播种机 | 黑龙江金莱恩农业装备有限公司 | 牵引免耕精密播种机 | 2BMJF-2B | 型式:牵引式 ;行数:2 ;排种器数量：2；单体结构质量:135kg;2行整机结构质量：950kg；排种器型式:指夹式 ;作业速度:6km/h;仿形方式：单体独立同步仿形;镇压机构：独立式多级调节镇压机构；破茬清垄工作部件型式：独立防缠绕式破茬清垄机构；配置播种作业监测终端 | 购机补贴(通用类) | 评阅通过
1070 | 种植施肥机械 | 播种机械（可含施肥功能） | 单粒（精密）播种机 | 2—3行高性能免耕单粒（精密）播种机 | 黑龙江精播科技开发有限公司 | 牵引式免耕精量播种机 | 2BMQ-2A | 播种行数：2行;排种器数量：2个;单体结构质量：160kg;整机结构质量：1200kg,:排种器型式:指夹式；最低作业速度：6km/h;仿形方式：单体独立同步仿形; 镇压机构配置型式：独立式；镇压强度调节方式：多级调节;破茬清垄工作部件配置方式：独立防缠绕式。 | 购机补贴(通用类) | 评阅通过
1071 | 种植施肥机械 | 播种机械（可含施肥功能） | 单粒（精密）播种机 | 2—3行高性能免耕单粒（精密）播种机 | 黑龙江精播科技开发有限公司 | 牵引式免耕精量播种机 | 2BMQ-2B | 播种行数:2行;排种器数量：2个;单体结构质量：140kg;整机结构质量：1200kg,排种器型式:指夹式;最低作业速度：6km/h；仿形方式：单体独立同步仿形; 镇压机构配置型式：独立式；镇压强度调节方式：多级调节;破茬清垄工作部件配置方式：独立防缠绕式。 | 购机补贴(通用类) | 评阅通过
1072 | 种植施肥机械 | 播种机械（可含施肥功能） | 单粒（精密）播种机 | 2—3行高性能免耕单粒（精密）播种机 | 黑龙江省勃农兴达机械有限公司 | 免耕精密播种机 | 2BMZ-2G | 工作行数：2行； 排种器数量：2个； 单体结构质量：160kg；整机结构质量：870kg； 排种器型式：指夹式； 最低作业速度：6km/h； 仿形方式：单体独立同步仿形； 镇压机构配置方式：独立式； 镇压强度调节方式：多级调节； 破茬清垄工作部件配置方式：独立防缠绕式 | 购机补贴(通用类) | 评阅通过
1073 | 种植施肥机械 | 播种机械（可含施肥功能） | 单粒（精密）播种机 | 2—3行高性能免耕单粒（精密）播种机 | 黑龙江省勃农兴达机械有限公司 | 免耕精密播种机 | 2BMZ-3 | 工作行数：3行； 排种器数量：3个； 单体结构质量：165kg；整机结构质量：1280kg； 排种器型式：指夹式； 最低作业速度：6km/h； 仿形方式：单体独立同步仿形； 镇压机构配置方式：独立式； 镇压强度调节方式：多级调节； 破茬清垄工作部件配置方式：独立防缠绕式 | 购机补贴(通用类) | 评阅通过
1074 | 种植施肥机械 | 播种机械（可含施肥功能） | 单粒（精密）播种机 | 2—3行高性能免耕单粒（精密）播种机 | 黑龙江省勃农兴达机械有限公司 | 指夹式免耕精密播种机 | 2BZM-2 | 工作行数：2行； 排种器数量：2个； 单体结构质量：190kg； 整机结构质量：1210kg； 排种器型式：指夹式； 最低作业速度：6km/h； 仿形方式：单体独立同步仿形； 镇压机构配置方式：独立式； 镇压强度调节方式：多级调节； 破茬清垄工作部件配置方式：独立防缠绕式 | 购机补贴(通用类) | 评阅通过
1075 | 种植施肥机械 | 播种机械（可含施肥功能） | 单粒（精密）播种机 | 2—3行高性能免耕单粒（精密）播种机 | 吉林牧神机械有限责任公司 | 免耕精量施肥播种机 | 2BMSFZ-2 | 工作行数：2行；排种器数量：2个；单体结构质量：141kg；整机结构质量：1126kg；排种器型式：指夹式（金属材料）；作业速度范围：≥6km/h；仿形方式：单体独立同步仿形；镇压强度调节方式：多级调节；破茬清垄工作部件配置方式：独立防缠绕式； | 购机补贴(通用类) | 评阅通过
1076 | 种植施肥机械 | 播种机械（可含施肥功能） | 单粒（精密）播种机 | 2—3行高性能免耕单粒（精密）播种机 | 吉林牧神机械有限责任公司 | 免耕精量施肥播种机 | 2BMSFZ-2A | 工作行数：2行；排种器数量：2个;单体结构质量：146kg；整机结构质量：1300kg；排种器型式：指夹式（金属材料）；作业速度范围：≥6km/h；仿形方式：单体独立同步仿形；镇压强度调节方式：多级调节;破茬清垄工作部件配置方式：独立防缠绕式； | 购机补贴(通用类) | 评阅通过
1077 | 种植施肥机械 | 播种机械（可含施肥功能） | 单粒（精密）播种机 | 2—3行高性能免耕单粒（精密）播种机 | 吉林牧神机械有限责任公司 | 免耕精量施肥播种机 | 2BMSFZ-2B | 工作行数：2行；排种器数量：2个;单体结构质量：155kg；整机结构质量：1220kg；排种器型式：指夹式（金属材料）；作业速度范围：≥6km/h；仿形方式：单体独立同步仿形；镇压强度调节方式：多级调节;破茬清垄工作部件配置方式：独立防缠绕式； | 购机补贴(通用类) | 评阅通过
1078 | 种植施肥机械 | 播种机械（可含施肥功能） | 单粒（精密）播种机 | 2—3行高性能免耕单粒（精密）播种机 | 吉林瑞丰重工有限公司 | 免耕施肥播种机 | 2BMZ-3B | 播种行数3行;排种器数量3个;单体结构质量130kg;2行整机结构质量≥850kg,3行整机结构质量≥1200kg;排种器型式:指夹式、气力式;指夹式最低作业速度≥6km/h,气力式最低作业速度≥8km/h;单体独立同步仿形;独立无级或多级镇压机构;独立防缠绕式破茬清垄机构。 | 购机补贴(通用类) | 评阅通过
1079 | 种植施肥机械 | 播种机械（可含施肥功能） | 单粒（精密）播种机 | 2—3行高性能免耕单粒（精密）播种机 | 吉林省吉沃斯农业装备制造有限公司 | 精量施肥播种机 | 2BMZ-2 | 结构型式：牵引式、免耕；播种行数：2行；排种器数量：2个；单体结构质量：175kg；整机结构质量：949kg；排种器型式：指夹式；作业速度：6～8km/h；仿形方式：单体独立同步仿形；镇压机构：独立式多级调节；破茬清垄机构：独立防缠绕式；播种作业监测终端型号：SX-DEF，播种作业监测终端生产企业：辽宁省东港市新星电子有限公司。 | 购机补贴(通用类) | 评阅通过
1080 | 种植施肥机械 | 播种机械（可含施肥功能） | 单粒（精密）播种机 | 2—3行高性能免耕单粒（精密）播种机 | 吉林省四平东风联合收割机有限公司 | 免耕指夹式精量施肥播种机 | 2BMZF-2C | 结构型式：牵引式；作业速度范围：6-8km/h，工作行数：2行，排种器型式：指夹式，排种器数量：2个，开沟器型式：播种：双圆盘，施肥：豁口单圆盘；破茬清垄工作部件型式：圆盘+拨草轮；单体结构质量：145㎏，整机质量：1200㎏，镇压机构配置方式：独立式；镇压强度调节方式：多级调节；仿形方式：单体独立同步仿形；破茬清垄工作部件配置方式：独立防缠绕式；播种作业监测终端型号：SX-DEF | 购机补贴(通用类) | 评阅通过
1081 | 种植施肥机械 | 播种机械（可含施肥功能） | 单粒（精密）播种机 | 2—3行高性能免耕单粒（精密）播种机 | 吉林省源泽农业装备有限公司 | 免耕指夹式精量施肥播种机 | 2BMZF-2 | 播种行数：2行;排种器数量:：2个;单体结构质量：150kg;2行整机结构质量：1160kg,排种器型式:指夹式;最低作业速度：6km/h,单体独立同步仿形;独立多级镇压机构;独立防缠绕式破茬清垄机构。 | 购机补贴(通用类) | 评阅通过
1082 | 种植施肥机械 | 播种机械（可含施肥功能） | 单粒（精密）播种机 | 2—3行高性能免耕单粒（精密）播种机 | 吉林省源泽农业装备有限公司 | 免耕指夹式精量施肥播种机 | 2BMZF-2A | 播种行数：2行;排种器数量：2个;单体结构质量：140kg;2行整机结构质量：980kg,;排种器型式:指夹式;指夹式最低作业速度：6km/h,;单体独立同步仿形;独立多级镇压机构;独立防缠绕式破茬清垄机构。 | 购机补贴(通用类) | 评阅通过
1083 | 种植施肥机械 | 播种机械（可含施肥功能） | 单粒（精密）播种机 | 2—3行高性能免耕单粒（精密）播种机 | 佳木斯骥驰拖拉机制造有限公司 | 免耕精密播种机 | 2BMZJ-2 | 排种器型式:指夹式 ;最低作业速度:6km/h;播种行数:2行 ;整机结构质量:880kg;单体结构质量:160kg;镇压机构配置及镇压强度调节方式:独立式多级调节 ;仿形方式:单体独立同步仿形 ;排种器数量:2个;是否配置独立防缠绕式破茬清垄机构:是 ; | 购机补贴(通用类) | 评阅通过
1084 | 种植施肥机械 | 播种机械（可含施肥功能） | 单粒（精密）播种机 | 2—3行高性能免耕单粒（精密）播种机 | 佳木斯骥驰拖拉机制造有限公司 | 免耕播种机 | 2BZMF-2A | -排种器型式:指夹式 ;最低作业速度:6km/h;播种行数:2行 ;整机结构质量:1150kg;单体结构质量:145kg;镇压机构配置及镇压强度调节方式:独立式多级调节 ;仿形方式:单体独立同步仿形 ;排种器数量:2个;是否配置独立防缠绕式破茬清垄机构:是 ; | 购机补贴(通用类) | 评阅通过
1085 | 种植施肥机械 | 播种机械（可含施肥功能） | 单粒（精密）播种机 | 2—3行高性能免耕单粒（精密）播种机 | 佳木斯骥驰拖拉机制造有限公司 | 免耕精密播种机 | 2BZMJ-2A | 排种器型式:指夹式 ;最低作业速度:6km/h;播种行数:2行 ;整机结构质量:1260kg;单体结构质量:168kg;镇压机构配置及镇压强度调节方式:独立式多级调节 ;仿形方式:单体独立同步仿形 ;排种器数量:2个;是否配置独立防缠绕式破茬清垄机构:是 | 购机补贴(通用类) | 评阅通过
1086 | 种植施肥机械 | 播种机械（可含施肥功能） | 单粒（精密）播种机 | 2—3行高性能免耕单粒（精密）播种机 | 宁安市恒信机械制造有限公司 | 免耕指夹式精密播种机 | 2BMF-2A | 播种行数：2行;排种器数量：2个;单体结构质量：132kg;整机结构质量：950kg;排种器型式:指夹式;最低作业速度：6km/h,单体独立同步仿形;独立多级镇压机构;独立防缠绕式破茬清垄机构。 | 购机补贴(通用类) | 评阅通过
1087 | 种植施肥机械 | 播种机械（可含施肥功能） | 单粒（精密）播种机 | 2—3行高性能免耕单粒（精密）播种机 | 宁安市恒信机械制造有限公司 | 免耕指夹式精密播种机 | 2BMF-3A | 播种行数：3行;排种器数量：3个;单体结构质量：132kg;整机结构质量：1270kg;排种器型式:指夹式;最低作业速度：6km/h,单体独立同步仿形;独立多级镇压机构;独立防缠绕式破茬清垄机构。 | 购机补贴(通用类) | 评阅通过
1088 | 种植施肥机械 | 播种机械（可含施肥功能） | 单粒（精密）播种机 | 2—3行高性能免耕单粒（精密）播种机 | 宁安市恒信机械制造有限公司 | 免耕指夹式精密播种机 | 2BMZF-2 | 播种行数：2行;排种器数量：2个;单体结构质量：150kg;整机结构质量：1180kg;排种器型式:指夹式;最低作业速度：6km/h,单体独立同步仿形;独立多级镇压机构;独立防缠绕式破茬清垄机构。 | 购机补贴(通用类) | 评阅通过
1089 | 种植施肥机械 | 播种机械（可含施肥功能） | 单粒（精密）播种机 | 2—3行高性能免耕单粒（精密）播种机 | 齐齐哈尔嘉城机械制造有限责任公司 | 指夹式免耕播种机 | 2BMZ-2 | 播种行数 2 行；排种器数量2 个；单体结构质量150kg；2行整机质量920kg,排种器型式：指夹式；作业速度6km/h,单体独立同步仿形；独立无级或多级镇压机构；独立防缠绕式破茬清垄机构。 | 购机补贴(通用类) | 评阅通过
1090 | 种植施肥机械 | 播种机械（可含施肥功能） | 单粒（精密）播种机 | 2—3行高性能免耕单粒（精密）播种机 | 齐齐哈尔嘉城机械制造有限责任公司 | 指夹式免耕播种机 | 2BMZD-2 | 播种行数 2行；排种器数量2 个；单体结构质量145kg；2行整机质量850kg,排种器型式：指夹式；最低作业速度6km/h；单体独立同步仿形；独立无级或多级镇压机构；独立防缠绕式破茬清垄机构. | 购机补贴(通用类) | 评阅通过
1091 | 种植施肥机械 | 播种机械（可含施肥功能） | 单粒（精密）播种机 | 2—3行高性能免耕单粒（精密）播种机 | 齐齐哈尔嘉城机械制造有限责任公司 | 指夹式免耕播种机 | 2BMZFD-2 | 播种行数 2行；排种器数量2 个；单体结构质量150kg；2行整机质量1190kg，排种器型式：指夹式；最低作业速度8km/h；单体独立同步仿形；独立无级或多级镇压机构；独立防缠绕式破茬清垄机构。 | 购机补贴(通用类) | 评阅通过
1092 | 种植施肥机械 | 播种机械（可含施肥功能） | 单粒（精密）播种机 | 2—3行高性能免耕单粒（精密）播种机 | 齐齐哈尔通联机械制造有限责任公司 | 指夹式免耕播种机 | 2BMZD-2 | 播种行数 2 行；排种器数量2 个；单体结构质量145kg；2行整机质量850kg,排种器型式：指夹式；最低作业速度6km/h；单体独立同步仿形；独立无级或多级镇压机构；独立防缠绕式破茬清垄机构。 | 购机补贴(通用类) | 评阅通过
1093 | 种植施肥机械 | 播种机械（可含施肥功能） | 单粒（精密）播种机 | 2—3行高性能免耕单粒（精密）播种机 | 齐齐哈尔通联机械制造有限责任公司 | 指夹式免耕播种机 | 2BMZFD-2 | 播种行数 2行；排种器数量2 个；单体结构质量150kg；2行整机质量1190kg，排种器型式：指夹式；最低作业速度8km/h；单体独立同步仿形；独立无级或多级镇压机构；独立防缠绕式破茬清垄机构。 | 购机补贴(通用类) | 评阅通过
1094 | 种植施肥机械 | 播种机械（可含施肥功能） | 单粒（精密）播种机 | 2—3行高性能免耕单粒（精密）播种机 | 山东迪克农业装备有限公司 | 玉米免耕精量播种机 | 2BMF-2 | 播种行数2行;排种器数量：2个;单体结构质量：132kg;整机结构质量：:1136kg,式;指夹式最低作业速度：6km/h,单体独立同步仿形;独立多级镇压机构;独立防缠绕式破茬清垄机构。 | 购机补贴(通用类) | 评阅通过
1095 | 种植施肥机械 | 播种机械（可含施肥功能） | 单粒（精密）播种机 | 2—3行高性能免耕单粒（精密）播种机 | 沈阳双兰机械制造有限公司 | 牵引免耕指夹精量播种机 | 2BMJZ-2 | 播种行数:2行 ;整机结构质量:880kg;排种器数量:2个;单体结构质量:135kg;排种器型式:指夹式 ;最低作业速度:6km/h;仿形方式:单体独立同步仿形 ;镇压机构配置及镇压强度调节方式:独立式多级调节 ;是否配置独立防缠绕式破茬清垄机构:是 ; | 购机补贴(通用类) | 评阅通过
1096 | 种植施肥机械 | 播种机械（可含施肥功能） | 单粒（精密）播种机 | 2—3行高性能免耕单粒（精密）播种机 | 沈阳双兰机械制造有限公司 | 牵引免耕指夹精量播种机 | 2BMJZ-3 | 播种行数:3行 ;整机结构质量:1200kg;排种器数量:3个;单体结构质量:135kg;排种器型式:指夹式 ;最低作业速度:6km/h;仿形方式:单体独立同步仿形 ;镇压机构配置及镇压强度调节方式:独立式多级调节 ;是否配置独立防缠绕式破茬清垄机构:是 ; | 购机补贴(通用类) | 评阅通过
1097 | 种植施肥机械 | 播种机械（可含施肥功能） | 单粒（精密）播种机 | 2—3行高性能免耕单粒（精密）播种机 | 四平市智览机械制造有限公司 | 免耕指夹式精量施肥播种机 | 2BMQ-2 | 排种器型式:指夹式 ;最低作业速度:6km/h;播种行数:2行 ;整机结构质量:850kg;单体结构质量:148kg;镇压机构配置及镇压强度调节方式:独立式多级调节 ;仿形方式:单体独立同步仿形 ;排种器数量:2个;是否配置独立防缠绕式破茬清垄机构:是 ; | 购机补贴(通用类) | 评阅通过
1098 | 种植施肥机械 | 播种机械（可含施肥功能） | 单粒（精密）播种机 | 2—3行高性能免耕单粒（精密）播种机 | 绥化秋田机械制造有限公司 | 免耕播种机 | 2BM-2 | 播种行数:2行 ;整机结构质量:910kg;排种器数量:2个;单体结构质量:135kg;排种器型式:指夹式 ;最低作业速度:6km/h;仿形方式:单体独立同步仿形 ;镇压机构配置及镇压强度调节方式:独立式多级调节 ;独立防缠绕式破茬清垄机构。 | 购机补贴(通用类) | 评阅通过
1099 | 种植施肥机械 | 播种机械（可含施肥功能） | 单粒（精密）播种机 | 2—3行高性能免耕单粒（精密）播种机 | 瓦房店明运农机装备有限公司 | 免耕牵引式指夹精量播种机 | 2BMZF-2 | 播种行数2行;排种器数量2个;单体结构质量160kg;2行整机结构质量860kg,排种器型式:指夹式；指夹式最低作业速度6km/h,单体独立同步仿形;独立多级镇压机构;独立防缠绕式破茬清垄机构。 | 购机补贴(通用类) | 评阅通过
1100 | 种植施肥机械 | 播种机械（可含施肥功能） | 单粒（精密）播种机 | 2—3行高性能免耕单粒（精密）播种机 | 瓦房店明运农机装备有限公司 | 免耕牵引式指夹精量播种机 | 2BMZF-2A | 播种行数2行;排种器数量2个;单体结构质量162kg;2行整机结构质量1100kg;排种器型式:指夹式;指夹式最低作业速度7km/h,单体独立同步仿形;独立多级镇压机构;独立防缠绕式破茬清垄机构。 | 购机补贴(通用类) | 评阅通过
1101 | 种植施肥机械 | 播种机械（可含施肥功能） | 单粒（精密）播种机 | 2—3行高性能免耕单粒（精密）播种机 | 瓦房店明运农机装备有限公司 | 免耕牵引式指夹精量播种机 | 2BMZF-3 | 播种行数3行;排种器数量3个;单体结构质量160kg;3行整机结构质量1245kg;排种器型式:指夹式;指夹式最低作业速度6km/h,单体独立同步仿形;独立多级镇压机构;独立防缠绕式破茬清垄机构。 | 购机补贴(通用类) | 评阅通过
1102 | 种植施肥机械 | 播种机械（可含施肥功能） | 单粒（精密）播种机 | 2—3行高性能免耕单粒（精密）播种机 | 潍柴雷沃智慧农业科技股份有限公司 | 免耕气吸精量播种机 | 2BMQE-2B | 播种行数：2行;排种器数量：2个;单体结构质量：150kg;整机结构质量：1220kg,排种器型式:气力式,最低作业速度：8km/h;单体独立同步仿形;独立多级镇压机构;独立防缠绕式破茬清垄机构。 | 购机补贴(通用类) | 评阅通过
1103 | 种植施肥机械 | 播种机械（可含施肥功能） | 单粒（精密）播种机 | 2—3行高性能免耕单粒（精密）播种机 | 潍柴雷沃智慧农业科技股份有限公司 | 免耕精量播种机 | 2BMXE-2B | 播种行数2行;排种器数量2个;单体结构质量150kg;整机结构质量1150kg;排种器型式:指夹式;最低作业速度6km/h,单体独立同步仿形;独立多级镇压机构;独立防缠绕式破茬清垄机构。 | 购机补贴(通用类) | 评阅通过
1104 | 种植施肥机械 | 播种机械（可含施肥功能） | 单粒（精密）播种机 | 2—3行高性能免耕单粒（精密）播种机 | 潍柴雷沃智慧农业科技股份有限公司 | 免耕精量播种机 | 2BMXE-2E | 播种行数2行；排种器数量：2个；单体结构质量140kg；整机结构质量872kg;排种器型式：指夹式；最低作业速度6km/h，单体独立同步仿形；独立多级调节（四级）镇压机构；独立防缠绕式破茬清垄机构。 | 购机补贴(通用类) | 评阅通过
1105 | 种植施肥机械 | 播种机械（可含施肥功能） | 单粒（精密）播种机 | 2—3行高性能免耕单粒（精密）播种机 | 永好智能科技（江苏）有限公司 | 免耕精量播种机 | 2BMQ-2A | 播种行数：2行;排种器数量：2个;单体结构质量：160kg;整机结构质量：1150kg;排种器型式:指夹式;指夹式最低作业速度：6km/h,单体独立同步仿形;多级镇压机构;独立防缠绕式破茬清垄机构 | 购机补贴(通用类) | 评阅通过
1106 | 种植施肥机械 | 播种机械（可含施肥功能） | 单粒（精密）播种机 | 2—3行高性能免耕单粒（精密）播种机 | 永好智能科技（江苏）有限公司 | 免耕精量施肥播种机 | 2BQJF-2A | 播种行数：2行;排种器数量：2个;单体结构质量：150kg;整机结构质量：934kg;排种器型式:指夹式;指夹式最低作业速度：6km/h,单体独立同步仿形;多级镇压机构;独立防缠绕式破茬清垄机构 | 购机补贴(通用类) | 评阅通过
1107 | 种植施肥机械 | 播种机械（可含施肥功能） | 单粒（精密）播种机 | 4—5行高性能免耕单粒（精密）播种机 | 黑龙江勃宏农机制造有限公司 | 牵引式免耕播种机 | 2BM-5 | 基本配置和参数要求： 播种行数4、5行;排种器数量≥4个;单体结构质量≥130kg;排种器型式:指夹式、气力式;指夹式最低作业速度≥6km/h,气力式最低作业速度≥8km/h;单体独立同步仿形;独立无级或多级镇压机构;独立防缠绕式破茬清垄机构 | 购机补贴(通用类) | 评阅通过
1108 | 种植施肥机械 | 播种机械（可含施肥功能） | 单粒（精密）播种机 | 4—5行高性能免耕单粒（精密）播种机 | 黑龙江勃宏农机制造有限公司 | 牵引指夹式免耕播种机 | 2BMZ-4 | 基本配置和参数要求： 播种行数4、5行;排种器数量≥4个;单体结构质量≥130kg;4行整机结构质量≥1700kg,5行整机结构质量≥2100kg;排种器型式:指夹式、气力式;指夹式最低作业速度≥6km/h,气力式最低作业速度≥8km/h;单体独立同步仿形;独立无级或多级镇压机构;独立防缠绕式破茬清垄机构 | 购机补贴(通用类) | 评阅通过
1109 | 种植施肥机械 | 播种机械（可含施肥功能） | 单粒（精密）播种机 | 4—5行高性能免耕单粒（精密）播种机 | 黑龙江勃锦悍马农业装备制造有限公司 | 免耕精密播种机 | 2BMZ-4 | 播种行数:4行 ;整机结构质量:1850kg;排种器数量:4个;单体结构质量:164kg;排种器型式:指夹式 ;最低作业速度:6km/h;仿形方式:单体独立同步仿形 ;镇压机构配置及镇压强度调节方式:独立式多级调节 ;配置独立防缠绕式破茬清垄机构。 | 购机补贴(通用类) | 评阅通过
1110 | 种植施肥机械 | 播种机械（可含施肥功能） | 单粒（精密）播种机 | 4—5行高性能免耕单粒（精密）播种机 | 黑龙江勃锦悍马农业装备制造有限公司 | 免耕精密播种机 | 2BMZ-4A | 播种行数4行;排种器数量:4个;单体结构质量:148kg;4行整机结构质量:1700kg;排种器型式:指夹式;指夹式最低作业速度:6km/h;单体独立同步仿形;独立多级镇压机构;独立防缠绕式破茬清垄机构。 | 购机补贴(通用类) | 评阅通过
1111 | 种植施肥机械 | 播种机械（可含施肥功能） | 单粒（精密）播种机 | 4—5行高性能免耕单粒（精密）播种机 | 黑龙江勃锦悍马农业装备制造有限公司 | 免耕精密播种机 | 2BMZ-5 | 排种器型式:指夹式 ;最低作业速度:6km/h;播种行数:5行 ;整机结构质量:2300kg;单体结构质量:164kg;镇压机构配置及镇压强度调节方式:独立式多级调节 ;仿形方式:单体独立同步仿形 ;排种器数量:5个;配置独立防缠绕式破茬清垄机构 。 | 购机补贴(通用类) | 评阅通过
1112 | 种植施肥机械 | 播种机械（可含施肥功能） | 单粒（精密）播种机 | 4—5行高性能免耕单粒（精密）播种机 | 黑龙江金莱恩农业装备有限公司 | 牵引免耕精密播种机 | 2BFJM-4B | 型式:牵引式 ;行数:4 ;排种器数量：4；单体结构质量:150kg;4行整机结构质量：1880kg;排种器型式:指夹式 ;作业速度:6km/h;仿形方式：单体独立同步仿形;镇压机构：独立式多级调节镇压机构；破茬清垄工作部件型式：独立防缠绕式破茬清垄机构；配置播种作业监测终端 | 购机补贴(通用类) | 评阅通过
1113 | 种植施肥机械 | 播种机械（可含施肥功能） | 单粒（精密）播种机 | 4—5行高性能免耕单粒（精密）播种机 | 黑龙江金莱恩农业装备有限公司 | 牵引免耕精密播种机 | 2BMJF-4B | 型式:牵引式 ;行数:4 ;排种器数量：4；单体结构质量:135kg;4行整机结构质量：1700kg；排种器型式:指夹式 ;作业速度:6km/h;仿形方式：单体独立同步仿形;镇压机构：独立式多级调节镇压机构；破茬清垄工作部件型式：独立防缠绕式破茬清垄机构；配置播种作业监测终端 | 购机补贴(通用类) | 评阅通过
1114 | 种植施肥机械 | 播种机械（可含施肥功能） | 单粒（精密）播种机 | 4—5行高性能免耕单粒（精密）播种机 | 黑龙江精播科技开发有限公司 | 牵引式免耕精量播种机 | 2BMQ-4A | 播种行数：4行;排种器数量：4个;单体结构质量：160kg;4行整机结构质量:2000kg,排种器型式:指夹式;最低作业速度：6km/h;仿形方式：单体独立同步仿形;镇压机构配置型式：独立式；镇压强度调节方式：多级调节;破茬清垄工作部件配置方式：独立防缠绕式。 | 购机补贴(通用类) | 评阅通过
1115 | 种植施肥机械 | 播种机械（可含施肥功能） | 单粒（精密）播种机 | 4—5行高性能免耕单粒（精密）播种机 | 黑龙江精播科技开发有限公司 | 牵引式免耕精量播种机 | 2BMQ-4B | 播种行数：4行;排种器数量：4个;单体结构质量：140kg;整机结构质量：2000kg,排种器型式:指夹式;最低作业速度：6km/h;仿形方式：单体独立同步仿形; 镇压机构配置型式：独立式；镇压强度调节方式：多级调节;破茬清垄工作部件配置方式：独立防缠绕式。 | 购机补贴(通用类) | 评阅通过
1116 | 种植施肥机械 | 播种机械（可含施肥功能） | 单粒（精密）播种机 | 4—5行高性能免耕单粒（精密）播种机 | 黑龙江省勃农兴达机械有限公司 | 免耕精密播种机 | 2BMZ-4C | 工作行数：4行； 排种器数量：4个； 单体结构质量：170kg； 整机结构质量：1720kg；排种器型式：指夹式； 最低作业速度：6km/h； 仿形方式：单体独立同步仿形； 镇压机构配置方式：独立式； 镇压强度调节方式：多级调节； 破茬清垄工作部件配置方式：独立防缠绕式 | 购机补贴(通用类) | 评阅通过
1117 | 种植施肥机械 | 播种机械（可含施肥功能） | 单粒（精密）播种机 | 4—5行高性能免耕单粒（精密）播种机 | 黑龙江省勃农兴达机械有限公司 | 免耕精密播种机 | 2BMZ-4G | 工作行数：4行； 排种器数量：4个； 单体结构质量：162kg； 整机结构质量：1720kg； 排种器型式：指夹式； 最低作业速度：6km/h； 仿形方式：单体独立同步仿形； 镇压机构配置方式：独立式； 镇压强度调节方式：多级调节； 破茬清垄工作部件配置方式：独立防缠绕式 | 购机补贴(通用类) | 评阅通过
1118 | 种植施肥机械 | 播种机械（可含施肥功能） | 单粒（精密）播种机 | 4—5行高性能免耕单粒（精密）播种机 | 黑龙江省勃农兴达机械有限公司 | 免耕精密播种机 | 2BMZ-5C | 工作行数：5行； 排种器数量：5个； 单体结构质量：170kg； 整机结构质量：2145kg；排种器型式：指夹式； 最低作业速度：6km/h； 仿形方式：单体独立同步仿形； 镇压机构配置方式：独立式； 镇压强度调节方式：多级调节； 破茬清垄工作部件配置方式：独立防缠绕式 | 购机补贴(通用类) | 评阅通过
1119 | 种植施肥机械 | 播种机械（可含施肥功能） | 单粒（精密）播种机 | 4—5行高性能免耕单粒（精密）播种机 | 黑龙江省勃农兴达机械有限公司 | 免耕精密播种机 | 2BMZ-5D | 工作行数：5行； 排种器数量：5个； 单体结构质量：162kg； 整机结构质量：2120kg； 排种器型式：指夹式； 最低作业速度：6km/h； 仿形方式：单体独立同步仿形； 镇压机构配置方式：独立式； 镇压强度调节方式：多级调节； 破茬清垄工作部件配置方式：独立防缠绕式 | 购机补贴(通用类) | 评阅通过
1120 | 种植施肥机械 | 播种机械（可含施肥功能） | 单粒（精密）播种机 | 4—5行高性能免耕单粒（精密）播种机 | 黑龙江省勃农兴达机械有限公司 | 免耕精密播种机 | 2BMZ-5G | 工作行数：5行； 排种器数量：5个； 单体结构质量：162kg； 整机结构质量：2120kg；排种器型式：指夹式； 最低作业速度：6km/h； 仿形方式：单体独立同步仿形； 镇压机构配置方式：独立式； 镇压强度调节方式：多级调节； 破茬清垄工作部件配置方式：独立防缠绕式 | 购机补贴(通用类) | 评阅通过
1121 | 种植施肥机械 | 播种机械（可含施肥功能） | 单粒（精密）播种机 | 4—5行高性能免耕单粒（精密）播种机 | 黑龙江省勃农兴达机械有限公司 | 指夹式免耕精密播种机 | 2BZM-4 | 工作行数：4行； 排种器数量：4个； 单体结构质量：180kg； 整机结构质量：1988kg； 排种器型式：指夹式 ；最低作业速度：6km/h； 仿形方式：单体独立同步仿形； 镇压机构配置方式：独立式； 镇压强度调节方式：多级调节；破茬清垄工作部件配置方式：独立防缠绕式 | 购机补贴(通用类) | 评阅通过
1122 | 种植施肥机械 | 播种机械（可含施肥功能） | 单粒（精密）播种机 | 4—5行高性能免耕单粒（精密）播种机 | 吉林瑞丰重工有限公司 | 免耕施肥播种机 | 2BMZ-5B | 播种行数5行;排种器数量5个;单体结构质量172kg;5行整机结构质量2110kg;排种器型式:指夹式;指夹式最低作业速度≥6km/h;单体独立同步仿形;多级镇压机构;独立防缠绕式破茬清垄机构。 | 购机补贴(通用类) | 评阅通过
1123 | 种植施肥机械 | 播种机械（可含施肥功能） | 单粒（精密）播种机 | 4—5行高性能免耕单粒（精密）播种机 | 吉林省吉沃斯农业装备制造有限公司 | 精量施肥播种机 | 2BMZ-4 | 结构型式：牵引式、免耕；播种行数：4行；排种器数量：4个；单体结构质量：175kg；整机结构质量：1725kg；排种器型式：指夹式；作业速度：6～8km/h；仿形方式：单体独立同步仿形；镇压机构：独立式多级调节；破茬清垄机构：独立防缠绕式；播种作业监测终端型号：SX-DEF，播种作业监测终端生产企业：辽宁省东港市新星电子有限公司。 | 购机补贴(通用类) | 评阅通过
1124 | 种植施肥机械 | 播种机械（可含施肥功能） | 单粒（精密）播种机 | 4—5行高性能免耕单粒（精密）播种机 | 吉林省吉沃斯农业装备制造有限公司 | 精量施肥播种机 | 2BMZF-5 | 结构型式：牵引式、免耕；播种行数：5行；排种器数量：5个；单体结构质量：149kg；整机结构质量：2455kg；排种器型式：指夹式；作业速度：6～8km/h；仿形方式：单体独立同步仿形；镇压机构：独立式多级调节；破茬清垄机构：独立防缠绕式；播种作业监测终端型号：SX-DEF，播种作业监测终端生产企业：辽宁省东港市新星电子有限公司。 | 购机补贴(通用类) | 评阅通过
1125 | 种植施肥机械 | 播种机械（可含施肥功能） | 单粒（精密）播种机 | 4—5行高性能免耕单粒（精密）播种机 | 吉林省四平东风联合收割机有限公司 | 免耕指夹式精量施肥播种机 | 2BMZF-4A | 结构型式：牵引式；作业速度范围：6-8km/h，工作行数：4行，排种器型式：指夹式，排种器数量：4个，开沟器型式：播种：双圆盘，施肥：豁口单圆盘；破茬清垄工作部件型式：圆盘+拨草轮；单体结构质量：145㎏，整机质量：1900㎏，镇压机构配置方式：独立式；镇压强度调节方式：多级调节；仿形方式：单体独立同步仿形；破茬清垄工作部件配置方式：独立防缠绕式；播种作业监测终端型号：SX-DEF | 购机补贴(通用类) | 评阅通过
1126 | 种植施肥机械 | 播种机械（可含施肥功能） | 单粒（精密）播种机 | 4—5行高性能免耕单粒（精密）播种机 | 吉林省四平东风联合收割机有限公司 | 免耕指夹式精量施肥播种机 | 2BMZF-4B | 结构型式：牵引式；作业速度范围：6-8km/h，工作行数：4行，排种器型式：指夹式，排种器数量：4个，开沟器型式：播种：双圆盘，施肥：豁口单圆盘；破茬清垄工作部件型式：圆盘+拨草轮；单体结构质量：145㎏，整机质量：1950㎏，镇压机构配置方式：独立式；镇压强度调节方式：多级调节；仿形方式：单体独立同步仿形；破茬清垄工作部件配置方式：独立防缠绕式；播种作业监测终端型号：SX-DEF | 购机补贴(通用类) | 评阅通过
1127 | 种植施肥机械 | 播种机械（可含施肥功能） | 单粒（精密）播种机 | 4—5行高性能免耕单粒（精密）播种机 | 吉林省四平东风联合收割机有限公司 | 免耕指夹式精量施肥播种机 | 2BMZF-5A | 结构型式：牵引式；作业速度范围：6-8km/h，工作行数：5行，排种器型式：指夹式，排种器数量：5个，开沟器型式：播种：双圆盘，施肥：豁口单圆盘；破茬清垄工作部件型式：圆盘+拨草轮；单体结构质量：145㎏，整机质量：2400㎏，镇压机构配置方式：独立式；镇压强度调节方式：多级调节；仿形方式：单体独立同步仿形；破茬清垄工作部件配置方式：独立防缠绕式；播种作业监测终端型号：SX-DEF | 购机补贴(通用类) | 评阅通过
1128 | 种植施肥机械 | 播种机械（可含施肥功能） | 单粒（精密）播种机 | 4—5行高性能免耕单粒（精密）播种机 | 吉林省源泽农业装备有限公司 | 免耕指夹式精量施肥播种机 | 2BMZF-4 | 播种行数：4行;排种器数量：4个;单体结构质量：150kg;4行整机结构质量:1900kg,排种器型式:指夹式、指夹式最低作业速度：6km/h,;单体独立同步仿形;独立多级镇压机构;独立防缠绕式破茬清垄机构。 | 购机补贴(通用类) | 评阅通过
1129 | 种植施肥机械 | 播种机械（可含施肥功能） | 单粒（精密）播种机 | 4—5行高性能免耕单粒（精密）播种机 | 吉林省源泽农业装备有限公司 | 免耕指夹式精量施肥播种机 | 2BMZF-4A | 播种行数：4行;排种器数量：4个;单体结构质量：140kg;4行整机结构质量：1850kg,:;排种器型式:指夹式;指夹式最低作业速度：6km/h,;单体独立同步仿形;独立多级镇压机构;独立防缠绕式破茬清垄机构。 | 购机补贴(通用类) | 评阅通过
1130 | 种植施肥机械 | 播种机械（可含施肥功能） | 单粒（精密）播种机 | 4—5行高性能免耕单粒（精密）播种机 | 吉林省源泽农业装备有限公司 | 免耕指夹式精量施肥播种机 | 2BMZF-5 | 播种行数：5行;排种器数量：5个;单体结构质量：150kg;,5行整机结构质量：2350kg;排种器型式:指夹式、指夹式最低作业速度≥6km/h;单体独立同步仿形;独立多级镇压机构;独立防缠绕式破茬清垄机构。 | 购机补贴(通用类) | 评阅通过
1131 | 种植施肥机械 | 播种机械（可含施肥功能） | 单粒（精密）播种机 | 4—5行高性能免耕单粒（精密）播种机 | 佳木斯骥驰拖拉机制造有限公司 | 免耕精密播种机 | 2BMZJ-5 | 播种行数:5行 ;整机结构质量:2110kg;排种器数量:5个;单体结构质量:160kg;排种器型式:指夹式 ;最低作业速度:6km/h;仿形方式:单体独立同步仿形 ;镇压机构配置及镇压强度调节方式:独立式多级调节 ;是否配置独立防缠绕式破茬清垄机构:是 ; | 购机补贴(通用类) | 评阅通过
1132 | 种植施肥机械 | 播种机械（可含施肥功能） | 单粒（精密）播种机 | 4—5行高性能免耕单粒（精密）播种机 | 佳木斯骥驰拖拉机制造有限公司 | 免耕播种机 | 2BZMF-4A | 排种器型式:指夹式 ;最低作业速度:6km/h;播种行数:4行 ;整机结构质量:2000kg;单体结构质量:145kg;镇压机构配置及镇压强度调节方式:独立式多级调节 ;仿形方式:单体独立同步仿形 ;排种器数量:4个;是否配置独立防缠绕式破茬清垄机构:是 ; | 购机补贴(通用类) | 评阅通过
1133 | 种植施肥机械 | 播种机械（可含施肥功能） | 单粒（精密）播种机 | 4—5行高性能免耕单粒（精密）播种机 | 宁安市恒信机械制造有限公司 | 免耕指夹式精密播种机 | 2BMF-4A | 播种行数：4行;排种器数量：4个;单体结构质量：132kg;整机结构质量：1800kg;排种器型式:指夹式;最低作业速度：6km/h,单体独立同步仿形;独立多级镇压机构;独立防缠绕式破茬清垄机构。 | 购机补贴(通用类) | 评阅通过
1134 | 种植施肥机械 | 播种机械（可含施肥功能） | 单粒（精密）播种机 | 4—5行高性能免耕单粒（精密）播种机 | 宁安市恒信机械制造有限公司 | 免耕指夹式精密播种机 | 2BMF-5A | 播种行数：5行;排种器数量：5个;单体结构质量：132kg;整机结构质量：2230kg;排种器型式:指夹式;最低作业速度：6km/h,单体独立同步仿形;独立多级镇压机构;独立防缠绕式破茬清垄机构。 | 购机补贴(通用类) | 评阅通过
1135 | 种植施肥机械 | 播种机械（可含施肥功能） | 单粒（精密）播种机 | 4—5行高性能免耕单粒（精密）播种机 | 宁安市恒信机械制造有限公司 | 免耕指夹式精密播种机 | 2BMZF-4 | 播种行数：4行;排种器数量：4个;单体结构质量：150kg;整机结构质量：1820kg;排种器型式:指夹式;最低作业速度：6km/h,单体独立同步仿形;独立多级镇压机构;独立防缠绕式破茬清垄机构。 | 购机补贴(通用类) | 评阅通过
1136 | 种植施肥机械 | 播种机械（可含施肥功能） | 单粒（精密）播种机 | 4—5行高性能免耕单粒（精密）播种机 | 齐齐哈尔嘉城机械制造有限责任公司 | 指夹式免耕播种机 | 2BMZD-4 | 播种行数4行；排种器数量4个；单体结构质量145kg；4行整机质量1710kg,排种器型式：指夹式；最低作业速度6km/h；单体独立同步仿形；独立无级或多级镇压机构；独立防缠绕式破茬清垄机构。 | 购机补贴(通用类) | 评阅通过
1137 | 种植施肥机械 | 播种机械（可含施肥功能） | 单粒（精密）播种机 | 4—5行高性能免耕单粒（精密）播种机 | 齐齐哈尔嘉城机械制造有限责任公司 | 指夹式免耕播种机 | 2BMZF-4 | 播种行数 4行；排种器数量4 个；单体结构质量150kg；4行整机质量1800kg，排种器型式：指夹式；最低作业速度6km/h；单体独立同步仿形；独立无级或多级镇压机构；独立防缠绕式破茬清垄机构。 | 购机补贴(通用类) | 评阅通过
1138 | 种植施肥机械 | 播种机械（可含施肥功能） | 单粒（精密）播种机 | 4—5行高性能免耕单粒（精密）播种机 | 青岛三山机电科技发展有限公司 | 牵引式免耕施肥播种机 | 2BQMF-5 | 播种行数5行；排种器数量：5个；单体结构质量:145kg；5行整机结构质量：2110kg;排种器型式：气力式；气力式最低作业速度：8km/h；单体独立同步仿形；独立无级或多级镇压机构；独立防缠绕式破茬清垄机构。 | 购机补贴(通用类) | 评阅通过
1139 | 种植施肥机械 | 播种机械（可含施肥功能） | 单粒（精密）播种机 | 4—5行高性能免耕单粒（精密）播种机 | 山东德农农业机械制造有限责任公司 | 牵引型气吸式玉米免耕播种机 | 2BMQYF-4/4A | 结构型式：气力式、牵引式；配套动力范围：36.8～73.5kW；作业速度范围：8.0～9.0km/h；单体结构质量：140kg；整机结构质量：1700kg；行距：500～650（可调）mm；工作行数：4行；排种器型式：气吸式，金属材料；排种器数量：4个；排种器驱动方式：防滑铁轮驱动；排肥器型式：外槽轮式；排肥器数量：4个；排肥器驱动方式：防滑铁轮驱动；开沟器型式：种：双圆盘式/肥：单缺口圆盘+单圆盘；破茬清垄工作部件型式：波纹圆盘+拨草轮；秸秆切割装置型式：波纹圆盘；镇压机构配置方式：独立式；镇压强度调节方式：多级调节；仿形方式：单体独立同步仿形；仿形机构型式：平行四连杆式；破茬清垄工作部件配置方式：独立防缠绕式；动土率：17.3%；播种质量监控及报警系统：BJ4播种监视系统。 | 购机补贴(通用类) | 评阅通过
1140 | 种植施肥机械 | 播种机械（可含施肥功能） | 单粒（精密）播种机 | 4—5行高性能免耕单粒（精密）播种机 | 沈阳双兰机械制造有限公司 | 牵引免耕指夹精量播种机 | 2BMJZ-4 | 播种行数:4行 ;整机结构质量:1710kg;排种器数量:4个;单体结构质量:135kg;排种器型式:指夹式 ;最低作业速度:6km/h;仿形方式:单体独立同步仿形 ;镇压机构配置及镇压强度调节方式:独立式多级调节 ;是否配置独立防缠绕式破茬清垄机构:是 ; | 购机补贴(通用类) | 评阅通过
1141 | 种植施肥机械 | 播种机械（可含施肥功能） | 单粒（精密）播种机 | 4—5行高性能免耕单粒（精密）播种机 | 沈阳双兰机械制造有限公司 | 牵引免耕指夹精量播种机 | 2BMJZ-5 | 播种行数:5行 ;整机结构质量:2110kg;排种器数量:5个;单体结构质量:135kg;排种器型式:指夹式 ;最低作业速度:6km/h;仿形方式:单体独立同步仿形 ;镇压机构配置及镇压强度调节方式:独立式多级调节 ;是否配置独立防缠绕式破茬清垄机构:是 ; | 购机补贴(通用类) | 评阅通过
1142 | 种植施肥机械 | 播种机械（可含施肥功能） | 单粒（精密）播种机 | 4—5行高性能免耕单粒（精密）播种机 | 绥化秋田机械制造有限公司 | 免耕播种机 | 2BM-4 | 播种行数:4行 ;整机结构质量:1830kg;排种器数量:4个;单体结构质量:135kg;排种器型式:指夹式 ;最低作业速度:6km/h;仿形方式:单体独立同步仿形 ;镇压机构配置及镇压强度调节方式:独立式多级调节 ;独立防缠绕式破茬清垄机构。 | 购机补贴(通用类) | 评阅通过
1143 | 种植施肥机械 | 播种机械（可含施肥功能） | 单粒（精密）播种机 | 4—5行高性能免耕单粒（精密）播种机 | 瓦房店明运农机装备有限公司 | 免耕牵引式指夹精量播种机 | 2BMZ-4A | 播种行数4行;排种器数量4个;单体结构质量160kg;4行整机结构质量1760kg;排种器型式:指夹式；指夹式最低作业速度7km/h;单体独立同步仿形;独立多级镇压机构;独立防缠绕式破茬清垄机构。 | 购机补贴(通用类) | 评阅通过
1144 | 种植施肥机械 | 播种机械（可含施肥功能） | 单粒（精密）播种机 | 4—5行高性能免耕单粒（精密）播种机 | 瓦房店明运农机装备有限公司 | 免耕牵引式指夹精量播种机 | 2BMZ-5A | 播种行数5行;排种器数量5个;单体结构质量160kg;5行整机结构质量2120kg;排种器型式:指夹式;指夹式最低作业速度7km/h,单体独立同步仿形;独立多级镇压机构;独立防缠绕式破茬清垄机构。 | 购机补贴(通用类) | 评阅通过
1145 | 种植施肥机械 | 播种机械（可含施肥功能） | 单粒（精密）播种机 | 4—5行高性能免耕单粒（精密）播种机 | 瓦房店明运农机装备有限公司 | 免耕牵引式气吸精量播种机 | 2BQM-4B | 播种行数4行;排种器数量4个;单体结构质量150kg;4行整机结构质量1720kg,;排种器型式:气力式;气力式最低作业速度8km/h;单体独立同步仿形;独立多级镇压机构;独立防缠绕式破茬清垄机构。 | 购机补贴(通用类) | 评阅通过
1146 | 种植施肥机械 | 播种机械（可含施肥功能） | 单粒（精密）播种机 | 4—5行高性能免耕单粒（精密）播种机 | 瓦房店明运农机装备有限公司 | 免耕牵引式气吸精量播种机 | 2BQM-5B | 播种行数5行;排种器数量5个;单体结构质量150kg;5行整机结构质量2120kg;排种器型式:气力式;气力式最低作业速度≥8km/h;单体独立同步仿形;独立多级镇压机构;独立防缠绕式破茬清垄机构。 | 购机补贴(通用类) | 评阅通过
1147 | 种植施肥机械 | 播种机械（可含施肥功能） | 单粒（精密）播种机 | 4—5行高性能免耕单粒（精密）播种机 | 潍柴雷沃智慧农业科技股份有限公司 | 免耕精量播种机 | 2BMXE-4B | 播种行数:4行 ;整机结构质量:1800kg;排种器数量:4个;单体结构质量:150kg;排种器型式:指夹式 ;最低作业速度:6km/h;仿形方式:单体独立同步仿形 ;镇压机构配置及镇压强度调节方式:独立式多级调节 ;独立防缠绕式破茬清垄机构 ; | 购机补贴(通用类) | 评阅通过
1148 | 种植施肥机械 | 播种机械（可含施肥功能） | 单粒（精密）播种机 | 4—5行高性能免耕单粒（精密）播种机 | 潍柴雷沃智慧农业科技股份有限公司 | 免耕精量播种机 | 2BMXE-4E | 播种行数4行;排种器数量4个;单体结构质量140kg;整机结构质量1722kg;排种器型式:指夹式（金属材料）;最低作业速度6km/h；单体独立同步仿形;独立多级调节（四级）镇压机构;独立防缠绕式破茬清垄机构。 | 购机补贴(通用类) | 评阅通过
1149 | 种植施肥机械 | 播种机械（可含施肥功能） | 单粒（精密）播种机 | 4—5行高性能免耕单粒（精密）播种机 | 乌兰浩特市顺源农牧机械制造有限公司 | 免耕气吸式精量播种机 | 2BMQ-4A | 型号名称：2BMQ-4A型免耕气吸式精量播种机，工作行数：4行，排种器数量：4个，单体结构质量：135kg，整机结构质量：1895kg，排种器型式：气力式，作业速度范围：8-10km/h， 仿形方式：单体独立同步仿形，镇压机构配置方式：独立式，镇压强度调节方式：多级调节，破茬清垄工作部件配置方式：独立防缠绕式。 | 购机补贴(通用类) | 评阅通过
1150 | 种植施肥机械 | 播种机械（可含施肥功能） | 单粒（精密）播种机 | 4—5行高性能免耕单粒（精密）播种机 | 永好智能科技（江苏）有限公司 | 免耕精量播种机 | 2BMQ-4A | 播种行数：4行;排种器数量：4个;单体结构质量：160kg;整机结构质量：2108kg;排种器型式:指夹式;指夹式最低作业速度：6km/h,单体独立同步仿形;多级镇压机构;独立防缠绕式破茬清垄机构 | 购机补贴(通用类) | 评阅通过
1151 | 种植施肥机械 | 播种机械（可含施肥功能） | 单粒（精密）播种机 | 4—5行高性能免耕单粒（精密）播种机 | 永好智能科技（江苏）有限公司 | 免耕精量施肥播种机 | 2BQJF-4A | 播种行数：4行;排种器数量：4个;单体结构质量：150kg;整机结构质量：1715kg;排种器型式:指夹式;指夹式最低作业速度：6km/h,单体独立同步仿形;多级镇压机构;独立防缠绕式破茬清垄机构 | 购机补贴(通用类) | 评阅通过
1152 | 种植施肥机械 | 播种机械（可含施肥功能） | 单粒（精密）播种机 | 6—10行高性能免耕单粒（精密）播种机 | 德邦大为（佳木斯）农机有限公司 | 牵引式免耕精量播种机 | 2BMG-8 | 播种行数8行;排种器数量8个;单体结构质量155kg;整机结构质量3250kg;排种器型式:指夹式;指夹式最低作业速度6km/h,单体独立同步仿形;独立无级或多级镇压机构;独立防缠绕式破茬清垄机构。 | 购机补贴(通用类) | 评阅通过
1153 | 种植施肥机械 | 播种机械（可含施肥功能） | 单粒（精密）播种机 | 6—10行高性能免耕单粒（精密）播种机 | 黑龙江勃宏农机制造有限公司 | 牵引式免耕播种机 | 2BM-6 | 基本配置和参数要求： 6行≤播种行数≤10行;排种器数量≥6个;单体结构质量≥130kg;整机结构质量≥2400kg;排种器型式:指夹式、气力式;指夹式最低作业速度≥6km/h,气力式最低作业速度≥8km/h;单体独立同步仿形;独立无级或多级镇压机构;独立防缠绕式破茬清垄机构 | 购机补贴(通用类) | 评阅通过
1154 | 种植施肥机械 | 播种机械（可含施肥功能） | 单粒（精密）播种机 | 6—10行高性能免耕单粒（精密）播种机 | 黑龙江德沃科技开发有限公司 | 牵引式免耕精量播种机 | 2BMQ-6 | 播种行数：6行;排种器数量6个;单体结构质量：160kg;整机结构质量：2840kg;排种器型式:指夹式;最低作业速度：6km/h,;仿形方式：单体独立同步仿形;镇压机构配制型式：独立式;镇压机构强度调节方式：多级调节；破茬清垄工作部件配置方式：独立防缠绕式。 | 购机补贴(通用类) | 评阅通过
1155 | 种植施肥机械 | 播种机械（可含施肥功能） | 单粒（精密）播种机 | 6—10行高性能免耕单粒（精密）播种机 | 黑龙江德沃科技开发有限公司 | 牵引式免耕精量播种机 | 2BMQ-6B | 播种行数：6行;排种器数量6个;单体结构质量：160kg;整机结构质量：2840kg;排种器型式:指夹式;最低作业速度：6km/h,;仿形方式：单体独立同步仿形;镇压机构配制型式：独立式;镇压机构强度调节方式：多级调节；破茬清垄工作部件配置方式：独立防缠绕式。 | 购机补贴(通用类) | 评阅通过
1156 | 种植施肥机械 | 播种机械（可含施肥功能） | 单粒（精密）播种机 | 6—10行高性能免耕单粒（精密）播种机 | 黑龙江精播科技开发有限公司 | 牵引式免耕精量播种机 | 2BMQ-6B | 播种行数：6行;排种器数量6个;单体结构质量：160kg;整机结构质量：2840kg;排种器型式:指夹式；最低作业速度：6km/h;仿形方式：单体独立同步仿形; 镇压机构配置型式：独立式；镇压强度调节方式：多级调节;破茬清垄工作部件配置方式：独立防缠绕式。 | 购机补贴(通用类) | 评阅通过
1157 | 种植施肥机械 | 播种机械（可含施肥功能） | 单粒（精密）播种机 | 6—10行高性能免耕单粒（精密）播种机 | 黑龙江省勃农兴达机械有限公司 | 免耕精密播种机 | 2BMZ-6 | 工作行数：6行； 排种器数量：6个； 单体结构质量：155kg；整机结构质量：2410kg； 排种器型式：指夹式； 最低作业速度：6km/h； 仿形方式：单体独立同步仿形； 镇压机构配置方式：独立式； 镇压强度调节方式：多级调节； 破茬清垄工作部件配置方式：独立防缠绕式 | 购机补贴(通用类) | 评阅通过
1158 | 种植施肥机械 | 播种机械（可含施肥功能） | 单粒（精密）播种机 | 6—10行高性能免耕单粒（精密）播种机 | 黑龙江省勃农兴达机械有限公司 | 免耕精密播种机 | 2BMZ-7G | 工作行数：7行； 排种器数量：7个； 单体结构质量：170kg； 整机结构质量：2740kg； 排种器型式：指夹式； 最低作业速度：6km/h ； 仿形方式：单体独立同步仿形； 镇压机构配置方式：独立式； 镇压强度调节方式：多级调节； 破茬清垄工作部件配置方式：独立防缠绕式 | 购机补贴(通用类) | 评阅通过
1159 | 种植施肥机械 | 播种机械（可含施肥功能） | 单粒（精密）播种机 | 6—10行高性能免耕单粒（精密）播种机 | 黑龙江省勃农兴达机械有限公司 | 免耕精密播种机 | 2BMZ-8 | 工作行数：8行； 排种器数量：8个； 单体结构质量：170kg； 整机结构质量：3160kg；排种器型式：指夹式； 最低作业速度：6km/h； 仿形方式：单体独立同步仿形； 镇压机构配置方式：独立式； 镇压强度调节方式：多级调节； 破茬清垄工作部件配置方式：独立防缠绕式 | 购机补贴(通用类) | 评阅通过
1160 | 种植施肥机械 | 播种机械（可含施肥功能） | 单粒（精密）播种机 | 6—10行高性能免耕单粒（精密）播种机 | 吉林瑞丰重工有限公司 | 免耕施肥播种机 | 2BMZ-6B | 播种行数6行;排种器数量6个;单体结构质量174kg;整机结构质量2410kg;排种器型式:指夹式;指夹式最低作业速度≥6km/h;单体独立同步仿形;多级镇压机构;独立防缠绕式破茬清垄机构。 | 购机补贴(通用类) | 评阅通过
1161 | 种植施肥机械 | 播种机械（可含施肥功能） | 单粒（精密）播种机 | 6—10行高性能免耕单粒（精密）播种机 | 吉林瑞丰重工有限公司 | 免耕施肥播种机 | 2BMZ-7B | 播种行数7行;排种器数量7个;单体结构质量174kg;整机结构质量2638kg;排种器型式:指夹式;指夹式最低作业速度≥6km/h;单体独立同步仿形;多级镇压机构;独立防缠绕式破茬清垄机构。 | 购机补贴(通用类) | 评阅通过
1162 | 种植施肥机械 | 播种机械（可含施肥功能） | 单粒（精密）播种机 | 6—10行高性能免耕单粒（精密）播种机 | 吉林瑞丰重工有限公司 | 免耕施肥播种机 | 2BMZ-8B | 播种行数8行;排种器数量8个;单体结构质量174kg;整机结构质量2796kg;排种器型式:指夹式;指夹式最低作业速度≥6km/h;单体独立同步仿形;多级镇压机构;独立防缠绕式破茬清垄机构。 | 购机补贴(通用类) | 评阅通过
1163 | 种植施肥机械 | 播种机械（可含施肥功能） | 单粒（精密）播种机 | 6—10行高性能免耕单粒（精密）播种机 | 吉林省四平东风联合收割机有限公司 | 免耕指夹式精量施肥播种机 | 2BMZF-6B | 结构型式：牵引式；作业速度范围：6-8km/h，工作行数：6行，排种器型式：指夹式，排种器数量：6个，开沟器型式：播种：双圆盘，施肥：豁口单圆盘；破茬清垄工作部件型式：圆盘+拨草轮；单体结构质量：145㎏，整机质量：2700㎏，镇压机构配置方式：独立式；镇压强度调节方式：多级调节；仿形方式：单体独立同步仿形；破茬清垄工作部件配置方式：独立防缠绕式；播种作业监测终端型号：SX-DEF | 购机补贴(通用类) | 评阅通过
1164 | 种植施肥机械 | 播种机械（可含施肥功能） | 单粒（精密）播种机 | 6—10行高性能免耕单粒（精密）播种机 | 吉林省源泽农业装备有限公司 | 免耕指夹式精量施肥播种机 | 2BMZF-6 | 播种行数：6行;排种器数量≥6个;单体结构质量：:150kg;整机结构质量：1550kg;排种器型式:指夹式，指夹式最低作业速度：6km/h,;单体独立同步仿形;独立多级镇压机构;独立防缠绕式破茬清垄机构。 | 购机补贴(通用类) | 评阅通过
1165 | 种植施肥机械 | 播种机械（可含施肥功能） | 单粒（精密）播种机 | 6—10行高性能免耕单粒（精密）播种机 | 佳木斯骥驰拖拉机制造有限公司 | 免耕精密播种机 | 2BMZJ-7 | 排种器型式:指夹式 ;最低作业速度:6km/h;播种行数:7行;单体结构质量:160kg;镇压机构配置及镇压强度调节方式:独立式多级调节 ;仿形方式:单体独立同步仿形 ;整机结构质量:2680kg;排种器数量:7个;是否配置独立防缠绕式破茬清垄机构:是 ; | 购机补贴(通用类) | 评阅通过
1166 | 种植施肥机械 | 播种机械（可含施肥功能） | 单粒（精密）播种机 | 6—10行高性能免耕单粒（精密）播种机 | 宁安市恒信机械制造有限公司 | 免耕指夹式精密播种机 | 2BMF-6A | 播种行数：6行;排种器数量：6个;单体结构质量：136kg;整机结构质量：2450kg;排种器型式:指夹式;最低作业速度：6km/h,单体独立同步仿形;独立多级镇压机构;独立防缠绕式破茬清垄机构。 | 购机补贴(通用类) | 评阅通过
1167 | 种植施肥机械 | 播种机械（可含施肥功能） | 单粒（精密）播种机 | 6—10行高性能免耕单粒（精密）播种机 | 宁安市恒信机械制造有限公司 | 免耕指夹式精密播种机 | 2BMF-7A | 播种行数：7行;排种器数量：7个;单体结构质量：136kg;整机结构质量：2436kg;排种器型式:指夹式;最低作业速度：6km/h,单体独立同步仿形;独立多级镇压机构;独立防缠绕式破茬清垄机构。 | 购机补贴(通用类) | 评阅通过
1168 | 种植施肥机械 | 播种机械（可含施肥功能） | 单粒（精密）播种机 | 6—10行高性能免耕单粒（精密）播种机 | 青岛乐泰禾农业机械有限公司 | 气吸式免耕精量播种机 | 2BMQ-6GR | 结构型式：气力式；配套动力范围：73.5~110.3kW；作业速度范围：8~10km/h：作业小时生产率1.8~3.0hm²/h：行距：650mm（适用：500~700）：工作行数：6行：排种器型式：气吸式（金属材料）；排种器数量：6个；排种器驱动方式：地轮驱动，链、轴传动；排肥器型式：外槽轮式；排肥器数量：6个；排肥器驱动方式：地轮驱动，链传动；种/肥箱容积：种：36×6L；肥：200×2L；种/肥排量调节方式：种：变换链轮，改变传动比；肥：手柄调节，改变外槽轮工作长度；传动机构型式：地轮驱动，链传动；开沟器型式：播种：双圆盘式；施肥：双圆盘式；开沟器数量：播种：6个；施肥：6个；开沟器深度调节范围：播种：0~70mm；施肥：0~150mm；地轮型式：充气橡胶轮；地轮直径：行走：730mm；驱动：650mm；地轮高度调节范围：行走：0~530mm；驱动：0~250mm：破茬清垄工作部件型式：圆盘+拨草轮；风机型式：离心式；风机叶轮直径：420mm；覆土器型式：V型窄橡胶轮；镇压器型式：V型窄橡胶轮；单体结构质量：138kg；整体结构质量：2420kg；秸秆切割装置型式：波纹单圆盘；镇压机构配置方式：独立式；镇压强度调节方式：多级调节；仿形方式：单体独立同步仿形；仿形机构型式：平行四连杆式；破茬清垄工作部件配置方式：独立防缠绕式；地轮升降调节方式：行走：液压式；传动：机械式；动土率：14.2% | 购机补贴(通用类) | 评阅通过
1169 | 种植施肥机械 | 播种机械（可含施肥功能） | 单粒（精密）播种机 | 6—10行高性能免耕单粒（精密）播种机 | 青岛乐泰禾农业机械有限公司 | 气吸式免耕精量播种机 | 2BMQ-8GR | 结构型式：气力式；配套动力范围：88.2kW~132.3kW；整机外形尺寸（长×宽×高）：3450mm×5800mm×1450mm；作业速度范围：8km/h~10km/h；作业小时生产率：2.4hm²/h~3.9hm²/h；行距：650mm（适用：500mm~700mm）；工作行数：8行；排种器型式：气吸式（金属材料）；排种器数量：8个；排种器驱动方式：地轮驱动，链、轴传动；排肥器型式：外槽轮式；排肥器数量：8个；排肥器驱动方式：地轮驱动，链传动；种/肥箱容积：种：36×8L；肥：160×4L；种/肥排量调节方式：种：变换链轮，改变传动比；肥：手柄调节，改变外槽轮工作长度；传动机构型式：地轮驱动，链传动；开沟器型式：播种：双圆盘式；施肥：双圆盘式；开沟器数量：播种：8个；施肥：8个；开沟器深度调节范围：播种：0mm~70mm；施肥：0mm~150mm；地轮型式：充气橡胶轮；地轮直径：行走：730mm；驱动：650mm；地轮高度调节范围：行走：0mm~530mm；驱动：0mm~250mm；破茬清垄工作部件型式：圆盘+拨草轮；风机型式：离心式；风机叶轮直径：420mm；覆土器型式：V型窄橡胶轮；镇压器型式：V型窄橡胶轮；单体结构质量：138kg；整机结构质量：2800kg；秸秆切割装置型式：波纹单圆盘；镇压机构配置方式：独立式；镇压强度调节方式：多级调节；仿形方式：单体独立同步仿形；仿形机构型式：平行四连杆式；破茬清垄工作部件配置方式：独立防缠绕式；地轮升降调节方式：行走：液压式；传动：机械式；动土率：14.6% | 购机补贴(通用类) | 评阅通过
1170 | 种植施肥机械 | 播种机械（可含施肥功能） | 单粒（精密）播种机 | 6—10行高性能免耕单粒（精密）播种机 | 青岛三山机电科技发展有限公司 | 牵引式免耕施肥播种机 | 2BQMF-6 | 播种行数：6行；排种器数量：6个；单体结构质量：145kg；整机结构质量：2420kg；排种器型式：气力式；气力式最低作业速度：8km/h；单体独立同步仿形；独立无级或多级镇压机构；独立防缠绕式破茬清垄机构。 | 购机补贴(通用类) | 评阅通过
1171 | 种植施肥机械 | 播种机械（可含施肥功能） | 单粒（精密）播种机 | 6—10行高性能免耕单粒（精密）播种机 | 青岛三山机电科技发展有限公司 | 牵引式免耕施肥播种机 | 2BQMF-7 | 播种行数:7行；排种器数量：7个；单体结构质量：145KG；整机结构质量:2487kg；排种器型式：气力式；气力式最低作业速度:8km/h；单体独立同步仿形；独立无级或多级镇压机构；独立防缠绕式破茬清垄机构。 | 购机补贴(通用类) | 评阅通过
1172 | 种植施肥机械 | 播种机械（可含施肥功能） | 单粒（精密）播种机 | 6—10行高性能免耕单粒（精密）播种机 | 青岛三山机电科技发展有限公司 | 牵引式免耕施肥播种机 | 2BQMF-8 | 播种行数:8行；排种器数量:8个；单体结构质量:145kg；整机结构质量:2674kg；排种器型式：气力式；气力式最低作业速度：8km/h；单体独立同步仿形；独立无级或多级镇压机构；独立防缠绕式破茬清垄机构。 | 购机补贴(通用类) | 评阅通过
1173 | 种植施肥机械 | 播种机械（可含施肥功能） | 单粒（精密）播种机 | 6—10行高性能免耕单粒（精密）播种机 | 青岛三山机电科技发展有限公司 | 牵引式免耕施肥播种机 | 2BQMF-9 | 播种行数:9行；排种器数量9个；单体结构质量:145kg；整机结构质量:2956kg；排种器型式：气力式；气力式最低作业速度:8km/h；单体独立同步仿形；独立无级或多级镇压机构；独立防缠绕式破茬清垄机构。 | 购机补贴(通用类) | 评阅通过
1174 | 种植施肥机械 | 播种机械（可含施肥功能） | 单粒（精密）播种机 | 6—10行高性能免耕单粒（精密）播种机 | 山东德农农业机械制造有限责任公司 | 牵引型气吸式玉米免耕播种机 | 2BMQYF-6/6A | 结构型式：气力式、牵引式；配套动力范围：66.2～95.6kW；作业速度范围：8.0～9.0km/h；单体结构质量：140kg；整机结构质量：2600kg；行距：500～650（可调）mm；工作行数：6行；排种器型式：气吸式，金属材料；排种器数量：6个；排种器驱动方式：防滑铁轮驱动；排肥器型式：外槽轮式；排肥器数量：6个；排肥器驱动方式：防滑铁轮驱动；开沟器型式：种：双圆盘式/肥：单缺口圆盘+单圆盘；破茬清垄工作部件型式：波纹圆盘+拨草轮；秸秆切割装置型式：波纹圆盘；镇压机构配置方式：独立式；镇压强度调节方式：多级调节；仿形方式：单体独立同步仿形；仿形机构型式：平行四连杆式；破茬清垄工作部件配置方式：独立防缠绕式；动土率：17.3%；播种质量监控及报警系统：BJ6播种监视系统。 | 购机补贴(通用类) | 评阅通过
1175 | 种植施肥机械 | 播种机械（可含施肥功能） | 单粒（精密）播种机 | 6—10行高性能免耕单粒（精密）播种机 | 沈阳双兰机械制造有限公司 | 牵引免耕指夹精量播种机 | 2BMJZ-7 | 播种行数:7行;排种器数量:7个;单体结构质量:135kg;整机结构质量:2490kg;排种器型式:指夹式 ;最低作业速度:6km/h;仿形方式:单体独立同步仿形 ;镇压机构配置及镇压强度调节方式:独立式多级调节 ;是否配置独立防缠绕式破茬清垄机构:是 ; | 购机补贴(通用类) | 评阅通过
1176 | 种植施肥机械 | 播种机械（可含施肥功能） | 单粒（精密）播种机 | 6—10行高性能免耕单粒（精密）播种机 | 沈阳双兰机械制造有限公司 | 牵引免耕指夹精量播种机 | 2BMJZ-8 | 播种行数:8行;排种器数量:8个;单体结构质量:135kg;整机结构质量:2750kg;排种器型式:指夹式 ;最低作业速度:6km/h;仿形方式:单体独立同步仿形 ;镇压机构配置及镇压强度调节方式:独立式多级调节 ;是否配置独立防缠绕式破茬清垄机构:是 ; | 购机补贴(通用类) | 评阅通过
1177 | 种植施肥机械 | 播种机械（可含施肥功能） | 单粒（精密）播种机 | 6—10行高性能免耕单粒（精密）播种机 | 瓦房店明运农机装备有限公司 | 免耕牵引式指夹精量播种机 | 2BMZ-6 | 播种行数6行;排种器数量≥6个;单体结构质量160kg;整机结构质量2430kg;排种器型式:指夹式;指夹式最低作业速度8km/h,;单体独立同步仿形;独立多级镇压机构;独立防缠绕式破茬清垄机构。 | 购机补贴(通用类) | 评阅通过
1178 | 种植施肥机械 | 播种机械（可含施肥功能） | 单粒（精密）播种机 | 6—10行高性能免耕单粒（精密）播种机 | 瓦房店明运农机装备有限公司 | 免耕牵引式气吸精量播种机 | 2BQM-6A | 播种行数6行;排种器数量6个;单体结构质量150kg;整机结构质量2420kg;排种器型式:气力式,气力式最低作业速度8km/h;单体独立同步仿形;独立多级镇压机构;独立防缠绕式破茬清垄机构。 | 购机补贴(通用类) | 评阅通过
1179 | 种植施肥机械 | 播种机械（可含施肥功能） | 单粒（精密）播种机 | 6—10行高性能免耕单粒（精密）播种机 | 乌兰浩特市顺源农牧机械制造有限公司 | 免耕气吸式精量播种机 | 2BMQ-6A | 型号名称：2BMQ-6A型免耕气吸式精量播种机，工作行数：6行，排种器数量：6个，单体结构质量：135kg，整机结构质量：2410kg，排种器型式：气力式，作业速度范围：8-10km/h， 仿形方式：单体独立同步仿形，镇压机构配置方式：独立式，镇压强度调节方式：多级调节，破茬清垄工作部件配置方式：独立防缠绕式。 | 购机补贴(通用类) | 评阅通过
1180 | 种植施肥机械 | 播种机械（可含施肥功能） | 单粒（精密）播种机 | 6—10行高性能免耕单粒（精密）播种机 | 永好智能科技（江苏）有限公司 | 免耕精量播种机 | 2BMQ-6A | 播种行数：6行;排种器数量：6个;单体结构质量：160kg;整机结构质量：3150kg;排种器型式:指夹式;指夹式最低作业速度：6km/h,单体独立同步仿形;多级镇压机构;独立防缠绕式破茬清垄机构 | 购机补贴(通用类) | 评阅通过
1181 | 种植施肥机械 | 播种机械（可含施肥功能） | 单粒（精密）播种机 | 6—10行高性能免耕单粒（精密）播种机 | 永好智能科技（江苏）有限公司 | 免耕精量施肥播种机 | 2BQJF-6A | 播种行数：6行;排种器数量：6个;单体结构质量：150kg;整机结构质量：2422kg;排种器型式:指夹式;指夹式最低作业速度：6km/h,单体独立同步仿形;多级镇压机构;独立防缠绕式破茬清垄机构 | 购机补贴(通用类) | 评阅通过
1182 | 种植施肥机械 | 播种机械（可含施肥功能） | 单粒（精密）播种机 | 6—10行高性能免耕单粒（精密）播种机 | 永好智能科技（江苏）有限公司 | 免耕精量施肥播种机 | 2BQJF-8A | 播种行数：8行;排种器数量：8个;单体结构质量：150kg;整机结构质量：3080kg;排种器型式:指夹式;指夹式最低作业速度：6km/h,单体独立同步仿形;多级镇压机构;独立防缠绕式破茬清垄机构 | 购机补贴(通用类) | 评阅通过
1183 | 种植施肥机械 | 播种机械（可含施肥功能） | 单粒（精密）播种机 | 6—10行高性能免耕单粒（精密）播种机 | 中堃农业装备（山东）有限公司(原：济宁中堃农业机械科技有限公司) | 牵引式免耕气吸播种机 | 2BMYFQQ-6G | 播种行数:6行；排种器数量:6个；单体结构质量:144kg；整机结构质量:2490kg；排种器型式：气力式；作业速度:8~12km/h；仿形方式：单体独立同步仿形；镇压机构配置方式：独立式；镇压强度调节方式：多级调节；破茬清垄工作部件配置方式：独立防缠绕式 | 购机补贴(通用类) | 评阅通过
1184 | 种植施肥机械 | 播种机械（可含施肥功能） | 单粒（精密）播种机 | 6—10行高性能免耕单粒（精密）播种机 | 中堃农业装备（山东）有限公司(原：济宁中堃农业机械科技有限公司) | 牵引式免耕气吸播种机 | 2BMYFQQ-8G | 播种行数：8行；排种器数量：8个；单体结构质量：144kg；整机结构质量：3260kg；排种器型式：气力式；作业速度范围8～12km/h，仿形方式：单体独立同步仿形：镇压机构配置方式：独立式；镇压强度调节方式：多级调节；破茬清垄工作部件配置方式：独立防缠绕式 | 购机补贴(通用类) | 评阅通过
1185 | 种植施肥机械 | 播种机械（可含施肥功能） | 单粒（精密）播种机 | 11行及以上高性能免耕单粒（精密）播种机 | 青岛三山机电科技发展有限公司 | 牵引式免耕施肥播种机 | 2BQMF-12 | 播种行数：12行；排种器数量12个；单体结构质量145kg；整机结构质量3900kg；排种器型式：气力式；气力式最低作业速度8km/h；单体独立同步仿形；独立无级或多级镇压机构；独立防缠绕式破茬清垄机构。 | 购机补贴(通用类) | 评阅通过
1186 | 种植施肥机械 | 播种机械（可含施肥功能） | 单粒（精密）播种机 | 11行及以上高性能免耕单粒（精密）播种机 | 永好智能科技（江苏）有限公司 | 免耕精量施肥播种机 | 2BQJF-12A | 播种行数：12行;排种器数量：12个;单体结构质量：150kg;整机结构质量：3500kg;排种器型式:指夹式;指夹式最低作业速度：6km/h,单体独立同步仿形;多级镇压机构;独立防缠绕式破茬清垄机构 | 购机补贴(通用类) | 评阅通过
1187 | 种植施肥机械 | 播种机械（可含施肥功能） | 单粒（精密）播种机 | 11行及以上高性能免耕单粒（精密）播种机 | 中堃农业装备（山东）有限公司(原：济宁中堃农业机械科技有限公司) | 牵引式免耕气吸播种机 | 2BMYFQQ-12G | 播种行数：12行；排种器数量：12个；单体结构质量：144kg；整机结构质量：4850kg；排种器型式：气力式；作业速度：8～12km/h；仿形方式：单体独立同步仿形；镇压机构配置方式：独立式；镇压强度调节方式：多级调节；破茬清垄工作部件配置方式：独立防缠绕式 | 购机补贴(通用类) | 评阅通过
1188 | 种植施肥机械 | 播种机械（可含施肥功能） | 单粒（精密）播种机 | 4—5行高性能气力式单粒（精密）播种机 | 吉林省吉沃斯农业装备制造有限公司 | 精量施肥播种机 | 2BMZAQ-4 | 播种行数：4行；排种器数量：4个；单体结构质量：115kg；排种器型式：气力式；最低作业速度：8.28km/h；仿形方式：单体独立同步仿形；仿形机构型式：平行四连杆；镇压机构：独立式多级调节；播种作业监测终端型号：SX-DEF；播种作业监测终端生产企业：辽宁省东港市新星电子有限公司。 | 购机补贴（通用类） | 评阅通过
1189 | 种植施肥机械 | 播种机械（可含施肥功能） | 单粒（精密）播种机 | 4—5行高性能气力式单粒（精密）播种机 | 吉林省吉沃斯农业装备制造有限公司 | 精量施肥播种机 | 2BMZAQ-5 | 播种行数：5行；排种器数量：5个；单体结构质量：115kg；排种器型式：气力式；最低作业速度：8.28km/h；仿形方式：单体独立同步仿形；仿形机构型式：平行四连杆；镇压机构：独立式多级调节；播种作业监测终端型号：SX-DEF；播种作业监测终端生产企业：辽宁省东港市新星电子有限公司。 | 购机补贴（通用类） | 评阅通过
1190 | 种植施肥机械 | 播种机械（可含施肥功能） | 单粒（精密）播种机 | 6—10行高性能气力式单粒（精密）播种机 | 德邦大为（佳木斯）农机有限公司 | 牵引式免耕精量播种机 | 2BMG-6 | 播种行数6行；排种器数量6个；单体结构质量155kg；整机结构质量2800kg；排种器型式：指夹式；指夹式最低作业速度6km/h；单体独立同步仿形；独立无级或多级镇压机构；独立防缠绕式破茬清垄机构 | 购机补贴（通用类） | 评阅通过
1191 | 种植施肥机械 | 播种机械（可含施肥功能） | 单粒（精密）播种机 | 6—10行高性能气力式单粒（精密）播种机 | 黑龙江德沃科技开发有限公司 | 电驱气力式精密播种机 | 2BQD-6 | 排种器型式:气力式 ;播种行数:6行;单体结构质量:160kg;镇压机构配置及镇压强度调节方式:独立式多级调节 ;仿形方式:单体独立同步仿形 ;排种器数量:6个;最低作业速度:8km/h;仿形机构型式:平行四连杆 ;配有播种作业监测终端。 | 购机补贴（通用类） | 评阅通过
1192 | 种植施肥机械 | 播种机械（可含施肥功能） | 单粒（精密）播种机 | 6—10行高性能气力式单粒（精密）播种机 | 黑龙江德沃科技开发有限公司 | 电驱气力式精密播种机 | 2BQD-7A | 排种器型式:气力式 ;播种行数:7行;单体结构质量:112kg;镇压机构配置及镇压强度调节方式:独立式多级调节 ;仿形方式:单体独立同步仿形 ;排种器数量:7个;最低作业速度:8km/h;仿形机构型式:平行四连杆 ;配有播种作业监测终端。 | 购机补贴（通用类） | 评阅通过
1193 | 种植施肥机械 | 播种机械（可含施肥功能） | 单粒（精密）播种机 | 6—10行高性能气力式单粒（精密）播种机 | 黑龙江农垦巨丰机械制造有限公司 | 气力式精密播种机 | 2BQ-6 | 型号名称/2BQ-6型气力式精密播种机 结构型式/悬挂式；非免（少）耕 配套动力范围kW73.5～103.2 作业速度范围km/h8～12 整机外形尺寸（长×宽×高）mm2000×4050×1700 工作行数行6 行距cm40/70大垄双行；65 工作幅宽cm330～390 排种器型式/气力式 排种器材质/金属材料 排种器数量个6 排种开沟器型式/双圆盘 排种开沟器数量个6 种箱容积L6×34 粒距调节方式/机械式 排种器驱动方式/地轮驱动 排肥器型式/外槽轮式 排肥器数量个6 排肥开沟器型式/双圆盘 排肥开沟器数量个6 肥箱容积L2×330 排肥量调节方式/机械式 排肥器驱动方式/地轮驱动 地轮型式/充气橡胶轮 地轮直径mm660 地轮升降调节方式/机械式 风机型式/离心式 播种覆土器型式/V型双实心窄橡胶轮 施肥覆土器型式/V型双实心窄橡胶轮 镇压器型式/V型双实心窄橡胶轮 镇压机构配置方式/独立式 镇压强度调节方式/多级调节 仿形方式/单体独立同步仿形 仿形机构型式/平行四连杆式 秸秆切割装置型式// 单体结构质量kg110 播种作业监测终端型号/U4BD-4M 播种作业监测终端生产企业/昆山寰安电子科技有限公司 | 购机补贴（通用类） | 评阅通过
1194 | 种植施肥机械 | 播种机械（可含施肥功能） | 单粒（精密）播种机 | 6—10行高性能气力式单粒（精密）播种机 | 黑龙江农垦巨丰机械制造有限公司 | 气力式精量播种机 | 2BQ-8 | 型号名称/2BQ-8型气力式精量播种机 结构型式/悬挂式；非免（少）耕 配套动力范围kW103.2～147 作业速度范围km/h8～12 整机外形尺寸（长×宽×高）mm2400×5510×1700 工作行数行8 行距cm40/70大垄双行；65 工作幅宽cm440～520 排种器型式/气力式 排种器材质/金属材料 排种器数量个8 排种开沟器型式/双圆盘 排种开沟器数量个8 种箱容积L8×34 粒距调节方式/机械式 排种器驱动方式/地轮驱动 排肥器型式/外槽轮式 排肥器数量个8 排肥开沟器型式/双圆盘 排肥开沟器数量个8 肥箱容积L2×560 排肥量调节方式/机械式 排肥器驱动方式/地轮驱动 地轮型式/充气橡胶轮 地轮直径mm660 地轮升降调节方式/机械式 风机型式/离心式 播种覆土器型式/V型双实心窄橡胶轮 施肥覆土器型式/V型双实心窄橡胶轮 镇压器型式/V型双实心窄橡胶轮 镇压机构配置方式/独立式 镇压强度调节方式/多级调节 仿形方式/单体独立同步仿形 仿形机构型式/平行四连杆式 单体结构质量kg110 播种作业监测终端型号/U4BD-4M 播种作业监测终端生产企业/昆山寰安电子科技有限公司 | 购机补贴（通用类） | 评阅通过
1195 | 种植施肥机械 | 播种机械（可含施肥功能） | 单粒（精密）播种机 | 6—10行高性能气力式单粒（精密）播种机 | 黑龙江省众为农机有限公司 | 气力式精量播种机 | 2BMQ-6 | 播种行数：6行;排种器数量：6个;单体结构质量：111kg;排种器型式:气力式;最低作业速度：8.28km/h;单体独立同步仿形;平行四连杆;独立式多级调节镇压机构;配有播种作业监测终端。 | 购机补贴（通用类） | 评阅通过
1196 | 种植施肥机械 | 播种机械（可含施肥功能） | 单粒（精密）播种机 | 6—10行高性能气力式单粒（精密）播种机 | 黑龙江省众为农机有限公司 | 气力式精量播种机 | 2BMQ-8 | 播种行数：8行;排种器数量：8个;单体结构质量：111kg;排种器型式:气力式;最低作业速度：8.28km/h;单体独立同步仿形;平行四连杆;独立式多级调节镇压机构;配有播种作业监测终端。 | 购机补贴（通用类） | 评阅通过
1197 | 种植施肥机械 | 播种机械（可含施肥功能） | 单粒（精密）播种机 | 6—10行高性能气力式单粒（精密）播种机 | 黑龙江省众为农机有限公司 | 气力式精量播种机 | 2BMQ-9 | 播种行数：9行;排种器数量：9个;单体结构质量：111kg;排种器型式:气力式;最低作业速度：8.28km/h;单体独立同步仿形;平行四连杆;独立式多级调节镇压机构;配有播种作业监测终端。 | 购机补贴（通用类） | 评阅通过
1198 | 种植施肥机械 | 播种机械（可含施肥功能） | 单粒（精密）播种机 | 6—10行高性能气力式单粒（精密）播种机 | 沈阳双兰机械制造有限公司 | 牵引免耕指夹精量播种机 | 2BMJZ-6 | 播种行数:6行;排种器数量:6个;单体结构质量:135kg;整机结构质量:2410kg;排种器型式:指夹式 ;最低作业速度:6km/h;仿形方式:单体独立同步仿形 ;镇压机构配置及镇压强度调节方式:独立式多级调节 ;是否配置独立防缠绕式破茬清垄机构:是 ; | 购机补贴（通用类） | 评阅通过
1199 | 种植施肥机械 | 播种机械（可含施肥功能） | 单粒（精密）播种机 | 6—10行高性能气力式单粒（精密）播种机 | 郑州市中兴龙丰农机装备有限公司 | 精量气吸式播种机 | 2BJQ-6 | 工作行数：6行;排种器数量：6个;单体结构质量：114kg;排种器型式:气力式;最低作业速度：8km/h;仿形方式：单体独立同步仿形;仿形机构型式：平行四连杆式;镇压机构配置方式：独立式；镇压强度调节方式：多级调节；播种作业监测终端型号：LFPDSSBD-4C；播种作业监测终端生产企业：郑州市中兴龙丰农机装备有限公司 | 购机补贴（通用类） | 评阅通过
1200 | 种植施肥机械 | 播种机械（可含施肥功能） | 单粒（精密）播种机 | 6—10行高性能气力式单粒（精密）播种机 | 郑州市中兴龙丰农机装备有限公司 | 精量气吸式播种机 | 2BJQ-7 | 工作行数：7行;排种器数量：7个;单体结构质量：114kg;排种器型式:气力式;最低作业速度：8km/h;仿形方式：单体独立同步仿形;仿形机构型式：平行四连杆式;镇压机构配置方式：独立式；镇压强度调节方式：多级调节；播种作业监测终端型号：LFPDSSBD-4C；播种作业监测终端生产企业：郑州市中兴龙丰农机装备有限公司 | 购机补贴（通用类） | 评阅通过
1201 | 种植施肥机械 | 播种机械（可含施肥功能） | 单粒（精密）播种机 | 6—10行高性能气力式单粒（精密）播种机 | 郑州市中兴龙丰农机装备有限公司 | 精量气吸式播种机 | 2BJQ-8 | 工作行数：8行;排种器数量：8个;单体结构质量：114kg;排种器型式:气力式;最低作业速度：8km/h;仿形方式：单体独立同步仿形;仿形机构型式：平行四连杆式;镇压机构配置方式：独立式；镇压强度调节方式：多级调节；播种作业监测终端型号：LFPDSSBD-4C；播种作业监测终端生产企业：郑州市中兴龙丰农机装备有限公司 | 购机补贴（通用类） | 评阅通过
1202 | 种植施肥机械 | 播种机械（可含施肥功能） | 单粒（精密）播种机 | 11行及以上高性能气力式单粒（精密）播种机 | 黑龙江农垦巨丰机械制造有限公司 | 气力式精密播种机 | 2BQ-12 | 型号名称/2BQ-12型气力式精密播种机 结构型式/悬挂式；非免（少）耕 配套动力范围kW161.8～191.2 作业速度范围km/h8～12 整机外形尺寸（长×宽×高）mm2400×7500×1700 工作行数行12 行距cm110（40/70大垄双行） 工作幅宽cm660 排种器型式/气力式 排种器材质/金属材料 排种器数量个12 排种开沟器型式/双圆盘 排种开沟器数量个12 种箱容积L12×34 粒距调节方式/机械式 排种器驱动方式/地轮驱动 排肥器型式/外槽轮式 排肥器数量个12 排肥开沟器型式/双圆盘 排肥开沟器数量个12 肥箱容积L2×840 排肥量调节方式/机械式 排肥器驱动方式/地轮驱动 地轮型式/充气橡胶轮 地轮直径mm660 地轮升降调节方式/机械式 风机型式/离心式 播种覆土器型式/V型双实心窄橡胶轮 施肥覆土器型式/V型双实心窄橡胶轮 镇压器型式/V型双实心窄橡胶轮 镇压机构配置方式/独立式 镇压强度调节方式/多级调节 仿形方式/单体独立同步仿形 仿形机构型式/平行四连杆式 单体结构质量kg110 播种作业监测终端型号/U4BD-4M 播种作业监测终端生产企业/昆山寰安电子科技有限公司 | 购机补贴（通用类） | 评阅通过
1203 | 种植施肥机械 | 播种机械（可含施肥功能） | 单粒（精密）播种机 | 11行及以上高性能气力式单粒（精密）播种机 | 黑龙江农垦巨丰机械制造有限公司 | 气力式精密播种机 | 2BQ-18 | 型号名称/2BQ-18型气力式精密播种机 结构型式/悬挂式；非免（少）耕 配套动力范围kW161.8～191.2 作业速度范围km/h8～12 整机外形尺寸（长×宽×高）mm2800×7500×1700 工作行数行18 行距cm110（22.5/22.5/65大垄三行） 工作幅宽cm660 排种器型式/气力式 排种器材质/金属材料 排种器数量个18 排种开沟器型式/双圆盘 排种开沟器数量个18 种箱容积L18×34 粒距调节方式/机械式 排种器驱动方式/地轮驱动 排肥器型式/外槽轮式 排肥器数量个12 排肥开沟器型式/双圆盘 排肥开沟器数量个12 肥箱容积L2×840 排肥量调节方式/机械式 排肥器驱动方式/地轮驱动 地轮型式/充气橡胶轮 地轮直径mm660 地轮升降调节方式/机械式 风机型式/离心式 播种覆土器型式/V型双实心窄橡胶轮 施肥覆土器型式/V型双实心窄橡胶轮 镇压器型式/V型双实心窄橡胶轮 镇压机构配置方式/独立式 镇压强度调节方式/多级调节 仿形方式/单体独立同步仿形 仿形机构型式/平行四连杆式 单体结构质量kg110 播种作业监测终端型号/U4BD-4M 播种作业监测终端生产企业/昆山寰安电子科技有限公司 | 购机补贴（通用类） | 评阅通过
1204 | 种植施肥机械 | 播种机械（可含施肥功能） | 单粒（精密）播种机 | 11行及以上高性能气力式单粒（精密）播种机 | 黑龙江省众为农机有限公司 | 气力式精量播种机 | 2BMQ-12 | 播种行数：12行;排种器数量：12个;单体结构质量：111kg;排种器型式:气力式;最低作业速度:8.28km/h;单体独立同步仿形;平行四连杆;独立式多级调节镇压机构;配有播种作业监测终端。 | 购机补贴（通用类） | 评阅通过
1205 | 种植施肥机械 | 播种机械（可含施肥功能） | 单粒（精密）播种机 | 11行及以上高性能气力式单粒（精密）播种机 | 乌兰浩特市顺源农牧机械制造有限公司 | 气吸式精量播种机 | 2BQJ-12 | 型号名称：2BQJ-12型气吸式精量播种机，工作行数：12行，排种器数量：12个，单体结构质量：111kg，排种器型式：气力式，作业速度范围：8-10km/h，仿形方式：单体独立同步仿形，仿形结构形式：平行四连杆式，镇压机构配置方式：独立式，镇压强度调节方式：多级调节。播种作业监测终端型号：SX-DEF，播种作业监测终端生产企业：辽宁省东港市新星电子有限公司。 | 购机补贴（通用类） | 评阅通过
1206 | 种植施肥机械 | 播种机械（可含施肥功能） | 单粒（精密）播种机 | 11行及以上高性能气力式单粒（精密）播种机 | 乌兰浩特市顺源农牧机械制造有限公司 | 气吸式精量播种机 | 2BQJ-16 | 型号名称：2BQJ-16型气吸式精量播种机，工作行数：16行，排种器数量：16个，单体结构质量：111kg，排种器型式：气力式，作业速度范围：8-10km/h，仿形方式：单体独立同步仿形，仿形结构形式：平行四连杆式，镇压机构配置方式：独立式，镇压强度调节方式：多级调节。播种作业监测终端型号：SX-DEF，播种作业监测终端生产企业：辽宁省东港市新星电子有限公司。 | 购机补贴（通用类） | 评阅通过
1207 | 种植施肥机械 | 播种机械（可含施肥功能） | 单粒（精密）播种机 | 11行及以上高性能气力式单粒（精密）播种机 | 乌兰浩特市顺源农牧机械制造有限公司 | 气吸式精量播种机 | 2BQJD-12 | 型号名称：2BQJD-12型气吸式精量播种机，工作行数：12行，排种器数量：12个，单体结构质量：111kg，排种器型式：气力式，作业速度范围：8-10km/h，仿形方式：单体独立同步仿形，仿形结构形式：平行四连杆式，镇压机构配置方式：独立式，镇压强度调节方式：多级调节。播种作业监测终端型号：SX-DEF，播种作业监测终端生产企业：辽宁省东港市新星电子有限公司。 | 购机补贴（通用类） | 评阅通过
1208 | 种植施肥机械 | 播种机械（可含施肥功能） | 单粒（精密）播种机 | 11行及以上高性能气力式单粒（精密）播种机 | 乌兰浩特市顺源农牧机械制造有限公司 | 气吸式精量播种机 | 2BQJD-18 | 型号名称：2BQJD-18型气吸式精量播种机，工作行数：18行，排种器数量：18个，单体结构质量：111kg，排种器型式：气力式，作业速度范围：8-10km/h，仿形方式：单体独立同步仿形，仿形结构形式：平行四连杆式，镇压机构配置方式：独立式，镇压强度调节方式：多级调节。播种作业监测终端型号：SX-DEF，播种作业监测终端生产企业：辽宁省东港市新星电子有限公司。 | 购机补贴（通用类） | 评阅通过
1209 | 种植施肥机械 | 播种机械（可含施肥功能） | 单粒（精密）播种机 | 11行及以上高性能气力式单粒（精密）播种机 | 郑州市中兴龙丰农机装备有限公司 | 精量气吸式播种机 | 2BJQ-12 | 工作行数：12行;排种器数量：12个;单体结构质量：115kg;排种器型式:气力式;最低作业速度：8km/h;仿形方式：单体独立同步仿形;仿形机构型式：平行四连杆式;镇压机构配置方式：独立式；镇压强度调节方式：多级调节；播种作业监测终端型号：LFPDSSBD-4C；播种作业监测终端生产企业：郑州市中兴龙丰农机装备有限公司 | 购机补贴（通用类） | 评阅通过
1210 | 种植施肥机械 | 播种机械（可含施肥功能） | 单粒（精密）播种机 | 11行及以上高性能气力式单粒（精密）播种机 | 郑州市中兴龙丰农机装备有限公司 | 精量气吸式播种机 | 2BJQ-18 | 工作行数：18行;排种器数量：18个;单体结构质量：115kg;排种器型式:气力式;最低作业速度：8km/h;仿形方式：单体独立同步仿形;仿形机构型式：平行四连杆式;镇压机构配置方式：独立式；镇压强度调节方式：多级调节；播种作业监测终端型号：LFPDSSBD-4C；播种作业监测终端生产企业：郑州市中兴龙丰农机装备有限公司 | 购机补贴（通用类） | 评阅通过
1211 | 种植施肥机械 | 播种机械（可含施肥功能） | 单粒（精密）播种机 | 2—3行高性能气力式免耕单粒（精密）播种机 | 黑龙江勃锦悍马农业装备制造有限公司 | 防打滑电气吸式免耕精量播种机 | 2BMQ-2A | 排种器型式:气力式 ;播种行数:2行 ;整机结构质量:850kg;单体结构质量:156kg;开沟器型式:圆盘式开沟器 ;镇压机构配置及镇压强度调节方式:独立式多级调节 ;仿形方式:单体独立同步仿形 ;破茬清垄工作部件配置方式:独立破茬清垄机构(破茬装置为圆盘式) ;排种器数量:2个;最低作业速度:10km/h;地轮升降调节方式:液压调节 ;仿形机构型式:平行四连杆 ;配有播种作业监测终端。 | 购机补贴（通用类） | 评阅通过
1212 | 种植施肥机械 | 播种机械（可含施肥功能） | 单粒（精密）播种机 | 2—3行高性能气力式免耕单粒（精密）播种机 | 黑龙江勃锦悍马农业装备制造有限公司 | 电气吸式免耕精量播种机 | 2BMQ-2B | 排种器型式:气力式 ;播种行数:2行 ;整机结构质量:900kg;单体结构质量:156kg;开沟器型式:圆盘式开沟器 ;镇压机构配置及镇压强度调节方式:独立式多级调节 ;仿形方式:单体独立同步仿形 ;破茬清垄工作部件配置方式:独立破茬清垄机构(破茬装置为圆盘式) ;排种器数量:2个;最低作业速度:10km/h;地轮升降调节方式:液压调节 ;仿形机构型式:平行四连杆 ;配有播种作业监测终端。 | 购机补贴（通用类） | 评阅通过
1213 | 种植施肥机械 | 播种机械（可含施肥功能） | 单粒（精密）播种机 | 2—3行高性能气力式免耕单粒（精密）播种机 | 黑龙江勃锦悍马农业装备制造有限公司 | 电气吸式免耕精量播种机 | 2BMQ-2D | 排种器型式:气力式 ;播种行数:2行 ;整机结构质量:1150kg;单体结构质量:161kg;开沟器型式:圆盘式开沟器 ;镇压机构配置及镇压强度调节方式:独立式多级调节 ;仿形方式:单体独立同步仿形 ;破茬清垄工作部件配置方式:独立破茬清垄机构(破茬装置为圆盘式) ;排种器数量:2个;最低作业速度:10km/h;地轮升降调节方式:液压调节 ;仿形机构型式:平行四连杆 ;配有播种作业监测终端。 | 购机补贴（通用类） | 评阅通过
1214 | 种植施肥机械 | 播种机械（可含施肥功能） | 单粒（精密）播种机 | 2—3行高性能气力式免耕单粒（精密）播种机 | 永好智能科技（江苏）有限公司 | 气吹式免耕精量施肥播种机 | 2BMQC-2 | 播种行数：2行；排种器数量：2个；单体结构质量：160kg;整机结构质量：920kg；排种器型式:气力式；开沟器型式：播种:双圆盘,施肥：双圆盘；多级镇压机构;最低作业速度：8km/h；单体独立同步仿形；平行四连杆；独立破茬清垄机构(破茬装置为圆盘式)；地轮升降调节方式:液压调节;配有播种作业监测终端。 | 购机补贴（通用类） | 评阅通过
1215 | 种植施肥机械 | 播种机械（可含施肥功能） | 单粒（精密）播种机 | 2—3行高性能气力式免耕单粒（精密）播种机 | 永好智能科技（江苏）有限公司 | 气吹式免耕精量施肥播种机 | 2BMQC-2A | 播种行数：2行；排种器数量：2个；单体结构质量：170kg;整机结构质量：1250kg排种器型式:气力式；开沟器型式：播种:双圆盘,施肥：单圆盘；多级镇压机构;最低作业速度：8km/h;单体独立同步仿形;平行四连杆;独立破茬清垄机构(破茬装置为圆盘式);地轮升降调节方式:液压调节;配有播种作业监测终端。 | 购机补贴（通用类） | 评阅通过
1216 | 种植施肥机械 | 播种机械（可含施肥功能） | 单粒（精密）播种机 | 4—5行高性能气力式免耕单粒（精密）播种机 | 北安市金慧玲农业机械制造有限公司 | 精量免耕气吸式播种机 | 2BJMQ-4A | 播种行数4行；排种器数量4个；单体结构质量135kg；整机结构质量1820kg,排种器型式：气力式；开沟器型式：种：双圆盘；肥：缺口双圆盘；镇压机构配置方式：独立式；镇压强度调节方式：多级调节；作业速度范围：8-11km/h；仿形方式：单体独立同步仿形；仿形机构型式：平行四连杆；破茬清垄工作部件配置方式：独立防缠绕式；破茬清垄工作部件型式：独立波纹圆盘+星形拨草轮；地轮升降调节方式：运输：液压调节：驱动：机械调节；播种作业监测终端型号：SX-DEF | 购机补贴（通用类） | 评阅通过
1217 | 种植施肥机械 | 播种机械（可含施肥功能） | 单粒（精密）播种机 | 4—5行高性能气力式免耕单粒（精密）播种机 | 黑龙江勃锦悍马农业装备制造有限公司 | 气吸式免耕精量播种机 | 2BMQ-4 | 排种器型式:气力式 ;播种行数:4行 ;整机结构质量:1700kg;单体结构质量:150kg;开沟器型式:圆盘式开沟器 ;镇压机构配置及镇压强度调节方式:独立式多级调节 ;仿形方式:单体独立同步仿形 ;破茬清垄工作部件配置方式:独立破茬清垄机构(破茬装置为圆盘式) ;排种器数量:4个;最低作业速度:8km/h;地轮升降调节方式:液压调节 ;仿形机构型式:平行四连杆 ;配有播种作业监测终端。 | 购机补贴（通用类） | 评阅通过
1218 | 种植施肥机械 | 播种机械（可含施肥功能） | 单粒（精密）播种机 | 4—5行高性能气力式免耕单粒（精密）播种机 | 黑龙江勃锦悍马农业装备制造有限公司 | 防打滑电气吸式免耕精量播种机 | 2BMQ-4A | 排种器型式:气力式 ;播种行数:4行 ;整机结构质量:1700kg;单体结构质量:156kg;开沟器型式:圆盘式开沟器 ;镇压机构配置及镇压强度调节方式:独立式多级调节 ;仿形方式:单体独立同步仿形 ;破茬清垄工作部件配置方式:独立破茬清垄机构(破茬装置为圆盘式) ;排种器数量:4个;最低作业速度:10km/h;地轮升降调节方式:液压调节 ;仿形机构型式:平行四连杆 ;配有播种作业监测终端。 | 购机补贴（通用类） | 评阅通过
1219 | 种植施肥机械 | 播种机械（可含施肥功能） | 单粒（精密）播种机 | 4—5行高性能气力式免耕单粒（精密）播种机 | 黑龙江勃锦悍马农业装备制造有限公司 | 电气吸式免耕精量播种机 | 2BMQ-4B | 排种器型式:气力式 ;播种行数:4行 ;整机结构质量:1700kg;单体结构质量:156kg;开沟器型式:圆盘式开沟器 ;镇压机构配置及镇压强度调节方式:独立式多级调节 ;仿形方式:单体独立同步仿形 ;破茬清垄工作部件配置方式:独立破茬清垄机构(破茬装置为圆盘式) ;排种器数量:4个;最低作业速度:10km/h;地轮升降调节方式:液压调节 ;仿形机构型式:平行四连杆 ;配有播种作业监测终端。 | 购机补贴（通用类） | 评阅通过
1220 | 种植施肥机械 | 播种机械（可含施肥功能） | 单粒（精密）播种机 | 4—5行高性能气力式免耕单粒（精密）播种机 | 黑龙江勃锦悍马农业装备制造有限公司 | 气吸式免耕精量播种机 | 2BMQ-5 | 排种器型式:气力式 ;播种行数:5行 ;整机结构质量:2150kg;单体结构质量:150kg;开沟器型式:圆盘式开沟器 ;镇压机构配置及镇压强度调节方式:独立式多级调节 ;仿形方式:单体独立同步仿形 ;破茬清垄工作部件配置方式:独立破茬清垄机构(破茬装置为圆盘式) ;排种器数量:5个;最低作业速度:10km/h;地轮升降调节方式:液压调节 ;仿形机构型式:平行四连杆 ;配有播种作业监测终端。 | 购机补贴（通用类） | 评阅通过
1221 | 种植施肥机械 | 播种机械（可含施肥功能） | 单粒（精密）播种机 | 4—5行高性能气力式免耕单粒（精密）播种机 | 黑龙江勃锦悍马农业装备制造有限公司 | 电气吸式免耕精量播种机 | 2BMQ-5A | 排种器型式:气力式 ;播种行数:5行 ;整机结构质量:2100kg;单体结构质量:156kg;开沟器型式:圆盘式开沟器 ;镇压机构配置及镇压强度调节方式:独立式多级调节 ;仿形方式:单体独立同步仿形 ;破茬清垄工作部件配置方式:独立破茬清垄机构(破茬装置为圆盘式) ;排种器数量:5个;最低作业速度:10km/h;地轮升降调节方式:液压调节 ;仿形机构型式:平行四连杆 ;配有播种作业监测终端。 | 购机补贴（通用类） | 评阅通过
1222 | 种植施肥机械 | 播种机械（可含施肥功能） | 单粒（精密）播种机 | 4—5行高性能气力式免耕单粒（精密）播种机 | 黑龙江鲁宁硕机械制造有限公司 | 牵引型气吸式免耕播种机 | 2BMQYF-4/4 | 结构型式：气力式、牵引式；配套动力范围：36.8～73.5kW；作业速度范围：8.0～10.0km/h；单体结构质量：150kg；整机结构质量：1800kg；行距：650（适用500～650）mm；工作行数：4行；排种器型式：气力式（金属材料）；排种器数量：4个；排种器驱动方式：齿爪铁轮驱动、链条传动；排肥器型式：外槽轮式；排肥器数量：4个；排肥器驱动方式：齿爪铁轮驱动、链条传动；开沟器型式：种：双圆盘式/肥：缺口单圆盘+单圆盘组合式；破茬清垄工作部件型式：圆盘+拨草轮；秸秆切割装置型式：波纹单圆盘；镇压机构配置方式：独立式；镇压强度调节方式：多级调节；仿形方式：单体独立同步仿形；仿形机构型式：平行四连杆式；破茬清垄工作部件配置方式：独立防缠绕式；播种作业监测终端型号：SX-DEF;播种作业监测终端生产企业：辽宁省东港市新星电子有限公司；地轮升降调节方式：运输：液压调节/驱动：机械调节；动土率：17.3%。 | 购机补贴（通用类） | 评阅通过
1223 | 种植施肥机械 | 播种机械（可含施肥功能） | 单粒（精密）播种机 | 4—5行高性能气力式免耕单粒（精密）播种机 | 黑龙江鲁宁硕机械制造有限公司 | 牵引型气吸式免耕播种机 | 2BMQYF-4/4A | 结构型式：气力式、牵引式；配套动力范围：36.8～73.5kW；作业速度范围：8.0～10.0km/h；单体结构质量：150kg；整机结构质量：1800kg；行距：650（适用500～650）mm；工作行数：4行；排种器型式：气力式（金属材料）；排种器数量：4个；排种器驱动方式：齿爪铁轮驱动、链条传动；排肥器型式：外槽轮式；排肥器数量：4个；排肥器驱动方式：齿爪铁轮驱动、链条传动；开沟器型式：种：双圆盘式/肥：缺口单圆盘+单圆盘组合式；破茬清垄工作部件型式：圆盘+拨草轮；秸秆切割装置型式：波纹单圆盘；镇压机构配置方式：独立式；镇压强度调节方式：多级调节；仿形方式：单体独立同步仿形；仿形机构型式：平行四连杆式；破茬清垄工作部件配置方式：独立防缠绕式；播种作业监测终端型号：SX-DEF;播种作业监测终端生产企业：辽宁省东港市新星电子有限公司；地轮升降调节方式：运输：液压调节/驱动：机械调节；动土率：17.3%。 | 购机补贴（通用类） | 评阅通过
1224 | 种植施肥机械 | 播种机械（可含施肥功能） | 单粒（精密）播种机 | 4—5行高性能气力式免耕单粒（精密）播种机 | 黑龙江省勃农兴达机械有限公司 | 免耕精密播种机 | 2BMQ-4G | 工作行数：4行； 排种器数量：4个； 单体结构质量：155kg；整机结构质量：1720kg； 排种器型式：气力式 ； 开沟器型式：双圆盘； 镇压机构配置方式：独立式； 镇压强度调节方式：多级调节；最低作业速度：8km/h； 仿形方式：单体独立同步仿形； 仿形机构型式：平行四连杆式； 破茬清垄工作部件型式：单圆盘+星形拨草轮；破茬清垄工作部件配置方式：独立防缠绕式； 地轮升降调节方式：液压调节； 播种作业监测终端型号：SX-DEF； 播种作业监测终端生产企业：辽宁省东港市新星电子有限公司 | 购机补贴（通用类） | 评阅通过
1225 | 种植施肥机械 | 播种机械（可含施肥功能） | 单粒（精密）播种机 | 4—5行高性能气力式免耕单粒（精密）播种机 | 佳木斯骥驰拖拉机制造有限公司 | 免耕气吸式精量施肥播种机 | 2BFMQ-4 | 排种器型式:气力式 ;播种行数:4行 ;整机结构质量:1730kg;单体结构质量:140kg;开沟器型式:圆盘式开沟器 ;镇压机构配置及镇压强度调节方式:独立式多级调节 ;仿形方式:单体独立同步仿形 ;破茬清垄工作部件配置方式:独立破茬清垄机构(破茬装置为圆盘式) ;排种器数量:4个;最低作业速度:8km/h;地轮升降调节方式:液压调节 ;仿形机构型式:平行四连杆 ; | 购机补贴（通用类） | 评阅通过
1226 | 种植施肥机械 | 播种机械（可含施肥功能） | 单粒（精密）播种机 | 4—5行高性能气力式免耕单粒（精密）播种机 | 沈阳双兰机械制造有限公司 | 牵引免耕气吸精量播种机 | 2BMJQ-4 | 播种行数:4行 ;整机结构质量:1720kg;最低作业速度:8km/h;排种器数量:4个;单体结构质量:132kg;排种器型式:气力式 ;仿形方式:单体独立同步仿形 ;仿形机构型式:平行四连杆 ;镇压机构配置及镇压强度调节方式:独立式多级调节 ;破茬清垄工作部件配置方式:独立破茬清垄机构(破茬装置为圆盘式) ;开沟器型式:圆盘式开沟器 ;地轮升降调节方式:液压调节 ; 播种作业监测终端型号：SX-DEF； | 购机补贴（通用类） | 评阅通过
1227 | 种植施肥机械 | 播种机械（可含施肥功能） | 单粒（精密）播种机 | 4—5行高性能气力式免耕单粒（精密）播种机 | 沈阳双兰机械制造有限公司 | 牵引免耕气吸精量播种机 | 2BMJQ-5 | 播种行数:5行 ;整机结构质量:2120kg;最低作业速度:8km/h;排种器数量:5个;单体结构质量:132kg;排种器型式:气力式 ;仿形方式:单体独立同步仿形 ;仿形机构型式:平行四连杆 ;镇压机构配置及镇压强度调节方式:独立式多级调节 ;破茬清垄工作部件配置方式:独立破茬清垄机构(破茬装置为圆盘式) ;开沟器型式:圆盘式开沟器 ;地轮升降调节方式:液压调节 ; 播种作业监测终端型号：SX-DEF； | 购机补贴（通用类） | 评阅通过
1228 | 种植施肥机械 | 播种机械（可含施肥功能） | 单粒（精密）播种机 | 4—5行高性能气力式免耕单粒（精密）播种机 | 永好智能科技（江苏）有限公司 | 气吹式免耕精量施肥播种机 | 2BMQC-4 | 播种行数：4行；排种器数量：4个；单体结构质量：160kg;整机结构质量：1810kg；排种器型式:气力式；开沟器型式：播种:双圆盘,施肥：双圆盘；多级镇压机构;最低作业速度：8km/h;单体独立同步仿形;平行四连杆;独立破茬清垄机构(破茬装置为圆盘式);地轮升降调节方式:液压调节;配有播种作业监测终端。 | 购机补贴（通用类） | 评阅通过
1229 | 种植施肥机械 | 播种机械（可含施肥功能） | 单粒（精密）播种机 | 4—5行高性能气力式免耕单粒（精密）播种机 | 永好智能科技（江苏）有限公司 | 气吹式免耕精量施肥播种机 | 2BMQC-4A | 播种行数：4行；排种器数量：4个；单体结构质量：170kg;整机结构质量：2050kg排种器型式:气力式；开沟器型式：播种:双圆盘,施肥：单圆盘；多级镇压机构;最低作业速度：8km/h;单体独立同步仿形;平行四连杆;独立破茬清垄机构(破茬装置为圆盘式);地轮升降调节方式:液压调节;配有播种作业监测终端。 | 购机补贴（通用类） | 评阅通过
1230 | 种植施肥机械 | 播种机械（可含施肥功能） | 单粒（精密）播种机 | 4—5行高性能气力式免耕单粒（精密）播种机 | 永好智能科技（江苏）有限公司 | 气吹式免耕精量施肥播种机 | 2BMQC-5 | 播种行数：5行；排种器数量：5个；单体结构质量：160kg;整机结构质量：2150kg排种器型式:气力式；开沟器型式：播种:双圆盘,施肥：双圆盘；多级镇压机构;最低作业速度：8km/h;单体独立同步仿形;平行四连杆;独立破茬清垄机构(破茬装置为圆盘式);地轮升降调节方式:液压调节;配有播种作业监测终端。 | 购机补贴（通用类） | 评阅通过
1231 | 种植施肥机械 | 播种机械（可含施肥功能） | 单粒（精密）播种机 | 6—10行高性能气力式免耕单粒（精密）播种机 | 北安市金慧玲农业机械制造有限公司 | 精量免耕气吸式播种机 | 2BJMQ-6A | 播种行数6行；排种器数量6个；单体结构质量135kg；整机结构质量2450kg,排种器型式：气力式；开沟器型式：种：双圆盘；肥：缺口双圆盘；镇压机构配置方式：独立式；镇压强度调节方式：多级调节；作业速度范围：8-11km/h；仿形方式：单体独立同步仿形；仿形机构型式：平行四连杆；破茬清垄工作部件配置方式：独立防缠绕式；破茬清垄工作部件型式：独立波纹圆盘+星形拨草轮；地轮升降调节方式：运输：液压调节：驱动：机械调节；播种作业监测终端型号：SX-DEF | 购机补贴（通用类） | 评阅通过
1232 | 种植施肥机械 | 播种机械（可含施肥功能） | 单粒（精密）播种机 | 6—10行高性能气力式免耕单粒（精密）播种机 | 北安市金慧玲农业机械制造有限公司 | 精量免耕气吸式播种机 | 2BJMQ-7 | 播种行数7行；排种器数量7个；单体结构质量135kg；整机结构质量2650kg,排种器型式：气力式；开沟器型式：种：双圆盘；肥：缺口双圆盘；镇压机构配置方式：独立式；镇压强度调节方式：多级调节；作业速度范围：8-11km/h；仿形方式：单体独立同步仿形；仿形机构型式：平行四连杆；破茬清垄工作部件配置方式：独立防缠绕式；破茬清垄工作部件型式：独立波纹圆盘+星形拨草轮；地轮升降调节方式：运输：液压调节：驱动：机械调节；播种作业监测终端型号：SX-DEF | 购机补贴（通用类） | 评阅通过
1233 | 种植施肥机械 | 播种机械（可含施肥功能） | 单粒（精密）播种机 | 6—10行高性能气力式免耕单粒（精密）播种机 | 北安市金慧玲农业机械制造有限公司 | 精量免耕气吸式播种机 | 2BJMQ-8 | 播种行数8行；排种器数量8个；单体结构质量135kg；整机结构质量2750kg,排种器型式：气力式；开沟器型式：种：双圆盘；肥：缺口双圆盘；镇压机构配置方式：独立式；镇压强度调节方式：多级调节；作业速度范围：8-11km/h；仿形方式：单体独立同步仿形；仿形机构型式：平行四连杆；破茬清垄工作部件配置方式：独立防缠绕式；破茬清垄工作部件型式：独立波纹圆盘+星形拨草轮；地轮升降调节方式：运输：液压调节：驱动：机械调节；播种作业监测终端型号：SX-DEF | 购机补贴（通用类） | 评阅通过
1234 | 种植施肥机械 | 播种机械（可含施肥功能） | 单粒（精密）播种机 | 6—10行高性能气力式免耕单粒（精密）播种机 | 北安市金慧玲农业机械制造有限公司 | 精量免耕气吸式播种机 | 2BJMQ-9 | 播种行数9行；排种器数量9个；单体结构质量135kg；整机结构质量3400kg,排种器型式：气力式；开沟器型式：种：双圆盘；肥：缺口双圆盘；镇压机构配置方式：独立式；镇压强度调节方式：多级调节；作业速度范围：8-11km/h；仿形方式：单体独立同步仿形；仿形机构型式：平行四连杆；破茬清垄工作部件配置方式：独立防缠绕式；破茬清垄工作部件型式：独立波纹圆盘+星形拨草轮；地轮升降调节方式：运输：液压调节：驱动：机械调节；播种作业监测终端型号：SX-DEF | 购机补贴（通用类） | 评阅通过
1235 | 种植施肥机械 | 播种机械（可含施肥功能） | 单粒（精密）播种机 | 6—10行高性能气力式免耕单粒（精密）播种机 | 黑龙江勃锦悍马农业装备制造有限公司 | 气吸式免耕精量播种机 | 2BMQ-6 | 排种器型式:气力式 ;播种行数:6行;单体结构质量:150kg;开沟器型式:圆盘式开沟器 ;镇压机构配置及镇压强度调节方式:独立式多级调节 ;仿形方式:单体独立同步仿形 ;破茬清垄工作部件配置方式:独立破茬清垄机构(破茬装置为圆盘式) ;整机结构质量:2600kg;排种器数量:6个;最低作业速度:10km/h;地轮升降调节方式:液压调节 ;仿形机构型式:平行四连杆 ;配有播种作业监测终端。 | 购机补贴（通用类） | 评阅通过
1236 | 种植施肥机械 | 播种机械（可含施肥功能） | 单粒（精密）播种机 | 6—10行高性能气力式免耕单粒（精密）播种机 | 黑龙江勃锦悍马农业装备制造有限公司 | 电气吸式免耕精量播种机 | 2BMQ-6A | 排种器型式:气力式 ;播种行数:6行;单体结构质量:145kg;镇压机构配置及镇压强度调节方式:独立式多级调节 ;仿形方式:单体独立同步仿形 ;排种器数量:6个;最低作业速度:8km/h;仿形机构型式:平行四连杆 ;配有播种作业监测终端。 | 购机补贴（通用类） | 评阅通过
1237 | 种植施肥机械 | 播种机械（可含施肥功能） | 单粒（精密）播种机 | 6—10行高性能气力式免耕单粒（精密）播种机 | 黑龙江勃锦悍马农业装备制造有限公司 | 气吸式免耕精量播种机 | 2BMQ-7 | 排种器型式:气力式 ;播种行数:7行;单体结构质量:150kg;开沟器型式:圆盘式开沟器 ;镇压机构配置及镇压强度调节方式:独立式多级调节 ;仿形方式:单体独立同步仿形 ;破茬清垄工作部件配置方式:独立破茬清垄机构(破茬装置为圆盘式) ;整机结构质量:3000kg;排种器数量:7个;最低作业速度:10km/h;地轮升降调节方式:液压调节 ;仿形机构型式:平行四连杆 ;配有播种作业监测终端。 | 购机补贴（通用类） | 评阅通过
1238 | 种植施肥机械 | 播种机械（可含施肥功能） | 单粒（精密）播种机 | 6—10行高性能气力式免耕单粒（精密）播种机 | 黑龙江勃锦悍马农业装备制造有限公司 | 气吸式免耕精量播种机 | 2BMQ-8 | 排种器型式:气力式 ;播种行数:8行;单体结构质量:150kg;开沟器型式:圆盘式开沟器 ;镇压机构配置及镇压强度调节方式:独立式多级调节 ;仿形方式:单体独立同步仿形 ;破茬清垄工作部件配置方式:独立破茬清垄机构(破茬装置为圆盘式) ;整机结构质量:3400kg;排种器数量:8个;最低作业速度:10km/h;地轮升降调节方式:液压调节 ;仿形机构型式:平行四连杆 ;配有播种作业监测终端。 | 购机补贴（通用类） | 评阅通过
1239 | 种植施肥机械 | 播种机械（可含施肥功能） | 单粒（精密）播种机 | 6—10行高性能气力式免耕单粒（精密）播种机 | 黑龙江勃锦悍马农业装备制造有限公司 | 气吸式免耕精量播种机 | 2BMQ-9 | 排种器型式:气力式 ;播种行数:9行;单体结构质量:150kg;开沟器型式:圆盘式开沟器 ;镇压机构配置及镇压强度调节方式:独立式多级调节 ;仿形方式:单体独立同步仿形 ;破茬清垄工作部件配置方式:独立破茬清垄机构(破茬装置为圆盘式) ;整机结构质量:3870kg;排种器数量:9个;最低作业速度:10km/h;地轮升降调节方式:液压调节 ;仿形机构型式:平行四连杆 ;配有播种作业监测终端。 | 购机补贴（通用类） | 评阅通过
1240 | 种植施肥机械 | 播种机械（可含施肥功能） | 单粒（精密）播种机 | 6—10行高性能气力式免耕单粒（精密）播种机 | 黑龙江鲁宁硕机械制造有限公司 | 牵引型气吸式免耕播种机 | 2BMQYF-6/6 | 结构型式：气力式、牵引式；配套动力范围：66.2～95.6kW；作业速度范围：8.0～10.0km/h；单体结构质量：150kg；整机结构质量：2500kg；行距：650（适用500～650）mm；工作行数：6行；排种器型式：气力式（金属材料）；排种器数量：6个；排种器驱动方式：齿爪铁轮驱动、链条传动；排肥器型式：外槽轮式；排肥器数量：6个；排肥器驱动方式：齿爪铁轮驱动、链条传动；开沟器型式：种：双圆盘式/肥：缺口单圆盘+单圆盘组合式；破茬清垄工作部件型式：圆盘+拨草轮；秸秆切割装置型式：波纹单圆盘；镇压机构配置方式：独立式；镇压强度调节方式：多级调节；仿形方式：单体独立同步仿形；仿形机构型式：平行四连杆式；破茬清垄工作部件配置方式：独立防缠绕式；播种作业监测终端型号：SX-DEF;播种作业监测终端生产企业：辽宁省东港市新星电子有限公司；地轮升降调节方式：运输：液压调节/驱动：机械调节；动土率：17.4%。 | 购机补贴（通用类） | 评阅通过
1241 | 种植施肥机械 | 播种机械（可含施肥功能） | 单粒（精密）播种机 | 6—10行高性能气力式免耕单粒（精密）播种机 | 黑龙江鲁宁硕机械制造有限公司 | 牵引型气吸式免耕播种机 | 2BMQYF-6/6A | 结构型式：气力式、牵引式；配套动力范围：66.2～95.6kW；作业速度范围：8.0～10.0km/h；单体结构质量：150kg；整机结构质量：2540kg；行距：650（适用500～650）mm；工作行数：6行；排种器型式：气力式（金属材料）；排种器数量：6个；排种器驱动方式：齿爪铁轮驱动、链条传动；排肥器型式：外槽轮式；排肥器数量：6个；排肥器驱动方式：齿爪铁轮驱动、链条传动；开沟器型式：种：双圆盘式/肥：缺口单圆盘+单圆盘组合式；破茬清垄工作部件型式：圆盘+拨草轮；秸秆切割装置型式：波纹单圆盘；镇压机构配置方式：独立式；镇压强度调节方式：多级调节；仿形方式：单体独立同步仿形；仿形机构型式：平行四连杆式；破茬清垄工作部件配置方式：独立防缠绕式；播种作业监测终端型号：SX-DEF;播种作业监测终端生产企业：辽宁省东港市新星电子有限公司；地轮升降调节方式：运输：液压调节/驱动：机械调节；动土率：17.1%。 | 购机补贴（通用类） | 评阅通过
1242 | 种植施肥机械 | 播种机械（可含施肥功能） | 单粒（精密）播种机 | 6—10行高性能气力式免耕单粒（精密）播种机 | 黑龙江省勃农兴达机械有限公司 | 免耕精密播种机 | 2BFMQ-6G | 工作行数：6行； 排种器数量：6个； 单体结构质量：155kg；整机结构质量：2425kg； 排种器型式：气力式 ； 开沟器型式：双圆盘； 镇压机构配置方式：独立式； 镇压强度调节方式：多级调节；最低作业速度：8km/h； 仿形方式：单体独立同步仿形； 仿形机构型式：平行四连杆式； 破茬清垄工作部件型式：单圆盘+星形拨草轮；破茬清垄工作部件配置方式：独立防缠绕式； 地轮升降调节方式：液压调节； 播种作业监测终端型号：SX-DEF； 播种作业监测终端生产企业：辽宁省东港市新星电子有限公司 | 购机补贴（通用类） | 评阅通过
1243 | 种植施肥机械 | 播种机械（可含施肥功能） | 单粒（精密）播种机 | 6—10行高性能气力式免耕单粒（精密）播种机 | 黑龙江省勃农兴达机械有限公司 | 免耕精密播种机 | 2BFMQ-7 | 工作行数：7行； 排种器数量：7个； 单体结构质量：155kg；整机结构质量：2725kg； 排种器型式：气力式 ； 开沟器型式：双圆盘； 镇压机构配置方式：独立式； 镇压强度调节方式：多级调节；最低作业速度：8km/h； 仿形方式：单体独立同步仿形； 仿形机构型式：平行四连杆式； 破茬清垄工作部件型式：单圆盘+星形拨草轮； 破茬清垄工作部件配置方式：独立防缠绕式； 地轮升降调节方式：液压调节； 播种作业监测终端型号：SX-DEF； 播种作业监测终端生产企业：辽宁省东港市新星电子有限公司 | 购机补贴（通用类） | 评阅通过
1244 | 种植施肥机械 | 播种机械（可含施肥功能） | 单粒（精密）播种机 | 6—10行高性能气力式免耕单粒（精密）播种机 | 黑龙江省勃农兴达机械有限公司 | 免耕精密播种机 | 2BMQ-8 | 工作行数：8行； 排种器数量：8个； 单体结构质量：162kg；整机结构质量：3200kg； 排种器型式：气力式 ； 开沟器型式：双圆盘； 镇压机构配置方式：独立式； 镇压强度调节方式：多级调节；最低作业速度：8km/h； 仿形方式：单体独立同步仿形； 仿形机构型式：平行四连杆式；破茬清垄工作部件型式：圆盘+拨草轮； 破茬清垄工作部件配置方式：独立防缠绕式； 地轮升降调节方式：液压调节； 播种作业监测终端型号：SX-DEF； 播种作业监测终端生产企业：辽宁省东港市新星电子有限公司 | 购机补贴（通用类） | 评阅通过
1245 | 种植施肥机械 | 播种机械（可含施肥功能） | 单粒（精密）播种机 | 6—10行高性能气力式免耕单粒（精密）播种机 | 佳木斯骥驰拖拉机制造有限公司 | 免耕气吸式精量施肥播种机 | 2BFMQ-6 | 排种器型式:气力式 ;播种行数:6行;单体结构质量:140kg;开沟器型式:圆盘式开沟器 ;镇压机构配置及镇压强度调节方式:独立式多级调节 ;仿形方式:单体独立同步仿形 ;破茬清垄工作部件配置方式:独立破茬清垄机构(破茬装置为圆盘式) ;整机结构质量:2410kg;排种器数量:6个;最低作业速度:8km/h;地轮升降调节方式:液压调节 ;仿形机构型式:平行四连杆 ; | 购机补贴（通用类） | 评阅通过
1246 | 种植施肥机械 | 播种机械（可含施肥功能） | 单粒（精密）播种机 | 6—10行高性能气力式免耕单粒（精密）播种机 | 佳木斯骥驰拖拉机制造有限公司 | 免耕气吸式精量施肥播种机 | 2BFMQ-7 | 排种器型式:气力式 ;播种行数:7行;单体结构质量:140kg;开沟器型式:圆盘式开沟器 ;镇压机构配置及镇压强度调节方式:独立式多级调节 ;仿形方式:单体独立同步仿形 ;破茬清垄工作部件配置方式:独立破茬清垄机构(破茬装置为圆盘式) ;整机结构质量:2600kg;排种器数量:7个;最低作业速度:8km/h;地轮升降调节方式:液压调节 ;仿形机构型式:平行四连杆 | 购机补贴（通用类） | 评阅通过
1247 | 种植施肥机械 | 播种机械（可含施肥功能） | 单粒（精密）播种机 | 6—10行高性能气力式免耕单粒（精密）播种机 | 江苏沃得高新农业装备有限公司 | 牵引式免耕播种机 | 2BMQW-6 | 播种行数:6行;排种器数量:6个;单体结构质量:140kg;整机结构质量:2400kg;排种器型式:气力式 ;最低作业速度:8km/h;开沟器型式:圆盘式开沟器 ;镇压机构配置及镇压强度调节方式:独立式多级调节 ;仿形方式:单体独立同步仿形 ;仿形机构型式:平行四连杆 ;破茬清垄工作部件配置方式:独立破茬清垄机构(破茬装置为圆盘式) ;地轮升降调节方式:液压调节 ;配有播种作业监测终端。 | 购机补贴（通用类） | 评阅通过
1248 | 种植施肥机械 | 播种机械（可含施肥功能） | 单粒（精密）播种机 | 6—10行高性能气力式免耕单粒（精密）播种机 | 齐齐哈尔通联机械制造有限责任公司 | 气吸式免耕播种机 | 2BM-6 | 播种行数 6行；排种器数量6个；单体结构质量140kg；整机质量2400kg,排种器型式：气力式；圆盘式开沟器；最低作业速度8km/h；单体独立同步仿形；独立无级或多级镇压机构；平行四连杆；独立破茬清垄机构（破茬装置为圆盘式）；地轮升降调节方式：液压调节；配有播种作业监测终端。 | 购机补贴（通用类） | 评阅通过
1249 | 种植施肥机械 | 播种机械（可含施肥功能） | 单粒（精密）播种机 | 6—10行高性能气力式免耕单粒（精密）播种机 | 齐齐哈尔通联机械制造有限责任公司 | 气吸式免耕播种机 | 2BM-8 | 播种行数 8行；排种器数量8个；单体结构质量140kg；8行整机质量3000kg,排种器型式：气力式；圆盘式开沟器；最低作业速度8km/h；单体独立同步仿形；独立无级或多级镇压机构；平行四连杆；独立破茬清垄机构（破茬装置为圆盘式）；地轮升降调节方式：液压调节；配有播种作业监测终端。 | 购机补贴（通用类） | 评阅通过
1250 | 种植施肥机械 | 播种机械（可含施肥功能） | 单粒（精密）播种机 | 6—10行高性能气力式免耕单粒（精密）播种机 | 沈阳双兰机械制造有限公司 | 牵引免耕气吸精量播种机 | 2BMJQ-6 | 播种行数:6行;排种器数量:6个;单体结构质量:132kg;整机结构质量:2415kg;排种器型式:气力式 ;最低作业速度:8km/h;开沟器型式:圆盘式开沟器 ;镇压机构配置及镇压强度调节方式:独立式多级调节 ;仿形方式:单体独立同步仿形 ;仿形机构型式:平行四连杆 ;破茬清垄工作部件配置方式:独立破茬清垄机构(破茬装置为圆盘式) ;地轮升降调节方式:液压调节 ; 播种作业监测终端型号：SX-DEF； | 购机补贴（通用类） | 评阅通过
1251 | 种植施肥机械 | 播种机械（可含施肥功能） | 单粒（精密）播种机 | 6—10行高性能气力式免耕单粒（精密）播种机 | 沈阳双兰机械制造有限公司 | 牵引免耕气吸精量播种机 | 2BMJQ-7 | 播种行数:7行;排种器数量:7个;单体结构质量:132kg;整机结构质量:2500kg;排种器型式:气力式 ;最低作业速度:8km/h;开沟器型式:圆盘式开沟器 ;镇压机构配置及镇压强度调节方式:独立式多级调节 ;仿形方式:单体独立同步仿形 ;仿形机构型式:平行四连杆 ;破茬清垄工作部件配置方式:独立破茬清垄机构(破茬装置为圆盘式) ;地轮升降调节方式:液压调节 ; 播种作业监测终端型号：SX-DEF； | 购机补贴（通用类） | 评阅通过
1252 | 种植施肥机械 | 播种机械（可含施肥功能） | 单粒（精密）播种机 | 6—10行高性能气力式免耕单粒（精密）播种机 | 沈阳双兰机械制造有限公司 | 牵引免耕气吸精量播种机 | 2BMJQ-8 | 播种行数:8行;排种器数量:8个;单体结构质量:132kg;整机结构质量:2780kg;排种器型式:气力式 ;最低作业速度:8km/h;开沟器型式:圆盘式开沟器 ;镇压机构配置及镇压强度调节方式:独立式多级调节 ;仿形方式:单体独立同步仿形 ;仿形机构型式:平行四连杆 ;破茬清垄工作部件配置方式:独立破茬清垄机构(破茬装置为圆盘式) ;地轮升降调节方式:液压调节 ;播种作业监测终端型号：SX-DEF； | 购机补贴（通用类） | 评阅通过
1253 | 种植施肥机械 | 播种机械（可含施肥功能） | 单粒（精密）播种机 | 6—10行高性能气力式免耕单粒（精密）播种机 | 潍柴雷沃智慧农业科技股份有限公司 | 免耕气吸精量播种机 | 2BMQF-6B | 结构型式：气力式；牵引式；排种器形式：气吸式，非金属材料；工作行数：6行；排种器数量：6；精量；配套动力范围：102.9～132.3kW；单体结构质量:133kg;整机结构质量:2450kg;开沟器型式:播种：双圆盘；施肥：双圆盘 ;镇压强度调节方式:多级调节 ;作业速度范围:8～10km/h;单体独立同步仿型 ，平行四连杆式;破茬清垄工作部件型式：波纹圆盘＋拨草轮，独立防缠绕式破茬清垄机构 。地轮升降调节方式:液压调节;播种作业监测终端生产企业：潍柴雷沃智慧农业科技股份有限公司。 | 购机补贴（通用类） | 评阅通过
1254 | 种植施肥机械 | 播种机械（可含施肥功能） | 单粒（精密）播种机 | 6—10行高性能气力式免耕单粒（精密）播种机 | 潍柴雷沃智慧农业科技股份有限公司 | 免耕气吸精量播种机 | 2BMQF-8B | 播种行数:8行;排种器数量:8个;单体结构质量:133kg;整机结构质量:2570kg;排种器型式:气力式 ;最低作业速度:8km/h;开沟器型式:圆盘式开沟器 ;镇压机构配置及镇压强度调节方式:独立式多级调节 ;仿形方式:单体独立同步仿形 ;仿形机构型式:平行四连杆 ;破茬清垄工作部件配置方式:独立破茬清垄机构(破茬装置为圆盘式) ;地轮升降调节方式:液压调节 ;播种作业监测终端生产企业：潍柴雷沃智慧农业科技股份有限公司。 | 购机补贴（通用类） | 评阅通过
1255 | 种植施肥机械 | 播种机械（可含施肥功能） | 单粒（精密）播种机 | 6—10行高性能气力式免耕单粒（精密）播种机 | 永好智能科技（江苏）有限公司 | 气吹式免耕精量施肥播种机 | 2BMQC-6 | 播种行数：6行；排种器数量：6个；单体结构质量：160kg;整机结构质量：2530kg排种器型式:气力式；开沟器型式：播种:双圆盘,施肥：双圆盘；多级镇压机构;最低作业速度：8km/h;单体独立同步仿形;平行四连杆;独立破茬清垄机构(破茬装置为圆盘式);地轮升降调节方式:液压调节;配有播种作业监测终端。 | 购机补贴（通用类） | 评阅通过
1256 | 种植施肥机械 | 播种机械（可含施肥功能） | 单粒（精密）播种机 | 6—10行高性能气力式免耕单粒（精密）播种机 | 永好智能科技（江苏）有限公司 | 气吹式免耕精量施肥播种机 | 2BMQC-7 | 播种行数：7行；排种器数量：7个；单体结构质量：160kg;整机结构质量：3150kg；排种器型式:气力式；开沟器型式：播种:双圆盘,施肥：双圆盘；多级镇压机构；最低作业速度：8km/h;单体独立同步仿形;平行四连杆;独立破茬清垄机构(破茬装置为圆盘式);地轮升降调节方式:液压调节;配有播种作业监测终端。 | 购机补贴（通用类） | 评阅通过
1257 | 种植施肥机械 | 播种机械（可含施肥功能） | 单粒（精密）播种机 | 6—10行高性能气力式免耕单粒（精密）播种机 | 永好智能科技（江苏）有限公司 | 气吹式免耕精量施肥播种机 | 2BMQC-8 | 播种行数：8行；排种器数量：8个；单体结构质量：160kg;整机结构质量：3350kg排种器型式:气力式；开沟器型式：播种:双圆盘,施肥：双圆盘；多级镇压机构;最低作业速度：8km/h;单体独立同步仿形;平行四连杆;独立破茬清垄机构(破茬装置为圆盘式);地轮升降调节方式:液压调节;配有播种作业监测终端。 | 购机补贴（通用类） | 评阅通过
1258 | 种植施肥机械 | 播种机械（可含施肥功能） | 单粒（精密）播种机 | 11行及以上高性能气力式免耕单粒（精密）播种机 | 北安市金慧玲农业机械制造有限公司 | 精量免耕气吸式播种机 | 2BJMQ-12A | 播种行数12行；排种器数量12个；单体结构质量135kg；整机结构质量4000kg,排种器型式：气力式；开沟器型式：种：双圆盘；肥：缺口双圆盘；镇压机构配置方式：独立式；镇压强度调节方式：多级调节；作业速度范围：8-11km/h；仿形方式：单体独立同步仿形；仿形机构型式：平行四连杆；破茬清垄工作部件配置方式：独立防缠绕式；破茬清垄工作部件型式：独立波纹圆盘+星形拨草轮；地轮升降调节方式：运输：液压调节：驱动：机械调节；播种作业监测终端型号：SX-DEF | 购机补贴（通用类） | 评阅通过
1259 | 种植施肥机械 | 播种机械（可含施肥功能） | 单粒（精密）播种机 | 11行及以上高性能气力式免耕单粒（精密）播种机 | 潍柴雷沃智慧农业科技股份有限公司 | 免耕气吸精量播种机 | 2BMQF-12B | 播种行数:12行;排种器数量:12个;单体结构质量:133kg;整机结构质量:3850kg;排种器型式:气力式 ;最低作业速度:8km/h;开沟器型式:圆盘式开沟器 ;镇压机构配置及镇压强度调节方式:独立式多级调节 ;仿形方式:单体独立同步仿形 ;仿形机构型式:平行四连杆 ;破茬清垄工作部件配置方式:独立破茬清垄机构(破茬装置为圆盘式) ;地轮升降调节方式:液压调节 ;播种作业监测终端生产企业：潍柴雷沃智慧农业科技股份有限公司。 | 购机补贴（通用类） | 评阅通过
1260 | 种植施肥机械 | 播种机械（可含施肥功能） | 单粒（精密）播种机 | 11行及以上高性能气力式免耕单粒（精密）播种机 | 永好智能科技（江苏）有限公司 | 气吹式免耕精量施肥播种机 | 2BMQC-12 | 播种行数：12行；排种器数量：12个；单体结构质量：160kg;整机结构质量：4340kg排种器型式:气力式；开沟器型式：播种:双圆盘,施肥：双圆盘；多级镇压机构;最低作业速度：8km/h;单体独立同步仿形;平行四连杆;独立破茬清垄机构(破茬装置为圆盘式);地轮升降调节方式:液压调节;配有播种作业监测终端。 | 购机补贴（通用类） | 评阅通过
1261 | 种植施肥机械 | 栽植机械 | 插秧机 | 6行及以上手扶步进式水稻插秧机 | 常州东风农机集团有限公司 | 步行式机动水稻插秧机 | 2ZX-630 | 该插秧机为步行式机动水稻插秧机、结构型式：手扶式、发动机燃油类型：汽油、发动机额定功率：3.5KW、工作行数：6行。 | 购机补贴(通用类) | 评阅通过
1262 | 种植施肥机械 | 栽植机械 | 插秧机 | 6行及以上手扶步进式水稻插秧机 | 常州市远播机械有限公司 | 手扶式水稻插秧机 | 2ZS-630S | 结构型式：手扶式；工作行数：6行。 | 购机补贴(通用类) | 评阅通过
1263 | 种植施肥机械 | 栽植机械 | 插秧机 | 6行及以上手扶步进式水稻插秧机 | 东风井关农业机械有限公司 | 手扶式插秧机 | 2ZS-6A(PC6-80) | 手扶步进式;工作行数：6行；排放标准：国家第四阶段 | 购机补贴(通用类) | 评阅通过
1264 | 种植施肥机械 | 栽植机械 | 插秧机 | 6行及以上手扶步进式水稻插秧机 | 东风井关农业机械有限公司 | 手扶式插秧机 | 2ZS-6B（ENP6） | 手扶步进式;工作行数：6行；排放标准：国家第四阶段 | 购机补贴(通用类) | 评阅通过
1265 | 种植施肥机械 | 栽植机械 | 插秧机 | 6行及以上手扶步进式水稻插秧机 | 黑龙江省张玉梅农机装备有限责任公司 | 水稻钵形毯状秧苗插秧机 | 2ZB-6 | 型号名称：2ZB-6型水稻钵形毯状秧苗插秧机，结构型式：手扶式，配套发动机生产企业：林海股份有限公司、雅马哈动力机械(江苏)有限公司、无锡博德动力科技有限公司，配套发动机型号规格：SPE175、MZ175B8EA0、GT175，配套发动机额定功率(或标定功率) kw：3.3，配套发动机额定转速(或标定转速) r/min：3600，整机外形尺寸(长x宽x高) mm：2440x2150x900，作业速度 m/s : 0.28-0.77,作业小时生产率 h㎡/h : 0.15-0.30, 单位作业量燃油消耗量 kg/h㎡ : 2.0-5.0, 工作行数 ; 6行 , 行距 mm :300, 穴距调节机构型式 : 齿轮调节, 穴距调节档位数量 ：5个，穴距 mm ： 120、140、160、180、210，插秧深度 mm：7-37，移距 mm ： 15.6、20，取秧深度 mm：7-18.7，插秧频率(单行) 穴/分 ：146-300 ，变速方式 ：齿轮变速、油门，行走轮结构型式：橡胶轮辐式，行走轮直径 mm : 660 ,平衡机构型式 : 机械式 , 栽植臂型式 : 曲柄摇杆式 | 购机补贴(通用类) | 评阅通过
1266 | 种植施肥机械 | 栽植机械 | 插秧机 | 6行及以上手扶步进式水稻插秧机 | 黑龙江省张玉梅农机装备有限责任公司 | 手扶式插秧机 | 2ZS-6 | 型号名称 : 2ZS-6型手扶式插秧机 ，结构型式 ：手扶式，配套发动机生产企业 ：林海股份有限公司、雅马哈动力机械(江苏)有限公司、无锡博德动力科技有限公司，配套发动机型号规格 ：SPE175、MZ175B8EA0、GT175，配套发动机额定功率(或标定功率) kW ：3.3，配套发动机额定转速(或标定转速) r/min ：3600，整机外形尺寸(长x宽x高) mm：2400x2180x980，作业速度 m/s ：0.28-0.77，作业小时生产率 h㎡/h ：0.15-0.30，单位作业量燃油消耗量 kg/h㎡ ：2.0-5.0，工作行数 ：6 行，行距 mm：300，穴距调节机构型式：齿轮调节，穴距调节档位数量：5个，穴距 mm ：120、140、160、180、210，插秧深度 mm：7-37，移距 mm： 10.8、14、15.6、20，取秧深度 mm：7-18.7，插秧频率(单行) 穴/分：146-300，变速方式：齿轮变速、油门，行走轮结构型式：橡胶轮辐式，行走轮直径 mm ：660，平衡机构型式：机械式，栽植臂型式 ：曲柄摇杆式 | 购机补贴(通用类) | 评阅通过
1267 | 种植施肥机械 | 栽植机械 | 插秧机 | 6行及以上手扶步进式水稻插秧机 | 建湖鑫昊田农业机械有限公司 | 手扶式插秧机 | 2ZS-6A | 结构型式：手扶式；工作行数：6行 | 购机补贴(通用类) | 评阅通过
1268 | 种植施肥机械 | 栽植机械 | 插秧机 | 6行及以上手扶步进式水稻插秧机 | 建湖鑫昊田农业机械有限公司 | 手扶式插秧机 | 2ZS-6B | 结构型式：手扶式；工作行数：6行 | 购机补贴(通用类) | 评阅通过
1269 | 种植施肥机械 | 栽植机械 | 插秧机 | 6行及以上手扶步进式水稻插秧机 | 建湖鑫昊田农业机械有限公司 | 手扶式插秧机 | 2ZS-6H | 结构型式：手扶式；工作行数：6行 | 购机补贴(通用类) | 评阅通过
1270 | 种植施肥机械 | 栽植机械 | 插秧机 | 6行及以上手扶步进式水稻插秧机 | 建湖鑫昊田农业机械有限公司 | 手扶式插秧机 | 2ZS-6H1 | 结构型式：手扶式；工作行数：6行 | 购机补贴(通用类) | 评阅通过
1271 | 种植施肥机械 | 栽植机械 | 插秧机 | 6行及以上手扶步进式水稻插秧机 | 建湖鑫昊田农业机械有限公司 | 手扶式插秧机 | 2ZS-6H2 | 结构型式：手扶式；工作行数：6行 | 购机补贴(通用类) | 评阅通过
1272 | 种植施肥机械 | 栽植机械 | 插秧机 | 6行及以上手扶步进式水稻插秧机 | 江苏常发农业装备股份有限公司 | 手扶式插秧机 | 2ZS-6HT | 结构型式：手扶式；工作行数：6行 | 购机补贴(通用类) | 评阅通过
1273 | 种植施肥机械 | 栽植机械 | 插秧机 | 6行及以上手扶步进式水稻插秧机 | 江苏常发农业装备股份有限公司 | 手扶式插秧机 | 2ZS-6W | 结构型式：手扶式；工作行数：6行 | 购机补贴(通用类) | 评阅通过
1274 | 种植施肥机械 | 栽植机械 | 插秧机 | 6行及以上手扶步进式水稻插秧机 | 江苏东洋农业机械有限公司 | 手扶式插秧机 | 2ZS-6B(PS68) | 插秧机结构形式：手扶步进式；作业行数（行）：6；汽油发动机；功率：3.3kW；转速：3600r/min；整机外形尺寸：2370*2300*1130；作业速度：0.28-0.77m/s；作业小时和产率：0.10-0.22hm2/h；单位作业量燃油消耗量：2.0-5.6kg/hm2；行距：300mm；穴距调节机构型：手柄调节；穴距调节档位数量：5个；变速方式：机械变速；插植臂型式：曲柄摇杆式。 | 购机补贴(通用类) | 评阅通过
1275 | 种植施肥机械 | 栽植机械 | 插秧机 | 6行及以上手扶步进式水稻插秧机 | 江苏福马高新动力机械有限公司 | 手扶式水稻插秧机 | 2ZS-6 | 型号名称：2ZS-6型手扶式水稻插秧机 结构型式：手扶式 手扶步进式；6行 整机外形尺寸（长×宽×高）：2390×2275×1110mm 行距：300mm 穴距调节机构型式：手柄调节 穴距调节档位数量：5 变速方式：齿轮变速 配套发动机生产企业：江苏雅马哈/林海 配套发动机型号规格：MZ175/SPE175 配套发动机额定功率（或标定功率）：3.3kW 配套发动机额定转速（或标定转速）：3600r/min | 购机补贴(通用类) | 评阅通过
1276 | 种植施肥机械 | 栽植机械 | 插秧机 | 6行及以上手扶步进式水稻插秧机 | 江苏玖顺农业机械有限公司 | 手扶式插秧机 | 2ZS-630 | 结构型式：手扶式；工作行数（行）：6 | 购机补贴(通用类) | 评阅通过
1277 | 种植施肥机械 | 栽植机械 | 插秧机 | 6行及以上手扶步进式水稻插秧机 | 江苏玖顺农业机械有限公司 | 手扶式插秧机 | 2ZS-6S2 | 结构型式：手扶式；工作行数（行）：6 | 购机补贴(通用类) | 评阅通过
1278 | 种植施肥机械 | 栽植机械 | 插秧机 | 6行及以上手扶步进式水稻插秧机 | 江苏玖顺农业机械有限公司 | 手扶式插秧机 | 2ZS-6S3 | 结构型式：手扶式；工作行数（行）：6 | 购机补贴(通用类) | 评阅通过
1279 | 种植施肥机械 | 栽植机械 | 插秧机 | 6行及以上手扶步进式水稻插秧机 | 江苏林海智能装备有限公司 | 手扶式水稻插秧机 | 2ZS-6 | 型号名称：2ZS-6型手扶式水稻插秧机 结构型式：手扶式 手扶步进式；6行 发动机生产企业：林海股份有限公司 发动机型号规格：SPE175(MZ175) 燃油类型：汽油 发动机额定功率：3.3KW 额定转速：3600r/min 排放阶段：国二 | 购机补贴(通用类) | 评阅通过
1280 | 种植施肥机械 | 栽植机械 | 插秧机 | 6行及以上手扶步进式水稻插秧机 | 江苏沃得高新农业装备有限公司 | 手扶式插秧机 | 2ZS-6 | 结构型式：手扶式；工作行数（行）：6；配套发动机型号:SPE175；制造商：林海股份有限公司（汽油机）；标定功率(kW):3.3；标定转速(r/min):3600；选配一：配套发动机型号:WD166F；制造商：江苏沃得植保机械有限公司（汽油机）；标定功率(kW):3.3；标定转速(r/min):3600；选配二：配套发动机型号:MZ175B8EA0；制造商：雅马哈动力机械(江苏)有限公司（汽油机）；标定功率(kW):3.3；标定转速(r/min):3600。 | 购机补贴(通用类) | 评阅通过
1281 | 种植施肥机械 | 栽植机械 | 插秧机 | 6行及以上手扶步进式水稻插秧机 | 江苏新一洋农业机械有限公司 | 手扶步进式水稻插秧机 | 2ZS-6 | 配套发动机生产企业：林海股份有限公司； 配套发动机型号规格：SPE175 配套发动机额定功率（汽油机：标定功率）：3.3kW 配套发动机额定转速（汽油机：标定转速）：3600r/min 发动机排放标准：国二。 "整机结构型式:手扶式;工作行数:6;产品型号:2ZS-6;功率:3.3KW;外形尺寸（长*宽*高）mm：2435*1960*910 作业速度:0.28～0.77KM/H；作业小时生产率:≥0.20/H；单位作业量燃油消耗量：≤？6.0kg/hm2；行距:300MM；穴距调节机构型式:齿轮调节;穴距调节档位数量:5个；穴距:120、140、160、180、210；插秧深度:7~37MM（5级可调）；移距：10.6、13.8、15.3、17.3、19.7mm；取秧深度：7～19（可调）mm；插秧频率（单行）：0～480穴/分；变速方式：机械变速；轮机构型式：前橡胶轮爪式,前后轮:直径660MM,行走插植臂形式:曲柄摇杆式" | 购机补贴(通用类) | 评阅通过
1282 | 种植施肥机械 | 栽植机械 | 插秧机 | 6行及以上手扶步进式水稻插秧机 | 江苏新一洋农业机械有限公司 | 手扶步进式水稻插秧机 | 2ZS-6A | 配套发动机生产企业：林海股份有限公司； 配套发动机型号规格：SPE175 配套发动机额定功率（汽油机：标定功率）：3.3kW 配套发动机额定转速（汽油机：标定转速）：3600r/min 发动机排放标准：国二 “整机结构型式:手扶式;工作行数:6;产品型号:2ZS-6;功率:3.3KW;外形尺寸（长*宽*高）mm：2435*1960*910；行距:300MM；穴距:120、140、160、180、210；插秧深度:7~37MM； 作业速度:0~2.7KM/H；作业小时生产率:0.10~0.32HM2/H前轮:直径660MM,行走轮机构型式：前橡胶轮爪式,插植臂形式:曲柄摇杆式" | 购机补贴(通用类) | 评阅通过
1283 | 种植施肥机械 | 栽植机械 | 插秧机 | 6行及以上手扶步进式水稻插秧机 | 江苏新一洋农业机械有限公司 | 手扶步进式水稻插秧机 | 2ZS-6Z | 配套发动机生产企业：林海股份有限公司； 配套发动机型号规格：MZ175 配套发动机额定功率（汽油机：标定功率）：3.3kW 配套发动机额定转速（汽油机：标定转速）：3600r/min 发动机排放标准：国二。 整机结构型式:手扶式;工作行数:6;产品型号:2ZS-6Z;功率:3.3KW;外形尺寸(长*宽*高)mm：2370*1800*910；作业速度:0~2.7KM/H；作业小时生产率:0.10~0.32HM2/H；工作行数：6行；行距:250（中间）300MM；穴距调节机构型式:手柄调节+更换齿轮;穴距调节档位数量:5个；穴距:120、140、160、180、210；插秧深度:7~37MM（5级可调）；移距：17.9、13.9、12.5、9.6；取秧深度：8～18mm（可调）；插秧频率（单行）：0～480穴/分；前.后轮:直径660MM,变速方式：机械变速；行走轮机构型式：前橡胶轮爪式,插植臂形式:曲柄摇杆式 | 购机补贴(通用类) | 评阅通过
1284 | 种植施肥机械 | 栽植机械 | 插秧机 | 6行及以上手扶步进式水稻插秧机 | 江苏永涛实业有限公司 | 手扶式插秧机 | 2ZS-6A | 结构型式：手扶式 工作行数：6行 | 购机补贴(通用类) | 评阅通过
1285 | 种植施肥机械 | 栽植机械 | 插秧机 | 6行及以上手扶步进式水稻插秧机 | 江苏永涛实业有限公司 | 手扶式插秧机 | 2ZS-6B | 结构型式：手扶式 工作行数：6行 | 购机补贴(通用类) | 评阅通过
1286 | 种植施肥机械 | 栽植机械 | 插秧机 | 6行及以上手扶步进式水稻插秧机 | 久保田农业机械（苏州）有限公司 | 手扶式插秧机 | 2ZS-6C（SPW-68C25） | 手扶步进式；作业行数（行）：6 | 购机补贴(通用类) | 评阅通过
1287 | 种植施肥机械 | 栽植机械 | 插秧机 | 6行及以上手扶步进式水稻插秧机 | 久保田农业机械（苏州）有限公司 | 手扶式插秧机 | 2ZS-6E | 手扶步进式；作业行数（行）：6 | 购机补贴(通用类) | 评阅通过
1288 | 种植施肥机械 | 栽植机械 | 插秧机 | 6行及以上手扶步进式水稻插秧机 | 山东潍河农业装备有限公司 | 手扶式插秧机 | 2ZF-6 | 结构形式：手扶式；整机外形尺寸（长*宽*高）：2370mm×2080mm×960mm，工作行数：6行，行距：300mm，穴距：120mm、140mm、160mm、180mm、210mm，插秧深度：10mm-35mm，插秧机构型式：曲柄摇杆式，汽油发动机型号：MZ175B8EA0；发动机功率：3.5kW；标定转速：3600（r/min)制造商：雅马哈动力机械（江苏）有限公司。排放阶段：第二阶段 | 购机补贴(通用类) | 评阅通过
1289 | 种植施肥机械 | 栽植机械 | 插秧机 | 6行及以上手扶步进式水稻插秧机 | 苏州久富农业机械有限公司 | 手扶步进式插秧机 | 2ZS-6(F6) | 型号名称：2ZS-6（F6)型手扶步进式插秧机；结构型式：手扶式；工作行数：6行；行距：300mm；配套发动机额定功率（或标定功率）：3.3kW；配套发动机额定转速（或标定转速）：3600r/min；变速方式：齿轮变速、油门。 | 购机补贴(通用类) | 评阅通过
1290 | 种植施肥机械 | 栽植机械 | 插秧机 | 6行及以上手扶步进式水稻插秧机 | 苏州久富农业机械有限公司 | 手扶步进式插秧机 | 2ZS-61（F61） | 型号名称：2ZS-61(F61)型手扶步进式插秧机；结构型式：手扶式；工作行数：6行；行距：300mm；配套发动机额定功率（或标定功率）：4.2kW；配套发动机额定转速（或标定转速）：3600r/min；作业行走变速方式：齿轮变速、油门。 | 购机补贴(通用类) | 评阅通过
1291 | 种植施肥机械 | 栽植机械 | 插秧机 | 6行及以上手扶步进式水稻插秧机 | 苏州久富农业机械有限公司 | 手扶步进式插秧机 | 2ZS-6133（F6133） | 型号名称：2ZS-6133(F6133)型手扶步进式插秧机；结构型式：手扶式；工作行数：6行；行距：330mm；配套发动机额定功率（或标定功率）：4.2kW；配套发动机额定转速（或标定转速）：3600r/min；作业行走变速方式：齿轮变速、油门。 | 购机补贴(通用类) | 评阅通过
1292 | 种植施肥机械 | 栽植机械 | 插秧机 | 6行及以上手扶步进式水稻插秧机 | 苏州久富农业机械有限公司 | 手扶步进式插秧机 | 2ZS-625（F625） | 型号名称：2ZS-625（F625）型手扶步进式插秧机；结构型式：手扶式；工作行数：6行；行距：250（中间300）mm；配套发动机额定功率（或标定功率）：3.3kW；作业行走变速方式：油门。 | 购机补贴(通用类) | 评阅通过
1293 | 种植施肥机械 | 栽植机械 | 插秧机 | 6行及以上手扶步进式水稻插秧机 | 苏州久富农业机械有限公司 | 手扶步进式插秧机 | 2ZS-633（F633） | 型号名称：2ZS-633（F633）型手扶步进式插秧机；结构型式：手扶步进式；配套发动机额定功率（或标定功率）：3.3kW；配套发动机额定转速（或标定转速）：3600r/min；工作行数：6行；行距：330mm；变速方式：齿轮变速、油门。 | 购机补贴(通用类) | 评阅通过
1294 | 种植施肥机械 | 栽植机械 | 插秧机 | 6行及以上手扶步进式水稻插秧机 | 苏州久富农业机械有限公司 | 手扶步进式插秧机 | 2ZS-633A（J633） | 型号名称：2ZS-633A（J633）型手扶步进式插秧机；结构型式：手扶式； 工作行数：6行；行距：330mm；配套发动机额定功率（或标定功率）：3.3kW；配套发动机额定转速（或标定转速）：3600r/min；作业行走变速方式：齿轮变速、油门。 | 购机补贴(通用类) | 评阅通过
1295 | 种植施肥机械 | 栽植机械 | 插秧机 | 6行及以上手扶步进式水稻插秧机 | 苏州久富农业机械有限公司 | 手扶步进式插秧机 | 2ZS-6A(J6) | 型号名称：2ZS-6A（J6）型手扶步进式插秧机；结构型式：手扶式； 工作行数：6行；行距：300mm；配套发动机额定功率（或标定功率）：3.3kW；配套发动机额定转速（或标定转速）：3600r/min；作业行走变速方式：齿轮变速、油门。 | 购机补贴(通用类) | 评阅通过
1296 | 种植施肥机械 | 栽植机械 | 插秧机 | 6行及以上手扶步进式水稻插秧机 | 天长市万寿机械有限公司 | 手扶式水稻插秧机 | 2Z-6 | 结构型式：手扶步进式； 工作行数：6行 | 购机补贴(通用类) | 评阅通过
1297 | 种植施肥机械 | 栽植机械 | 插秧机 | 6行及以上手扶步进式水稻插秧机 | 潍坊久瑞田农业装备有限公司 | 手扶式水稻插秧机 | 2ZS-6G | 型号名称：2ZS-6G型手扶式水稻插秧机；结构型式：手扶式；配套发动机生产企业：雅马哈动力机械（江苏有限公司）；配套发动机型号规格：MZ175(R)；配套发动机额定功率kW：3.3；配套发动机额定转速r/min：3600；整机外形尺寸（长）mm：2400；整机外形尺寸（宽）mm：2200；整机外形尺寸（高）mm：1000 | 购机补贴(通用类) | 评阅通过
1298 | 种植施肥机械 | 栽植机械 | 插秧机 | 6行及以上手扶步进式水稻插秧机 | 潍坊久旺机械制造有限公司 | 手扶式水稻插秧机 | 2ZS-6G | 手扶步进式;6行 | 购机补贴(通用类) | 评阅通过
1299 | 种植施肥机械 | 栽植机械 | 插秧机 | 6行及以上手扶步进式水稻插秧机 | 潍坊久旺田农业装备有限公司 | 手扶式插秧机 | 2ZS-6 | 手扶步进式;6行 | 购机补贴(通用类) | 评阅通过
1300 | 种植施肥机械 | 栽植机械 | 插秧机 | 6行及以上手扶步进式水稻插秧机 | 西尔维娅农业机械（苏州）有限公司 | 手扶式插秧机 | 2ZS-6（H6） | 型号名称:2ZS-6(H6)手扶式插秧机 结构型式:手扶式 配套发动机额定功率:4.2kW 配套发动机转速:3600r/min 外形尺寸:2390mm×2160mm×900mm 工作行数:6行 行距:300mm 株距调节机构型式:更换齿轮+手柄调节 穴距调节档位数量:6 作业行走变速方式:齿轮挂接变速 行走轮结构型式:橡胶辅轮式 行走轮直径:660mm 插植臂型式:曲柄摇杆式 | 购机补贴(通用类) | 评阅通过
1301 | 种植施肥机械 | 栽植机械 | 插秧机 | 6行及以上手扶步进式水稻插秧机 | 西尔维娅农业机械（苏州）有限公司 | 手扶式插秧机 | 2ZS-633（H633） | 型号名称:2ZS-633(H633)手扶式插秧机 结构型式:手扶式 配套发动机额定功率:4.2kW 配套发动机转速:3600r/min 外形尺寸:2390mm×2250mm×900mm 工作行数:6行 行距:330mm 株距调节机构型式:更换齿轮+手柄调节 穴距调节档位数量:6 作业行走变速方式:齿轮挂接变速 行走轮结构型式:橡胶辅轮式 行走轮直径:660mm 插植臂型式:曲柄摇杆式 | 购机补贴(通用类) | 评阅通过
1302 | 种植施肥机械 | 栽植机械 | 插秧机 | 6行及以上手扶步进式水稻插秧机 | 星富（湖北）农业机械有限责任公司 | 手扶式插秧机 | 2ZSQ-6 | 结构型式：手扶式 工作行数：6行 | 购机补贴(通用类) | 评阅通过
1303 | 种植施肥机械 | 栽植机械 | 插秧机 | 6行及以上手扶步进式水稻插秧机 | 盐城禾洋农业机械有限公司 | 手扶式水稻插秧机 | 2ZS-6A | 结构型式：手扶式；工作行数（行）：6 | 购机补贴(通用类) | 评阅通过
1304 | 种植施肥机械 | 栽植机械 | 插秧机 | 6行及以上手扶步进式水稻插秧机 | 盐城禾洋农业机械有限公司 | 手扶式水稻插秧机 | 2ZS-6D | 插秧机结构形式：手扶式；工作行数（行）：6 | 购机补贴(通用类) | 评阅通过
1305 | 种植施肥机械 | 栽植机械 | 插秧机 | 6行及以上手扶步进式水稻插秧机 | 盐城健明机电科技有限公司 | 手扶式水稻插秧机 | 2ZS-6 | 结构型式：手扶式；工作行数（行）：6 | 购机补贴(通用类) | 评阅通过
1306 | 种植施肥机械 | 栽植机械 | 插秧机 | 6行及以上手扶步进式水稻插秧机 | 盐城健明机电科技有限公司 | 手扶式水稻插秧机 | 2ZS-6A | 插秧机结构形式：手扶式；工作行数（行）：6 | 购机补贴(通用类) | 评阅通过
1307 | 种植施肥机械 | 栽植机械 | 插秧机 | 6行及以上手扶步进式水稻插秧机 | 盐城健明机电科技有限公司 | 手扶式水稻插秧机 | 2ZS-6D | 结构型式：手扶式；工作行数（行）：6 | 购机补贴(通用类) | 评阅通过
1308 | 种植施肥机械 | 栽植机械 | 插秧机 | 6行及以上手扶步进式水稻插秧机 | 盐城健明机电科技有限公司 | 手扶式水稻插秧机 | 2ZS-6W | 结构型式：手扶式；工作行数（行）：6 | 购机补贴(通用类) | 评阅通过
1309 | 种植施肥机械 | 栽植机械 | 插秧机 | 6行及以上手扶步进式水稻插秧机 | 盐城久邦精工贸易有限公司 | 手扶式水稻插秧机 | 2ZS-6 | 结构型式：手扶式；工作行数：6行 | 购机补贴(通用类) | 评阅通过
1310 | 种植施肥机械 | 栽植机械 | 插秧机 | 6行及以上手扶步进式水稻插秧机 | 盐城久邦精工贸易有限公司 | 手扶式水稻插秧机 | 2ZS-6D | 结构型式：手扶式；工作行数：6行 | 购机补贴(通用类) | 评阅通过
1311 | 种植施肥机械 | 栽植机械 | 插秧机 | 6行及以上手扶步进式水稻插秧机 | 盐城满田星农业装备有限公司 | 手扶步进式水稻插秧机 | 2ZS-6C | 结构型式：手扶式；外形尺寸 （工作状态，长×宽×高)mm：2455×2300×955；行距（mm）：300；；工作行数:6；穴距调 120、140、160、180、210；行走轮型式：前轮；前轮直径：660mm；插植/ 栽植臂型式：曲柄摇杆式 | 购机补贴(通用类) | 评阅通过
1312 | 种植施肥机械 | 栽植机械 | 插秧机 | 6行及以上手扶步进式水稻插秧机 | 盐城满田星农业装备有限公司 | 手扶步进式水稻插秧机 | 2ZS-6E | 结构型式：手扶式；外形尺寸 （工作状态，长×宽×高)mm：2130×2200×950；行距（mm）：300；；工作行数:6；穴距调节档位数量：5个；行走轮型形式：橡胶轮；平衡机构形式：机械式；插植臂型式：曲柄摇杆式 | 购机补贴(通用类) | 评阅通过
1313 | 种植施肥机械 | 栽植机械 | 插秧机 | 6行及以上手扶步进式水稻插秧机 | 盐城满田星农业装备有限公司 | 手扶步进式插秧机 | 2ZS-6F | 结构型式：手扶式；外形尺寸 （工作状态，长×宽×高)mm：2370×1930×910；结构质量 （kg）：198；行距（mm）：250(其它）300（中间1行）；工作行数:6；穴距调 120、140、160、180、210；行走轮型式：前轮；前轮直径：660mm；插植/ 栽植臂型式：曲柄摇杆式 | 购机补贴(通用类) | 评阅通过
1314 | 种植施肥机械 | 栽植机械 | 插秧机 | 6行及以上手扶步进式水稻插秧机 | 盐城满田星农业装备有限公司 | 手扶步进式水稻插秧机 | 2ZS-6H | 结构型式：手扶式；外形尺寸 （工作状态，长×宽×高)mm：2140×2280×960；行距（mm）：300；；工作行数:6；穴距调节档位数量：5个；行走轮型形式：橡胶轮；平衡机构形式：机械式；插植臂型式：曲柄摇杆式 | 购机补贴(通用类) | 评阅通过
1315 | 种植施肥机械 | 栽植机械 | 插秧机 | 6行及以上手扶步进式水稻插秧机 | 盐城市阿格里奇机械有限公司 | 手扶式水稻插秧机 | 2ZS-630S1 | 结构型式：手扶式；工作行数：6行 | 购机补贴(通用类) | 评阅通过
1316 | 种植施肥机械 | 栽植机械 | 插秧机 | 6行及以上手扶步进式水稻插秧机 | 盐城市天久农业机械制造有限公司 | 手扶式水稻插秧机 | 2ZS-6 | 结构型式：手扶式；工作行数：6行 | 购机补贴(通用类) | 评阅通过
1317 | 种植施肥机械 | 栽植机械 | 插秧机 | 6行及以上手扶步进式水稻插秧机 | 洋马农机（中国）有限公司 | 手扶式插秧机 | 2ZQS-6(AP6) | 结构型式：手扶步进式；行数：6行 | 购机补贴(通用类) | 评阅通过
1318 | 种植施肥机械 | 栽植机械 | 插秧机 | 6行及以上手扶步进式水稻插秧机 | 樱田农机科技（泰州）有限公司 | 手扶式水稻插秧机 | 2ZS-6(SPW-68C) | 手扶步进式;6行 | 购机补贴(通用类) | 评阅通过
1319 | 种植施肥机械 | 栽植机械 | 插秧机 | 6行及以上手扶步进式水稻插秧机 | 浙江禾洋农业科技有限公司 | 手扶式水稻插秧机 | 2ZS-6A | 结构形式：两轮驱动手扶式；工作行数：6行。 | 购机补贴(通用类) | 评阅通过
1320 | 种植施肥机械 | 栽植机械 | 插秧机 | 6行及以上手扶步进式水稻插秧机 | 浙江裕田农业科技有限公司 | 手扶步进式水稻插秧机 | 2ZS-6A | 结构形式：手扶式；工作行数：6行。 | 购机补贴(通用类) | 评阅通过
1321 | 种植施肥机械 | 栽植机械 | 插秧机 | 6行及以上手扶步进式水稻插秧机 | 浙江裕田农业科技有限公司 | 手扶步进式水稻插秧机 | 2ZS-6B | 结构形式：手扶式；工作行数：6行。 | 购机补贴(通用类) | 评阅通过
1322 | 种植施肥机械 | 栽植机械 | 插秧机 | 6行及以上独轮乘坐式水稻插秧机 | 潍坊同方机械有限公司 | 乘坐式水稻插秧机 | 2ZB-6300Q | 结构型式：独轮乘坐式（新大纲称为简易乘坐式）； 工作行数：6行； 配套汽油机：山东华盛中天机械集团股份有限公司188F-5型汽油机；配套汽油机排放标准：国二 | 购机补贴(通用类) | 评阅通过
1323 | 种植施肥机械 | 栽植机械 | 插秧机 | 6行及以上独轮乘坐式水稻插秧机 | 潍坊同方机械有限公司 | 乘坐式水稻插秧机 | 2ZD-6 | 工作行数：六行，结构型式：简易乘坐式（独轮乘坐式），配套发动机燃油类型：柴油，排放标准：国四 | 购机补贴(通用类) | 评阅通过
1324 | 种植施肥机械 | 栽植机械 | 插秧机 | 6行及以上独轮乘坐式水稻插秧机 | 潍坊同方机械有限公司 | 乘坐式水稻插秧机 | 2ZD-8 | 工作行数：八行，结构型式：简易乘坐式（独轮乘坐式），配套发动机燃油类型：柴油，排放标准：国四 | 购机补贴(通用类) | 评阅通过
1325 | 种植施肥机械 | 栽植机械 | 插秧机 | 6行及以上独轮乘坐式水稻插秧机 | 潍坊同方机械有限公司 | 乘坐式水稻插秧机 | 2ZW-6 | 工作行数：六行，结构型式：简易乘坐式（独轮乘坐式），配套发动机燃油类型：柴油，排放标准：国四 | 购机补贴(通用类) | 评阅通过
1326 | 种植施肥机械 | 栽植机械 | 插秧机 | 6—7行四轮乘坐式水稻插秧机 | 常州常发重工科技有限公司 | 高速乘坐式插秧机 | 2ZG-6C | 型式:高速乘坐式 ;行数:6行；排放标准：国四 | 购机补贴(通用类) | 评阅通过
1327 | 种植施肥机械 | 栽植机械 | 插秧机 | 6—7行四轮乘坐式水稻插秧机 | 常州东风农机集团有限公司 | 高速乘坐式水稻插秧机 | 现：2ZG-630A(G4)（原：2ZG-630A） | 该插秧机为高速乘坐式水稻插秧机、发动机标定功率：18.5KW、工作行数：6行、排放标准：国四阶段排放。 | 购机补贴(通用类) | 评阅通过
1328 | 种植施肥机械 | 栽植机械 | 插秧机 | 6—7行四轮乘坐式水稻插秧机 | 东风井关农业机械有限公司 | 乘坐式高速插秧机 | 2Z-6C3(ENZ60-ADT) | 四轮乘坐式;工作行数：6行；排放标准：国家第四阶段 | 购机补贴(通用类) | 评阅通过
1329 | 种植施肥机械 | 栽植机械 | 插秧机 | 6—7行四轮乘坐式水稻插秧机 | 东风井关农业机械有限公司 | 乘坐式高速插秧机 | 现：2Z-6C1(ENZ60-AHDRT)(G4)（原：2Z-6C1(ENZ60-AHDRT)） | 四轮乘坐式;工作行数：6行；排放标准：国家第四阶段 | 购机补贴(通用类) | 评阅通过
1330 | 种植施肥机械 | 栽植机械 | 插秧机 | 6—7行四轮乘坐式水稻插秧机 | 扶余志通农牧科技有限公司 | 高速乘坐式插秧机 | 2ZGQ-6 | 结构型式 ：高速乘坐式、配套发动机额定功率：14.5kW、配套发动机额定转速（或标定转速）3600r/min 整机外形尺寸（长×宽×高）：3500×2080×2560mm 工作行数 ：6行、行距：300 mm 穴距调节机构型式 ：操纵杆挡位调节、穴距调节挡位数量：6个、穴距： 110、130、150、180、210、250mm 行走轮结构型式（前、后） / 前轮：橡胶凸耳轮 后轮：橡胶凸耳水田轮 行走轮直径（前、后） 前轮：φ650 后轮：φ950mm | 购机补贴(通用类) | 评阅通过
1331 | 种植施肥机械 | 栽植机械 | 插秧机 | 6—7行四轮乘坐式水稻插秧机 | 黑龙江省张玉梅农机装备有限责任公司 | 乘坐式高速水稻插秧机 | 2ZG-6 | 型号名称：2ZG-6乘坐式高速水稻插秧机，结构型式：高速乘坐式，配套发动机生产企业：重庆润通科技有限公司，配套发动机型号规格：R670，配套发动机标定功率 kw：13.5，配套发动机标定转速 r/min：3600，整机外形尺寸(长x宽x高) mm ：3090x2220x2580，作业速度 m/s：0~1.65，作业小时生产率 h㎡/h：0.2~0.42，单位作业量燃油消耗量 kg/h㎡：3.0~6.5，工作行数：6 行，行距 mm：300，穴距调节机构型式：穴距调节手柄调节，穴距调节档位数量：7 个，穴距 mm：100、120、140、160、180、210、240，插秧深度mm：10~55，移距 mm：20、17.5、15.6、14，取秧深度 mm：8~18，插秧频率(单行) 穴/分：0~600，变速方式：液压无级变速(HST)，行走轮结构型式 ：前轮;实心橡胶防爆轮；后轮:水田用橡胶凸耳防滑轮， 行走轮直径 mm：前轮直径:650；后轮直径:950，平衡机构型式：机械式，栽植臂型式：旋转式 | 购机补贴(通用类) | 评阅通过
1332 | 种植施肥机械 | 栽植机械 | 插秧机 | 6—7行四轮乘坐式水稻插秧机 | 湖南中联重科智能农机有限责任公司 | 高速乘坐式水稻插秧机 | 2ZGQ-630 | 结构型式：高速乘坐式；工作行数：6行；排放阶段：国四。 | 购机补贴(通用类) | 评阅通过
1333 | 种植施肥机械 | 栽植机械 | 插秧机 | 6—7行四轮乘坐式水稻插秧机 | 湖南中联重科智能农机有限责任公司 | 高速乘坐式水稻插秧机 | 2ZGQ-630A | 结构型式：高速乘坐式；工作行数：6行；排放阶段：国四。 | 购机补贴(通用类) | 评阅通过
1334 | 种植施肥机械 | 栽植机械 | 插秧机 | 6—7行四轮乘坐式水稻插秧机 | 佳木斯市建三江垦拖农业装备有限公司 | 高速乘坐式插秧机 | 2ZG-6A | 1、四轮乘坐式；2、工作行数：6行 | 购机补贴(通用类) | 评阅通过
1335 | 种植施肥机械 | 栽植机械 | 插秧机 | 6—7行四轮乘坐式水稻插秧机 | 江苏东洋农业机械有限公司 | 乘坐式高速插秧机 | 2ZGQ-6BEA（TP60EA） | 结构形式：高速乘坐式；作业行数（行）：6；汽油发动机；功率：14.5kW；转速：3600r/min；整机外形尺寸：3200*2080*2165；作业速度：0-1.4m/s；作业小时和产率：0.2-0.47hm2/h；行距：300mm；穴距调节机构型：齿轮挂接；穴距调节档位数量：6个；变速方式：HST无级变速；平衡机构型式：机械式；行走轮直径：前轮650mm,后轮900mm；插植臂型式：旋转式。 | 购机补贴(通用类) | 评阅通过
1336 | 种植施肥机械 | 栽植机械 | 插秧机 | 6—7行四轮乘坐式水稻插秧机 | 江苏东洋农业机械有限公司 | 乘坐式高速插秧机 | 2ZGQ-6DY(TP60DY) | 插秧机结构形式：高速乘坐式；作业行数（行）：6；发动机型号：3TNM74-AFF， 国四柴油发动机；功率：17.8kW；转速：3600r/min；整机外形尺寸mm：3090*2220*2580；作业速度：0-5.94km/h；行距：300mm；穴距调节机构型：手柄调节；穴距调节档位数量：7个；变速方式：HST无级变速；平衡机构型式：电子机械式；行走轮直径：前轮650mm,后轮950mm；插植臂型式：旋转式。 | 购机补贴(通用类) | 评阅通过
1337 | 种植施肥机械 | 栽植机械 | 插秧机 | 6—7行四轮乘坐式水稻插秧机 | 江苏东洋农业机械有限公司 | 乘坐式高速插秧机 | 现：2ZGQ-6DE(PD60DE)（G4）（原：2ZGQ-6DE(PD60DE)） | 插秧机结构形式：高速乘坐式；作业行数（行）：6；发动机型号：3TNM74-AFF 国四柴油发动机；功率：17.8kW；转速：3600r/min；整机外形尺寸mm：3150*2150*2190；作业速度：0-1.5m/s；作业小时和产率：0.2-0.5hm2/h；单位作业量燃油消耗量：≤5.7kg/hm2；行距：300mm；穴距调节机构型：手柄调节；穴距调节档位数量：6个；变速方式：HST无级变速；平衡机构型式：机械式；行走轮直径：前轮650mm,后轮950mm；插植臂型式：旋转式。 | 购机补贴(通用类) | 评阅通过
1338 | 种植施肥机械 | 栽植机械 | 插秧机 | 6—7行四轮乘坐式水稻插秧机 | 江苏福马高新动力机械有限公司 | 乘坐式高速水稻插秧机 | 2ZG-6 | 型号名称：2ZG-6型乘坐式高速水稻插秧机 结构型式：高速乘坐式 四轮乘坐式；6行 整机外形尺寸（长×宽×高）：3090×2220×2580mm 行距：300mm 穴距调节机构型式：手柄调节 穴距调节档位数量：7 作业行走变速方式：液压式变速（HST） 配套发动机生产企业：重庆润通科技有限公司 配套发动机型号规格：R670 配套发动机额定功率（或标定功率）：13.5kW 配套发动机额定转速（或标定转速）：3600r/min 排放阶段：国二 | 购机补贴(通用类) | 评阅通过
1339 | 种植施肥机械 | 栽植机械 | 插秧机 | 6—7行四轮乘坐式水稻插秧机 | 江苏福马高新动力机械有限公司 | 乘坐式高速水稻插秧机 | 2ZG-6D2A | 型号名称：2ZG-6D2A型乘坐式高速水稻插秧机 结构型式：高速乘坐式 四轮乘坐式；6行 整机外形尺寸（长×宽×高）：3280×2220×2580mm 行距：300mm 穴距调节机构型式：手柄调节 穴距调节档位数量：7 作业行走变速方式：液压式变速（HST） 配套发动机生产企业：常柴股份有限公司 配套发动机型号规格：3M78-25G411J（国四） 配套发动机燃油类型：柴油 配套发动机额定功率（或标定功率）：18.5kW 配套发动机额定转速（或标定转速）：3000r/min 排放阶段：国四 | 购机补贴(通用类) | 评阅通过
1340 | 种植施肥机械 | 栽植机械 | 插秧机 | 6—7行四轮乘坐式水稻插秧机 | 江苏福马高新动力机械有限公司 | 乘坐式高速水稻插秧机 | 2ZG-6D3 | 型号名称：2ZG-6D3型乘坐式高速水稻插秧机 结构型式：高速乘坐式 四轮乘坐式；6行 整机外形尺寸（长×宽×高）：3240×2220×2580mm 行距：300mm 穴距调节机构型式：手柄调节 穴距调节档位数量：7 作业行走变速方式：液压式变速（HST） 配套发动机生产企业：安徽全柴动力股份有限公司 配套发动机型号规格：V13-25C43（国四） 配套发动机生产企业：无锡珀金斯小型发动机有限公司 配套发动机型号规格：403EA-11（国四） 配套发动机燃油类型：柴油 配套发动机额定功率（或标定功率）：18.4kW 配套发动机额定转速（或标定转速）：2800r/min 排放阶段：国四 | 购机补贴(通用类) | 评阅通过
1341 | 种植施肥机械 | 栽植机械 | 插秧机 | 6—7行四轮乘坐式水稻插秧机 | 江苏福马高新动力机械有限公司 | 乘坐式高速水稻插秧机 | 2ZG-6Q1 | 型号名称：2ZG-6Q1型乘坐式高速水稻插秧机 结构型式：高速乘坐式 四轮乘坐式；6行 整机外形尺寸（长×宽×高）：3090×2220×2580mm 行距：300mm 穴距调节机构型式：手柄调节 穴距调节档位数量：7 作业行走变速方式：液压式变速（HST） 配套发动机生产企业:重庆宗申通用动力机械有限公司 配套发动机型号规格:GB750 配套发动机燃油类型:汽油机 配套发动机额定功率（或标定功率）:16kW 配套发动机额定转速（或标定转速）:3600r/min | 购机补贴(通用类) | 评阅通过
1342 | 种植施肥机械 | 栽植机械 | 插秧机 | 6—7行四轮乘坐式水稻插秧机 | 江苏福马高新动力机械有限公司 | 乘坐式高速水稻插秧机 | 2ZG-6Q2 | 型号名称：2ZG-6Q2型乘坐式高速水稻插秧机 结构型式：高速乘坐式 四轮乘坐式；6行 整机外形尺寸（长×宽×高）：3280×2220×2580mm 行距：300mm 穴距调节机构型式：手柄调节 穴距调节档位数量：7 作业行走变速方式：液压式变速（HST） 配套发动机生产企业：重庆润通科技有限公司 配套发动机型号规格：R740-1 配套发动机燃油类型：汽油 配套发动机额定功率（或标定功率）：15KW 配套发动机额定转速（或标定转速）:3600r/min | 购机补贴(通用类) | 评阅通过
1343 | 种植施肥机械 | 栽植机械 | 插秧机 | 6—7行四轮乘坐式水稻插秧机 | 江苏福马高新动力机械有限公司 | 乘坐式高速水稻插秧机 | 现：2ZG-6D1（G4）（原：2ZG-6D1） | 型号名称：2ZG-6D1（G4）型乘坐式高速水稻插秧机 结构型式：高速乘坐式 四轮乘坐式；6行 整机外形尺寸（长×宽×高）：3090×2220×2580mm 行距：300mm 穴距调节机构型式：手柄调节 穴距调节档位数量：7 作业行走变速方式：液压式变速（HST） 配套发动机生产企业：洋马发动机有限公司 配套发动机型号规格：3TNM72-AFF / 3TNM72-A 配套发动机额定功率（或标定功率）：18.5kW 配套发动机额定转速（或标定转速）：3600r/min 排放阶段：国四 | 购机补贴(通用类) | 评阅通过
1344 | 种植施肥机械 | 栽植机械 | 插秧机 | 6—7行四轮乘坐式水稻插秧机 | 江苏福马高新动力机械有限公司 | 乘坐式高速水稻插秧机 | 现：2ZG-6D2（G4）（原：2ZG-6D2） | 型号名称：2ZG-6D2（G4）型乘坐式高速水稻插秧机 结构型式：高速乘坐式 四轮乘坐式；6行 整机外形尺寸（长×宽×高）：3090×2220×2580mm 行距：300mm 穴距调节机构型式：手柄调节 穴距调节档位数量：7 作业行走变速方式：液压式变速（HST） 配套发动机生产企业：常柴股份有限公司 配套发动机型号规格：3M78 配套发动机燃油类型：柴油机 配套发动机额定功率（或标定功率）：18.5kW 配套发动机额定转速（或标定转速）：3000r/min 排放阶段：国四 | 购机补贴(通用类) | 评阅通过
1345 | 种植施肥机械 | 栽植机械 | 插秧机 | 6—7行四轮乘坐式水稻插秧机 | 江苏玖顺农业机械有限公司 | 乘坐式高速插秧机 | 2ZG-630D2 | 结构型式：高速乘坐式；工作行数（行）：6 | 购机补贴(通用类) | 评阅通过
1346 | 种植施肥机械 | 栽植机械 | 插秧机 | 6—7行四轮乘坐式水稻插秧机 | 江苏玖顺农业机械有限公司 | 乘坐式高速插秧机 | 现：2ZG-630D(G4)(原：2ZG-630D) | 结构型式：高速乘坐式；工作行数（行）：6 | 购机补贴(通用类) | 评阅通过
1347 | 种植施肥机械 | 栽植机械 | 插秧机 | 6—7行四轮乘坐式水稻插秧机 | 江苏林海智能装备有限公司 | 乘坐式高速水稻插秧机 | 2ZG-6WDK | 型号名称：2ZG-6WDK型乘坐式高速水稻插秧机 结构型式：高速乘坐式 四轮乘坐式；6行 整机外形尺寸（长×宽×高）：2900×2240×2140mm 行距：300mm 穴距调节机构型式：手柄调节 穴距调节档位数量：6 作业行走变速方式：液压式变速（HST） 发动机生产企业：无锡华源凯马发动机有限公司/常柴股份有限公司 发动机型号规格：KM192FT/188FA-4L 燃油类型：柴油 发动机额定功率：6.2KW 额定转速：3000r/min 排放阶段：国四 | 购机补贴(通用类) | 评阅通过
1348 | 种植施肥机械 | 栽植机械 | 插秧机 | 6—7行四轮乘坐式水稻插秧机 | 江苏林海智能装备有限公司 | 乘坐式高速水稻插秧机 | 2ZG-6WDS | 型号名称：2ZG-6WDS型乘坐式高速水稻插秧机 结构型式：高速乘坐式 四轮乘坐式；6行 整机外形尺寸（长×宽×高）：2900×1890×2140mm 行距：300mm 穴距调节机构型式：手柄调节 穴距调节档位数量：6 作业行走变速方式：液压式变速（HST） 发动机生产企业：无锡华源凯马发动机有限公司/常柴股份有限公司 发动机型号规格：KM192FT/188FA-4L 燃油类型：柴油 发动机额定功率：6.2KW 额定转速：3000r/min 排放阶段：国四 | 购机补贴(通用类) | 评阅通过
1349 | 种植施肥机械 | 栽植机械 | 插秧机 | 6—7行四轮乘坐式水稻插秧机 | 江苏沃得高新农业装备有限公司 | 乘坐式高速插秧机 | 2ZGF-6B | 结构型式：四轮乘坐式；工作行数（行）：6；配套发动机型号：GB750（2V82FE/P）；制造商：重庆宗申通用动力机械有限公司；标定功率(kW)：16；标定转速(r/min)：3600；配套发动机燃油类型：汽油。 | 购机补贴(通用类) | 评阅通过
1350 | 种植施肥机械 | 栽植机械 | 插秧机 | 6—7行四轮乘坐式水稻插秧机 | 江苏沃得高新农业装备有限公司 | 乘坐式高速插秧机 | 2ZGF-6BQ | 结构型式：四轮乘坐式；工作行数（行）：6；配套发动机型号：GB750（2V82FE/P）；制造商：重庆宗申通用动力机械有限公司；标定功率(kW)：16；标定转速(r/min)：3600；配套发动机燃油类型：汽油。 | 购机补贴(通用类) | 评阅通过
1351 | 种植施肥机械 | 栽植机械 | 插秧机 | 6—7行四轮乘坐式水稻插秧机 | 江苏沃得高新农业装备有限公司 | 乘坐式高速插秧机 | 2ZGF-6C | 结构型式：四轮乘坐式；工作行数（行）：6；配套发动机型号：R500-V；制造商：重庆润通科技有限公司；标定功率(kW)：9.5；标定转速(r/min)：3000；配套发动机燃油类型：汽油。 | 购机补贴(通用类) | 评阅通过
1352 | 种植施肥机械 | 栽植机械 | 插秧机 | 6—7行四轮乘坐式水稻插秧机 | 江苏沃得高新农业装备有限公司 | 乘坐式高速插秧机 | 2ZGF-6Q | 结构型式：四轮乘坐式；工作行数（行）：6；配套发动机型号：GB750B；制造商：重庆宗申通用动力机械有限公司；标定功率(kW)：18；标定转速(r/min)：3600；配套发动机燃油类型：汽油。 | 购机补贴(通用类) | 评阅通过
1353 | 种植施肥机械 | 栽植机械 | 插秧机 | 6—7行四轮乘坐式水稻插秧机 | 江苏沃得高新农业装备有限公司 | 乘坐式高速插秧机 | 现：2ZGF-6E(G4)(原：2ZGF-6E) | 结构型式：四轮乘坐式；工作行数（行）：6；配套发动机型号：3M78-25G411G；制造商：常柴股份有限公司；标定功率(kW)：18.5；标定转速(r/min)：2600；排放阶段：第Ⅳ阶段。 | 购机补贴(通用类) | 评阅通过
1354 | 种植施肥机械 | 栽植机械 | 插秧机 | 6—7行四轮乘坐式水稻插秧机 | 江苏新一洋农业机械有限公司 | 乘坐式高速插秧机 | 2ZG-6Q | 配套发动机生产企业：重庆润通科技有限公司， 配套发动机型号规格：R670， 配套发动机额定功率（汽油机：标定功率）：13.,5kW; 配套发动机额定转速（汽油机：标定转速）：3600r/min 发动机排放标准：国二。 产品型号：2ZG-6Q型乘坐式水稻插秧机；结构形式:高速乘坐式；整机外形尺寸(长×宽×高)(mm)：3090×2220×2580mm；作业速度：0～1.6m/s；作业小时生产率：0.2～0.4h㎡/h；单位作业量燃油消耗量：2.0～5.0kg/h㎡；工作行数：6行；行距(mm)：300；穴距调节机构型式:手柄调节；穴距调节档位数量：7个；穴距(mm):100、120、140、160、180、210、240；插秧深度：10～55mm；移距:10.5、13.7、15.2、17.1mm；取秧深度:8～18m；插秧频率（单行）:0～848穴/分；变速方式：液压无极变速；行走轮结构型式：实心轮、橡胶轮抓式；行走轮直径（前、后）mm：Φ630、Φ930；平衡机构型式:机械式;插植臂型式：旋转式 | 购机补贴(通用类) | 评阅通过
1355 | 种植施肥机械 | 栽植机械 | 插秧机 | 6—7行四轮乘坐式水稻插秧机 | 江苏新一洋农业机械有限公司 | 乘坐式高速插秧机 | 现：2ZG-6D1(G4)（原：2ZG-6D1） | 配套发动机生产企业：洋马发动机有限公司（YANMARCO,LTD); 配套发动机型号规格：3TNM74-AFF; 发动机额定功率（或标定功率）17.8KW; 发动机额定转速（或标定转速）3600r/min;发动机排放标准：国四 整机结构形式：乘坐式高速插秧机；产品型号：2ZG-6D1(G4); 整机外形尺寸(长×宽×高)(mm)：3200×2280×2580mm；；作业速度：0～1.5m/s；作业小时生产率：0.2～0.5h㎡/h；单位作业量燃油消耗量：2.2～5.6 kg/h㎡；工作行数：6行；行距(mm)：300；穴距调节机构型式:齿轮调节；穴距调节档位数量：7个；穴距(mm):100、120、140、160、180、210、240；插秧深度mm：7～37（7档）；移距:20、17.5、15.6、14mm；取秧深度mm:7～19（10级）；插秧频率（单行）:180～486穴/分；变速方式：液压式变速；行走轮结构型式：前轮：防爆轮胎；后轮：粗轮毂橡胶轮胎；行走轮直径（前、后）：前轮φ650；后轮φ950；平衡机构型式:机械式;插植臂型式：旋转式。 | 购机补贴(通用类) | 评阅通过
1356 | 种植施肥机械 | 栽植机械 | 插秧机 | 6—7行四轮乘坐式水稻插秧机 | 江苏永涛实业有限公司 | 高速乘坐式插秧机 | 现：2ZG-6FD(G4)(原：2ZG-6FD) | 结构型式：高速乘坐式 工作行数：6行 排放阶段：第4阶段 | 购机补贴(通用类) | 评阅通过
1357 | 种植施肥机械 | 栽植机械 | 插秧机 | 6—7行四轮乘坐式水稻插秧机 | 井关农机（常州）有限公司 | 乘座式高速插秧机 | 现：2Z-6B5(PZ60-AHDRT)(G4)（原：2Z-6B5(PZ60-AHDRT)） | 四轮乘坐式;工作行数：6行；排放标准：国家第四阶段 | 购机补贴(通用类) | 评阅通过
1358 | 种植施肥机械 | 栽植机械 | 插秧机 | 6—7行四轮乘坐式水稻插秧机 | 井关农机（常州）有限公司 | 乘座式高速插秧机 | 现：2Z-6B6(PZ60-AHDR)(G4)（原：2Z-6B6(PZ60-AHDR)） | 四轮乘坐式;工作行数：6行；排放标准：国家第四阶段 | 购机补贴(通用类) | 评阅通过
1359 | 种植施肥机械 | 栽植机械 | 插秧机 | 6—7行四轮乘坐式水稻插秧机 | 久保田农业机械（苏州）有限公司 | 乘座式高速插秧机 | 2ZGQ-6K1 | 四轮乘坐式；作业行数（行）：6；功率(kW):14.2；排放阶段：国四 | 购机补贴(通用类) | 评阅通过
1360 | 种植施肥机械 | 栽植机械 | 插秧机 | 6—7行四轮乘坐式水稻插秧机 | 久保田农业机械（苏州）有限公司 | 乘座式高速插秧机 | 现：2ZGQ-6D1（SPV-6CMD）(G4)（原：2ZGQ-6D1（SPV-6CMD）） | 四轮乘坐式；作业行数（行）：6；功率(kW):14.2；排放阶段：国四 | 购机补贴(通用类) | 评阅通过
1361 | 种植施肥机械 | 栽植机械 | 插秧机 | 6—7行四轮乘坐式水稻插秧机 | 久保田农业机械（苏州）有限公司 | 乘座式高速插秧机 | 现：2ZGQ-6D7（G4）（原：2ZGQ-6D7） | 四轮乘坐式；作业行数（行）：6；功率(kW):14.2；排放阶段：国四 | 购机补贴(通用类) | 评阅通过
1362 | 种植施肥机械 | 栽植机械 | 插秧机 | 6—7行四轮乘坐式水稻插秧机 | 久保田农业机械（苏州）有限公司 | 乘座式高速插秧机 | 现：2ZGQ-6K(G4)(原：2ZGQ-6K) | 四轮乘坐式；作业行数（行）：6；功率(kW):15.9；排放阶段：国四 | 购机补贴(通用类) | 评阅通过
1363 | 种植施肥机械 | 栽植机械 | 插秧机 | 6—7行四轮乘坐式水稻插秧机 | 山东瑞尔丰农业装备有限公司 | 高速乘坐式插秧机 | 2ZGQ-6E | 型号名称:2ZGQ-6E型高速乘坐式插秧机;结构型式:高速乘坐式;配套发动机生产企业：隆鑫通用动力股份有限公司；配套发动机型号规格：LC2V80FD；配套发动机燃油类型：汽油；配套发动机额定功率Kw:18；工作行数：6；行距mm：300. | 购机补贴(通用类) | 评阅通过
1364 | 种植施肥机械 | 栽植机械 | 插秧机 | 6—7行四轮乘坐式水稻插秧机 | 苏州久富农业机械有限公司 | 乘坐式高速插秧机 | 现：2ZG-6D133(G6133)(G4)(原：2ZG-6D133(G6133)) | 型号名称：2ZG-6D133（G6133）(G4)型乘坐式高速插秧机；结构型式：高速乘坐式； 配套发动机燃油类型：柴油；配套发动机额定功率（或标定功率）：17.8kW；配套发动机额定转速（或标定转速）：3600r/min； 工作行数：6行；行距：330mm；作业行走变速方式：HST无级变速；排放阶段：国四。 | 购机补贴(通用类) | 评阅通过
1365 | 种植施肥机械 | 栽植机械 | 插秧机 | 6—7行四轮乘坐式水稻插秧机 | 苏州久富农业机械有限公司 | 乘坐式高速插秧机 | 现：2ZG-6D1A(G61)(G4)(原：2ZG-6D1A(G61)) | 型号名称：2ZG-6D1A（G61）（G4）型乘坐式高速插秧机；结构型式：高速乘坐式； 配套发动机燃油类型：柴油；配套发动机额定功率（或标定功率）：17.8kW；配套发动机额定转速（或标定转速）：3600r/min； 工作行数：6行；行距：300mm；作业行走变速方式：HST无级变速；排放阶段：国四。 | 购机补贴(通用类) | 评阅通过
1366 | 种植施肥机械 | 栽植机械 | 插秧机 | 6—7行四轮乘坐式水稻插秧机 | 苏州久富农业机械有限公司 | 乘坐式高速插秧机 | 现：2ZG-6D2（G62）(G4)(原：2ZG-6D2（G62）) | 型号名称：2ZG-6D2（G62）(G4)型乘坐式高速插秧机；结构型式：高速乘坐式； 配套发动机燃油类型：柴油；配套发动机额定功率（或标定功率）：18.5kW；配套发动机额定转速（或标定转速）：3300r/min； 工作行数：6行；行距：300mm；作业行走变速方式：HST无级变速；排放阶段：国四。 | 购机补贴(通用类) | 评阅通过
1367 | 种植施肥机械 | 栽植机械 | 插秧机 | 6—7行四轮乘坐式水稻插秧机 | 苏州久富农业机械有限公司 | 乘坐式高速插秧机 | 现：2ZG-6D233（G6233）(G4)(原：2ZG-6D233（G6233）) | 型号名称：2ZG-6D233（G6233）(G4)型乘坐式高速插秧机；结构型式：高速乘坐式； 配套发动机燃油类型：柴油；配套发动机额定功率（或标定功率）：18.5kW；配套发动机额定转速（或标定转速）：3300r/min； 工作行数：6行；行距：330mm；作业行走变速方式：HST无级变速；排放阶段：国四。 | 购机补贴(通用类) | 评阅通过
1368 | 种植施肥机械 | 栽植机械 | 插秧机 | 6—7行四轮乘坐式水稻插秧机 | 潍柴雷沃智慧农业科技股份有限公司 | 乘坐式高速插秧机 | 2ZG-6A30A | 结构型式：四轮乘坐式；工作行数：6行；功率（kw）：18.5；排放阶段：国四。 | 购机补贴(通用类) | 评阅通过
1369 | 种植施肥机械 | 栽植机械 | 插秧机 | 6—7行四轮乘坐式水稻插秧机 | 潍柴雷沃智慧农业科技股份有限公司 | 乘坐式高速插秧机 | 现：2ZG-6A30(G4)（原：2ZG-6A30） | 结构型式：四轮乘坐式；工作行数：6行；功率（kw）：17.8，排放阶段：国四 | 购机补贴(通用类) | 评阅通过
1370 | 种植施肥机械 | 栽植机械 | 插秧机 | 6—7行四轮乘坐式水稻插秧机 | 潍坊久旺田农业装备有限公司 | 高速乘坐式插秧机 | 2ZG-6Q | 四轮乘坐式;6行 | 购机补贴(通用类) | 评阅通过
1371 | 种植施肥机械 | 栽植机械 | 插秧机 | 6—7行四轮乘坐式水稻插秧机 | 潍坊同方机械有限公司 | 高速乘坐式水稻插秧机 | 2ZS-6 | 结构型式：高速乘坐式；工作行数：6行；配套发动机燃油类型：柴油；排放标准：国四 | 购机补贴(通用类) | 评阅通过
1372 | 种植施肥机械 | 栽植机械 | 插秧机 | 6—7行四轮乘坐式水稻插秧机 | 星富（湖北）农业机械有限责任公司 | 高速乘坐式插秧机 | 2ZGC-6 | 结构型式：高速乘坐式 工作行数：6行 | 购机补贴(通用类) | 评阅通过
1373 | 种植施肥机械 | 栽植机械 | 插秧机 | 6—7行四轮乘坐式水稻插秧机 | 盐城健明机电科技有限公司 | 乘坐式高速插秧机 | 2ZG-6 | 结构型式：高速乘坐式；作业行数（行）：6 | 购机补贴(通用类) | 评阅通过
1374 | 种植施肥机械 | 栽植机械 | 插秧机 | 6—7行四轮乘坐式水稻插秧机 | 盐城健明机电科技有限公司 | 乘坐式高速插秧机 | 2ZG-6D | 结构型式：高速乘坐式；作业行数（行）：6 | 购机补贴(通用类) | 评阅通过
1375 | 种植施肥机械 | 栽植机械 | 插秧机 | 6—7行四轮乘坐式水稻插秧机 | 盐城健明机电科技有限公司 | 乘坐式高速插秧机 | 2ZG-6D2 | 结构型式：高速乘坐式；作业行数（行）：6 | 购机补贴(通用类) | 评阅通过
1376 | 种植施肥机械 | 栽植机械 | 插秧机 | 6—7行四轮乘坐式水稻插秧机 | 盐城健明机电科技有限公司 | 乘坐式高速插秧机 | 2ZG-6P | 结构型式：高速乘坐式；作业行数（行）：6 | 购机补贴(通用类) | 评阅通过
1377 | 种植施肥机械 | 栽植机械 | 插秧机 | 6—7行四轮乘坐式水稻插秧机 | 盐城健明机电科技有限公司 | 乘坐式高速插秧机 | 现：2ZG-6D1(G4)（原：2ZG-6D1） | 结构型式：高速乘坐式；作业行数（行）：6 | 购机补贴(通用类) | 评阅通过
1378 | 种植施肥机械 | 栽植机械 | 插秧机 | 6—7行四轮乘坐式水稻插秧机 | 盐城久邦精工贸易有限公司 | 乘坐式高速水稻插秧机 | 2ZG-6 | 结构型式：高速乘坐式；工作行数：6行 | 购机补贴(通用类) | 评阅通过
1379 | 种植施肥机械 | 栽植机械 | 插秧机 | 6—7行四轮乘坐式水稻插秧机 | 盐城久邦精工贸易有限公司 | 乘坐式高速水稻插秧机 | 现：2ZG-6D(G4)(原：2ZG-6D) | 结构型式：高速乘坐式；工作行数：6行 | 购机补贴(通用类) | 评阅通过
1380 | 种植施肥机械 | 栽植机械 | 插秧机 | 6—7行四轮乘坐式水稻插秧机 | 盐城满田星农业装备有限公司 | 高速乘坐式水稻插秧机 | 2ZC-X6DA PRO | 结构型式：高速乘坐式；外形尺寸 （工作状态，长×宽×高)mm：3130×2200×2580；行距（mm）：300；工作行数:6；穴距调节机构型式：手柄调节；穴距调节档位数量：7个；变速方式：液压无极变速（HST）；行走轮结构型式：防爆轮胎、粗轮毂橡胶轮胎；前轮直径： 650mm 后轮；后轮直径：950mm；平衡机构型式：机械式；插植臂型式：旋转式 ，标定功率：17.8KW:排放标准：国四 | 购机补贴(通用类) | 评阅通过
1381 | 种植施肥机械 | 栽植机械 | 插秧机 | 6—7行四轮乘坐式水稻插秧机 | 盐城市阿格里奇机械有限公司 | 乘坐式高速插秧机 | 2ZG-630D1 | 结构型式：高速乘坐式；工作行数：6行。 | 购机补贴(通用类) | 评阅通过
1382 | 种植施肥机械 | 栽植机械 | 插秧机 | 6—7行四轮乘坐式水稻插秧机 | 盐城市天久农业机械制造有限公司 | 乘坐式高速水稻插秧机 | 2ZG-6D | 结构型式：高速乘坐式；工作行数：6行 | 购机补贴(通用类) | 评阅通过
1383 | 种植施肥机械 | 栽植机械 | 插秧机 | 6—7行四轮乘坐式水稻插秧机 | 洋马农机（中国）有限公司 | 乘坐式高速插秧机 | 2ZGQ-60A | 结构型式：四轮乘坐式；工作行数：6行；排放阶段：国四 | 购机补贴(通用类) | 评阅通过
1384 | 种植施肥机械 | 栽植机械 | 插秧机 | 6—7行四轮乘坐式水稻插秧机 | 洋马农机（中国）有限公司 | 乘坐式高速插秧机 | 现：2ZGQ-60D(G4)（原：2ZGQ-60D） | 结构型式：四轮乘坐式；工作行数：6行；排放阶段：国四 | 购机补贴(通用类) | 评阅通过
1385 | 种植施肥机械 | 栽植机械 | 插秧机 | 6—7行四轮乘坐式水稻插秧机 | 洋马农机（中国）有限公司 | 乘坐式高速插秧机 | 现：2ZGQ-60S（G4)（原：2ZGQ-60S） | 结构型式：四轮乘坐式；工作行数：6行；排放阶段：国四 | 购机补贴(通用类) | 评阅通过
1386 | 种植施肥机械 | 栽植机械 | 插秧机 | 6—7行四轮乘坐式水稻插秧机 | 洋马农机（中国）有限公司 | 乘坐式高速插秧机 | 现：2ZGQ-70D(G4)（原：2ZGQ-70D） | 结构型式：四轮乘坐式；工作行数：7行；排放阶段：国四 | 购机补贴(通用类) | 评阅通过
1387 | 种植施肥机械 | 栽植机械 | 插秧机 | 6—7行四轮乘坐式水稻插秧机 | 浙江星莱和农业装备有限公司 | 高速插秧机 | 2ZG-6A | 为6行四轮乘坐式；配套动力型号：XY377-A；制造商：浙江星莱和农业装备有限公司；标定功率（KW):18；标定转速（r/min)3000；排放标准：第四阶段。 | 购机补贴(通用类) | 评阅通过
1388 | 种植施肥机械 | 栽植机械 | 插秧机 | 6—7行四轮乘坐式水稻插秧机 | 浙江星莱和农业装备有限公司 | 高速插秧机 | 2ZG-6AC | 为6行四轮乘坐式；配套动力型号：XY377-A；制造商：浙江星莱和农业装备有限公司；标定功率（KW):18；标定转速（r/min)3000；排放标准：第四阶段。 | 购机补贴(通用类) | 评阅通过
1389 | 种植施肥机械 | 栽植机械 | 插秧机 | 6—7行四轮乘坐式水稻插秧机 | 浙江星莱和农业装备有限公司 | 高速插秧机 | 2ZG-6D | 为6行四轮乘坐式；配套发动机型号：XY477-30；配套发动机生产企业：浙江星莱和农业装备有限公司；标定功率:22.3（KW)；排放阶段：第四阶段。 | 购机补贴(通用类) | 评阅通过
1390 | 种植施肥机械 | 栽植机械 | 插秧机 | 6—7行四轮乘坐式水稻插秧机 | 浙江星莱和农业装备有限公司 | 高速插秧机 | 2ZG-6Q | 为6行四轮乘坐式；配套动力型号：GB680；制造商：重庆宗申通用动力机械有限公司；标定功率（KW):14.5；标定转速（r/min)3600; | 购机补贴(通用类) | 评阅通过
1391 | 种植施肥机械 | 栽植机械 | 插秧机 | 6—7行四轮乘坐式水稻插秧机 | 浙江星莱和农业装备有限公司 | 高速插秧机 | 2ZG-6QR | 为6行四轮乘坐式；配套动力型号：R670Max；制造商：重庆润通科技有限公司；额定功率:14.8（KW)；额定转速:3600（r/min) | 购机补贴(通用类) | 评阅通过
1392 | 种植施肥机械 | 栽植机械 | 插秧机 | 8行及以上四轮乘坐式水稻插秧机 | 常州常发重工科技有限公司 | 高速乘坐式插秧机 | 2ZG-8C25 | 型式:高速乘坐式 ;行数:8行；排放标准：国四 | 购机补贴(通用类) | 评阅通过
1393 | 种植施肥机械 | 栽植机械 | 插秧机 | 8行及以上四轮乘坐式水稻插秧机 | 常州常发重工科技有限公司 | 高速乘坐式插秧机 | 2ZG-8CKZA | 型式:高速乘坐式 ;行数:8行；排放标准：国四 | 购机补贴(通用类) | 评阅通过
1394 | 种植施肥机械 | 栽植机械 | 插秧机 | 8行及以上四轮乘坐式水稻插秧机 | 东风井关农业机械有限公司 | 乘坐式高速插秧机 | 2Z-8C3(ENZ80-A25) | 四轮乘坐式;工作行数：8行；排放标准：国家第四阶段 | 购机补贴(通用类) | 评阅通过
1395 | 种植施肥机械 | 栽植机械 | 插秧机 | 8行及以上四轮乘坐式水稻插秧机 | 东风井关农业机械有限公司 | 乘坐式高速插秧机 | 现：2Z-8C1(ENZ80-AHDRT25)(G4)（原：2Z-8C1(ENZ80-AHDRT25)） | 四轮乘坐式;工作行数：8行；排放标准：国家第四阶段 | 购机补贴(通用类) | 评阅通过
1396 | 种植施肥机械 | 栽植机械 | 插秧机 | 8行及以上四轮乘坐式水稻插秧机 | 扶余志通农牧科技有限公司 | 高速乘坐式插秧机 | 2ZG-8Q2 | 结构型式 ：高速乘坐式、配套发动机额定功率：14.5kW、配套发动机额定转速（或标定转速）3600r/min 整机外形尺寸（长×宽×高）：3500×2240×2550mm 工作行数 ：8行、行距：250 mm 穴距调节机构型式 ：操纵杆挡位调节、穴距调节挡位数量：6个、穴距： 110、130、150、180、210、250mm 行走轮结构型式（前、后） / 前轮：橡胶凸耳轮 后轮：橡胶凸耳水田轮 行走轮直径（前、后） 前轮：φ650 后轮：φ950mm | 购机补贴(通用类) | 评阅通过
1397 | 种植施肥机械 | 栽植机械 | 插秧机 | 8行及以上四轮乘坐式水稻插秧机 | 湖南中联重科智能农机有限责任公司 | 高速乘坐式水稻插秧机 | 2ZGQ-825 | 结构型式：高速乘坐式；工作行数：8行；排放阶段：国四。 | 购机补贴(通用类) | 评阅通过
1398 | 种植施肥机械 | 栽植机械 | 插秧机 | 8行及以上四轮乘坐式水稻插秧机 | 湖南中联重科智能农机有限责任公司 | 高速乘坐式水稻插秧机 | 2ZGQ-825A | 结构型式：高速乘坐式；工作行数：8行；排放阶段：国四。 | 购机补贴(通用类) | 评阅通过
1399 | 种植施肥机械 | 栽植机械 | 插秧机 | 8行及以上四轮乘坐式水稻插秧机 | 佳木斯市建三江垦拖农业装备有限公司 | 高速乘坐式插秧机 | 2ZG-8A | 1、四轮乘坐式；2、工作行数：8行 | 购机补贴(通用类) | 评阅通过
1400 | 种植施肥机械 | 栽植机械 | 插秧机 | 8行及以上四轮乘坐式水稻插秧机 | 江苏东洋农业机械有限公司 | 乘坐式高速插秧机 | 现：2ZGQ-8（TP80）（G4）（原：2ZGQ-8（TP80）） | 插秧机结构形式：高速乘坐式；作业行数（行）：8；发动机型号：3TNM74-AFF 国四柴油发动机；功率：17.8kW；转速：3600r/min；整机外形尺寸mm：3235*2685*2580；作业速度：0-5.95km/h；行距：300mm；穴距调节机构型：手柄调节；穴距调节档位数量：7个；变速方式：HST无级变速；平衡机构型式：电子机械式；行走轮直径：前轮650mm,后轮950mm；插植臂型式：旋转式。 | 购机补贴(通用类) | 评阅通过
1401 | 种植施肥机械 | 栽植机械 | 插秧机 | 8行及以上四轮乘坐式水稻插秧机 | 江苏东洋农业机械有限公司 | 乘坐式高速插秧机 | 现：2ZGQ-8Z（TP80Z）（G4）（原：2ZGQ-8Z（TP80Z）） | 插秧机结构形式：高速乘坐式；作业行数（行）：8；发动机型号：3TNM74-AFF 国四柴油发动机；功率：17.8kW；转速：3600r/min；整机外形尺寸mm：3090*2235*2580；作业速度：0-5.95km/h；行距：250mm；穴距调节机构型：手柄调节；穴距调节档位数量：7个；变速方式：HST无级变速；平衡机构型式：电子机械式；行走轮直径：前轮650mm,后轮950mm；插植臂型式：旋转式。 | 购机补贴(通用类) | 评阅通过
1402 | 种植施肥机械 | 栽植机械 | 插秧机 | 8行及以上四轮乘坐式水稻插秧机 | 江苏福马高新动力机械有限公司 | 乘坐式高速水稻插秧机 | 2ZG-10D2 | 型号名称：2ZG-10D2型乘坐式高速水稻插秧机 结构型式：高速乘坐式 四轮乘坐式；10行 整机外形尺寸（长×宽×高）：3280×2720×2580mm 行距：250mm 穴距调节机构型式：手柄调节 穴距调节档位数量：7 作业行走变速方式：液压式变速（HST） 配套发动机生产企业：常柴股份有限公司 配套发动机型号规格：3M78-25G411J（国四） 配套发动机生产企业：安徽全柴动力股份有限公司 配套发动机型号规格：V12-25C42（国四） 配套发动机燃油类型：柴油 配套发动机额定功率（或标定功率）：18.5kW 配套发动机额定转速（或标定转速）：3000r/min 排放阶段：国四 | 购机补贴(通用类) | 评阅通过
1403 | 种植施肥机械 | 栽植机械 | 插秧机 | 8行及以上四轮乘坐式水稻插秧机 | 江苏福马高新动力机械有限公司 | 乘坐式高速水稻插秧机 | 2ZG-10D2K | 型号名称：2ZG-10D2K型乘坐式高速水稻插秧机 结构型式：高速乘坐式 四轮乘坐式；10行 整机外形尺寸（长×宽×高）：3280×2810×2580mm 行距：300mm 穴距调节机构型式：手柄调节 穴距调节档位数量：7 作业行走变速方式：液压式变速（HST） 配套发动机生产企业：常柴股份有限公司 配套发动机型号规格：3M78-25G411J（国四） 配套发动机生产企业：安徽全柴动力股份有限公司 配套发动机型号规格：V12-25C42（国四） 配套发动机燃油类型：柴油 配套发动机额定功率（或标定功率）：18.5kW 配套发动机额定转速（或标定转速）：3000r/min 排放阶段：国四 | 购机补贴(通用类) | 评阅通过
1404 | 种植施肥机械 | 栽植机械 | 插秧机 | 8行及以上四轮乘坐式水稻插秧机 | 江苏福马高新动力机械有限公司 | 乘坐式高速水稻插秧机 | 2ZG-8D2 | 型号名称：2ZG-8D2型乘坐式高速水稻插秧机 结构型式：高速乘坐式 四轮乘坐式；8行 整机外形尺寸（长×宽×高）：3240×2220×2580mm 行距：250mm 穴距调节机构型式：手柄调节 穴距调节档位数量：7 作业行走变速方式：液压式变速（HST） 配套发动机生产企业：常柴股份有限公司 配套发动机型号规格：3M78-25G411J（国四） 配套发动机生产企业：安徽全柴动力股份有限公司 配套发动机型号规格：V12-25C42（国四） 配套发动机燃油类型：柴油 配套发动机额定功率（或标定功率）：18.5kW 配套发动机额定转速（或标定转速）：3000r/min 排放阶段：国四 | 购机补贴(通用类) | 评阅通过
1405 | 种植施肥机械 | 栽植机械 | 插秧机 | 8行及以上四轮乘坐式水稻插秧机 | 江苏福马高新动力机械有限公司 | 乘坐式高速水稻插秧机 | 2ZG-8D2K | 型号名称：2ZG-8D2K型乘坐式高速水稻插秧机 结构型式：高速乘坐式 四轮乘坐式；8行 整机外形尺寸（长×宽×高）：3240×2680×2580mm 行距：300mm 穴距调节机构型式：手柄调节 穴距调节档位数量：7 作业行走变速方式：液压式变速（HST） 配套发动机生产企业：常柴股份有限公司 配套发动机型号规格：3M78-25G411J（国四） 配套发动机生产企业：安徽全柴动力股份有限公司 配套发动机型号规格：V12-25C42（国四） 配套发动机燃油类型：柴油 配套发动机额定功率（或标定功率）：18.5kW 配套发动机额定转速（或标定转速）：3000r/min 排放阶段：国四 | 购机补贴(通用类) | 评阅通过
1406 | 种植施肥机械 | 栽植机械 | 插秧机 | 8行及以上四轮乘坐式水稻插秧机 | 江苏福马高新动力机械有限公司 | 乘坐式高速水稻插秧机 | 2ZG-8Q | 型号名称：2ZG-8Q型乘坐式高速水稻插秧机 结构型式：高速乘坐式 四轮乘坐式；8行 整机外形尺寸（长×宽×高）：3090×2220×2600mm 行距：250mm 穴距调节机构型式：手柄调节 穴距调节档位数量：7 作业行走变速方式：液压式变速（HST） 配套发动机生产企业:;重庆宗申通用动力机械有限公司 配套发动机型号规格:GB750 配套发动机燃油类型:汽油机 配套发动机额定功率（或标定功率）:16kW 配套发动机额定转速（或标定转速）:3600r/min | 购机补贴(通用类) | 评阅通过
1407 | 种植施肥机械 | 栽植机械 | 插秧机 | 8行及以上四轮乘坐式水稻插秧机 | 江苏福马高新动力机械有限公司 | 乘坐式高速水稻插秧机 | 2ZG-8Q2 | 型号名称：2ZG-8Q2型乘坐式高速水稻插秧机 结构型式：高速乘坐式 四轮乘坐式；8行 整机外形尺寸（长×宽×高）：3240×2220×2580mm 行距：250mm 穴距调节机构型式：手柄调节 穴距调节档位数量：7 作业行走变速方式：液压式变速（HST） 配套发动机生产企业：重庆润通科技有限公司 配套发动机型号规格：R740-1 配套发动机燃油类型：汽油 发动机额定功率：15KW 发动机额定转速：3600r/min | 购机补贴(通用类) | 评阅通过
1408 | 种植施肥机械 | 栽植机械 | 插秧机 | 8行及以上四轮乘坐式水稻插秧机 | 江苏福马高新动力机械有限公司 | 乘坐式高速水稻插秧机 | 2ZG-8Q2K | 型号名称：2ZG-8Q2K型乘坐式高速水稻插秧机 结构型式：高速乘坐式 四轮乘坐式；8行 整机外形尺寸（长×宽×高）：3240×2680×2580mm 行距：300mm 穴距调节机构型式：手柄调节 穴距调节档位数量：7 作业行走变速方式：液压式变速（HST） 配套发动机生产企业：重庆润通科技有限公司 配套发动机型号规格：R740-1 配套发动机燃油类型：汽油 配套发动机额定功率（或标定功率）：15kW 配套发动机额定转速（或标定转速）：3600r/min | 购机补贴(通用类) | 评阅通过
1409 | 种植施肥机械 | 栽植机械 | 插秧机 | 8行及以上四轮乘坐式水稻插秧机 | 江苏福马高新动力机械有限公司 | 乘坐式高速水稻插秧机 | 现：2ZG-8D1（G4）（原：2ZG-8D1） | 型号名称：2ZG-8D1（G4）型乘坐式高速水稻插秧机 结构型式：高速乘坐式 四轮乘坐式；8行 整机外形尺寸（长×宽×高）：3090×2220×2580mm 行距：250mm 穴距调节机构型式：手柄调节 穴距调节档位数量：7 作业行走变速方式：液压式变速（HST） 配套发动机生产企业：洋马发动机有限公司 配套发动机型号规格：3TNM72-AFF 配套发动机燃油类型：柴油机 配套发动机额定功率（或标定功率）：17.8kW 配套发动机额定转速（或标定转速）：3600r/min 排放阶段：国四 | 购机补贴(通用类) | 评阅通过
1410 | 种植施肥机械 | 栽植机械 | 插秧机 | 8行及以上四轮乘坐式水稻插秧机 | 江苏福马高新动力机械有限公司 | 乘坐式高速水稻插秧机 | 现：2ZG-8K（G4）（原：2ZG-8K） | 型号名称：2ZG-8K（G4）型乘坐式高速水稻插秧机 结构型式：高速乘坐式 四轮乘坐式；8行 整机外形尺寸（长×宽×高）：3240×2680×2580mm 行距：300mm 穴距调节机构型式：手柄调节 穴距调节档位数量：7 作业行走变速方式：液压式变速（HST） 配套发动机生产企业：洋马发动机有限公司 配套发动机型号规格：3TNM72-AFF 配套发动机燃油类型：柴油机 配套发动机额定功率（或标定功率）：17.8kW 配套发动机额定转速（或标定转速）：3600r/min 排放阶段：国四 | 购机补贴(通用类) | 评阅通过
1411 | 种植施肥机械 | 栽植机械 | 插秧机 | 8行及以上四轮乘坐式水稻插秧机 | 江苏玖顺农业机械有限公司 | 乘坐式高速插秧机 | 2ZG-825D2 | 结构型式：高速乘坐式；工作行数（行）：8 | 购机补贴(通用类) | 评阅通过
1412 | 种植施肥机械 | 栽植机械 | 插秧机 | 8行及以上四轮乘坐式水稻插秧机 | 江苏玖顺农业机械有限公司 | 乘坐式高速插秧机 | 2ZG-830D2 | 结构型式：高速乘坐式；工作行数（行）：8 | 购机补贴(通用类) | 评阅通过
1413 | 种植施肥机械 | 栽植机械 | 插秧机 | 8行及以上四轮乘坐式水稻插秧机 | 江苏玖顺农业机械有限公司 | 乘坐式高速插秧机 | 2ZG-8KZD | 结构型式：高速乘坐式；工作行数（行）：8 | 购机补贴(通用类) | 评阅通过
1414 | 种植施肥机械 | 栽植机械 | 插秧机 | 8行及以上四轮乘坐式水稻插秧机 | 江苏玖顺农业机械有限公司 | 乘坐式高速插秧机 | 现：2ZG-825D(G4)(原：2ZG-825D) | 结构型式：高速乘坐式；工作行数（行）：8 | 购机补贴(通用类) | 评阅通过
1415 | 种植施肥机械 | 栽植机械 | 插秧机 | 8行及以上四轮乘坐式水稻插秧机 | 江苏玖顺农业机械有限公司 | 乘坐式高速插秧机 | 现：2ZG-830D(G4)(原：2ZG-830D) | 结构型式：高速乘坐式；工作行数（行）：8 | 购机补贴(通用类) | 评阅通过
1416 | 种植施肥机械 | 栽植机械 | 插秧机 | 8行及以上四轮乘坐式水稻插秧机 | 江苏沃得高新农业装备有限公司 | 乘坐式高速插秧机 | 2ZGF-8B | 结构型式：四轮乘坐式；工作行数（行）：8；配套发动机型号：GB750（2V82FE/P）；制造商：重庆宗申通用动力机械有限公司；标定功率(kW)：16；标定转速(r/min)：3600；配套发动机燃油类型：汽油。 | 购机补贴(通用类) | 评阅通过
1417 | 种植施肥机械 | 栽植机械 | 插秧机 | 8行及以上四轮乘坐式水稻插秧机 | 江苏沃得高新农业装备有限公司 | 乘坐式高速插秧机 | 2ZGF-8D | 结构型式：四轮乘坐式；工作行数（行）：8；配套发动机型号：R500-V；制造商：重庆润通科技有限公司；标定功率(kW)：9.5；标定转速(r/min)：3000；配套发动机燃油类型：汽油。 | 购机补贴(通用类) | 评阅通过
1418 | 种植施肥机械 | 栽植机械 | 插秧机 | 8行及以上四轮乘坐式水稻插秧机 | 江苏沃得高新农业装备有限公司 | 乘坐式高速插秧机 | 2ZGF-8F(G4) | 结构型式：四轮乘坐式；工作行数（行）：8；配套发动机型号：3M78-25G411G；制造商：常柴股份有限公司；标定功率(kW)：18.5；标定转速(r/min)：2600；排放阶段：第Ⅳ阶段。 | 购机补贴(通用类) | 评阅通过
1419 | 种植施肥机械 | 栽植机械 | 插秧机 | 8行及以上四轮乘坐式水稻插秧机 | 江苏沃得高新农业装备有限公司 | 乘坐式高速插秧机 | 2ZGF-8H | 结构型式：四轮乘坐式；工作行数（行）：8；配套发动机型号：3M78-25G411G；制造商：常柴股份有限公司；标定功率(kW)：18.5；标定转速(r/min)：2600；排放阶段：第Ⅳ阶段。 | 购机补贴(通用类) | 评阅通过
1420 | 种植施肥机械 | 栽植机械 | 插秧机 | 8行及以上四轮乘坐式水稻插秧机 | 江苏沃得高新农业装备有限公司 | 乘坐式高速插秧机 | 2ZGF-8J | 结构型式：四轮乘坐式；工作行数（行）：8；配套发动机型号：3M78-25G411G（国四）；制造商：常柴股份有限公司；标定功率(kW)：18.5；标定转速(r/min)：2600；排放阶段：第Ⅳ阶段。 | 购机补贴(通用类) | 评阅通过
1421 | 种植施肥机械 | 栽植机械 | 插秧机 | 8行及以上四轮乘坐式水稻插秧机 | 江苏沃得高新农业装备有限公司 | 乘坐式高速插秧机 | 2ZGF-8K | 结构型式：四轮乘坐式；工作行数（行）：8；配套发动机型号：GB750B；制造商：重庆宗申通用动力机械有限公司；标定功率(kW)：18；标定转速(r/min)：3600；配套发动机燃油类型：汽油。 | 购机补贴(通用类) | 评阅通过
1422 | 种植施肥机械 | 栽植机械 | 插秧机 | 8行及以上四轮乘坐式水稻插秧机 | 江苏沃得高新农业装备有限公司 | 乘坐式高速插秧机 | 现：2ZGF-8E(G4)(原：2ZGF-8E) | 结构型式：四轮乘坐式；工作行数（行）：8；配套发动机型号：3M78-25G411G；制造商：常柴股份有限公司；标定功率(kW)：18.5；标定转速(r/min)：2600；排放阶段：第Ⅳ阶段。 | 购机补贴(通用类) | 评阅通过
1423 | 种植施肥机械 | 栽植机械 | 插秧机 | 8行及以上四轮乘坐式水稻插秧机 | 江苏沃得高新农业装备有限公司 | 乘坐式高速插秧机 | 现：2ZGF-8F(G4)(原：2ZGF-8F) | 结构型式：四轮乘坐式；工作行数（行）：8；配套发动机型号：3M78-25G411G；制造商：常柴股份有限公司；标定功率(kW)：18.5；标定转速(r/min)：2600；排放阶段：第Ⅳ阶段。 | 购机补贴(通用类) | 评阅通过
1424 | 种植施肥机械 | 栽植机械 | 插秧机 | 8行及以上四轮乘坐式水稻插秧机 | 江苏新一洋农业机械有限公司 | 乘坐式高速插秧机 | 2ZG-8A | 配套发动机生产企业：安徽全柴动力股份有限公司， 配套发动机型号规格：V13-27C43(国四）， 配套发动机额定功率（柴油机：标定功率）：19.8kW; 配套发动机额定转速（柴油机：标定转速）：3000r/min 发动机排放标准：国四。 产品型号：2ZG-8A型乘坐式水稻插秧机；结构形式:高速乘坐式；整机外形尺寸(长×宽×高)(mm)：3210×2740×2580工作行数：8行；行距(mm)：300；穴距调节机构型式:操纵杆挡位齿轮调节；穴距调节档位数量：7个；穴距(mm):100、120、140、160、180、210、240；插秧深度：10~40mm(7 级可调)；移距:18.7、21.4、25、30mm；取秧深度:8～17mm（10 级可调）；插秧频率（单行）:≤600穴/分；行走变速方式：液压式变速（HST)；行走轮结构型式：实心橡胶轮（前）凸耳防滑橡胶轮（后）；行走轮直径（前、后）：Φ650（前）、Φ950（后）；平衡机构型式:电子式;插植臂型式：旋转式 | 购机补贴(通用类) | 评阅通过
1425 | 种植施肥机械 | 栽植机械 | 插秧机 | 8行及以上四轮乘坐式水稻插秧机 | 江苏新一洋农业机械有限公司 | 乘坐式高速插秧机 | 2ZG-8Q | 配套发动机生产企业：重庆宗申通用动力机械有限公司， 配套发动机型号规格：GB750(2V82FE/P)， 配套发动机额定功率（汽油机：标定功率）：16kW; 配套发动机额定转速（汽油机：标定转速）：3600r/min 发动机排放标准：国二。 产品型号：2ZG-8Q型乘坐式水稻插秧机；结构形式:高速乘坐式；整机外形尺寸(长×宽×高)(mm)：3140×2490×2600工作行数：8行；行距(mm)：250；穴距调节机构型式:操纵杆挡位齿轮调节；穴距调节档位数量：7个；穴距(mm):100、120、140、160、180、210、240；插秧深度：10~40mm(7 级可调)；移距:15.6、17.9、20.8、25mm；取秧深度:8～17mm（10 级可调）；插秧频率（单行）:≤660穴/分；行走变速方式：液压式变速（HST)；行走轮结构型式：实心橡胶轮（前）凸耳防滑橡胶轮（后）；行走轮直径（前、后）：Φ650（前）、Φ950（后）；平衡机构型式:电子式;插植臂型式：旋转式 | 购机补贴(通用类) | 评阅通过
1426 | 种植施肥机械 | 栽植机械 | 插秧机 | 8行及以上四轮乘坐式水稻插秧机 | 江苏新一洋农业机械有限公司 | 乘坐式高速插秧机 | 现：2ZG-8Z(G4)（原：2ZG-8Z） | "配套发动机生产企业：洋马发动机（上海）有限公司；配套发动机型号规格：3TNM74-AFF；发动机额定功率:18.5KW, 发动机额定转速:3600k/min;发动机排放标准：国四" "整机结构形式：乘坐式高速插秧机；产品型号：2ZG-8Z(G4); 整机外形尺寸(长×宽×高)(mm)：3090×2220×2580mm；；作业速度：0～1.5m/s；作业小时生产率：0.2～0.5h㎡/h；单位作业量燃油消耗量：2.2～5.6 kg/h㎡；工作行数：8行；行距(mm)：250；穴距调节机构型式:手柄调节；穴距调节档位数量：7个；穴距(mm):100、120、140、160、180、210、240；插秧深度mm：8～46；移距:11.2、13.9、15.9、17.2mm；取秧深度mm:8～18；插秧频率（单行）:0～786穴/分；变速方式：液压无极变速；行走轮结构型式：实心轮、橡胶轮抓式；行走轮直径（前、后）：Φ630、Φ930；平衡机构型式:机械式;插植臂型式：旋转式" | 购机补贴(通用类) | 评阅通过
1427 | 种植施肥机械 | 栽植机械 | 插秧机 | 8行及以上四轮乘坐式水稻插秧机 | 江苏永涛实业有限公司 | 乘坐式高速插秧机 | 现：2ZG-8A(G4)(原：2ZG-8A) | 结构型式：高速乘坐式 ，行数：8行 排放阶段：第四阶段 | 购机补贴(通用类) | 评阅通过
1428 | 种植施肥机械 | 栽植机械 | 插秧机 | 8行及以上四轮乘坐式水稻插秧机 | 井关农机（常州）有限公司 | 乘座式高速插秧机 | 现：2Z-8A3(PZ80-AHDRT25)(G4)（原：2Z-8A3(PZ80-AHDRT25)） | 四轮乘坐式;工作行数：8行；排放标准：国家第四阶段 | 购机补贴(通用类) | 评阅通过
1429 | 种植施肥机械 | 栽植机械 | 插秧机 | 8行及以上四轮乘坐式水稻插秧机 | 井关农机（常州）有限公司 | 乘座式高速插秧机 | 现：2Z-8B(PZ80-A)(G4)（原：2Z-8B(PZ80-A)） | 四轮乘坐式;工作行数：8行；排放标准：国家第四标准 | 购机补贴(通用类) | 评阅通过
1430 | 种植施肥机械 | 栽植机械 | 插秧机 | 8行及以上四轮乘坐式水稻插秧机 | 井关农机株式会社 | 乘坐式高速插秧机 | 2ZFH-8A(NP80-DZLFV8) | 四轮乘坐式；工作行数：8行；排放标准：国家第四阶段 | 购机补贴(通用类) | 评阅通过
1431 | 种植施肥机械 | 栽植机械 | 插秧机 | 8行及以上四轮乘坐式水稻插秧机 | 井关农机株式会社 | 乘坐式高速插秧机 | 现：2ZFH-8A(NP80-DZLFV8)(G4)（原：2ZFH-8A(NP80-DZLFV8)） | 四轮乘坐式；工作行数：8行；排放标准：国家第四阶段 | 购机补贴(通用类) | 评阅通过
1432 | 种植施肥机械 | 栽植机械 | 插秧机 | 8行及以上四轮乘坐式水稻插秧机 | 久保田农业机械（苏州）有限公司 | 乘座式高速插秧机 | 2ZGQ-10A5 | 四轮乘坐式；作业行数（行）：10；功率(kW):17.8；排放阶段：国四 | 购机补贴(通用类) | 评阅通过
1433 | 种植施肥机械 | 栽植机械 | 插秧机 | 8行及以上四轮乘坐式水稻插秧机 | 久保田农业机械（苏州）有限公司 | 乘座式高速插秧机 | 2ZGQ-10B5 | 四轮乘坐式；作业行数（行）：10；功率(kW):17.8；排放阶段：国四 | 购机补贴(通用类) | 评阅通过
1434 | 种植施肥机械 | 栽植机械 | 插秧机 | 8行及以上四轮乘坐式水稻插秧机 | 久保田农业机械（苏州）有限公司 | 乘座式高速插秧机 | 2ZGQ-8M5 | 四轮乘坐式；作业行数（行）：8；功率(kW):15.9；排放阶段：国四 | 购机补贴(通用类) | 评阅通过
1435 | 种植施肥机械 | 栽植机械 | 插秧机 | 8行及以上四轮乘坐式水稻插秧机 | 久保田农业机械（苏州）有限公司 | 乘座式高速插秧机 | 现：2ZGQ-8D1（SPV-8C）(G4)（原：2ZGQ-8D1（SPV-8C）） | 四轮乘坐式；作业行数（行）：8；功率(kW):15.9；排放阶段：国四 | 购机补贴(通用类) | 评阅通过
1436 | 种植施肥机械 | 栽植机械 | 插秧机 | 8行及以上四轮乘坐式水稻插秧机 | 久保田农业机械（苏州）有限公司 | 乘座式高速插秧机 | 现：2ZGQ-8D5（SPV-8C25）(G4)（原：2ZGQ-8D5（SPV-8C25）） | 四轮乘坐式；作业行数（行）：8；功率(kW):15.9；排放阶段：国四 | 购机补贴(通用类) | 评阅通过
1437 | 种植施肥机械 | 栽植机械 | 插秧机 | 8行及以上四轮乘坐式水稻插秧机 | 久保田农业机械（苏州）有限公司 | 乘座式高速插秧机 | 现：2ZGQ-8H（G4）（原：2ZGQ-8H） | 四轮乘坐式；作业行数（行）：8；功率(kW):15.9；排放阶段：国四 | 购机补贴(通用类) | 评阅通过
1438 | 种植施肥机械 | 栽植机械 | 插秧机 | 8行及以上四轮乘坐式水稻插秧机 | 久保田农业机械（苏州）有限公司 | 乘座式高速插秧机 | 现：2ZGQ-8K(G4)(原：2ZGQ-8K) | 四轮乘坐式；作业行数（行）：8；功率(kW):17.8；排放阶段：国四 | 购机补贴(通用类) | 评阅通过
1439 | 种植施肥机械 | 栽植机械 | 插秧机 | 8行及以上四轮乘坐式水稻插秧机 | 久保田农业机械（苏州）有限公司 | 乘座式高速插秧机 | 现：2ZGQ-8K5(G4)(原：2ZGQ-8K5) | 四轮乘坐式；作业行数（行）：8；功率(kW):17.8；排放阶段：国四 | 购机补贴(通用类) | 评阅通过
1440 | 种植施肥机械 | 栽植机械 | 插秧机 | 8行及以上四轮乘坐式水稻插秧机 | 久保田农业机械（苏州）有限公司 | 乘座式高速插秧机 | 现：2ZGQ-8L(G4)(原：2ZGQ-8L) | 四轮乘坐式；作业行数（行）：8；功率(kW):17.8；排放阶段：国四 | 购机补贴(通用类) | 评阅通过
1441 | 种植施肥机械 | 栽植机械 | 插秧机 | 8行及以上四轮乘坐式水稻插秧机 | 久保田农业机械（苏州）有限公司 | 乘座式高速插秧机 | 现：2ZGQ-8L5(G4)(原：2ZGQ-8L5) | 四轮乘坐式；作业行数（行）：8；功率(kW):17.8；排放阶段：国四 | 购机补贴(通用类) | 评阅通过
1442 | 种植施肥机械 | 栽植机械 | 插秧机 | 8行及以上四轮乘坐式水稻插秧机 | 苏州久富农业机械有限公司 | 乘坐式高速插秧机 | 2ZG-8D2(G82) | 型号名称：2ZG-8D2（G82）型乘坐式高速插秧机；结构型式：高速乘坐式； 配套发动机燃油类型：柴油；配套发动机额定功率（或标定功率）：18.5kW；配套发动机额定转速（或标定转速）：3300r/min； 工作行数：8行；行距：300mm；作业行走变速方式：HST无级变速； 排放阶段：国四。 | 购机补贴(通用类) | 评阅通过
1443 | 种植施肥机械 | 栽植机械 | 插秧机 | 8行及以上四轮乘坐式水稻插秧机 | 苏州久富农业机械有限公司 | 乘坐式高速插秧机 | 2ZG-8D225（G8225） | 型号名称：2ZG-8D225（G8225）型乘坐式高速插秧机；结构型式：高速乘坐式； 配套发动机燃油类型：柴油；配套发动机额定功率（或标定功率）：18.5kW；配套发动机额定转速（或标定转速）：3300r/min； 工作行数：8行；行距：250mm；作业行走变速方式：HST无级变速；排放阶段：国四。 | 购机补贴(通用类) | 评阅通过
1444 | 种植施肥机械 | 栽植机械 | 插秧机 | 8行及以上四轮乘坐式水稻插秧机 | 苏州久富农业机械有限公司 | 乘坐式高速插秧机 | 现：2ZG-8D（G825）（G4）（原：2ZG-8D（G825）） | 型号名称：2ZG-8D（G825）G4）型乘坐式高速插秧机；结构型式：高速乘坐式； 配套发动机燃油类型：柴油；配套发动机额定功率（或标定功率）：17.8kW；配套发动机额定转速（或标定转速）：3600r/min； 工作行数：8行；行距：250mm；作业行走变速方式：HST无级变速；排放阶段：国四。 | 购机补贴(通用类) | 评阅通过
1445 | 种植施肥机械 | 栽植机械 | 插秧机 | 8行及以上四轮乘坐式水稻插秧机 | 苏州久富农业机械有限公司 | 乘坐式高速插秧机 | 现：2ZG-8D1(G8)（G4）（原：2ZG-8D1(G8)） | 型号名称：2ZG-8D1(G8)（G4）型乘坐式高速插秧机；结构型式：高速乘坐式； 配套发动机燃油类型：柴油；配套发动机额定功率（或标定功率）：17.8kW；配套发动机额定转速（或标定转速）：3600r/min； 工作行数：8行；行距：300mm；作业行走变速方式：HST无级变速；排放阶段：国四。 | 购机补贴(通用类) | 评阅通过
1446 | 种植施肥机械 | 栽植机械 | 插秧机 | 8行及以上四轮乘坐式水稻插秧机 | 苏州久富农业机械有限公司 | 乘坐式高速插秧机 | 现：2ZG-8DKZ(G8KZ)（G4）（原：2ZG-8DKZ(G8KZ)） | 型号名称：2ZG-8DKZ(G8KZ)（G4）型乘坐式高速插秧机；结构型式：高速乘坐式； 配套发动机燃油类型：柴油；配套发动机额定功率（或标定功率）：17.8kW；配套发动机额定转速（或标定转速）：3600r/min； 工作行数：8行；行距：140/360mm；作业行走变速方式：HST无级变速；排放阶段：国四。 | 购机补贴(通用类) | 评阅通过
1447 | 种植施肥机械 | 栽植机械 | 插秧机 | 8行及以上四轮乘坐式水稻插秧机 | 潍柴雷沃智慧农业科技股份有限公司 | 乘坐式高速插秧机 | 2ZG-8A25A | 结构型式：四轮乘坐式；工作行数：8行；功率（kw）：18.5，排放阶段：国四。 | 购机补贴(通用类) | 评阅通过
1448 | 种植施肥机械 | 栽植机械 | 插秧机 | 8行及以上四轮乘坐式水稻插秧机 | 潍柴雷沃智慧农业科技股份有限公司 | 乘坐式高速插秧机 | 2ZG-8A30A | 结构型式：四轮乘坐式；工作行数：8行； | 购机补贴(通用类) | 评阅通过
1449 | 种植施肥机械 | 栽植机械 | 插秧机 | 8行及以上四轮乘坐式水稻插秧机 | 潍柴雷沃智慧农业科技股份有限公司 | 乘坐式高速插秧机 | 2ZG-8A36 | 结构型式：四轮乘坐式；工作行数：8行； | 购机补贴(通用类) | 评阅通过
1450 | 种植施肥机械 | 栽植机械 | 插秧机 | 8行及以上四轮乘坐式水稻插秧机 | 潍柴雷沃智慧农业科技股份有限公司 | 乘坐式高速插秧机 | 现：2ZG-8A25(G4)（原：2ZG-8A25） | 结构型式：四轮乘坐式；工作行数：8行；功率（kw）：17.8，排放阶段：国四 | 购机补贴(通用类) | 评阅通过
1451 | 种植施肥机械 | 栽植机械 | 插秧机 | 8行及以上四轮乘坐式水稻插秧机 | 潍柴雷沃智慧农业科技股份有限公司 | 乘坐式高速插秧机 | 现：2ZG-8A30(G4)（原：2ZG-8A30） | 结构型式：四轮乘坐式；工作行数：8行；功率（kw）：17.8，排放阶段：国四 | 购机补贴(通用类) | 评阅通过
1452 | 种植施肥机械 | 栽植机械 | 插秧机 | 8行及以上四轮乘坐式水稻插秧机 | 星富（湖北）农业机械有限责任公司 | 高速乘坐式插秧机 | 2ZGC-8 | 结构型式：高速乘坐式 工作行数：8行 | 购机补贴(通用类) | 评阅通过
1453 | 种植施肥机械 | 栽植机械 | 插秧机 | 8行及以上四轮乘坐式水稻插秧机 | 盐城禾洋农业机械有限公司 | 乘坐式高速插秧机 | 2ZG-8Q | 结构型式：高速乘坐式；工作行数（行）：8 | 购机补贴(通用类) | 评阅通过
1454 | 种植施肥机械 | 栽植机械 | 插秧机 | 8行及以上四轮乘坐式水稻插秧机 | 盐城健明机电科技有限公司 | 乘坐式高速插秧机 | 2ZG-8D1 | 结构型式：高速乘坐式；作业行数（行）：8 | 购机补贴(通用类) | 评阅通过
1455 | 种植施肥机械 | 栽植机械 | 插秧机 | 8行及以上四轮乘坐式水稻插秧机 | 盐城健明机电科技有限公司 | 乘坐式高速插秧机 | 2ZG-8D2 | 结构型式：高速乘坐式；作业行数（行）：8 | 购机补贴(通用类) | 评阅通过
1456 | 种植施肥机械 | 栽植机械 | 插秧机 | 8行及以上四轮乘坐式水稻插秧机 | 盐城健明机电科技有限公司 | 乘坐式高速插秧机 | 2ZG-8D2K | 结构型式：高速乘坐式；作业行数（行）：8 | 购机补贴(通用类) | 评阅通过
1457 | 种植施肥机械 | 栽植机械 | 插秧机 | 8行及以上四轮乘坐式水稻插秧机 | 盐城健明机电科技有限公司 | 乘坐式高速插秧机 | 2ZG-8K | 结构型式：高速乘坐式；作业行数（行）：8 | 购机补贴(通用类) | 评阅通过
1458 | 种植施肥机械 | 栽植机械 | 插秧机 | 8行及以上四轮乘坐式水稻插秧机 | 盐城市天久农业机械制造有限公司 | 乘坐式高速水稻插秧机 | 2ZG-825D | 结构型式：高速乘坐式；工作数数：8行 | 购机补贴(通用类) | 评阅通过
1459 | 种植施肥机械 | 栽植机械 | 插秧机 | 8行及以上四轮乘坐式水稻插秧机 | 盐城市天久农业机械制造有限公司 | 乘坐式高速水稻插秧机 | 2ZG-8D | 结构型式：高速乘坐式；工作数数：8行 | 购机补贴(通用类) | 评阅通过
1460 | 种植施肥机械 | 栽植机械 | 插秧机 | 8行及以上四轮乘坐式水稻插秧机 | 洋马农机（中国）有限公司 | 乘坐式高速插秧机 | 2ZGQ-80A | 结构型式：四轮乘坐式；工作行数：8行；排放阶段：国四 | 购机补贴(通用类) | 评阅通过
1461 | 种植施肥机械 | 栽植机械 | 插秧机 | 8行及以上四轮乘坐式水稻插秧机 | 洋马农机（中国）有限公司 | 乘坐式高速插秧机 | 现：2ZGQ-80D（G4）（原：2ZGQ-80D） | 结构型式：四轮乘坐式；工作行数：8行；排放阶段：国四 | 购机补贴(通用类) | 评阅通过
1462 | 种植施肥机械 | 栽植机械 | 插秧机 | 8行及以上四轮乘坐式水稻插秧机 | 洋马农机（中国）有限公司 | 乘坐式高速插秧机 | 现：2ZGQ-80K(G4)（原：2ZGQ-80K） | 结构型式：四轮乘坐式；工作行数：8行；排放阶段：国四 | 购机补贴(通用类) | 评阅通过
1463 | 种植施肥机械 | 栽植机械 | 插秧机 | 8行及以上四轮乘坐式水稻插秧机 | 洋马农机（中国）有限公司 | 乘坐式高速插秧机 | 现：2ZGQ-90D(G4)(原：2ZGQ-90D） | 结构型式：四轮乘坐式；工作行数：9行；排放阶段：国四 | 购机补贴(通用类) | 评阅通过
1464 | 种植施肥机械 | 栽植机械 | 插秧机 | 8行及以上四轮乘坐式水稻插秧机 | 浙江星莱和农业装备有限公司 | 高速插秧机 | 2ZG-8A | 为8行四轮乘坐式；配套动力型号：XY377-A；制造商：浙江星莱和农业装备有限公司；标定功率（KW):18；标定转速（r/min)3000；排放标准：第四阶段。 | 购机补贴(通用类) | 评阅通过
1465 | 种植施肥机械 | 栽植机械 | 插秧机 | 8行及以上四轮乘坐式水稻插秧机 | 浙江星莱和农业装备有限公司 | 高速插秧机 | 2ZG-8AX | 为8行四轮乘坐式；配套动力型号：XY377-A；制造商：浙江星莱和农业装备有限公司；标定功率（KW):18；标定转速（r/min)3000；排放标准：第四阶段。 | 购机补贴(通用类) | 评阅通过
1466 | 种植施肥机械 | 栽植机械 | 插秧机 | 8行及以上四轮乘坐式水稻插秧机 | 浙江星莱和农业装备有限公司 | 高速插秧机 | 2ZG-8D | 为8行四轮乘坐式；配套发动机型号：XY477-30；配套发动机生产企业：浙江星莱和农业装备有限公司；标定功率:22.3（KW)；排放阶段：第四阶段。 | 购机补贴(通用类) | 评阅通过
1467 | 种植施肥机械 | 栽植机械 | 插秧机 | 8行及以上四轮乘坐式水稻插秧机 | 浙江星莱和农业装备有限公司 | 高速插秧机 | 2ZG-8DX | 为8行四轮乘坐式；配套发动机型号：XY477-30；配套发动机生产企业：浙江星莱和农业装备有限公司；标定功率:22.3（KW)；排放阶段：第四阶段。 | 购机补贴(通用类) | 评阅通过
1468 | 种植施肥机械 | 栽植机械 | 插秧机 | 8行及以上四轮乘坐式水稻插秧机 | 浙江星莱和农业装备有限公司 | 高速插秧机 | 2ZG-8Q2 | 为8行四轮乘坐式；配套动力型号：GB680；制造商：重庆宗申通用动力机械有限公司；标定功率（KW):14.5；标定转速（r/min)3600; | 购机补贴(通用类) | 评阅通过
1469 | 种植施肥机械 | 栽植机械 | 插秧机 | 8行及以上四轮乘坐式水稻插秧机 | 浙江星莱和农业装备有限公司 | 高速插秧机 | 2ZG-8QRX | 为8行四轮乘坐式；配套动力型号：R670Max；制造商：重庆润通科技有限公司；额定功率:14.8（KW)；额定转速:3600（r/min) | 购机补贴(通用类) | 评阅通过
1470 | 田间管理机械 | 植保机械 | 喷雾机 | 18m及以上悬挂式喷杆喷雾机 | 宝清县金霖农业机械制造有限公司 | 喷杆式喷雾机 | 3WPX-1000A型悬挂式喷杆喷雾机 | 喷杆长度：18.1m，药箱容积：1000L，型式：悬挂式 | 购机补贴(通用类) | 评阅通过
1471 | 田间管理机械 | 植保机械 | 喷雾机 | 18m及以上悬挂式喷杆喷雾机 | 宝清县金霖农业机械制造有限公司 | 喷杆式喷雾机 | 3WPX-1000B型悬挂式喷杆喷雾机 | 喷杆长度：18.1m，药箱容积：1000L，型式：悬挂式 | 购机补贴(通用类) | 评阅通过
1472 | 田间管理机械 | 植保机械 | 喷雾机 | 18m及以上悬挂式喷杆喷雾机 | 宝清县金霖农业机械制造有限公司 | 喷杆式喷雾机 | 3WPX-1000C型悬挂式喷杆喷雾机 | 喷杆长度;18.1m, 药箱容积：1000L,型式：悬挂式 | 购机补贴(通用类) | 评阅通过
1473 | 田间管理机械 | 植保机械 | 喷雾机 | 18m及以上悬挂式喷杆喷雾机 | 宝清县金霖农业机械制造有限公司 | 喷杆式喷雾机 | 3WPX-1000D型悬挂式喷杆喷雾机 | 喷杆长度：18.1m，药箱容积：1000L,型式：悬挂式 | 购机补贴(通用类) | 评阅通过
1474 | 田间管理机械 | 植保机械 | 喷雾机 | 18m及以上悬挂式喷杆喷雾机 | 宝清县金霖农业机械制造有限公司 | 喷杆式喷雾机 | 3WPX-1200A型悬挂式喷杆喷雾机 | 喷杆长度：18.1m，药箱容积：1200L，型式：悬挂式 | 购机补贴(通用类) | 评阅通过
1475 | 田间管理机械 | 植保机械 | 喷雾机 | 18m及以上悬挂式喷杆喷雾机 | 宝清县金霖农业机械制造有限公司 | 喷杆式喷雾机 | 3WPX-1200B型悬挂式喷杆喷雾机 | 喷杆长度：18.1m，药箱容积：1200L，型式：悬挂式 | 购机补贴(通用类) | 评阅通过
1476 | 田间管理机械 | 植保机械 | 喷雾机 | 18m及以上悬挂式喷杆喷雾机 | 宝清县金霖农业机械制造有限公司 | 喷杆式喷雾机 | 3WPX-1300A型悬挂式喷杆喷雾机 | 喷杆长度：18.1m，药箱容积：1300L，型式;悬挂式 | 购机补贴(通用类) | 评阅通过
1477 | 田间管理机械 | 植保机械 | 喷雾机 | 18m及以上悬挂式喷杆喷雾机 | 宝清县金霖农业机械制造有限公司 | 喷杆式喷雾机 | 3WPX-1500A型悬挂式喷杆喷雾机 | 喷杆长度：18.1m，药箱容积：1500L，型式：悬挂式 | 购机补贴(通用类) | 评阅通过
1478 | 田间管理机械 | 植保机械 | 喷雾机 | 18m及以上悬挂式喷杆喷雾机 | 宝清县金霖农业机械制造有限公司 | 喷杆式喷雾机 | 3WPX-800A型悬挂式喷杆喷雾机 | 喷杆长度：18.1m，药箱容积：800L，型式：悬挂式 | 购机补贴(通用类) | 评阅通过
1479 | 田间管理机械 | 植保机械 | 喷雾机 | 18m及以上悬挂式喷杆喷雾机 | 宝清县金霖农业机械制造有限公司 | 喷杆式喷雾机 | 3WPX-800B型悬挂式喷杆喷雾机 | 喷杆长度：18.1m，药箱容积：800L，型式：悬挂式 | 购机补贴(通用类) | 评阅通过
1480 | 田间管理机械 | 植保机械 | 喷雾机 | 18m及以上悬挂式喷杆喷雾机 | 宝清县金霖农业机械制造有限公司 | 喷杆式喷雾机 | 3WPX-800C型悬挂式喷杆喷雾机 | 喷杆长度：18.1m，药箱容积：800L，型式：悬挂式 | 购机补贴(通用类) | 评阅通过
1481 | 田间管理机械 | 植保机械 | 喷雾机 | 18m及以上悬挂式喷杆喷雾机 | 宝清县金霖农业机械制造有限公司 | 喷杆式喷雾机 | 3WPX-800D型悬挂式喷杆喷雾机 | 喷杆长度：18.1m，药箱容积：800L，型式：悬挂式 | 购机补贴(通用类) | 评阅通过
1482 | 田间管理机械 | 植保机械 | 喷雾机 | 18m及以上悬挂式喷杆喷雾机 | 赤城县沃富田农机经营有限公司 | 悬挂式喷杆喷雾机 | 3WPX-800型悬挂式喷杆喷雾机 | 喷杆长度：18m，药箱容积：800L，型式：悬挂式 | 购机补贴(通用类) | 评阅通过
1483 | 田间管理机械 | 植保机械 | 喷雾机 | 18m及以上悬挂式喷杆喷雾机 | 富锦市大宇农业机械有限公司 | 喷杆式喷雾机 | 3WPX-1000型悬挂式喷杆喷雾机 | 喷杆长度：18m，药箱容积：1000L，型式：悬挂式 | 购机补贴(通用类) | 评阅通过
1484 | 田间管理机械 | 植保机械 | 喷雾机 | 18m及以上悬挂式喷杆喷雾机 | 富锦市大宇农业机械有限公司 | 喷杆式喷雾机 | 3WPX-1500型悬挂式喷杆喷雾机 | 喷杆长度：18m，药箱容积：1500L，型式：悬挂式 | 购机补贴(通用类) | 评阅通过
1485 | 田间管理机械 | 植保机械 | 喷雾机 | 18m及以上悬挂式喷杆喷雾机 | 富锦市大宇农业机械有限公司 | 喷杆式喷雾机 | 3WPX-2000A型悬挂式喷杆喷雾机 | 喷杆长度：18m，药箱容积：2000L，型式：悬挂式 | 购机补贴(通用类) | 评阅通过
1486 | 田间管理机械 | 植保机械 | 喷雾机 | 18m及以上悬挂式喷杆喷雾机 | 富锦市大宇农业机械有限公司 | 喷杆式喷雾机 | 3WPX-800型悬挂式喷杆喷雾机 | 喷杆长度：18m，药箱容积：800L，型式：悬挂式 | 购机补贴(通用类) | 评阅通过
1487 | 田间管理机械 | 植保机械 | 喷雾机 | 18m及以上悬挂式喷杆喷雾机 | 富锦市立兴植保机械制造有限公司 | 喷杆式喷雾机 | 3WPX-1000型悬挂式喷杆喷雾机 | 型式：悬挂式；喷杆长度：20.8m；药箱容量：1000L；工作压力：0.3-0.5MP；外形尺寸（mm）：3800×3200×2000。 | 购机补贴(通用类) | 评阅通过
1488 | 田间管理机械 | 植保机械 | 喷雾机 | 18m及以上悬挂式喷杆喷雾机 | 富锦市立兴植保机械制造有限公司 | 喷杆式喷雾机 | 3WPX-1500型悬挂式喷杆喷雾机 | 型式：悬挂式；喷杆长度：21m；药箱容量：1500L；工作压力：0.3-0.5MP；外形尺寸（mm）：3340×3500×1920。 | 购机补贴(通用类) | 评阅通过
1489 | 田间管理机械 | 植保机械 | 喷雾机 | 18m及以上悬挂式喷杆喷雾机 | 富锦市立兴植保机械制造有限公司 | 喷杆式喷雾机 | 3WPX-800型悬挂式喷杆喷雾机 | 型式：悬挂式；喷杆长度：18m；药箱容量：800L；工作压力：0.3-0.5MP；外形尺寸（mm）：2750×3400×1900。 | 购机补贴(通用类) | 评阅通过
1490 | 田间管理机械 | 植保机械 | 喷雾机 | 18m及以上悬挂式喷杆喷雾机 | 哈尔滨霖午机械设备制造有限公司 | 喷杆式喷雾机 | 3WPX-1000A型悬挂式喷杆喷雾机 | 喷杆长度：18m，药箱容积：1000L，型式：悬挂式 | 购机补贴(通用类) | 评阅通过
1491 | 田间管理机械 | 植保机械 | 喷雾机 | 18m及以上悬挂式喷杆喷雾机 | 哈尔滨霖午机械设备制造有限公司 | 喷杆式喷雾机 | 3WPX-1000B型悬挂式喷杆喷雾机 | 喷杆长度：18m，药箱容积：1000L，型式：悬挂式 | 购机补贴(通用类) | 评阅通过
1492 | 田间管理机械 | 植保机械 | 喷雾机 | 18m及以上悬挂式喷杆喷雾机 | 哈尔滨霖午机械设备制造有限公司 | 喷杆式喷雾机 | 3WPX-1500A型悬挂式喷杆喷雾机 | 喷杆长度：18m，药箱容积：1500L，型式：悬挂式 | 购机补贴(通用类) | 评阅通过
1493 | 田间管理机械 | 植保机械 | 喷雾机 | 18m及以上悬挂式喷杆喷雾机 | 哈尔滨霖午机械设备制造有限公司 | 喷杆式喷雾机 | 3WPX-1500型悬挂式喷杆喷雾机 | 喷杆长度：18m，药箱容积：1500L，型式：悬挂式 | 购机补贴(通用类) | 评阅通过
1494 | 田间管理机械 | 植保机械 | 喷雾机 | 18m及以上悬挂式喷杆喷雾机 | 哈尔滨霖午机械设备制造有限公司 | 喷杆式喷雾机 | 3WPX-2000A型悬挂式喷杆喷雾机 | 喷杆长度：18m，药箱容积：2000L，型式：悬挂式 | 购机补贴(通用类) | 评阅通过
1495 | 田间管理机械 | 植保机械 | 喷雾机 | 18m及以上悬挂式喷杆喷雾机 | 哈尔滨霖午机械设备制造有限公司 | 喷杆式喷雾机 | 3WPX-2000B型悬挂式喷杆喷雾机 | 喷杆长度;18m.药箱容积：2000L，型式：悬挂式。 | 购机补贴(通用类) | 评阅通过
1496 | 田间管理机械 | 植保机械 | 喷雾机 | 18m及以上悬挂式喷杆喷雾机 | 哈尔滨霖午机械设备制造有限公司 | 喷杆式喷雾机 | 3WPX-800A型悬挂式喷杆喷雾机 | 喷杆长度：18m，药箱容积：800L，型式：悬挂式 | 购机补贴(通用类) | 评阅通过
1497 | 田间管理机械 | 植保机械 | 喷雾机 | 18m及以上悬挂式喷杆喷雾机 | 黑龙江德沃科技开发有限公司 | 喷杆式喷雾机 | 3WP-1500S型喷杆式喷雾机 | 喷杆长度21m;药箱容积1500L;型式:悬挂式 | 购机补贴(通用类) | 评阅通过
1498 | 田间管理机械 | 植保机械 | 喷雾机 | 18m及以上悬挂式喷杆喷雾机 | 黑龙江省荧火智能农业有限公司 | 喷杆式喷雾机 | 3WP-1000B型悬挂式喷杆喷雾机 | 喷杆长度：18m，药箱容积：1000L，型式：悬挂式 | 购机补贴(通用类) | 评阅通过
1499 | 田间管理机械 | 植保机械 | 喷雾机 | 18m及以上悬挂式喷杆喷雾机 | 黑龙江省荧火智能农业有限公司 | 喷杆式喷雾机 | 3WP-1000C型悬挂式喷杆喷雾机 | 喷杆长度;18m,药箱容积：1000L，型式：悬挂式 | 购机补贴(通用类) | 评阅通过
1500 | 田间管理机械 | 植保机械 | 喷雾机 | 18m及以上悬挂式喷杆喷雾机 | 黑龙江省荧火智能农业有限公司 | 喷杆式喷雾机 | 3WP-1000G型悬挂式喷杆喷雾机 | 喷杆长度：18m，药箱容积：1000L，型式;悬挂式 | 购机补贴(通用类) | 评阅通过
1501 | 田间管理机械 | 植保机械 | 喷雾机 | 18m及以上悬挂式喷杆喷雾机 | 黑龙江省荧火智能农业有限公司 | 喷杆式喷雾机 | 3WP-1500B型悬挂式喷杆喷雾机 | 喷杆长度：18m，药箱容积：1500L，型式：悬挂式 | 购机补贴(通用类) | 评阅通过
1502 | 田间管理机械 | 植保机械 | 喷雾机 | 18m及以上悬挂式喷杆喷雾机 | 黑龙江省荧火智能农业有限公司 | 喷杆式喷雾机 | 3WP-1500C型悬挂式喷杆喷雾机 | 喷杆长度：18m，药箱容积：1500L，型式：悬挂式 | 购机补贴(通用类) | 评阅通过
1503 | 田间管理机械 | 植保机械 | 喷雾机 | 18m及以上悬挂式喷杆喷雾机 | 黑龙江省荧火智能农业有限公司 | 喷杆式喷雾机 | 3WP-1500F型悬挂式喷杆喷雾机 | 喷杆长度：18m，容积：1500L，型式;悬挂式 | 购机补贴(通用类) | 评阅通过
1504 | 田间管理机械 | 植保机械 | 喷雾机 | 18m及以上悬挂式喷杆喷雾机 | 黑龙江省荧火智能农业有限公司 | 喷杆式喷雾机 | 3WP-1500G型悬挂式喷杆喷雾机 | 喷杆长度：18m，容积：1500L，型式：悬挂式 | 购机补贴(通用类) | 评阅通过
1505 | 田间管理机械 | 植保机械 | 喷雾机 | 18m及以上悬挂式喷杆喷雾机 | 黑龙江省荧火智能农业有限公司 | 喷杆式喷雾机 | 3WP-2000B型悬挂式喷杆喷雾机 | 喷杆长度：18m，药箱容积：2000L，型式：悬挂式 | 购机补贴(通用类) | 评阅通过
1506 | 田间管理机械 | 植保机械 | 喷雾机 | 18m及以上悬挂式喷杆喷雾机 | 黑龙江省荧火智能农业有限公司 | 喷杆式喷雾机 | 3WP-2000F型悬挂式喷杆喷雾机 | 喷杆长度：18m，药箱容积：2000L，型式：悬挂式 | 购机补贴(通用类) | 评阅通过
1507 | 田间管理机械 | 植保机械 | 喷雾机 | 18m及以上悬挂式喷杆喷雾机 | 黑龙江省荧火智能农业有限公司 | 喷杆式喷雾机 | 3WP-800B型悬挂式喷杆喷雾机 | 喷杆长度：18m，药箱容积：800L，型式：悬挂式 | 购机补贴(通用类) | 评阅通过
1508 | 田间管理机械 | 植保机械 | 喷雾机 | 18m及以上悬挂式喷杆喷雾机 | 黑龙江省荧火智能农业有限公司 | 喷杆式喷雾机 | 3WP-800C型悬挂式喷杆喷雾机 | 喷杆长度：18m，药箱容积：800L，型式：悬挂式 | 购机补贴(通用类) | 评阅通过
1509 | 田间管理机械 | 植保机械 | 喷雾机 | 18m及以上悬挂式喷杆喷雾机 | 佳木斯市方氏机械有限公司 | 喷杆式喷雾机 | 3WPX-1000型悬挂式喷杆喷雾机 | 喷杆长度：18m，药箱容积：1000L,型式：悬挂式 | 购机补贴(通用类) | 评阅通过
1510 | 田间管理机械 | 植保机械 | 喷雾机 | 18m及以上悬挂式喷杆喷雾机 | 佳木斯市方氏机械有限公司 | 喷杆式喷雾机 | 3WPX-1500型悬挂式喷杆喷雾机 | 喷杆长度：18m，药箱容积：1500L，型式;悬挂式 | 购机补贴(通用类) | 评阅通过
1511 | 田间管理机械 | 植保机械 | 喷雾机 | 18m及以上悬挂式喷杆喷雾机 | 佳木斯市方氏机械有限公司 | 喷杆式喷雾机 | 3WPX-2000型悬挂式喷杆喷雾机 | 喷杆长度：18m，药箱容积：2000L，型式：悬挂式 | 购机补贴(通用类) | 评阅通过
1512 | 田间管理机械 | 植保机械 | 喷雾机 | 18m及以上悬挂式喷杆喷雾机 | 佳木斯市方氏机械有限公司 | 喷杆式喷雾机 | 3WPX-800型悬挂式喷杆喷雾机 | 喷杆长度：18m，药箱容积：800L,型式：悬挂式 | 购机补贴(通用类) | 评阅通过
1513 | 田间管理机械 | 植保机械 | 喷雾机 | 18m及以上悬挂式喷杆喷雾机 | 青州市汇智农业装备有限公司 | 喷杆式喷雾机 | 3WPX-800型悬挂式喷杆喷雾机 | 喷杆长度：18m，药箱容积：800L，型式：悬挂式 | 购机补贴(通用类) | 评阅通过
1514 | 田间管理机械 | 植保机械 | 喷雾机 | 18m及以上悬挂式喷杆喷雾机 | 山东万佳赢机械科技有限公司 | 喷杆式喷雾机 | 3WPX-1000L型悬挂式喷杆喷雾机 | 药箱容量：1000L；喷杆长度：18000mm；型式：悬挂式 | 购机补贴(通用类) | 评阅通过
1515 | 田间管理机械 | 植保机械 | 喷雾机 | 18m及以上悬挂式喷杆喷雾机 | 通河县大海农业机械有限公司 | 喷杆式喷雾机 | 3WPX-1000B型悬挂式喷杆喷雾机 | 喷杆长度：18m，药箱容积;1000L,型式：悬挂式 | 购机补贴(通用类) | 评阅通过
1516 | 田间管理机械 | 植保机械 | 喷雾机 | 18m及以上悬挂式喷杆喷雾机 | 通河县大海农业机械有限公司 | 喷杆式喷雾机 | 3WPX-1500B型悬挂式喷杆喷雾机 | 喷杆长度：18m，药箱容积：1500L，型式：悬挂式 | 购机补贴(通用类) | 评阅通过
1517 | 田间管理机械 | 植保机械 | 喷雾机 | 18m及以上悬挂式喷杆喷雾机 | 通河县大海农业机械有限公司 | 喷杆式喷雾机 | 3WPX-800B型悬挂式喷杆喷雾机 | 喷杆长度：18m，，药箱容积：800L，型式：悬挂式 | 购机补贴(通用类) | 评阅通过
1518 | 田间管理机械 | 植保机械 | 喷雾机 | 50—100马力自走式四轮转向喷杆喷雾机 | 富锦市丰诺植保机械制造有限公司 | 喷杆式喷雾机 | 3WPJZ-1200(G4)型自走式喷杆喷雾机 | 功率：36.8kw，50马力；药箱：1200L；喷杆长度:16.1M；离地间隙：2.05m；型式：自走式；四轮驱动；四轮转向；排放标准：第四阶段 | 购机补贴(通用类) | 评阅通过
1519 | 田间管理机械 | 植保机械 | 喷雾机 | 50—100马力自走式四轮转向喷杆喷雾机 | 富锦市立兴植保机械制造有限公司 | 喷杆式喷雾机 | 3WPZ-1200G(G4)型自走式喷杆喷雾机 | 功率：36.8kw；形式：自走式，四轮驱动、四轮转向；喷杆长度：16米；离地间隙（m）：1.9；药箱容量（L）：380×4；整机外形尺寸：5800×3400×3700mm；柴油机排放标准：国四。 | 购机补贴(通用类) | 评阅通过
1520 | 田间管理机械 | 植保机械 | 喷雾机 | 50—100马力自走式四轮转向喷杆喷雾机 | 富锦市立兴植保机械制造有限公司 | 喷杆式喷雾机 | 3WPZ-1500A(G4)型自走式喷杆喷雾机 | 功率：55kw；形式：自走式，四轮驱动、四轮转向；外形尺寸（mm）：5800×3400×3800；喷杆长度：18m；离地间隙（m）：1.9；药箱容量（L）：375×4；柴油机排放标准：国四。 | 购机补贴(通用类) | 评阅通过
1521 | 田间管理机械 | 植保机械 | 喷雾机 | 50—100马力自走式四轮转向喷杆喷雾机 | 富锦市立兴植保机械制造有限公司 | 喷杆式喷雾机 | 3WPZ-2400G(G4)型自走式喷杆喷雾机 | 功率：55kw；形式：自走式，四轮驱动、四轮转向；外形尺寸（mm）：6300×3400×3700；喷杆长度：18m；离地间隙（m）：1.9；药箱容量（L）：380×4+280×2；柴油机排放标准：国四。 | 购机补贴(通用类) | 评阅通过
1522 | 田间管理机械 | 植保机械 | 喷雾机 | 50—100马力自走式四轮转向喷杆喷雾机 | 富锦市立兴植保机械制造有限公司 | 喷杆式喷雾机 | 3WPZ-2400GZ型自走式喷杆喷雾机 | 功率：55kw；形式：自走式，四轮驱动、四轮转向；外形尺寸（mm）：6600×3600×3900；喷杆长度：18m；离地间隙（m）：1.84；药箱容量（L）：1200×2；柴油机排放标准：国四。 | 购机补贴(通用类) | 评阅通过
1523 | 田间管理机械 | 植保机械 | 喷雾机 | 50—100马力自走式四轮转向喷杆喷雾机 | 河北冀雷农业科技有限公司 | 喷杆式喷雾机 | 3WPZ-1000型自走式喷杆喷雾机 | 功率：50马力，喷杆长度：10.5m，离地间隙：0.95m，药箱容积：1000L，型式：自走式，四轮驱动、四轮转向。发动机排放标准：国四排放。 | 购机补贴(通用类) | 评阅通过
1524 | 田间管理机械 | 植保机械 | 喷雾机 | 50—100马力自走式四轮转向喷杆喷雾机 | 久润田（山东）智能科技有限公司 | 喷杆式喷雾机 | 3WPZ-1000A(G4)型自走式喷杆喷雾机 | 功率:50马力（36.8kW/2400r/min）;药箱700+300L;喷杆长度20.26m;离地间隙：1.08m;结构形式：自走式；驱动形式：四轮驱动，转向形式：四轮转向。达到GB 20891-2014第四阶段排放标准 | 购机补贴(通用类) | 评阅通过
1525 | 田间管理机械 | 植保机械 | 喷雾机 | 50—100马力自走式四轮转向喷杆喷雾机 | 久润田（山东）智能科技有限公司 | 喷杆式喷雾机 | 3WPZ-1000H(G4)型自走式喷杆喷雾机 | 功率:50马力（36.8kW/2400r/min）;药箱1000L;喷杆长度19.26m;离地间隙：1.26m;结构形式：自走式；驱动形式：四轮驱动，转向形式：四轮转向。达到GB 20891-2014第四阶段排放标准 | 购机补贴(通用类) | 评阅通过
1526 | 田间管理机械 | 植保机械 | 喷雾机 | 50—100马力自走式四轮转向喷杆喷雾机 | 久润田（山东）智能科技有限公司 | 喷杆式喷雾机 | 3WPZ-1000W(G4)型自走式喷杆喷雾机 | 功率:50马力（36.8kW/2400r/min）;药箱1000L;喷杆长度20.26m;离地间隙：1.08m;结构形式：自走式；驱动形式：四轮驱动，转向形式：四轮转向。达到GB 20891-2014第四阶段排放标准 | 购机补贴(通用类) | 评阅通过
1527 | 田间管理机械 | 植保机械 | 喷雾机 | 50—100马力自走式四轮转向喷杆喷雾机 | 久润田（山东）智能科技有限公司 | 喷杆式喷雾机 | 3WPZ-1000X型自走式喷杆喷雾机 | 功率:50马力（36.8kW/2400r/min）;药箱1000L;喷杆长度10.6m;离地间隙：0.93m;结构形式：自走式；驱动形式：四轮驱动，转向形式：四轮转向。达到GB 20891-2014第四阶段排放标准 | 购机补贴(通用类) | 评阅通过
1528 | 田间管理机械 | 植保机械 | 喷雾机 | 50—100马力自走式四轮转向喷杆喷雾机 | 久润田（山东）智能科技有限公司 | 喷杆式喷雾机 | 3WPZ-1300(G4)型自走式喷杆喷雾机 | 功率:50马力（36.8kW/2400r/min）;药箱1000+300L;喷杆长度20m;离地间隙：1.07m;结构形式：自走式；驱动形式：四轮驱动，转向形式：四轮转向。达到GB 20891-2014第四阶段排放标准 | 购机补贴(通用类) | 评阅通过
1529 | 田间管理机械 | 植保机械 | 喷雾机 | 50—100马力自走式四轮转向喷杆喷雾机 | 久润田（山东）智能科技有限公司 | 喷杆式喷雾机 | 3WPZ-700(G4)型自走式喷杆喷雾机 | 功率:50马力（36.8kW/2400r/min）;药箱700L;喷杆长度12m;离地间隙：0.95m;结构形式：自走式；驱动形式：四轮驱动，转向形式：四轮转向。达到GB 20891-2014第四阶段排放标准 | 购机补贴(通用类) | 评阅通过
1530 | 田间管理机械 | 植保机械 | 喷雾机 | 50—100马力自走式四轮转向喷杆喷雾机 | 密山市祥旺农业机械销售有限公司 | 喷杆式喷雾机 | 3WPZ-1500A型自走式喷杆喷雾机 | 功率：50马力，喷杆长度：21m，离地间隙：1.2m，药箱容积：1500L，型式：自走式，四轮驱动，四轮转向。排放标准：国四排放。 | 购机补贴(通用类) | 评阅通过
1531 | 田间管理机械 | 植保机械 | 喷雾机 | 50—100马力自走式四轮转向喷杆喷雾机 | 密山市祥旺农业机械销售有限公司 | 喷杆式喷雾机 | 3WPZ-1500型自走式喷杆喷雾机 | 功率：50马力，喷杆长度：21m，离地间隙：1.215m，药箱容积：1500L，型式：自走式，四轮驱动，四轮转向。发动机排放标准：国四排放。 | 购机补贴(通用类) | 评阅通过
1532 | 田间管理机械 | 植保机械 | 喷雾机 | 50—100马力自走式四轮转向喷杆喷雾机 | 青州爱科机械科技有限公司 | 喷杆式喷雾机 | 3WPZ-1200A(G4)型自走式喷杆喷雾机 | 功率：50马力，喷杆长度：16.2m，离地间隙：1m，药箱容积:1200L,型式：自走式、四轮驱动、四轮转向。发动机排放标准：国四排放。 | 购机补贴(通用类) | 评阅通过
1533 | 田间管理机械 | 植保机械 | 喷雾机 | 50—100马力自走式四轮转向喷杆喷雾机 | 青州爱科机械科技有限公司 | 喷杆式喷雾机 | 3WPZ-1200A-1型自走式喷杆喷雾机 | 功率：50马力，喷杆长度：16.2m，离地间隙：1m，药箱容积：1200L，型式：自走式，四轮驱动，四轮转向。发动机排放标准：国四排放。 . | 购机补贴(通用类) | 评阅通过
1534 | 田间管理机械 | 植保机械 | 喷雾机 | 50—100马力自走式四轮转向喷杆喷雾机 | 青州爱科机械科技有限公司 | 喷杆式喷雾机 | 3WPZ-1200A-2型自走式喷杆喷雾机 | 功率：50马力，喷杆长度：16.2m，离地间隙：1m，药箱容积：1200L，型式：自走式，四轮驱动、四轮转向。发动机排放标准：国四排放。 | 购机补贴(通用类) | 评阅通过
1535 | 田间管理机械 | 植保机械 | 喷雾机 | 50—100马力自走式四轮转向喷杆喷雾机 | 青州爱科机械科技有限公司 | 喷杆式喷雾机 | 3WPZ-800K-4(G4)型自走式喷杆喷雾机 | 功率：50马力，喷杆长度：10m，离地间隙：1m，容积：800L，型式：自走式，四轮驱动、四轮转向。发动机排放标准：国四排放。 | 购机补贴(通用类) | 评阅通过
1536 | 田间管理机械 | 植保机械 | 喷雾机 | 50—100马力自走式四轮转向喷杆喷雾机 | 青州博川农业机械有限公司 | 喷杆式喷雾机 | 3WPZ-700(G4)型自走式喷杆喷雾机 | 功率:50马力，喷杆长度:10m，离地间隙:0.96m，容积700L，型式：自走式，四轮驱动、四轮转向。发动机排放标准：国四排放。 | 购机补贴(通用类) | 评阅通过
1537 | 田间管理机械 | 植保机械 | 喷雾机 | 50—100马力自走式四轮转向喷杆喷雾机 | 青州博川农业机械有限公司 | 喷杆式喷雾机 | 3WPZ-700A(G4)型自走式喷杆喷雾机 | 功率:50马力，喷杆长度:18m，离地间隙:0.96m，药箱容积:700L，型式：自走式，四轮驱动、四轮转向。发动机排放标准：国四排放。 | 购机补贴(通用类) | 评阅通过
1538 | 田间管理机械 | 植保机械 | 喷雾机 | 50—100马力自走式四轮转向喷杆喷雾机 | 青州恩腾农业科技有限公司 | 喷杆式喷雾机 | 3WPZ-700C(G4)型自走式喷杆喷雾机 | 功率(马力):50马力;药箱容积:700L;喷杆长度:10.5m;离地间隙:0.96m;型式:自走式 ;驱动方式:四轮驱动 ;转向方式:四轮转向 ;排放阶段：国四 | 购机补贴(通用类) | 评阅通过
1539 | 田间管理机械 | 植保机械 | 喷雾机 | 50—100马力自走式四轮转向喷杆喷雾机 | 青州嘉亿农业装备有限公司 | 喷杆式喷雾机 | 3WPZ-700F(G4)型自走式喷杆喷雾机 | 功率:36.8kW;药箱容量:700L;喷杆长度:10.5m;离地间隙:0.96m;结构型式:自走式 ;驱动方式:四轮驱动 ;转向方式:四轮转向 ;排放阶段：国四 | 购机补贴(通用类) | 评阅通过
1540 | 田间管理机械 | 植保机械 | 喷雾机 | 50—100马力自走式四轮转向喷杆喷雾机 | 青州金亿丰农业机械有限公司 | 自走式喷杆喷雾机 | 3WPZ-1000F型自走式喷杆喷雾机 | 发动机功率/转速（kW/r/min）：36.8/2400（50.05马力）；排放标准：（GB 20891-2014）第四阶段；喷杆长度（m）：14，药箱容积（L）：1000；最小离地间隙：（m）：0.96；型式：自走式，四轮驱动、四轮转向； | 购机补贴(通用类) | 评阅通过
1541 | 田间管理机械 | 植保机械 | 喷雾机 | 50—100马力自走式四轮转向喷杆喷雾机 | 青州金亿丰农业机械有限公司 | 自走式喷杆喷雾机 | 3WPZ-1000G型自走式喷杆喷雾机 | 发动机功率/转速（kW/r/min）：36.8/2400（50.05马力）；排放标准：（GB 20891-2014）第四阶段；喷杆长度（m）：18.5，药箱容积（L）：1000；最小离地间隙：（m）：0.95；型式：自走式，四轮驱动、四轮转向； | 购机补贴(通用类) | 评阅通过
1542 | 田间管理机械 | 植保机械 | 喷雾机 | 50—100马力自走式四轮转向喷杆喷雾机 | 青州金亿丰农业机械有限公司 | 自走式喷杆喷雾机 | 3WPZ-1000H型自走式喷杆喷雾机 | 发动机功率/转速（kW/r/min）：36.8/2400（50.05马力）；排放标准：（GB 20891-2014）第四阶段；喷杆长度（m）：21，药箱容积（L）：1000；最小离地间隙：（m）：0.94；型式：自走式，四轮驱动、四轮转向； | 购机补贴(通用类) | 评阅通过
1543 | 田间管理机械 | 植保机械 | 喷雾机 | 50—100马力自走式四轮转向喷杆喷雾机 | 青州金亿丰农业机械有限公司 | 自走式喷杆喷雾机 | 3WPZ-700C型自走式喷杆喷雾机 | 发动机功率/转速（kW/r/min）：36.8/2400（50.05马力）；排放标准：（GB 20891-2014）第四阶段；喷杆长度（m）：12，药箱容积（L）：700；最小离地间隙：（m）：0.96；型式：自走式，四轮驱动、四轮转向。 | 购机补贴(通用类) | 评阅通过
1544 | 田间管理机械 | 植保机械 | 喷雾机 | 50—100马力自走式四轮转向喷杆喷雾机 | 青州欧尚农业科技有限公司 | 喷杆式喷雾机 | 3WPZ-1000B(G4)型自走式喷杆喷雾机 | 形式：自走式; 喷杆长度：16500mm; 离地间隙：900mm; 驱动型式：四轮驱动；转向型式：四轮转向; 功率：36.8/2400kw/r/min; 药箱容积：1000L；V27-50U41/V27-50V41/ V28A-50C42 / V35A-50C42功率：36.8/2400KW/(r/min) 制造商：安徽全柴动力股份有限公司 排放阶段：国家第四阶段 SDDW4D /SDDW4U 功率：36.8/2400KW/(r/min) 制造商：江苏四达动力机械集团有限公司 排放阶段：国家第四阶段 YN27PAF4 功率：36.8/2400KW/(r/min) 制造商：山东云内动力有限责任公司 排放阶段：国家第四阶段 HC4RE43 功率：36.8/2400KW/(r/min) 制造商：安徽天沃重工机械有限公司 排放阶段：国家第四阶段 CF3B50-T453 功率：36.8/2400KW/(r/min) 制造商：江苏常发农业装备股份有限公司 排放阶段：国家第四阶段 CF3B50Z-T453功率：36.8/2400KW/(r/min) 制造商：江苏常发农业装备股份有限公司 排放阶段：国家第四阶段 HC4RE40功率：36.8/2400KW/(r/min) 制造商：安徽天沃重工机械有限公司 排放阶段：国家第四阶段 HC4UE40功率：36.8/2400KW/(r/min) 制造商：安徽天沃重工机械有限公司 排放阶段：国家第四阶段 4L25P50 功率：36.8/2400KW/(r/min) 制造商：山东华源莱动内燃机有限公司 排放阶段：国家第四阶段 YD4R50GA 功率：36.8/2400KW/(r/min) 制造商：杨动股份有限公司 排放阶段：国家第四阶段 YD4CZ50G1功率：36.8/2400KW/(r/min) 制造商：杨动股份有限公司 排放阶段：国家第四阶段 THZ4D50A 功率：36.8/2400KW/(r/min) 制造商：潍坊天和柴油机有限公司 排放阶段：国家第四阶段 TH4D50 功率：36.8/2400KW/(r/min) 制造商：潍坊天和柴油机有限公司 排放阶段：国家第四阶段 | 购机补贴(通用类) | 评阅通过
1545 | 田间管理机械 | 植保机械 | 喷雾机 | 50—100马力自走式四轮转向喷杆喷雾机 | 青州欧尚农业科技有限公司 | 喷杆式喷雾机 | 3WPZ-1000D型自走式喷杆喷雾机 | 形式：自走式; 喷杆长度：16500mm; 离地间隙：930mm; 驱动型式：四轮驱动；转向型式：四轮转向; 功率：36.8/2400kw/r/min; 药箱容积：1000L；V27-50U41/V27-50V41/ V28A-50C42 / V35A-50C42功率：36.8/2400KW/(r/min) 制造商：安徽全柴动力股份有限公司 排放阶段：国家第四阶段 SDDW4D /SDDW4U 功率：36.8/2400KW/(r/min) 制造商：江苏四达动力机械集团有限公司 排放阶段：国家第四阶段 YN27PAF4 功率：36.8/2400KW/(r/min) 制造商：山东云内动力有限责任公司 排放阶段：国家第四阶段 HC4RE43 功率：36.8/2400KW/(r/min) 制造商：安徽天沃重工机械有限公司 排放阶段：国家第四阶段 CF3B50-T453 功率：36.8/2400KW/(r/min) 制造商：江苏常发农业装备股份有限公司 排放阶段：国家第四阶段 CF3B50Z-T453功率：36.8/2400KW/(r/min) 制造商：江苏常发农业装备股份有限公司 排放阶段：国家第四阶段 HC4RE40功率：36.8/2400KW/(r/min) 制造商：安徽天沃重工机械有限公司 排放阶段：国家第四阶段 HC4UE40功率：36.8/2400KW/(r/min) 制造商：安徽天沃重工机械有限公司 排放阶段：国家第四阶段 4L25P50 功率：36.8/2400KW/(r/min) 制造商：山东华源莱动内燃机有限公司 排放阶段：国家第四阶段 YD4R50GA 功率：36.8/2400KW/(r/min) 制造商：杨动股份有限公司 排放阶段：国家第四阶段 YD4CZ50G1功率：36.8/2400KW/(r/min) 制造商：杨动股份有限公司 排放阶段：国家第四阶段 THZ4D50A 功率：36.8/2400KW/(r/min) 制造商：潍坊天和柴油机有限公司 排放阶段：国家第四阶段 TH4D50 功率：36.8/2400KW/(r/min) 制造商：潍坊天和柴油机有限公司 排放阶段：国家第四阶段 | 购机补贴(通用类) | 评阅通过
1546 | 田间管理机械 | 植保机械 | 喷雾机 | 50—100马力自走式四轮转向喷杆喷雾机 | 青州欧尚农业科技有限公司 | 喷杆式喷雾机 | 3WPZ-700B型自走式喷杆喷雾机 | 形式：自走式; 喷杆长度：12000mm; 离地间隙：900mm; 驱动型式：四轮驱动；转向型式：四轮转向; 功率：36.8/2400kw/r/min; 药箱容积：700L；V27-50U41/V27-50V41/ V28A-50C42 / V35A-50C42功率：36.8/2400KW/(r/min) 制造商：安徽全柴动力股份有限公司 排放阶段：国家第四阶段 SDDW4D /SDDW4U 功率：36.8/2400KW/(r/min) 制造商：江苏四达动力机械集团有限公司 排放阶段：国家第四阶段 YN27PAF4 功率：36.8/2400KW/(r/min) 制造商：山东云内动力有限责任公司 排放阶段：国家第四阶段 HC4RE43 功率：36.8/2400KW/(r/min) 制造商：安徽天沃重工机械有限公司 排放阶段：国家第四阶段 CF3B50-T453 功率：36.8/2400KW/(r/min) 制造商：江苏常发农业装备股份有限公司 排放阶段：国家第四阶段 CF3B50Z-T453功率：36.8/2400KW/(r/min) 制造商：江苏常发农业装备股份有限公司 排放阶段：国家第四阶段 HC4RE40功率：36.8/2400KW/(r/min) 制造商：安徽天沃重工机械有限公司 排放阶段：国家第四阶段 HC4UE40功率：36.8/2400KW/(r/min) 制造商：安徽天沃重工机械有限公司 排放阶段：国家第四阶段 4L25P50 功率：36.8/2400KW/(r/min) 制造商：山东华源莱动内燃机有限公司 排放阶段：国家第四阶段 YD4R50GA 功率：36.8/2400KW/(r/min) 制造商：杨动股份有限公司 排放阶段：国家第四阶段 YD4CZ50G1功率：36.8/2400KW/(r/min) 制造商：杨动股份有限公司 排放阶段：国家第四阶段 THZ4D50A 功率：36.8/2400KW/(r/min) 制造商：潍坊天和柴油机有限公司 排放阶段：国家第四阶段 TH4D50 功率：36.8/2400KW/(r/min) 制造商：潍坊天和柴油机有限公司 排放阶段：国家第四阶段 | 购机补贴(通用类) | 评阅通过
1547 | 田间管理机械 | 植保机械 | 喷雾机 | 50—100马力自走式四轮转向喷杆喷雾机 | 青州欧尚农业科技有限公司 | 喷杆式喷雾机 | 3WPZ-700M(G4)型自走式喷杆喷雾机 | 形式：自走式; 喷杆长度：12100mm; 离地间隙：900mm; 驱动型式：四轮驱动；转向型式：四轮转向; 功率：36.8/2400kw/r/min; 药箱容积：700L；V27-50U41/V27-50V41/ V28A-50C42 / V35A-50C42功率：36.8/2400KW/(r/min) 制造商：安徽全柴动力股份有限公司 排放阶段：国家第四阶段 SDDW4D /SDDW4U 功率：36.8/2400KW/(r/min) 制造商：江苏四达动力机械集团有限公司 排放阶段：国家第四阶段 YN27PAF4 功率：36.8/2400KW/(r/min) 制造商：山东云内动力有限责任公司 排放阶段：国家第四阶段 HC4RE43 功率：36.8/2400KW/(r/min) 制造商：安徽天沃重工机械有限公司 排放阶段：国家第四阶段 CF3B50-T453 功率：36.8/2400KW/(r/min) 制造商：江苏常发农业装备股份有限公司 排放阶段：国家第四阶段 CF3B50Z-T453功率：36.8/2400KW/(r/min) 制造商：江苏常发农业装备股份有限公司 排放阶段：国家第四阶段 HC4RE40功率：36.8/2400KW/(r/min) 制造商：安徽天沃重工机械有限公司 排放阶段：国家第四阶段 HC4UE40功率：36.8/2400KW/(r/min) 制造商：安徽天沃重工机械有限公司 排放阶段：国家第四阶段 4L25P50 功率：36.8/2400KW/(r/min) 制造商：山东华源莱动内燃机有限公司 排放阶段：国家第四阶段 YD4R50GA 功率：36.8/2400KW/(r/min) 制造商：杨动股份有限公司 排放阶段：国家第四阶段 YD4CZ50G1功率：36.8/2400KW/(r/min) 制造商：杨动股份有限公司 排放阶段：国家第四阶段 THZ4D50A 功率：36.8/2400KW/(r/min) 制造商：潍坊天和柴油机有限公司 排放阶段：国家第四阶段 TH4D50 功率：36.8/2400KW/(r/min) 制造商：潍坊天和柴油机有限公司 排放阶段：国家第四阶段 | 购机补贴(通用类) | 评阅通过
1548 | 田间管理机械 | 植保机械 | 喷雾机 | 50—100马力自走式四轮转向喷杆喷雾机 | 青州市丰裕机械科技有限公司 | 喷杆式喷雾机 | 3WPZ-1000H型自走式喷杆喷雾机 | 发动机功率：50马力（36.8KW）转速：2400r/min；排放标准：(GB 20891-2014) 第四阶段；药箱容积：1000L；喷杆长度：19700mm（19.7m)；离地间隙：920mm（0.92m)；型式：自走式，四轮驱动、四轮转向 | 购机补贴(通用类) | 评阅通过
1549 | 田间管理机械 | 植保机械 | 喷雾机 | 50—100马力自走式四轮转向喷杆喷雾机 | 青州市丰裕机械科技有限公司 | 喷杆式喷雾机 | 3WPZ-1000L型自走式喷杆喷雾机 | 发动机功率：50马力（36.8KW）转速：2400r/min；排放标准：(GB 20891-2014) 第四阶段；药箱容积：1000L；喷杆长度：10700mm（10.7m)；离地间隙：930mm（0.93m)；型式：自走式，四轮驱动、四轮转向 | 购机补贴(通用类) | 评阅通过
1550 | 田间管理机械 | 植保机械 | 喷雾机 | 50—100马力自走式四轮转向喷杆喷雾机 | 青州市丰裕机械科技有限公司 | 喷杆式喷雾机 | 3WPZ-700B(G4)型自走式喷杆喷雾机 | 发动机功率：50马力（36.8KW）转速：2400r/min；排放标准：(GB 20891-2014) 第四阶段；药箱容积：700L；喷杆长度：10000mm（10m)；离地间隙：950mm（0.95m)；型式：自走式，四轮驱动、四轮转向 | 购机补贴(通用类) | 评阅通过
1551 | 田间管理机械 | 植保机械 | 喷雾机 | 50—100马力自走式四轮转向喷杆喷雾机 | 青州市丰园农业装备有限公司 | 喷杆式喷雾机 | 3WPZ-1000A(G4)型自走式喷杆喷雾机 | 功率：50马力（36.8kW/2400r/min)；药箱：1000L；喷杆长度：18.5m；离地间隙：1.08m；结构型式：自走式；驱动型式：四轮驱动；转向型式：四轮转向.达到GB20891-2014 第四阶段排放标准 | 购机补贴(通用类) | 评阅通过
1552 | 田间管理机械 | 植保机械 | 喷雾机 | 50—100马力自走式四轮转向喷杆喷雾机 | 青州市丰园农业装备有限公司 | 喷杆式喷雾机 | 3WPZ-1000B(G4)型自走式喷杆喷雾机 | 功率：50马力（36.8kW)；药箱：1000L；喷杆长度：18.5m；离地间隙：1.01m；结构型式：自走式；驱动型式：四轮驱动；转向型式：四轮转向.达到GB20891-2014 第四阶段排放标准 | 购机补贴(通用类) | 评阅通过
1553 | 田间管理机械 | 植保机械 | 喷雾机 | 50—100马力自走式四轮转向喷杆喷雾机 | 青州市丰园农业装备有限公司 | 喷杆式喷雾机 | 3WPZ-1000D型自走式喷杆喷雾机 | 功率：50马力（36.8kW)；药箱：1000L；喷杆长度：10.5m；离地间隙：1.08m；结构型式：自走式；驱动型式：四轮驱动；转向型式：四轮转向.达到GB20891-2014 第四阶段排放标准 | 购机补贴(通用类) | 评阅通过
1554 | 田间管理机械 | 植保机械 | 喷雾机 | 50—100马力自走式四轮转向喷杆喷雾机 | 青州市丰园农业装备有限公司 | 喷杆式喷雾机 | 3WPZ-1000E型自走式喷杆喷雾机 | 功率：50马力（36.8kW)；药箱：1000L；喷杆长度：12.2m；离地间隙：1.08m；结构型式：自走式；驱动型式：四轮驱动；转向型式：四轮转向.达到GB20891-2014 第四阶段排放标准 | 购机补贴(通用类) | 评阅通过
1555 | 田间管理机械 | 植保机械 | 喷雾机 | 50—100马力自走式四轮转向喷杆喷雾机 | 青州市丰园农业装备有限公司 | 喷杆式喷雾机 | 3WPZ-1000F型自走式喷杆喷雾机 | 功率：50马力（36.8kW)；药箱：1000L；喷杆长度：12.2m；离地间隙：1.08m；结构型式：自走式；驱动型式：四轮驱动；转向型式：四轮转向.达到GB20891-2014 第四阶段排放标准 | 购机补贴(通用类) | 评阅通过
1556 | 田间管理机械 | 植保机械 | 喷雾机 | 50—100马力自走式四轮转向喷杆喷雾机 | 青州市丰园农业装备有限公司 | 喷杆式喷雾机 | 3WPZ-700A(G4)型自走式喷杆喷雾机 | 功率：50马力（36.8kW/2400r/min)；药箱：700L；喷杆长度：10.6m；离地间隙：0.94m；结构型式：自走式；驱动型式：四轮驱动；转向型式：四轮转向.达到GB20891-2014 第四阶段排放标准 | 购机补贴(通用类) | 评阅通过
1557 | 田间管理机械 | 植保机械 | 喷雾机 | 50—100马力自走式四轮转向喷杆喷雾机 | 青州市富泽农业装备有限公司 | 喷杆式喷雾机 | 3WPZ-1000(G4)型自走式喷杆喷雾机 | 功率：50马力;药箱：1000L;喷杆长度：18m;离地间隙：0.96m;型式:自走式;四轮驱动;四轮转向。 | 购机补贴(通用类) | 评阅通过
1558 | 田间管理机械 | 植保机械 | 喷雾机 | 50—100马力自走式四轮转向喷杆喷雾机 | 青州市富泽农业装备有限公司 | 喷杆式喷雾机 | 3WPZ-1000C型自走式喷杆喷雾机 | 功率：50马力;药箱：1000L;喷杆长度：14m;离地间隙：0.95m;型式:自走式;四轮驱动;四轮转向。 | 购机补贴(通用类) | 评阅通过
1559 | 田间管理机械 | 植保机械 | 喷雾机 | 50—100马力自走式四轮转向喷杆喷雾机 | 青州市富泽农业装备有限公司 | 喷杆式喷雾机 | 3WPZ-1000D型自走式喷杆喷雾机 | 功率：50马力;药箱：1000L;喷杆长度：14m;离地间隙：0.9m;型式:自走式;四轮驱动;四轮转向 | 购机补贴(通用类) | 评阅通过
1560 | 田间管理机械 | 植保机械 | 喷雾机 | 50—100马力自走式四轮转向喷杆喷雾机 | 青州市富泽农业装备有限公司 | 喷杆式喷雾机 | 3WPZ-1000E型自走式喷杆喷雾机 | 功率：50马力;药箱：1000L;喷杆长度：10.5m;离地间隙：0.9m;型式:自走式;四轮驱动;四轮转向。 | 购机补贴(通用类) | 评阅通过
1561 | 田间管理机械 | 植保机械 | 喷雾机 | 50—100马力自走式四轮转向喷杆喷雾机 | 青州市富泽农业装备有限公司 | 喷杆式喷雾机 | 3WPZ-700F(G4)型自走式喷杆喷雾机 | 功率：50马力;药箱：700L;喷杆长度：10.5m;离地间隙：0.96m;型式:自走式;四轮驱动;四轮转向 | 购机补贴(通用类) | 评阅通过
1562 | 田间管理机械 | 植保机械 | 喷雾机 | 50—100马力自走式四轮转向喷杆喷雾机 | 青州市凯博植保机械有限公司 | 喷杆式喷雾机 | 3WPZ-1000C(G4)型自走式喷杆喷雾机 | 发动机名称：柴油机；结构型式：四缸、水冷、四冲程；标定功率/转速：36.8Kw/2400r/min；排放标准：国四；形式：自走式；驱动方式/转向方式：四轮驱动、四轮转向；喷杆长度：16000mm；最小离地间隙：1460mm；药箱容积：1500L。 | 购机补贴(通用类) | 评阅通过
1563 | 田间管理机械 | 植保机械 | 喷雾机 | 50—100马力自走式四轮转向喷杆喷雾机 | 青州市凯博植保机械有限公司 | 喷杆式喷雾机 | 3WPZ-1500A型自走式喷杆喷雾机 | 发动机名称：柴油机,结构型式：四缸、水冷、四冲程；标定功率/转速：36.8Kw/2400r/min；排放标准：国四；形式：自走式；驱动方式/转向方式：四轮驱动、四轮转向；喷杆长度：20000mm；最小离地间隙：1250mm；药箱容积L：1500。 | 购机补贴(通用类) | 评阅通过
1564 | 田间管理机械 | 植保机械 | 喷雾机 | 50—100马力自走式四轮转向喷杆喷雾机 | 青州市利隆农业科技有限公司 | 喷杆式喷雾机 | 3WPZ-1000(G4)型自走式喷杆喷雾机 | 功率：50马力;药箱：1000L;喷杆长度：18m;离地间隙：0.96m;型式:自走式;四轮驱动;四轮转向 | 购机补贴(通用类) | 评阅通过
1565 | 田间管理机械 | 植保机械 | 喷雾机 | 50—100马力自走式四轮转向喷杆喷雾机 | 青州市利隆农业科技有限公司 | 喷杆式喷雾机 | 3WPZ-1000C型自走式喷杆喷雾机 | 功率：50马力;药箱：1000L;喷杆长度：14m;离地间隙：0.95m;型式:自走式;四轮驱动;四轮转向。 | 购机补贴(通用类) | 评阅通过
1566 | 田间管理机械 | 植保机械 | 喷雾机 | 50—100马力自走式四轮转向喷杆喷雾机 | 青州市利隆农业科技有限公司 | 喷杆式喷雾机 | 3WPZ-1000D型自走式喷杆喷雾机 | 功率：50马力;药箱：1000L;喷杆长度：14m;离地间隙：0.9m;型式:自走式;四轮驱动;四轮转向 | 购机补贴(通用类) | 评阅通过
1567 | 田间管理机械 | 植保机械 | 喷雾机 | 50—100马力自走式四轮转向喷杆喷雾机 | 青州市利隆农业科技有限公司 | 喷杆式喷雾机 | 3WPZ-1000E型自走式喷杆喷雾机 | 功率：50马力;药箱：1000L;喷杆长度:10.5m;离地间隙:0.9m;型式:自走式;四轮驱动;四轮转向 | 购机补贴(通用类) | 评阅通过
1568 | 田间管理机械 | 植保机械 | 喷雾机 | 50—100马力自走式四轮转向喷杆喷雾机 | 青州市利隆农业科技有限公司 | 喷杆式喷雾机 | 3WPZ-700(G4)型自走式喷杆喷雾机 | 功率：50马力;药箱：700L;喷杆长度：10.15m;离地间隙：0.98m;型式:自走式;四轮驱动;四轮转向. | 购机补贴(通用类) | 评阅通过
1569 | 田间管理机械 | 植保机械 | 喷雾机 | 50—100马力自走式四轮转向喷杆喷雾机 | 青州市绿森农业装备有限公司 | 喷杆式喷雾机 | 3WPZ-1000C(G4)型自走式喷杆喷雾机 | 功率：36.8KW；型式：自走式，四轮驱动、四轮转向；离地间隙：1020mm；药箱容积：1000L；喷杆长度：18300mm；排放阶段：国四； | 购机补贴(通用类) | 评阅通过
1570 | 田间管理机械 | 植保机械 | 喷雾机 | 50—100马力自走式四轮转向喷杆喷雾机 | 青州市绿森农业装备有限公司 | 喷杆式喷雾机 | 3WPZ-1000G型自走式喷杆喷雾机 | 功率：36.8KW；型式：自走式，四轮驱动、四轮转向；离地间隙：1100mm；药箱容积：1000L；喷杆长度：20000mm；排放阶段：国四； | 购机补贴(通用类) | 评阅通过
1571 | 田间管理机械 | 植保机械 | 喷雾机 | 50—100马力自走式四轮转向喷杆喷雾机 | 青州市绿森农业装备有限公司 | 喷杆式喷雾机 | 3WPZ-700A(G4)型自走式喷杆喷雾机 | 功率：36.8KW；型式：自走式，四轮驱动、四轮转向；离地间隙：950mm；药箱容积：700L；喷杆长度：10300mm；排放阶段：国四； | 购机补贴(通用类) | 评阅通过
1572 | 田间管理机械 | 植保机械 | 喷雾机 | 50—100马力自走式四轮转向喷杆喷雾机 | 青州市绿森农业装备有限公司 | 喷杆式喷雾机 | 3WPZ-800H2(G4)型自走式喷杆喷雾机 | 功率：36.8KW；型式：自走式，四轮驱动、四轮转向；离地间隙：950mm；药箱容积：800L；喷杆长度：16500mm；排放阶段：国四； | 购机补贴(通用类) | 评阅通过
1573 | 田间管理机械 | 植保机械 | 喷雾机 | 50—100马力自走式四轮转向喷杆喷雾机 | 青州市翔云农业装备有限公司 | 喷杆式喷雾机 | 3WPZ-1000C(G4)型自走式喷杆喷雾机 | 功率：36.8KW；型式：自走式，四轮驱动、四轮转向；离地间隙：1020mm；药箱容积：1000L；喷杆长度：18300mm；排放阶段：国四； | 购机补贴(通用类) | 评阅通过
1574 | 田间管理机械 | 植保机械 | 喷雾机 | 50—100马力自走式四轮转向喷杆喷雾机 | 青州市翔云农业装备有限公司 | 喷杆式喷雾机 | 3WPZ-1000G型自走式喷杆喷雾机 | 功率：36.8KW；型式：自走式，四轮驱动、四轮转向；离地间隙：1100mm；药箱容积：1000L；喷杆长度：20000mm；排放阶段：国四； | 购机补贴(通用类) | 评阅通过
1575 | 田间管理机械 | 植保机械 | 喷雾机 | 50—100马力自走式四轮转向喷杆喷雾机 | 青州市翔云农业装备有限公司 | 喷杆式喷雾机 | 3WPZ-700A(G4)型自走式喷杆喷雾机 | 功率：36.8KW；型式：自走式，四轮驱动、四轮转向；离地间隙：960mm；药箱容积：700L；喷杆长度：10220mm；排放阶段：国四； | 购机补贴(通用类) | 评阅通过
1576 | 田间管理机械 | 植保机械 | 喷雾机 | 50—100马力自走式四轮转向喷杆喷雾机 | 青州市鑫沃农业装备有限公司 | 喷杆式喷雾机 | 3WPZ-1000F型自走式喷杆喷雾机 | 发动机功率：50马力（36.8KW）转速：2400r/min；排放标准：(GB 20891-2014) 第四阶段；药箱容积：1000L；喷杆长度：19700mm（19.7m)；离地间隙：920mm（0.92m)；型式：自走式，四轮驱动、四轮转向 | 购机补贴(通用类) | 评阅通过
1577 | 田间管理机械 | 植保机械 | 喷雾机 | 50—100马力自走式四轮转向喷杆喷雾机 | 青州市鑫沃农业装备有限公司 | 喷杆式喷雾机 | 3WPZ-1000H型自走式喷杆喷雾机 | 发动机功率：50马力（36.8KW）转速：2400r/min；排放标准：(GB 20891-2014) 第四阶段；药箱容积：1000L；喷杆长度：10700mm（10.7m)；离地间隙：930mm（0.93m)；型式：自走式，四轮驱动、四轮转向 | 购机补贴(通用类) | 评阅通过
1578 | 田间管理机械 | 植保机械 | 喷雾机 | 50—100马力自走式四轮转向喷杆喷雾机 | 青州市鑫沃农业装备有限公司 | 喷杆式喷雾机 | 3WPZ-1000型自走式喷杆喷雾机 | 发动机功率：50马力（36.8KW）转速：2400r/min；排放标准：(GB 20891-2014) 第四阶段；药箱容积：1000L；喷杆长度：10700mm（10.7m)；离地间隙：930mm（0.93m)；型式：自走式，四轮驱动、四轮转向 | 购机补贴(通用类) | 评阅通过
1579 | 田间管理机械 | 植保机械 | 喷雾机 | 50—100马力自走式四轮转向喷杆喷雾机 | 青州市裕泰农机有限公司 | 喷杆式喷雾机 | 3WPZ-1000A型自走式喷杆喷雾机 | 发动机功率：50马力（36.8KW）转速：2400r/min；排放标准：(GB 20891-2014) 第四阶段；药箱容积：1000L；喷杆长度：11000mm（11m)；离地间隙：900mm（0.9m)；型式：自走式，四轮驱动、四轮转向 | 购机补贴(通用类) | 评阅通过
1580 | 田间管理机械 | 植保机械 | 喷雾机 | 50—100马力自走式四轮转向喷杆喷雾机 | 青州市裕泰农机有限公司 | 喷杆式喷雾机 | 3WPZ-1000B型自走式喷杆喷雾机 | 发动机功率：50马力（36.8KW）转速：2400r/min；排放标准：(GB 20891-2014) 第四阶段；药箱容积：1000L；喷杆长度：19700mm（19.7m)；离地间隙：920mm（0.92m)；型式：自走式，四轮驱动、四轮转向 | 购机补贴(通用类) | 评阅通过
1581 | 田间管理机械 | 植保机械 | 喷雾机 | 50—100马力自走式四轮转向喷杆喷雾机 | 青州市裕泰农机有限公司 | 喷杆式喷雾机 | 3WPZ-1000型自走式喷杆喷雾机 | 发动机功率：50马力（36.8KW）转速：2400r/min；排放标准：(GB 20891-2014) 第四阶段；药箱容积：1000L；喷杆长度：11000mm（11m)；离地间隙：1080mm（1.08m)；型式：自走式，四轮驱动、四轮转向 | 购机补贴(通用类) | 评阅通过
1582 | 田间管理机械 | 植保机械 | 喷雾机 | 50—100马力自走式四轮转向喷杆喷雾机 | 青州泰达机械有限公司 | 喷杆式喷雾机 | 3WPZ-1000-18型自走式喷杆喷雾机 | 驱动方式：四轮驱动；功率（马力）：50.05马力；型式：自走式；转向方式：四轮转向；离地间隙：0.95m；药箱容积：1000L;喷杆长度：18.4m | 购机补贴(通用类) | 评阅通过
1583 | 田间管理机械 | 植保机械 | 喷雾机 | 50—100马力自走式四轮转向喷杆喷雾机 | 青州泰达机械有限公司 | 喷杆式喷雾机 | 3WPZ-700-2(G4)型自走式喷杆喷雾机 | 驱动方式：四轮驱动；功率（马力）：100.64马力；型式：自走式；转向方式：四轮转向；离地间隙：0.95m；药箱容积：700L;喷杆长度：10.9m | 购机补贴(通用类) | 评阅通过
1584 | 田间管理机械 | 植保机械 | 喷雾机 | 50—100马力自走式四轮转向喷杆喷雾机 | 青州泰达机械有限公司 | 喷杆式喷雾机 | 3WPZ-800型自走式喷杆喷雾机 | 驱动方式：四轮驱动；功率（马力）：50.05马力；型式：自走式；转向方式：四轮转向；离地间隙：0.95m；药箱容积：800L;喷杆长度：14.8m | 购机补贴(通用类) | 评阅通过
1585 | 田间管理机械 | 植保机械 | 喷雾机 | 50—100马力自走式四轮转向喷杆喷雾机 | 青州炜锋车桥有限公司 | 喷杆式喷雾机 | 3WPZ-1000H型自走式喷杆喷雾机 | 50.048马力（36.8Kw/2400r/min）；药箱：1000L；喷杆长度：13m；离地间隙：0.94m；自走式，四轮驱动，四轮转向；排放标准：国四。 | 购机补贴(通用类) | 评阅通过
1586 | 田间管理机械 | 植保机械 | 喷雾机 | 50—100马力自走式四轮转向喷杆喷雾机 | 青州炜锋车桥有限公司 | 喷杆式喷雾机 | 3WPZ-1000N型自走式喷杆喷雾机 | 50.048马力（36.8Kw/2400r/min）；药箱：1000L；喷杆长度：16.5m；离地间隙：1.09m；自走式，四轮驱动，四轮转向；排放标准：国四。 | 购机补贴(通用类) | 评阅通过
1587 | 田间管理机械 | 植保机械 | 喷雾机 | 50—100马力自走式四轮转向喷杆喷雾机 | 青州炜锋车桥有限公司 | 喷杆式喷雾机 | 3WPZ-700L型自走式喷杆喷雾机 | 50.048马力（36.8Kw/2400r/min）；药箱：700L；喷杆长度：11m；离地间隙：0.94m；自走式，四轮驱动，四轮转向；排放标准：国四。 | 购机补贴(通用类) | 评阅通过
1588 | 田间管理机械 | 植保机械 | 喷雾机 | 50—100马力自走式四轮转向喷杆喷雾机 | 青州炜锋车桥有限公司 | 喷杆式喷雾机 | 3WPZ-800型自走式喷杆喷雾机 | 50.048马力（36.8Kw/2400r/min）；药箱：800L；喷杆长度：14m；离地间隙：0.95m；自走式，四轮驱动，四轮转向；排放标准：国四。 | 购机补贴(通用类) | 评阅通过
1589 | 田间管理机械 | 植保机械 | 喷雾机 | 50—100马力自走式四轮转向喷杆喷雾机 | 青州炜锋润田商贸有限公司 | 喷杆式喷雾机 | 3WPZ-1000A型自走式喷杆喷雾机 | 50.048马力（36.8Kw/2400r/min）；药箱：1000L；喷杆长度：13m；离地间隙：1.09m；自走式，四轮驱动，四轮转向；排放标准：国四。 | 购机补贴(通用类) | 评阅通过
1590 | 田间管理机械 | 植保机械 | 喷雾机 | 50—100马力自走式四轮转向喷杆喷雾机 | 青州炜锋润田商贸有限公司 | 喷杆式喷雾机 | 3WPZ-1000E型自走式喷杆喷雾机 | 1000E：50.048马力（36.8Kw/2400r/min）；药箱：1000L；喷杆长度：16.5m；离地间隙：1.1m；自走式，四轮驱动，四轮转向；排放标准：国四。 | 购机补贴(通用类) | 评阅通过
1591 | 田间管理机械 | 植保机械 | 喷雾机 | 50—100马力自走式四轮转向喷杆喷雾机 | 青州炜锋润田商贸有限公司 | 喷杆式喷雾机 | 3WPZ-1000H型自走式喷杆喷雾机 | 50.048马力（36.8Kw/2400r/min）；药箱：1000L；喷杆长度：13m；离地间隙：0.94m；自走式，四轮驱动，四轮转向；排放标准：国四。 | 购机补贴(通用类) | 评阅通过
1592 | 田间管理机械 | 植保机械 | 喷雾机 | 50—100马力自走式四轮转向喷杆喷雾机 | 青州炜锋润田商贸有限公司 | 喷杆式喷雾机 | 3WPZ-1000M型自走式喷杆喷雾机 | 50.048马力（36.8Kw/2400r/min）；药箱：1000L；喷杆长度：16.5m；离地间隙：0.945m；自走式，四轮驱动，四轮转向；排放标准：国四。 | 购机补贴(通用类) | 评阅通过
1593 | 田间管理机械 | 植保机械 | 喷雾机 | 50—100马力自走式四轮转向喷杆喷雾机 | 青州炜锋润田商贸有限公司 | 喷杆式喷雾机 | 3WPZ-1000N型自走式喷杆喷雾机 | 50.048马力（36.8Kw/2400r/min）；药箱：1000L；喷杆长度：16.5m；离地间隙：1.09m；自走式，四轮驱动，四轮转向；排放标准：国四。 | 购机补贴(通用类) | 评阅通过
1594 | 田间管理机械 | 植保机械 | 喷雾机 | 50—100马力自走式四轮转向喷杆喷雾机 | 青州炜锋润田商贸有限公司 | 喷杆式喷雾机 | 3WPZ-700A型自走式喷杆喷雾机 | 50.048马力（36.8Kw/2400r/min）；药箱：700L；喷杆长度：11m；离地间隙：1.1m；自走式，四轮驱动，四轮转向；排放标准：国四。 | 购机补贴(通用类) | 评阅通过
1595 | 田间管理机械 | 植保机械 | 喷雾机 | 50—100马力自走式四轮转向喷杆喷雾机 | 青州炜锋润田商贸有限公司 | 喷杆式喷雾机 | 3WPZ-700L型自走式喷杆喷雾机 | 50.048马力（36.8Kw/2400r/min）；药箱：700L；喷杆长度：11m；离地间隙：0.94m；自走式，四轮驱动，四轮转向；排放标准：国四。 | 购机补贴(通用类) | 评阅通过
1596 | 田间管理机械 | 植保机械 | 喷雾机 | 50—100马力自走式四轮转向喷杆喷雾机 | 青州炜锋润田商贸有限公司 | 喷杆式喷雾机 | 3WPZ-700M型自走式喷杆喷雾机 | 50.048马力（36.8Kw/2400r/min）；药箱：700L；喷杆长度：11m；离地间隙：0.95m；自走式，四轮驱动，四轮转向；排放标准：国四。 | 购机补贴(通用类) | 评阅通过
1597 | 田间管理机械 | 植保机械 | 喷雾机 | 50—100马力自走式四轮转向喷杆喷雾机 | 青州正吉机械有限公司 | 喷杆式喷雾机 | 3WPZ-1000B(G4)型自走式喷杆喷雾机 | 形式：自走式; 喷杆长度：16500mm; 离地间隙：900mm; 驱动型式：四轮驱动；转向型式：四轮转向; 功率：36.8/2400kw/r/min; 药箱容积：1000L；V27-50U41/V27-50V41/ V28A-50C42 / V35A-50C42功率：36.8/2400KW/(r/min) 制造商：安徽全柴动力股份有限公司 排放阶段：国家第四阶段 SDDW4D /SDDW4U 功率：36.8/2400KW/(r/min) 制造商：江苏四达动力机械集团有限公司 排放阶段：国家第四阶段 YN27PAF4 功率：36.8/2400KW/(r/min) 制造商：山东云内动力有限责任公司 排放阶段：国家第四阶段 HC4RE43 功率：36.8/2400KW/(r/min) 制造商：安徽天沃重工机械有限公司 排放阶段：国家第四阶段 CF3B50-T453 功率：36.8/2400KW/(r/min) 制造商：江苏常发农业装备股份有限公司 排放阶段：国家第四阶段 CF3B50Z-T453功率：36.8/2400KW/(r/min) 制造商：江苏常发农业装备股份有限公司 排放阶段：国家第四阶段 HC4RE40功率：36.8/2400KW/(r/min) 制造商：安徽天沃重工机械有限公司 排放阶段：国家第四阶段 HC4UE40功率：36.8/2400KW/(r/min) 制造商：安徽天沃重工机械有限公司 排放阶段：国家第四阶段 4L25P50 功率：36.8/2400KW/(r/min) 制造商：山东华源莱动内燃机有限公司 排放阶段：国家第四阶段 YD4R50GA 功率：36.8/2400KW/(r/min) 制造商：杨动股份有限公司 排放阶段：国家第四阶段 YD4CZ50G1功率：36.8/2400KW/(r/min) 制造商：杨动股份有限公司 排放阶段：国家第四阶段 THZ4D50A 功率：36.8/2400KW/(r/min) 制造商：潍坊天和柴油机有限公司 排放阶段：国家第四阶段 TH4D50 功率：36.8/2400KW/(r/min) 制造商：潍坊天和柴油机有限公司 排放阶段：国家第四阶段 | 购机补贴(通用类) | 评阅通过
1598 | 田间管理机械 | 植保机械 | 喷雾机 | 50—100马力自走式四轮转向喷杆喷雾机 | 青州正吉机械有限公司 | 喷杆式喷雾机 | 3WPZ-1000C(G4)型自走式喷杆喷雾机 | 功率: 36.8/2400 kw/r/min;药箱:1000L;喷杆长度:17m;离地间隙:0.9m;型式:自走式;四轮驱动;四轮转向 V27-50U41/V27-50V41/ V28A-50C42 / V35A-50C42功率：36.8/2400KW/(r/min) 制造商：安徽全柴动力股份有限公司 排放阶段：国家第四阶段 SDDW4D /SDDW4U 功率：36.8/2400KW/(r/min) 制造商：江苏四达动力机械集团有限公司 排放阶段：国家第四阶段 YN27PAF4 功率：36.8/2400KW/(r/min) 制造商：山东云内动力有限责任公司 排放阶段：国家第四阶段 HC4RE43 功率：36.8/2400KW/(r/min) 制造商：安徽天沃重工机械有限公司 排放阶段：国家第四阶段 CF3B50-T453 功率：36.8/2400KW/(r/min) 制造商：江苏常发农业装备股份有限公司 排放阶段：国家第四阶段 CF3B50Z-T453功率：36.8/2400KW/(r/min) 制造商：江苏常发农业装备股份有限公司 排放阶段：国家第四阶段 HC4RE40功率：36.8/2400KW/(r/min) 制造商：安徽天沃重工机械有限公司 排放阶段：国家第四阶段 HC4UE40功率：36.8/2400KW/(r/min) 制造商：安徽天沃重工机械有限公司 排放阶段：国家第四阶段 4L25P50 功率：36.8/2400KW/(r/min) 制造商：山东华源莱动内燃机有限公司 排放阶段：国家第四阶段 YD4R50GA 功率：36.8/2400KW/(r/min) 制造商：杨动股份有限公司 排放阶段：国家第四阶段 YD4CZ50G1功率：36.8/2400KW/(r/min) 制造商：杨动股份有限公司 排放阶段：国家第四阶段 THZ4D50A 功率：36.8/2400KW/(r/min) 制造商：潍坊天和柴油机有限公司 排放阶段：国家第四阶段 TH4D50 功率：36.8/2400KW/(r/min) 制造商：潍坊天和柴油机有限公司 排放阶段：国家第四阶段 | 购机补贴(通用类) | 评阅通过
1599 | 田间管理机械 | 植保机械 | 喷雾机 | 50—100马力自走式四轮转向喷杆喷雾机 | 青州正吉机械有限公司 | 喷杆式喷雾机 | 3WPZ-1000D型自走式喷杆喷雾机 | 形式：自走式; 喷杆长度：16500mm; 离地间隙：930mm; 驱动型式：四轮驱动；转向型式：四轮转向; 功率：36.8/2400kw/r/min; 药箱容积：1000L；V27-50U41/V27-50V41/ V28A-50C42 / V35A-50C42功率：36.8/2400KW/(r/min) 制造商：安徽全柴动力股份有限公司 排放阶段：国家第四阶段 SDDW4D /SDDW4U 功率：36.8/2400KW/(r/min) 制造商：江苏四达动力机械集团有限公司 排放阶段：国家第四阶段 YN27PAF4 功率：36.8/2400KW/(r/min) 制造商：山东云内动力有限责任公司 排放阶段：国家第四阶段 HC4RE43 功率：36.8/2400KW/(r/min) 制造商：安徽天沃重工机械有限公司 排放阶段：国家第四阶段 CF3B50-T453 功率：36.8/2400KW/(r/min) 制造商：江苏常发农业装备股份有限公司 排放阶段：国家第四阶段 CF3B50Z-T453功率：36.8/2400KW/(r/min) 制造商：江苏常发农业装备股份有限公司 排放阶段：国家第四阶段 HC4RE40功率：36.8/2400KW/(r/min) 制造商：安徽天沃重工机械有限公司 排放阶段：国家第四阶段 HC4UE40功率：36.8/2400KW/(r/min) 制造商：安徽天沃重工机械有限公司 排放阶段：国家第四阶段 4L25P50 功率：36.8/2400KW/(r/min) 制造商：山东华源莱动内燃机有限公司 排放阶段：国家第四阶段 YD4R50GA 功率：36.8/2400KW/(r/min) 制造商：杨动股份有限公司 排放阶段：国家第四阶段 YD4CZ50G1功率：36.8/2400KW/(r/min) 制造商：杨动股份有限公司 排放阶段：国家第四阶段 THZ4D50A 功率：36.8/2400KW/(r/min) 制造商：潍坊天和柴油机有限公司 排放阶段：国家第四阶段 TH4D50 功率：36.8/2400KW/(r/min) 制造商：潍坊天和柴油机有限公司 排放阶段：国家第四阶段 | 购机补贴(通用类) | 评阅通过
1600 | 田间管理机械 | 植保机械 | 喷雾机 | 50—100马力自走式四轮转向喷杆喷雾机 | 青州智沃农业装备有限公司 | 自走式喷杆喷雾机 | 3WPZ-1000C型自走式喷杆喷雾机 | 功率:50马力（36.8kW/2400r/min）;药箱1000L;喷杆长度13.3m;离地间隙：0.95m;结构形式：自走式；驱动形式：四轮驱动，转向形式：四轮转向。达到GB 20891-2014第四阶段排放标准 | 购机补贴(通用类) | 评阅通过
1601 | 田间管理机械 | 植保机械 | 喷雾机 | 50—100马力自走式四轮转向喷杆喷雾机 | 青州智沃农业装备有限公司 | 自走式喷杆喷雾机 | 3WPZ-1000H型自走式喷杆喷雾机 | 功率:50马力（36.8kW/2400r/min）;药箱1000L;喷杆长度10.8m;离地间隙：0.96m;结构形式：自走式；驱动形式：四轮驱动，转向形式：四轮转向。达到GB 20891-2014第四阶段排放标准 | 购机补贴(通用类) | 评阅通过
1602 | 田间管理机械 | 植保机械 | 喷雾机 | 50—100马力自走式四轮转向喷杆喷雾机 | 青州智沃农业装备有限公司 | 自走式喷杆喷雾机 | 3WPZ-1000J型自走式喷杆喷雾机 | 功率:50马力（36.8kW/2400r/min）;药箱1000L;喷杆长度11m;离地间隙：0.95m;结构形式：自走式；驱动形式：四轮驱动，转向形式：四轮转向。达到GB 20891-2014第四阶段排放标准 | 购机补贴(通用类) | 评阅通过
1603 | 田间管理机械 | 植保机械 | 喷雾机 | 50—100马力自走式四轮转向喷杆喷雾机 | 青州智沃农业装备有限公司 | 自走式喷杆喷雾机 | 3WPZ-1000WC型自走式喷杆喷雾机 | 功率:50马力（36.8kW/2400r/min）;药箱1000L;喷杆长度10.8m;离地间隙：0.95m;结构形式：自走式；驱动形式：四轮驱动，转向形式：四轮转向。达到GB 20891-2014第四阶段排放标准 | 购机补贴(通用类) | 评阅通过
1604 | 田间管理机械 | 植保机械 | 喷雾机 | 50—100马力自走式四轮转向喷杆喷雾机 | 青州智沃农业装备有限公司 | 自走式喷杆喷雾机 | 3WPZ-1000W型自走式喷杆喷雾机 | 功率:50马力（36.8kW/2400r/min）;药箱1000L;喷杆长度18.3m;离地间隙：0.93m;结构形式：自走式；驱动形式：四轮驱动，转向形式：四轮转向。达到GB 20891-2014第四阶段排放标准 | 购机补贴(通用类) | 评阅通过
1605 | 田间管理机械 | 植保机械 | 喷雾机 | 50—100马力自走式四轮转向喷杆喷雾机 | 青州智沃农业装备有限公司 | 自走式喷杆喷雾机 | 3WPZ-1000型自走式喷杆喷雾机 | 功率:50马力（36.8kW/2400r/min）;药箱1000L;喷杆长度10.8m;离地间隙：0.96m;结构形式：自走式；驱动形式：四轮驱动，转向形式：四轮转向。达到GB 20891-2014第四阶段排放标准 | 购机补贴(通用类) | 评阅通过
1606 | 田间管理机械 | 植保机械 | 喷雾机 | 50—100马力自走式四轮转向喷杆喷雾机 | 青州智沃农业装备有限公司 | 自走式喷杆喷雾机 | 3WPZ-700H型自走式喷杆喷雾机 | 功率:50马力（36.8kW/2400r/min）;药箱:700L;喷杆长度10.8m;离地间隙：0.96m;结构形式：自走式；驱动形式：四轮驱动，转向形式：四轮转向。达到GB 20891-2014第四阶段排放标准 | 购机补贴(通用类) | 评阅通过
1607 | 田间管理机械 | 植保机械 | 喷雾机 | 50—100马力自走式四轮转向喷杆喷雾机 | 青州智沃农业装备有限公司 | 自走式喷杆喷雾机 | 3WPZ-700型自走式喷杆喷雾机 | 功率:50马力（36.8kW/2400r/min）;药箱:700L;喷杆长度10.8m;离地间隙：0.96m;结构形式：自走式；驱动形式：四轮驱动，转向形式：四轮转向。达到GB 20891-2014第四阶段排放标准 | 购机补贴(通用类) | 评阅通过
1608 | 田间管理机械 | 植保机械 | 喷雾机 | 50—100马力自走式四轮转向喷杆喷雾机 | 山东保利田农业装备有限公司 | 喷杆式喷雾机 | 3WPZ-1000D型自走式喷杆喷雾机 | 50.048马力（36.8Kw/2400r/min）；药箱：1000L；喷杆长度：13m；离地间隙：0.95m；自走式，四轮驱动，四轮转向；排放标准：国四。 | 购机补贴(通用类) | 评阅通过
1609 | 田间管理机械 | 植保机械 | 喷雾机 | 50—100马力自走式四轮转向喷杆喷雾机 | 山东保利田农业装备有限公司 | 喷杆式喷雾机 | 3WPZ-1000H型自走式喷杆喷雾机 | 50.048马力（36.8Kw/2400r/min）；药箱：1000L；喷杆长度：13m；离地间隙：0.94m；自走式，四轮驱动，四轮转向；排放标准：国四。 | 购机补贴(通用类) | 评阅通过
1610 | 田间管理机械 | 植保机械 | 喷雾机 | 50—100马力自走式四轮转向喷杆喷雾机 | 山东保利田农业装备有限公司 | 喷杆式喷雾机 | 3WPZ-800型自走式喷杆喷雾机 | 50.048马力（36.8Kw/2400r/min）；药箱：800L；喷杆长度：14m；离地间隙：0.95m；自走式，四轮驱动，四轮转向；排放标准：国四。 | 购机补贴(通用类) | 评阅通过
1611 | 田间管理机械 | 植保机械 | 喷雾机 | 50—100马力自走式四轮转向喷杆喷雾机 | 山东保田智能科技有限公司 | 自走式喷杆喷雾机 | 3WPZ-1000C型自走式喷杆喷雾机 | 功率:50马力（36.8kW/2400r/min）;药箱1000L;喷杆长度13.3m;离地间隙：0.95m;结构形式：自走式；驱动形式：四轮驱动，转向形式：四轮转向。达到GB 20891-2014第四阶段排放标准 | 购机补贴(通用类) | 评阅通过
1612 | 田间管理机械 | 植保机械 | 喷雾机 | 50—100马力自走式四轮转向喷杆喷雾机 | 山东保田智能科技有限公司 | 自走式喷杆喷雾机 | 3WPZ-1000H型自走式喷杆喷雾机 | 功率:50马力（36.8kW/2400r/min）;药箱1000L;喷杆长度10.8m;离地间隙：0.96m;结构形式：自走式；驱动形式：四轮驱动，转向形式：四轮转向。达到GB 20891-2014第四阶段排放标准 | 购机补贴(通用类) | 评阅通过
1613 | 田间管理机械 | 植保机械 | 喷雾机 | 50—100马力自走式四轮转向喷杆喷雾机 | 山东保田智能科技有限公司 | 自走式喷杆喷雾机 | 3WPZ-1000J型自走式喷杆喷雾机 | 功率:50马力（36.8kW/2400r/min）;药箱1000L;喷杆长度10.8m;离地间隙：0.95m;结构形式：自走式；驱动形式：四轮驱动，转向形式：四轮转向。达到GB 20891-2014第四阶段排放标准 | 购机补贴(通用类) | 评阅通过
1614 | 田间管理机械 | 植保机械 | 喷雾机 | 50—100马力自走式四轮转向喷杆喷雾机 | 山东保田智能科技有限公司 | 自走式喷杆喷雾机 | 3WPZ-1000WC型自走式喷杆喷雾机 | 功率:50马力（36.8kW/2400r/min）;药箱1000L;喷杆长度10.8m;离地间隙：0.95m;结构形式：自走式；驱动形式：四轮驱动，转向形式：四轮转向。达到GB 20891-2014第四阶段排放标准 | 购机补贴(通用类) | 评阅通过
1615 | 田间管理机械 | 植保机械 | 喷雾机 | 50—100马力自走式四轮转向喷杆喷雾机 | 山东保田智能科技有限公司 | 自走式喷杆喷雾机 | 3WPZ-1000W型自走式喷杆喷雾机 | 功率:50马力（36.8kW/2400r/min）;药箱1000L;喷杆长度18.3m;离地间隙：0.93m;结构形式：自走式；驱动形式：四轮驱动，转向形式：四轮转向。达到GB 20891-2014第四阶段排放标准 | 购机补贴(通用类) | 评阅通过
1616 | 田间管理机械 | 植保机械 | 喷雾机 | 50—100马力自走式四轮转向喷杆喷雾机 | 山东保田智能科技有限公司 | 自走式喷杆喷雾机 | 3WPZ-1000型自走式喷杆喷雾机 | 功率:50马力（36.8kW/2400r/min）;药箱1000L;喷杆长度10.8m;离地间隙：0.96m;结构形式：自走式；驱动形式：四轮驱动，转向形式：四轮转向。达到GB 20891-2014第四阶段排放标准 | 购机补贴(通用类) | 评阅通过
1617 | 田间管理机械 | 植保机械 | 喷雾机 | 50—100马力自走式四轮转向喷杆喷雾机 | 山东保田智能科技有限公司 | 自走式喷杆喷雾机 | 3WPZ-700H型自走式喷杆喷雾机 | 功率:50马力（36.8kW/2400r/min）;药箱:700L;喷杆长度10.8m;离地间隙：0.96m;结构形式：自走式；驱动形式：四轮驱动，转向形式：四轮转向。达到GB 20891-2014第四阶段排放标准 | 购机补贴(通用类) | 评阅通过
1618 | 田间管理机械 | 植保机械 | 喷雾机 | 50—100马力自走式四轮转向喷杆喷雾机 | 山东保田智能科技有限公司 | 自走式喷杆喷雾机 | 3WPZ-700型自走式喷杆喷雾机 | 功率:50马力（36.8kW/2400r/min）;药箱:700L;喷杆长度10.8m;离地间隙：0.96m;结构形式：自走式；驱动形式：四轮驱动，转向形式：四轮转向。达到GB 20891-2014第四阶段排放标准 | 购机补贴(通用类) | 评阅通过
1619 | 田间管理机械 | 植保机械 | 喷雾机 | 50—100马力自走式四轮转向喷杆喷雾机 | 山东迈特智能科技有限公司 | 喷杆式喷雾机 | 3WPZ-1000A型自走式喷杆喷雾机 | 功率：50马力；喷杆长度：10.6m；离地间隙：1.1m；药箱容积：1000L；型式：自走式；四轮转向；四轮驱动；排放标准：国四 | 购机补贴(通用类) | 评阅通过
1620 | 田间管理机械 | 植保机械 | 喷雾机 | 50—100马力自走式四轮转向喷杆喷雾机 | 山东迈特智能科技有限公司 | 喷杆式喷雾机 | 3WPZ-1000B型自走式喷杆喷雾机 | 功率：50马力；喷杆长度：12.6m；药箱容积：1000L；离地间隙：0.99m；型式：自走式；四轮驱动；四轮转向；排放标准：国四 | 购机补贴(通用类) | 评阅通过
1621 | 田间管理机械 | 植保机械 | 喷雾机 | 50—100马力自走式四轮转向喷杆喷雾机 | 山东迈特智能科技有限公司 | 喷杆式喷雾机 | 3WPZ-1000C型自走式喷杆喷雾机 | 功率：50马力；药箱容积：1000L；喷杆长度：20.4m；离地间隙：0.97m；型式：自走式；四轮转向；四轮驱动；排放标准：国四 | 购机补贴(通用类) | 评阅通过
1622 | 田间管理机械 | 植保机械 | 喷雾机 | 50—100马力自走式四轮转向喷杆喷雾机 | 山东迈特智能科技有限公司 | 喷杆式喷雾机 | 3WPZ-700A型自走式喷杆喷雾机 | 功率：50马力；药箱容积：700L；喷杆长度：10.6m；离地间隙：1.1m；型式：自走式；四轮转向；四轮驱动；排放标准：国四 | 购机补贴(通用类) | 评阅通过
1623 | 田间管理机械 | 植保机械 | 喷雾机 | 50—100马力自走式四轮转向喷杆喷雾机 | 山东牧阳农业科技有限公司 | 喷杆式喷雾机 | 3WPZ-1000L1型自走式喷杆喷雾机 | 功率：50马力（36.8kW）；配套动力型号：V27-50U41；排放标准：国四；药箱容量：1000L；喷杆长度：20000mm；最小离地间隙：1050mm；形式：自走式，四轮驱动、四轮转向 | 购机补贴(通用类) | 评阅通过
1624 | 田间管理机械 | 植保机械 | 喷雾机 | 50—100马力自走式四轮转向喷杆喷雾机 | 山东牧阳农业科技有限公司 | 喷杆式喷雾机 | 3WPZ-800L(G4)型自走式喷杆喷雾机 | 功率：50马力（36.8kW）；配套动力型号：V27-50U41； 排放标准：国四；药箱容量：800L；喷杆长度：12000mm；最小离地间隙：1000mm；形式：自走式，四轮驱动、四轮转向 | 购机补贴(通用类) | 评阅通过
1625 | 田间管理机械 | 植保机械 | 喷雾机 | 50—100马力自走式四轮转向喷杆喷雾机 | 山东省庆迪农业装备有限公司 | 喷杆式喷雾机 | 3WPZ-1000WK型自走式喷杆喷雾机 | 功率50马力;药箱800L;喷杆长度15m;离地间隙1.06m;型式:自走式;四轮驱动;四轮转向 | 购机补贴(通用类) | 评阅通过
1626 | 田间管理机械 | 植保机械 | 喷雾机 | 50—100马力自走式四轮转向喷杆喷雾机 | 山东省庆迪农业装备有限公司 | 喷杆式喷雾机 | 3WPZ-1300AK型自走式喷杆喷雾机 | 功率50马力;药箱1300L;喷杆长度22m;离地间隙1.20m;型式:自走式;四轮驱动;四轮转向 | 购机补贴(通用类) | 评阅通过
1627 | 田间管理机械 | 植保机械 | 喷雾机 | 50—100马力自走式四轮转向喷杆喷雾机 | 山东省庆迪农业装备有限公司 | 喷杆式喷雾机 | 3WPZ-1300AZ型自走式喷杆喷雾机 | 功率50马力;药箱1300L;喷杆长度22m;离地间隙1.22m;型式:自走式;四轮驱动;四轮转向 | 购机补贴(通用类) | 评阅通过
1628 | 田间管理机械 | 植保机械 | 喷雾机 | 50—100马力自走式四轮转向喷杆喷雾机 | 山东省庆迪农业装备有限公司 | 喷杆式喷雾机 | 3WPZ-1300GH型自走式喷杆喷雾机 | 功率50马力;药箱1300L;喷杆长度22m;离地间隙1.80m;型式:自走式;四轮驱动;四轮转向 | 购机补贴(通用类) | 评阅通过
1629 | 田间管理机械 | 植保机械 | 喷雾机 | 50—100马力自走式四轮转向喷杆喷雾机 | 山东省庆迪农业装备有限公司 | 喷杆式喷雾机 | 3WPZ-1300GQ型自走式喷杆喷雾机 | 功率50马力;药箱1300L;喷杆长度22m;离地间隙1.80m;型式:自走式;四轮驱动;四轮转向 | 购机补贴(通用类) | 评阅通过
1630 | 田间管理机械 | 植保机械 | 喷雾机 | 50—100马力自走式四轮转向喷杆喷雾机 | 山东万佳赢机械科技有限公司 | 喷杆式喷雾机 | 3WPZ-1000L-1型自走式喷杆喷雾机 | 功率：50马力（36.8kW）；配套动力型号：V27-50U41；排放标准：国四；药箱容量：1000L；喷杆长度：12000mm；最小离地间隙：950mm；形式：自走式，四轮驱动、四轮转向 | 购机补贴(通用类) | 评阅通过
1631 | 田间管理机械 | 植保机械 | 喷雾机 | 50—100马力自走式四轮转向喷杆喷雾机 | 山东万佳赢机械科技有限公司 | 喷杆式喷雾机 | 3WPZ-1000L-2型自走式喷杆喷雾机 | 功率：50马力（36.8kW）；配套动力型号：V27-50U41；排放标准：国四；药箱容量：1000L；喷杆长度：12000mm；最小离地间隙：1100mm；形式：自走式，四轮驱动、四轮转向 | 购机补贴(通用类) | 评阅通过
1632 | 田间管理机械 | 植保机械 | 喷雾机 | 50—100马力自走式四轮转向喷杆喷雾机 | 山东万佳赢机械科技有限公司 | 喷杆式喷雾机 | 3WPZ-1000L-3型自走式喷杆喷雾机 | 功率：50马力（36.8kW）；配套动力型号：V27-50U41；排放标准：国四；药箱容量：1000L；喷杆长度：20000mm；最小离地间隙：1060mm；形式：自走式，四轮驱动、四轮转向 | 购机补贴(通用类) | 评阅通过
1633 | 田间管理机械 | 植保机械 | 喷雾机 | 50—100马力自走式四轮转向喷杆喷雾机 | 山东祥瑞农林科技有限公司 | 喷杆式喷雾机 | 3WPZ-1000H(G4)型自走式喷杆喷雾机 | 功率：50马力；药箱容积：1000L；喷杆长度：13.85m；离地间隙：1.05m；型式：自走式；四轮驱动；四轮转向；排放阶段：国四 | 购机补贴(通用类) | 评阅通过
1634 | 田间管理机械 | 植保机械 | 喷雾机 | 50—100马力自走式四轮转向喷杆喷雾机 | 山东祥瑞农林科技有限公司 | 喷杆式喷雾机 | 3WPZ-1000K(G4)型自走式喷杆喷雾机 | 功率：50马力；药箱容积：1000L；喷杆长度：13.85m；离地间隙：1m；型式：自走式；四轮驱动；四轮转向；排放阶段：国四 | 购机补贴(通用类) | 评阅通过
1635 | 田间管理机械 | 植保机械 | 喷雾机 | 50—100马力自走式四轮转向喷杆喷雾机 | 山东祥瑞农林科技有限公司 | 喷杆式喷雾机 | 3WPZ-1000KJ型自走式喷杆喷雾机 | 功率：50马力；药箱容积：1000L；喷杆长度：14.2m；离地间隙：1.03m；型式：自走式；四轮驱动；四轮转向；排放阶段：国四 | 购机补贴(通用类) | 评阅通过
1636 | 田间管理机械 | 植保机械 | 喷雾机 | 50—100马力自走式四轮转向喷杆喷雾机 | 山东祥瑞农林科技有限公司 | 喷杆式喷雾机 | 3WPZ-1000L(G4)型自走式喷杆喷雾机 | 功率：50马力；药箱容积：1000L；喷杆长度：17.35m；离地间隙：1.08m；型式：自走式；四轮驱动；四轮转向；排放阶段：国四 | 购机补贴(通用类) | 评阅通过
1637 | 田间管理机械 | 植保机械 | 喷雾机 | 50—100马力自走式四轮转向喷杆喷雾机 | 山东祥瑞农林科技有限公司 | 喷杆式喷雾机 | 3WPZ-1000T型自走式喷杆喷雾机 | 功率：50马力；药箱容积：1000L；喷杆长度：15m；离地间隙：1.72m；型式：自走式；四轮驱动；四轮转向；排放阶段：国四 | 购机补贴(通用类) | 评阅通过
1638 | 田间管理机械 | 植保机械 | 喷雾机 | 50—100马力自走式四轮转向喷杆喷雾机 | 山东祥瑞农林科技有限公司 | 喷杆式喷雾机 | 3WPZ-1300E(G4)型自走式喷杆喷雾机 | 功率：50马力；药箱容积：1300L；喷杆长度：17.35m；离地间隙：1.08m；型式：自走式；四轮驱动；四轮转向；排放阶段：国四 | 购机补贴(通用类) | 评阅通过
1639 | 田间管理机械 | 植保机械 | 喷雾机 | 50—100马力自走式四轮转向喷杆喷雾机 | 山东祥瑞农林科技有限公司 | 喷杆式喷雾机 | 3WPZ-700(G4)型自走式喷杆喷雾机 | 功率：50马力；药箱容积：700L；喷杆长度：11.35m；离地间隙：1.05m；型式：自走式；四轮驱动；四轮转向；排放阶段：国四 | 购机补贴(通用类) | 评阅通过
1640 | 田间管理机械 | 植保机械 | 喷雾机 | 50—100马力自走式四轮转向喷杆喷雾机 | 山东祥瑞农林科技有限公司 | 喷杆式喷雾机 | 3WPZ-700A1(G4)型自走式喷杆喷雾机 | 功率：50马力；药箱容积：700L；喷杆长度：13.85m；离地间隙：1.03m；型式：自走式；四轮驱动；四轮转向；排放阶段：国四 | 购机补贴(通用类) | 评阅通过
1641 | 田间管理机械 | 植保机械 | 喷雾机 | 50—100马力自走式四轮转向喷杆喷雾机 | 山东祥瑞农林科技有限公司 | 喷杆式喷雾机 | 3WPZ-700B(G4)型自走式喷杆喷雾机 | 功率：50马力；药箱容积：700L；喷杆长度：11.35m；离地间隙：1.05m；型式：自走式；四轮驱动；四轮转向；排放阶段：国四 | 购机补贴(通用类) | 评阅通过
1642 | 田间管理机械 | 植保机械 | 喷雾机 | 50—100马力自走式四轮转向喷杆喷雾机 | 山东祥瑞农林科技有限公司 | 喷杆式喷雾机 | 3WPZ-700C(G4)型自走式喷杆喷雾机 | 功率：50马力；药箱容积：700L；喷杆长度：17.16m；离地间隙：1.05m；型式：自走式；四轮驱动；四轮转向；排放阶段：国四 | 购机补贴(通用类) | 评阅通过
1643 | 田间管理机械 | 植保机械 | 喷雾机 | 50—100马力自走式四轮转向喷杆喷雾机 | 山东祥瑞农林科技有限公司 | 喷杆式喷雾机 | 3WPZ-700D(G4)型自走式喷杆喷雾机 | 功率：50马力；药箱容积：700L；喷杆长度：17.16m；离地间隙：1.05m；型式：自走式；四轮驱动；四轮转向；排放阶段：国四 | 购机补贴(通用类) | 评阅通过
1644 | 田间管理机械 | 植保机械 | 喷雾机 | 50—100马力自走式四轮转向喷杆喷雾机 | 山东祥瑞农林科技有限公司 | 喷杆式喷雾机 | 3WPZ-700K(G4)型自走式喷杆喷雾机 | 功率：50马力；药箱容积：700L；喷杆长度：11.2m；离地间隙：1.02m；型式：自走式；四轮驱动；四轮转向；排放阶段：国四 | 购机补贴(通用类) | 评阅通过
1645 | 田间管理机械 | 植保机械 | 喷雾机 | 50—100马力自走式四轮转向喷杆喷雾机 | 山东祥瑞农林科技有限公司 | 喷杆式喷雾机 | 3WPZ-700L(G4)型自走式喷杆喷雾机 | 功率：50马力；药箱容积：700L；喷杆长度：17.35m；离地间隙：1.05m；型式：自走式；四轮驱动；四轮转向；排放阶段：国四 | 购机补贴(通用类) | 评阅通过
1646 | 田间管理机械 | 植保机械 | 喷雾机 | 50—100马力自走式四轮转向喷杆喷雾机 | 山东祥瑞农林科技有限公司 | 喷杆式喷雾机 | 3WPZ-700N(G4)型自走式喷杆喷雾机 | 功率：50马力；药箱容积：700L；喷杆长度：13.85m；离地间隙：1.1m；型式：自走式；四轮驱动；四轮转向；排放阶段：国四 | 购机补贴(通用类) | 评阅通过
1647 | 田间管理机械 | 植保机械 | 喷雾机 | 50—100马力自走式四轮转向喷杆喷雾机 | 山东祥瑞农林科技有限公司 | 喷杆式喷雾机 | 3WPZ-700NJ(G4)型自走式喷杆喷雾机 | 功率：50马力；药箱容积：700L；喷杆长度：14m；离地间隙：1.03m；型式：自走式；四轮驱动；四轮转向；排放阶段：国四 | 购机补贴(通用类) | 评阅通过
1648 | 田间管理机械 | 植保机械 | 喷雾机 | 50—100马力自走式四轮转向喷杆喷雾机 | 山东祥瑞农林科技有限公司 | 喷杆式喷雾机 | 3WPZ-700S(G4)型自走式喷杆喷雾机 | 功率：50马力；药箱容积：700L；喷杆长度：13.85m；离地间隙：1.05m；型式：自走式；四轮驱动；四轮转向；排放阶段：国四 | 购机补贴(通用类) | 评阅通过
1649 | 田间管理机械 | 植保机械 | 喷雾机 | 50—100马力自走式四轮转向喷杆喷雾机 | 山东祥瑞农林科技有限公司 | 喷杆式喷雾机 | 3WPZ-700Y(G4)型自走式喷杆喷雾机 | 功率：50马力；药箱容积：700L；喷杆长度：13.85m；离地间隙：1.03m；型式：自走式；四轮驱动；四轮转向；排放阶段：国四 | 购机补贴(通用类) | 评阅通过
1650 | 田间管理机械 | 植保机械 | 喷雾机 | 50—100马力自走式四轮转向喷杆喷雾机 | 山东雨禾智能农业装备有限公司 | 喷杆式喷雾机 | 3WPZ-1000A型自走式喷杆喷雾机 | 1、柴油发动机标定功率：36.8kW （50马力）；标定转速：2400r/min；排放阶段：国四； 2、自走式，四轮驱动，四轮转向； 3、药箱容积1000L； 4、喷杆长度11.5m； 5、离地间隙:0.96m； | 购机补贴(通用类) | 评阅通过
1651 | 田间管理机械 | 植保机械 | 喷雾机 | 50—100马力自走式四轮转向喷杆喷雾机 | 山东雨禾智能农业装备有限公司 | 喷杆式喷雾机 | 3WPZ-1000J型自走式喷杆喷雾机 | 1、柴油发动机标定功率：36.8kW （50马力）； 标定转速：2400r/min； 排放阶段：国四； 2、自走式，四轮驱动，四轮转向； 3、药箱容积1000L；4、喷杆长度12m； 5、离地间隙:1.06m； | 购机补贴(通用类) | 评阅通过
1652 | 田间管理机械 | 植保机械 | 喷雾机 | 50—100马力自走式四轮转向喷杆喷雾机 | 山东雨禾智能农业装备有限公司 | 喷杆式喷雾机 | 3WPZ-1000型自走式喷杆喷雾机 | 1、柴油发动机标定功率：36.8kW （50马力）； 标定转速：2400r/min； 排放阶段： 国四； 2、自走式，四轮驱动，四轮转向； 3、药箱容积1000L； 4、喷杆长度15m； 5、离地间隙:1.06m； | 购机补贴(通用类) | 评阅通过
1653 | 田间管理机械 | 植保机械 | 喷雾机 | 50—100马力自走式四轮转向喷杆喷雾机 | 山东雨禾智能农业装备有限公司 | 喷杆式喷雾机 | 3WPZ-800A型自走式喷杆喷雾机 | 1、柴油发动机标定功率：36.8kW （50马力）；标定转速：2400r/min； 排放阶段：国四； 2、自走式，四轮驱动，四轮转向；3、药箱容积800L；4、喷杆长度12m；5、离地间隙:0.96m； | 购机补贴(通用类) | 评阅通过
1654 | 田间管理机械 | 植保机械 | 喷雾机 | 50—100马力自走式四轮转向喷杆喷雾机 | 山东雨禾智能农业装备有限公司 | 喷杆式喷雾机 | 3WPZ-800C型自走式喷杆喷雾机 | 1、柴油发动机标定功率：36.8kW （50马力）； 标定转速：2400r/min； 排放阶段：国四； 2、自走式，四轮驱动，四轮转向； 3、药箱容积800L； 4、喷杆长度12m；5、离地间隙:1.06m； | 购机补贴(通用类) | 评阅通过
1655 | 田间管理机械 | 植保机械 | 喷雾机 | 50—100马力自走式四轮转向喷杆喷雾机 | 山东雨禾智能农业装备有限公司 | 喷杆式喷雾机 | 3WPZ-800D型自走式喷杆喷雾机 | 1、柴油发动机标定功率：36.8kW （50马力）； 标定转速：2400r/min； 排放阶段：国四；2、自走式，四轮驱动，四轮转向； 3、药箱容积800L； 4、喷杆长度11.5m； 5、离地间隙:1.13m； | 购机补贴(通用类) | 评阅通过
1656 | 田间管理机械 | 植保机械 | 喷雾机 | 50—100马力自走式四轮转向喷杆喷雾机 | 山东雨禾智能农业装备有限公司 | 喷杆式喷雾机 | 3WPZ-800J型自走式喷杆喷雾机 | 1、柴油发动机标定功率：36.8kW （50马力）； 标定转速：2400r/min； 排放阶段：国四； 2、自走式，四轮驱动，四轮转向； 3、药箱容积800L；4、喷杆长度12m； 5、离地间隙:1.06m； | 购机补贴(通用类) | 评阅通过
1657 | 田间管理机械 | 植保机械 | 喷雾机 | 50—100马力自走式四轮转向喷杆喷雾机 | 山东雨禾智能农业装备有限公司 | 喷杆式喷雾机 | 3WPZ-800K型自走式喷杆喷雾机 | 1、柴油发动机标定功率：36.8kW （50马力）； 标定转速：2400r/min ； 排放阶段：国四； 2、自走式，四轮驱动，四轮转向； 3、药箱容积800L； 4、喷杆长度12m； 5、离地间隙:0.96m； | 购机补贴(通用类) | 评阅通过
1658 | 田间管理机械 | 植保机械 | 喷雾机 | 50—100马力自走式四轮转向喷杆喷雾机 | 山东雨禾智能农业装备有限公司 | 喷杆式喷雾机 | 3WPZ-800S型自走式喷杆喷雾机 | 1、柴油发动机标定功率：36.8kW （50马力）；标定转速：2400r/min； 排放阶段：国四； 2、自走式，四轮驱动，四轮转向； 3、药箱容积800L；4、喷杆长度11.5m； 5、离地间隙:1.06m； | 购机补贴(通用类) | 评阅通过
1659 | 田间管理机械 | 植保机械 | 喷雾机 | 50—100马力自走式四轮转向喷杆喷雾机 | 山东雨禾智能农业装备有限公司 | 喷杆式喷雾机 | 3WPZ-800型自走式喷杆喷雾机 | 1、柴油发动机标定功率：36.8kW （50马力）；标定转速：2400r/min； 排放阶段：国四；2、自走式，四轮驱动，四轮转向； 3、药箱容积800L； 4、喷杆长度12m； 5、离地间隙:1.06m； | 购机补贴(通用类) | 评阅通过
1660 | 田间管理机械 | 植保机械 | 喷雾机 | 50—100马力自走式四轮转向喷杆喷雾机 | 山东中农嘉禾机械科技有限公司 | 喷杆式喷雾机 | 3WPZ-1000A(G4)型自走式喷杆喷雾机 | 功率：50马力（36.8kW)；药箱：1000L；喷杆长度：18.4m；离地间隙：1.23m；结构型式：自走式；驱动型式：四轮驱动；转向型式：四轮转向.达到GB20891-2014 第四阶段排放标准 | 购机补贴(通用类) | 评阅通过
1661 | 田间管理机械 | 植保机械 | 喷雾机 | 50—100马力自走式四轮转向喷杆喷雾机 | 山东中农嘉禾机械科技有限公司 | 喷杆式喷雾机 | 3WPZ-700A(G4)型自走式喷杆喷雾机 | 功率：50马力（36.8kW)；药箱：700L；喷杆长度：10.6m；离地间隙：0.94m；结构型式：自走式；驱动型式：四轮驱动；转向型式：四轮转向.达到GB20891-2014 第四阶段排放标准 | 购机补贴(通用类) | 评阅通过
1662 | 田间管理机械 | 植保机械 | 喷雾机 | 50—100马力自走式四轮转向喷杆喷雾机 | 潍坊谷沃农业装备科技有限公司 | 喷杆式喷雾机 | 3WPZ-1000H(G4)型自走式喷杆喷雾机 | 功率:50马力（36.8kW/2400r/min）;药箱1000L;喷杆长度19.26m;离地间隙：1.26m;结构形式：自走式；驱动形式：四轮驱动，转向形式：四轮转向。达到GB 20891-2014第四阶段排放标准 | 购机补贴(通用类) | 评阅通过
1663 | 田间管理机械 | 植保机械 | 喷雾机 | 50—100马力自走式四轮转向喷杆喷雾机 | 潍坊谷沃农业装备科技有限公司 | 喷杆式喷雾机 | 3WPZ-1000W(G4)型自走式喷杆喷雾机 | 功率:50马力（36.8kW/2400r/min）;药箱1000L;喷杆长度18m;离地间隙：1.07m;结构形式：自走式；驱动形式：四轮驱动，转向形式：四轮转向。达到GB 20891-2014第四阶段排放标准 | 购机补贴(通用类) | 评阅通过
1664 | 田间管理机械 | 植保机械 | 喷雾机 | 50—100马力自走式四轮转向喷杆喷雾机 | 潍坊谷沃农业装备科技有限公司 | 喷杆式喷雾机 | 3WPZ-1000X型自走式喷杆喷雾机 | 功率:50马力（36.8kW/2400r/min）;药箱1000L;喷杆长度10.6m;离地间隙：0.93m;结构形式：自走式；驱动形式：四轮驱动，转向形式：四轮转向。达到GB 20891-2014第四阶段排放标准 | 购机补贴(通用类) | 评阅通过
1665 | 田间管理机械 | 植保机械 | 喷雾机 | 50—100马力自走式四轮转向喷杆喷雾机 | 潍坊谷沃农业装备科技有限公司 | 喷杆式喷雾机 | 3WPZ-1300(G4)型自走式喷杆喷雾机 | 功率:50马力（36.8kW/2400r/min）;药箱1000+300L;喷杆长度20m;离地间隙：1.07m;结构形式：自走式；驱动形式：四轮驱动，转向形式：四轮转向。达到GB 20891-2014第四阶段排放标准 | 购机补贴(通用类) | 评阅通过
1666 | 田间管理机械 | 植保机械 | 喷雾机 | 50—100马力自走式四轮转向喷杆喷雾机 | 潍坊谷沃农业装备科技有限公司 | 喷杆式喷雾机 | 3WPZ-1500Z(G4)型自走式喷杆喷雾机 | 功率:100马力（74kW/2400r/min）;药箱1500L;喷杆长度25m;离地间隙：0.85m;结构形式：自走式；驱动形式：四轮驱动，转向形式：四轮转向。达到GB 20891-2014第四阶段排放标准 | 购机补贴(通用类) | 评阅通过
1667 | 田间管理机械 | 植保机械 | 喷雾机 | 50—100马力自走式四轮转向喷杆喷雾机 | 潍坊谷沃农业装备科技有限公司 | 喷杆式喷雾机 | 3WPZ-700(G4)型自走式喷杆喷雾机 | 功率:50马力（36.8kW/2400r/min）;药箱700L;喷杆长度10.62m;离地间隙：0.96m;结构形式：自走式；驱动形式：四轮驱动，转向形式：四轮转向。达到GB 20891-2014第四阶段排放标准 | 购机补贴(通用类) | 评阅通过
1668 | 田间管理机械 | 植保机械 | 喷雾机 | 50—100马力自走式四轮转向喷杆喷雾机 | 潍坊华夏拖拉机制造有限公司 | 喷杆式喷雾机 | 3WPZ-1000B(G4)型自走式喷杆喷雾机 | 驱动方式:四轮驱动 ;功率(马力):50马力;型式:自走式 ;转向方式:四轮转向 ;离地间隙:0.96m;药箱容积:1000L;喷杆长度:18m; | 购机补贴(通用类) | 评阅通过
1669 | 田间管理机械 | 植保机械 | 喷雾机 | 50—100马力自走式四轮转向喷杆喷雾机 | 潍坊巨沃世昌农业装备有限公司 | 喷杆式喷雾机 | 3WPZ-1000C(G4)型自走式喷杆喷雾机 | 功率: 36.8/2400 kw/r/min;药箱:1000L;喷杆长度:17m;离地间隙:0.9m;型式:自走式;四轮驱动;四轮转向 V27-50U41/V27-50V41/ V28A-50C42 / V35A-50C42功率：36.8/2400KW/(r/min) 制造商：安徽全柴动力股份有限公司 排放阶段：国家第四阶段 SDDW4D /SDDW4U 功率：36.8/2400KW/(r/min) 制造商：江苏四达动力机械集团有限公司 排放阶段：国家第四阶段 YN27PAF4 功率：36.8/2400KW/(r/min) 制造商：山东云内动力有限责任公司 排放阶段：国家第四阶段 HC4RE43 功率：36.8/2400KW/(r/min) 制造商：安徽天沃重工机械有限公司 排放阶段：国家第四阶段 CF3B50-T453 功率：36.8/2400KW/(r/min) 制造商：江苏常发农业装备股份有限公司 排放阶段：国家第四阶段 CF3B50Z-T453功率：36.8/2400KW/(r/min) 制造商：江苏常发农业装备股份有限公司 排放阶段：国家第四阶段 HC4RE40功率：36.8/2400KW/(r/min) 制造商：安徽天沃重工机械有限公司 排放阶段：国家第四阶段 HC4UE40功率：36.8/2400KW/(r/min) 制造商：安徽天沃重工机械有限公司 排放阶段：国家第四阶段 4L25P50 功率：36.8/2400KW/(r/min) 制造商：山东华源莱动内燃机有限公司 排放阶段：国家第四阶段 YD4R50GA 功率：36.8/2400KW/(r/min) 制造商：杨动股份有限公司 排放阶段：国家第四阶段 YD4CZ50G1功率：36.8/2400KW/(r/min) 制造商：杨动股份有限公司 排放阶段：国家第四阶段 THZ4D50A 功率：36.8/2400KW/(r/min) 制造商：潍坊天和柴油机有限公司 排放阶段：国家第四阶段 TH4D50 功率：36.8/2400KW/(r/min) 制造商：潍坊天和柴油机有限公司 排放阶段：国家第四阶段 | 购机补贴(通用类) | 评阅通过
1670 | 田间管理机械 | 植保机械 | 喷雾机 | 50—100马力自走式四轮转向喷杆喷雾机 | 潍坊巨沃世昌农业装备有限公司 | 喷杆式喷雾机 | 3WPZ-1000E型自走式喷杆喷雾机 | 型式：自走式、四轮驱动.四轮转向；功率：36.8/2400 kw/r/min；喷杆长度：16.5m；药箱容积：1000L；离地间隙：0.9m。V27-50U41/V27-50V41/ V28A-50C42 / V35A-50C42功率：36.8/2400KW/(r/min) 制造商：安徽全柴动力股份有限公司 排放阶段：国家第四阶段 SDDW4D /SDDW4U 功率：36.8/2400KW/(r/min) 制造商：江苏四达动力机械集团有限公司 排放阶段：国家第四阶段 YN27PAF4 功率：36.8/2400KW/(r/min) 制造商：山东云内动力有限责任公司 排放阶段：国家第四阶段 HC4RE43 功率：36.8/2400KW/(r/min) 制造商：安徽天沃重工机械有限公司 排放阶段：国家第四阶段 CF3B50-T453 功率：36.8/2400KW/(r/min) 制造商：江苏常发农业装备股份有限公司 排放阶段：国家第四阶段 CF3B50Z-T453功率：36.8/2400KW/(r/min) 制造商：江苏常发农业装备股份有限公司 排放阶段：国家第四阶段 HC4RE40功率：36.8/2400KW/(r/min) 制造商：安徽天沃重工机械有限公司 排放阶段：国家第四阶段 HC4UE40功率：36.8/2400KW/(r/min) 制造商：安徽天沃重工机械有限公司 排放阶段：国家第四阶段 4L25P50 功率：36.8/2400KW/(r/min) 制造商：山东华源莱动内燃机有限公司 排放阶段：国家第四阶段 YD4R50GA 功率：36.8/2400KW/(r/min) 制造商：杨动股份有限公司 排放阶段：国家第四阶段 YD4CZ50G1功率：36.8/2400KW/(r/min) 制造商：杨动股份有限公司 排放阶段：国家第四阶段 THZ4D50A 功率：36.8/2400KW/(r/min) 制造商：潍坊天和柴油机有限公司 排放阶段：国家第四阶段 TH4D50 功率：36.8/2400KW/(r/min) 制造商：潍坊天和柴油机有限公司 排放阶段：国家第四阶段 | 购机补贴(通用类) | 评阅通过
1671 | 田间管理机械 | 植保机械 | 喷雾机 | 50—100马力自走式四轮转向喷杆喷雾机 | 潍坊巨沃世昌农业装备有限公司 | 喷杆式喷雾机 | 3WPZ-1000F型自走式喷杆喷雾机 | 型式：自走式、四轮驱动、四轮转向；功率：36.8/2400 kw/r/min；喷杆长度：13m；药箱容积：1000L；离地间隙：0.95m。V27-50U41/V27-50V41/ V28A-50C42 / V35A-50C42功率：36.8/2400KW/(r/min) 制造商：安徽全柴动力股份有限公司 排放阶段：国家第四阶段 SDDW4D /SDDW4U 功率：36.8/2400KW/(r/min) 制造商：江苏四达动力机械集团有限公司 排放阶段：国家第四阶段 YN27PAF4 功率：36.8/2400KW/(r/min) 制造商：山东云内动力有限责任公司 排放阶段：国家第四阶段 HC4RE43 功率：36.8/2400KW/(r/min) 制造商：安徽天沃重工机械有限公司 排放阶段：国家第四阶段 CF3B50-T453 功率：36.8/2400KW/(r/min) 制造商：江苏常发农业装备股份有限公司 排放阶段：国家第四阶段 CF3B50Z-T453功率：36.8/2400KW/(r/min) 制造商：江苏常发农业装备股份有限公司 排放阶段：国家第四阶段 HC4RE40功率：36.8/2400KW/(r/min) 制造商：安徽天沃重工机械有限公司 排放阶段：国家第四阶段 HC4UE40功率：36.8/2400KW/(r/min) 制造商：安徽天沃重工机械有限公司 排放阶段：国家第四阶段 4L25P50 功率：36.8/2400KW/(r/min) 制造商：山东华源莱动内燃机有限公司 排放阶段：国家第四阶段 YD4R50GA 功率：36.8/2400KW/(r/min) 制造商：杨动股份有限公司 排放阶段：国家第四阶段 YD4CZ50G1功率：36.8/2400KW/(r/min) 制造商：杨动股份有限公司 排放阶段：国家第四阶段 THZ4D50A 功率：36.8/2400KW/(r/min) 制造商：潍坊天和柴油机有限公司 排放阶段：国家第四阶段 TH4D50 功率：36.8/2400KW/(r/min) 制造商：潍坊天和柴油机有限公司 排放阶段：国家第四阶段 | 购机补贴(通用类) | 评阅通过
1672 | 田间管理机械 | 植保机械 | 喷雾机 | 50—100马力自走式四轮转向喷杆喷雾机 | 潍坊巨沃世昌农业装备有限公司 | 喷杆式喷雾机 | 3WPZ-700(G4)型自走式喷杆喷雾机 | 功率: 36.8/2400 kw/r/min;药箱:700L;喷杆长度:12m;离地间隙1.03m;型式:自走式;四轮驱动;四轮转向 ‘V27-50U41/V27-50V41/ V28A-50C42 / V35A-50C42功率：36.8/2400KW/(r/min) 制造商：安徽全柴动力股份有限公司 排放阶段：国家第四阶段 SDDW4D /SDDW4U 功率：36.8/2400KW/(r/min) 制造商：江苏四达动力机械集团有限公司 排放阶段：国家第四阶段 YN27PAF4 功率：36.8/2400KW/(r/min) 制造商：山东云内动力有限责任公司 排放阶段：国家第四阶段 HC4RE43 功率：36.8/2400KW/(r/min) 制造商：安徽天沃重工机械有限公司 排放阶段：国家第四阶段 CF3B50-T453 功率：36.8/2400KW/(r/min) 制造商：江苏常发农业装备股份有限公司 排放阶段：国家第四阶段 CF3B50Z-T453功率：36.8/2400KW/(r/min) 制造商：江苏常发农业装备股份有限公司 排放阶段：国家第四阶段 HC4RE40功率：36.8/2400KW/(r/min) 制造商：安徽天沃重工机械有限公司 排放阶段：国家第四阶段 HC4UE40功率：36.8/2400KW/(r/min) 制造商：安徽天沃重工机械有限公司 排放阶段：国家第四阶段 4L25P50 功率：36.8/2400KW/(r/min) 制造商：山东华源莱动内燃机有限公司 排放阶段：国家第四阶段 YD4R50GA 功率：36.8/2400KW/(r/min) 制造商：杨动股份有限公司 排放阶段：国家第四阶段 YD4CZ50G1功率：36.8/2400KW/(r/min) 制造商：杨动股份有限公司 排放阶段：国家第四阶段 THZ4D50A 功率：36.8/2400KW/(r/min) 制造商：潍坊天和柴油机有限公司 排放阶段：国家第四阶段 TH4D50 功率：36.8/2400KW/(r/min) 制造商：潍坊天和柴油机有限公司 排放阶段：国家第四阶段’ | 购机补贴(通用类) | 评阅通过
1673 | 田间管理机械 | 植保机械 | 喷雾机 | 50—100马力自走式四轮转向喷杆喷雾机 | 潍坊良禾农业装备有限公司 | 喷杆式喷雾机 | 3WPZ-1000A型自走式喷杆喷雾机 | 自走式; 喷杆长度12m; 离地间隙0.9m; 四轮驱动.四轮转向; 功率36.8/2400kw/r/min; 药箱容积1000L；V27-50U41/V27-50V41/ V28A-50C42 / V35A-50C42功率：36.8/2400KW/(r/min) 制造商：安徽全柴动力股份有限公司 排放阶段：国家第四阶段 SDDW4D /SDDW4U 功率：36.8/2400KW/(r/min) 制造商：江苏四达动力机械集团有限公司 排放阶段：国家第四阶段 YN27PAF4 功率：36.8/2400KW/(r/min) 制造商：山东云内动力有限责任公司 排放阶段：国家第四阶段 HC4RE43 功率：36.8/2400KW/(r/min) 制造商：安徽天沃重工机械有限公司 排放阶段：国家第四阶段 CF3B50-T453 功率：36.8/2400KW/(r/min) 制造商：江苏常发农业装备股份有限公司 排放阶段：国家第四阶段 CF3B50Z-T453功率：36.8/2400KW/(r/min) 制造商：江苏常发农业装备股份有限公司 排放阶段：国家第四阶段 HC4RE40功率：36.8/2400KW/(r/min) 制造商：安徽天沃重工机械有限公司 排放阶段：国家第四阶段 HC4UE40功率：36.8/2400KW/(r/min) 制造商：安徽天沃重工机械有限公司 排放阶段：国家第四阶段 4L25P50 功率：36.8/2400KW/(r/min) 制造商：山东华源莱动内燃机有限公司 排放阶段：国家第四阶段 YD4R50GA 功率：36.8/2400KW/(r/min) 制造商：杨动股份有限公司 排放阶段：国家第四阶段 YD4CZ50G1功率：36.8/2400KW/(r/min) 制造商：杨动股份有限公司 排放阶段：国家第四阶段 THZ4D50A 功率：36.8/2400KW/(r/min) 制造商：潍坊天和柴油机有限公司 排放阶段：国家第四阶段 TH4D50 功率：36.8/2400KW/(r/min) 制造商：潍坊天和柴油机有限公司 排放阶段：国家第四阶段 | 购机补贴(通用类) | 评阅通过
1674 | 田间管理机械 | 植保机械 | 喷雾机 | 50—100马力自走式四轮转向喷杆喷雾机 | 潍坊良禾农业装备有限公司 | 喷杆式喷雾机 | 3WPZ-1000G型自走式喷杆喷雾机 | 形式：自走式; 喷杆长度：16.5m; 离地间隙：0.91m; 驱动型式：四轮驱动；转向型式：四轮转向; 功率：36.8/2400kw/r/min; 药箱容积：1000L；V27-50U41/V27-50V41/ V28A-50C42 / V35A-50C42功率：36.8/2400KW/(r/min) 制造商：安徽全柴动力股份有限公司 排放阶段：国家第四阶段 SDDW4D /SDDW4U 功率：36.8/2400KW/(r/min) 制造商：江苏四达动力机械集团有限公司 排放阶段：国家第四阶段 YN27PAF4 功率：36.8/2400KW/(r/min) 制造商：山东云内动力有限责任公司 排放阶段：国家第四阶段 HC4RE43 功率：36.8/2400KW/(r/min) 制造商：安徽天沃重工机械有限公司 排放阶段：国家第四阶段 CF3B50-T453 功率：36.8/2400KW/(r/min) 制造商：江苏常发农业装备股份有限公司 排放阶段：国家第四阶段 CF3B50Z-T453功率：36.8/2400KW/(r/min) 制造商：江苏常发农业装备股份有限公司 排放阶段：国家第四阶段 HC4RE40功率：36.8/2400KW/(r/min) 制造商：安徽天沃重工机械有限公司 排放阶段：国家第四阶段 HC4UE40功率：36.8/2400KW/(r/min) 制造商：安徽天沃重工机械有限公司 排放阶段：国家第四阶段 4L25P50 功率：36.8/2400KW/(r/min) 制造商：山东华源莱动内燃机有限公司 排放阶段：国家第四阶段 YD4R50GA 功率：36.8/2400KW/(r/min) 制造商：杨动股份有限公司 排放阶段：国家第四阶段 YD4CZ50G1功率：36.8/2400KW/(r/min) 制造商：杨动股份有限公司 排放阶段：国家第四阶段 THZ4D50A 功率：36.8/2400KW/(r/min) 制造商：潍坊天和柴油机有限公司 排放阶段：国家第四阶段 TH4D50 功率：36.8/2400KW/(r/min) 制造商：潍坊天和柴油机有限公司 排放阶段：国家第四阶段 | 购机补贴(通用类) | 评阅通过
1675 | 田间管理机械 | 植保机械 | 喷雾机 | 50—100马力自走式四轮转向喷杆喷雾机 | 潍坊良禾农业装备有限公司 | 喷杆式喷雾机 | 3WPZ-700A型自走式喷杆喷雾机 | 形式：自走式; 喷杆长度：12.5m; 离地间隙：0.95m; 驱动型式：四轮驱动；转向型式：四轮转向; 功率：36.8/2400kw/r/min; 药箱容积：700L； | 购机补贴(通用类) | 评阅通过
1676 | 田间管理机械 | 植保机械 | 喷雾机 | 50—100马力自走式四轮转向喷杆喷雾机 | 潍坊穗德世昌农业装备有限公司 | 喷杆式喷雾机 | 3WPZ-1000C型自走式喷杆喷雾机 | 功率：50马力，喷杆长度：16.5m，离地间隙：0.94m，药箱容积：1000L，型式：自走式，四轮驱动，四轮转向，发动机排放标准：国四排放。 | 购机补贴(通用类) | 评阅通过
1677 | 田间管理机械 | 植保机械 | 喷雾机 | 50—100马力自走式四轮转向喷杆喷雾机 | 潍坊穗德世昌农业装备有限公司 | 喷杆式喷雾机 | 3WPZ-1000D型自走式喷杆喷雾机 | 功率：50马力，喷杆长度：16.5m，离地间隙：0.91m 药箱容积：1000L 型式：自走式，四轮驱动、四轮转向。发动机排放标准：国四排放 | 购机补贴(通用类) | 评阅通过
1678 | 田间管理机械 | 植保机械 | 喷雾机 | 50—100马力自走式四轮转向喷杆喷雾机 | 潍坊穗德世昌农业装备有限公司 | 喷杆式喷雾机 | 3WPZ-1000E型自走式喷杆喷雾机 | 功率：50马力，喷杆长度：16.5m 离地间隙：0.91m 药箱容积：1000L，型式：自走式，四轮驱动，四轮转向。发动机排放标准：国四排放。 | 购机补贴(通用类) | 评阅通过
1679 | 田间管理机械 | 植保机械 | 喷雾机 | 50—100马力自走式四轮转向喷杆喷雾机 | 潍坊穗德世昌农业装备有限公司 | 喷杆式喷雾机 | 3WPZ-1000G型自走式喷杆喷雾机 | 功率：50马力，喷杆长度：16.5m，离地间隙：0.91m，药箱容积：1000L，型式：自走式、四轮驱动、四轮转向。发动机排放标准：国四排放。 | 购机补贴(通用类) | 评阅通过
1680 | 田间管理机械 | 植保机械 | 喷雾机 | 50—100马力自走式四轮转向喷杆喷雾机 | 潍坊穗德世昌农业装备有限公司 | 喷杆式喷雾机 | 3WPZ-700A型自走式喷杆喷雾机 | 功率：50马力，喷杆长度：12m，离地间隙：0.9m，药箱容积：700L，型式：自走式、四轮驱动、四轮转向。发动机排放标准：国四排放。 | 购机补贴(通用类) | 评阅通过
1681 | 田间管理机械 | 植保机械 | 喷雾机 | 50—100马力自走式四轮转向喷杆喷雾机 | 潍坊穗德世昌农业装备有限公司 | 喷杆式喷雾机 | 3WPZ-700B型自走式喷杆喷雾机 | 功率：50马力，喷杆长度：12m，离地间隙：0.9m，药箱容积：700L，型式：自走式、四轮驱动、四轮转向。发动机排放标准：国四排放。 | 购机补贴(通用类) | 评阅通过
1682 | 田间管理机械 | 植保机械 | 喷雾机 | 50—100马力自走式四轮转向喷杆喷雾机 | 潍坊穗德世昌农业装备有限公司 | 喷杆式喷雾机 | 3WPZ-700E型自走式喷杆喷雾机 | 功率：50马力，喷杆长度;12m,离地间隙;0.95m,药箱容积：700L，型式：自走式，四轮驱动、四轮转向。发动机排放标准：国四排放。 , | 购机补贴(通用类) | 评阅通过
1683 | 田间管理机械 | 植保机械 | 喷雾机 | 50—100马力自走式四轮转向喷杆喷雾机 | 潍坊穗德世昌农业装备有限公司 | 喷杆式喷雾机 | 3WPZ-700型自走式喷杆喷雾机 | 功率：700L,喷杆长度：12m，离地间隙：0.91m、药箱容积：700L，型式：自走式、四轮驱动、四轮转向。发动机排放标准;国四排放。 | 购机补贴(通用类) | 评阅通过
1684 | 田间管理机械 | 植保机械 | 喷雾机 | 100马力及以上自走式四轮转向喷杆喷雾机 | 黑龙江省牡丹江农垦众联农业机械制造有限公司 | 喷杆式喷雾机 | 3WPZ-2500(G4)型自走式喷杆喷雾机 | 功率：100马力，喷杆长度：22m，最小离地间隙：1.4m，药箱容积：2500L，型式;自走式，四轮驱动，四轮转动。发动机为柴油机，排放阶段：国四排放。 | 购机补贴(通用类) | 评阅通过
1685 | 田间管理机械 | 植保机械 | 喷雾机 | 100马力及以上自走式四轮转向喷杆喷雾机 | 吉林开普科立辉动力有限公司 | 喷杆式喷雾机 | 3WPZ-3600型自走式喷杆喷雾机 | 驱动型式：四轮驱动；转向型式：四轮转向；喷杆长度：30m；药箱容积：3600L；最小离地间隙：1.92m；标定功率：221kW；国四 | 购机补贴(通用类) | 评阅通过
1686 | 田间管理机械 | 植保机械 | 喷雾机 | 100马力及以上自走式四轮转向喷杆喷雾机 | 密山市祥旺农业机械销售有限公司 | 喷杆式喷雾机 | 3WPZ-1500B型自走式喷杆喷雾机 | 功率：100马力，喷杆长度：21m，离地间隙：1.71m，药箱容积：1500L，型式：自走式，四轮驱动，四轮转向。发动机排放标准：国四排放。 | 购机补贴(通用类) | 评阅通过
1687 | 田间管理机械 | 植保机械 | 喷雾机 | 100马力及以上自走式四轮转向喷杆喷雾机 | 密山市祥旺农业机械销售有限公司 | 喷杆式喷雾机 | 3WPZ-2000A型自走式喷杆喷雾机 | 功率：100马力，喷杆长度：21m，离地间隙;1.74m,药箱容积;2000L,型式：自走式，四轮驱动，四轮转向，发动机排放标准：国四排放。 | 购机补贴(通用类) | 评阅通过
1688 | 田间管理机械 | 植保机械 | 喷雾机 | 100马力及以上自走式四轮转向喷杆喷雾机 | 密山市祥旺农业机械销售有限公司 | 喷杆式喷雾机 | 3WPZ-2000型自走式喷杆喷雾机 | 功率：100马力，喷杆长度：21m，离地间隙：1.71m，药箱容积：2000L，型式：自走式，四轮驱动，四轮转向。发动机排放标准：国四排放。 | 购机补贴(通用类) | 评阅通过
1689 | 田间管理机械 | 植保机械 | 喷雾机 | 100马力及以上自走式四轮转向喷杆喷雾机 | 青州金亿丰农业机械有限公司 | 自走式喷杆喷雾机 | 3WPZ-1000K型自走式喷杆喷雾机 | 发动机功率/转速（kW/r/min）：74/2400（100.64马力）；排放标准：（GB 20891-2014）第四阶段；喷杆长度（m）：20.5，药箱容积（L）：1000；最小离地间隙：（m）：0.95；型式：自走式，四轮驱动、四轮转向； | 购机补贴(通用类) | 评阅通过
1690 | 田间管理机械 | 植保机械 | 喷雾机 | 100马力及以上自走式四轮转向喷杆喷雾机 | 青州市裕泰农机有限公司 | 喷杆式喷雾机 | 3WPZ-1000D型自走式喷杆喷雾机 | 发动机功率：100马力（74KW）转速：2400r/min；排放标准：(GB 20891-2014) 第四阶段；药箱容积：1000L；喷杆长度：20100mm（20.1m)；离地间隙：910mm（0.91m)；型式：自走式，四轮驱动、四轮转向 | 购机补贴(通用类) | 评阅通过
1691 | 田间管理机械 | 植保机械 | 喷雾机 | 100马力及以上自走式四轮转向喷杆喷雾机 | 青州市裕泰农机有限公司 | 喷杆式喷雾机 | 3WPZ-1500型自走式喷杆喷雾机 | 发动机功率：100马力（74KW）转速：2400r/min；排放标准：(GB 20891-2014) 第四阶段；药箱容积：1500L；喷杆长度：20100mm（20.1m)；离地间隙：1100mm（1.1m)；型式：自走式，四轮驱动、四轮转向 | 购机补贴(通用类) | 评阅通过
1692 | 田间管理机械 | 植保机械 | 喷雾机 | 100马力及以上自走式四轮转向喷杆喷雾机 | 青州市裕泰农机有限公司 | 喷杆式喷雾机 | 3WPZ-2000型自走式喷杆喷雾机 | 发动机功率：100马力（74KW）转速：2400r/min；排放标准：(GB 20891-2014) 第四阶段；药箱容积：2000L；喷杆长度：20100mm（20.1m)；离地间隙：1220mm（1.22m)；型式：自走式，四轮驱动、四轮转向 | 购机补贴(通用类) | 评阅通过
1693 | 田间管理机械 | 植保机械 | 喷雾机 | 100马力及以上自走式四轮转向喷杆喷雾机 | 青州泰达机械有限公司 | 喷杆式喷雾机 | 3WPZ-2000-25(G4)型自走式喷杆喷雾机 | 驱动方式：四轮驱动；功率（马力）：100.64马力；型式：自走式；转向方式：四轮转向；离地间隙：1.24m；药箱容积：2000L;喷杆长度：23.4m | 购机补贴(通用类) | 评阅通过
1694 | 田间管理机械 | 植保机械 | 喷雾机 | 100马力及以上自走式四轮转向喷杆喷雾机 | 青州泰达机械有限公司 | 喷杆式喷雾机 | 3WPZ-2000G-25H(G4)型自走式喷杆喷雾机 | 驱动方式：四轮驱动；功率（马力）：100.64马力；型式：自走式；转向方式：四轮转向；离地间隙：1.69m；药箱容积：2000L;喷杆长度：23.6m | 购机补贴(通用类) | 评阅通过
1695 | 田间管理机械 | 植保机械 | 喷雾机 | 100马力及以上自走式四轮转向喷杆喷雾机 | 青州炜锋润田商贸有限公司 | 喷杆式喷雾机 | 3WPZ-1000F型自走式喷杆喷雾机 | 100.64马力（74Kw/2400r/min）；药箱：1000L；喷杆长度：20.5m；离地间隙：0.85m；自走式，四轮驱动，四轮转向；排放标准：国四。 | 购机补贴(通用类) | 评阅通过
1696 | 田间管理机械 | 植保机械 | 喷雾机 | 100马力及以上自走式四轮转向喷杆喷雾机 | 青州炜锋润田商贸有限公司 | 喷杆式喷雾机 | 3WPZ-1000P型自走式喷杆喷雾机 | 100.64马力（74Kw/2400r/min）；药箱：1000L；喷杆长度：20.76m；离地间隙：1.06m；自走式，四轮驱动，四轮转向；排放标准：国四。 | 购机补贴(通用类) | 评阅通过
1697 | 田间管理机械 | 植保机械 | 喷雾机 | 100马力及以上自走式四轮转向喷杆喷雾机 | 青州炜锋润田商贸有限公司 | 喷杆式喷雾机 | 3WPZ-2000D型自走式喷杆喷雾机 | 2000D:100.64马力（74Kw/2400r/min）；药箱：1900L；喷杆长度：20.76m；离地间隙：1.2m；自走式，四轮驱动，四轮转向；排放标准：国四。 | 购机补贴(通用类) | 评阅通过
1698 | 田间管理机械 | 植保机械 | 喷雾机 | 100马力及以上自走式四轮转向喷杆喷雾机 | 青州炜锋润田商贸有限公司 | 喷杆式喷雾机 | 3WPZ-2000W型自走式喷杆喷雾机 | 2000W:100.64马力（74Kw/2400r/min）；药箱：1900L；喷杆长度：20.76m；离地间隙：1.2m；自走式，四轮驱动，四轮转向；排放标准：国四。 | 购机补贴(通用类) | 评阅通过
1699 | 田间管理机械 | 植保机械 | 喷雾机 | 100马力及以上自走式四轮转向喷杆喷雾机 | 青州炜锋润田商贸有限公司 | 喷杆式喷雾机 | 3WPZ-2000型自走式喷杆喷雾机 | 100.64马力（74Kw/2400r/min）；药箱：2000L；喷杆长度：20.1m；离地间隙：1.65m；自走式，四轮驱动，四轮转向；排放标准：国四。 | 购机补贴(通用类) | 评阅通过
1700 | 田间管理机械 | 植保机械 | 喷雾机 | 100马力及以上自走式四轮转向喷杆喷雾机 | 青州智沃农业装备有限公司 | 自走式喷杆喷雾机 | 3WPZ-1000HY型自走式喷杆喷雾机 | 功率:100马力（74kW/2400r/min）;药箱1000L;喷杆长度20m;离地间隙：0.94m;结构形式：自走式；驱动形式：四轮驱动，转向形式：四轮转向。达到GB 20891-2014第四阶段排放标准 | 购机补贴(通用类) | 评阅通过
1701 | 田间管理机械 | 植保机械 | 喷雾机 | 100马力及以上自走式四轮转向喷杆喷雾机 | 青州智沃农业装备有限公司 | 自走式喷杆喷雾机 | 3WPZ-1000YC型自走式喷杆喷雾机 | 功率:100马力（74kW/2400r/min）;药箱1000L;喷杆长度20m;离地间隙：0.86m;结构形式：自走式；驱动形式：四轮驱动，转向形式：四轮转向。达到GB 20891-2014第四阶段排放标准 | 购机补贴(通用类) | 评阅通过
1702 | 田间管理机械 | 植保机械 | 喷雾机 | 100马力及以上自走式四轮转向喷杆喷雾机 | 青州智沃农业装备有限公司 | 自走式喷杆喷雾机 | 3WPZ-1000Y型自走式喷杆喷雾机 | 功率:100马力（74kW/2400r/min）;药箱1000L;喷杆长度20.3m;离地间隙：0.94m;结构形式：自走式；驱动形式：四轮驱动，转向形式：四轮转向。达到GB 20891-2014第四阶段排放标准 | 购机补贴(通用类) | 评阅通过
1703 | 田间管理机械 | 植保机械 | 喷雾机 | 100马力及以上自走式四轮转向喷杆喷雾机 | 青州智沃农业装备有限公司 | 自走式喷杆喷雾机 | 3WPZ-1500J型自走式喷杆喷雾机 | 功率:100马力（74kW/2400r/min）;药箱1500L;喷杆长度20.4m;离地间隙：1.08m;结构形式：自走式；驱动形式：四轮驱动，转向形式：四轮转向。达到GB 20891-2014第四阶段排放标准 | 购机补贴(通用类) | 评阅通过
1704 | 田间管理机械 | 植保机械 | 喷雾机 | 100马力及以上自走式四轮转向喷杆喷雾机 | 青州智沃农业装备有限公司 | 自走式喷杆喷雾机 | 3WPZ-1500XGJ型自走式喷杆喷雾机 | 功率:100马力（74kW/2400r/min）;药箱1500L;喷杆长度20.8m;离地间隙：1.72m;结构形式：自走式；驱动形式：四轮驱动，转向形式：四轮转向。达到GB 20891-2014第四阶段排放标准 | 购机补贴(通用类) | 评阅通过
1705 | 田间管理机械 | 植保机械 | 喷雾机 | 100马力及以上自走式四轮转向喷杆喷雾机 | 青州智沃农业装备有限公司 | 自走式喷杆喷雾机 | 3WPZ-1500XG型自走式喷杆喷雾机 | 功率:100马力（74kW/2400r/min）;药箱1500L;喷杆长度20.8m;离地间隙：1.72m;结构形式：自走式；驱动形式：四轮驱动，转向形式：四轮转向。达到GB 20891-2014第四阶段排放标准 | 购机补贴(通用类) | 评阅通过
1706 | 田间管理机械 | 植保机械 | 喷雾机 | 100马力及以上自走式四轮转向喷杆喷雾机 | 青州智沃农业装备有限公司 | 自走式喷杆喷雾机 | 3WPZ-1500XJ型自走式喷杆喷雾机 | 功率:100马力（74kW/2400r/min）;药箱1500L;喷杆长度20.8m;离地间隙：1.22m;结构形式：自走式；驱动形式：四轮驱动，转向形式：四轮转向。达到GB 20891-2014第四阶段排放标准 | 购机补贴(通用类) | 评阅通过
1707 | 田间管理机械 | 植保机械 | 喷雾机 | 100马力及以上自走式四轮转向喷杆喷雾机 | 青州智沃农业装备有限公司 | 自走式喷杆喷雾机 | 3WPZ-1500X型自走式喷杆喷雾机 | 功率:100马力（74kW/2400r/min）;药箱1500L;喷杆长度20.8m;离地间隙：1.22m;结构形式：自走式；驱动形式：四轮驱动，转向形式：四轮转向。达到GB 20891-2014第四阶段排放标准 | 购机补贴(通用类) | 评阅通过
1708 | 田间管理机械 | 植保机械 | 喷雾机 | 100马力及以上自走式四轮转向喷杆喷雾机 | 青州智沃农业装备有限公司 | 自走式喷杆喷雾机 | 3WPZ-1500型自走式喷杆喷雾机 | 功率:100马力（74kW/2400r/min）;药箱1500L;喷杆长度20.4m;离地间隙：1.08m;结构形式：自走式；驱动形式：四轮驱动，转向形式：四轮转向。达到GB 20891-2014第四阶段排放标准 | 购机补贴(通用类) | 评阅通过
1709 | 田间管理机械 | 植保机械 | 喷雾机 | 100马力及以上自走式四轮转向喷杆喷雾机 | 青州智沃农业装备有限公司 | 自走式喷杆喷雾机 | 3WPZ-2000GJ型自走式喷杆喷雾机 | 功率:100马力（74kW/2400r/min）;药箱:2000L;喷杆长度20.8m;离地间隙：1.71m;结构形式：自走式；驱动形式：四轮驱动，转向形式：四轮转向。达到GB 20891-2014第四阶段排放标准 | 购机补贴(通用类) | 评阅通过
1710 | 田间管理机械 | 植保机械 | 喷雾机 | 100马力及以上自走式四轮转向喷杆喷雾机 | 青州智沃农业装备有限公司 | 自走式喷杆喷雾机 | 3WPZ-2000G型自走式喷杆喷雾机 | 功率:100马力（74kW/2400r/min）;药箱:2000L;喷杆长度21m;离地间隙：1.71m;结构形式：自走式；驱动形式：四轮驱动，转向形式：四轮转向。达到GB 20891-2014第四阶段排放标准 | 购机补贴(通用类) | 评阅通过
1711 | 田间管理机械 | 植保机械 | 喷雾机 | 100马力及以上自走式四轮转向喷杆喷雾机 | 青州智沃农业装备有限公司 | 自走式喷杆喷雾机 | 3WPZ-2000HJ型自走式喷杆喷雾机 | 功率:120马力（88.2kW/2400r/min）;药箱2000L;喷杆长度20.8m;离地间隙：1.24m;结构形式：自走式；驱动形式：四轮驱动，转向形式：四轮转向。达到GB 20891-2014第四阶段排放标准 | 购机补贴(通用类) | 评阅通过
1712 | 田间管理机械 | 植保机械 | 喷雾机 | 100马力及以上自走式四轮转向喷杆喷雾机 | 青州智沃农业装备有限公司 | 自走式喷杆喷雾机 | 3WPZ-2000H型自走式喷杆喷雾机 | 功率:120马力（88.2kW/2400r/min）;药箱2000L;喷杆长度20.8m;离地间隙：1.24m;结构形式：自走式；驱动形式：四轮驱动，转向形式：四轮转向。达到GB 20891-2014第四阶段排放标准 | 购机补贴(通用类) | 评阅通过
1713 | 田间管理机械 | 植保机械 | 喷雾机 | 100马力及以上自走式四轮转向喷杆喷雾机 | 青州智沃农业装备有限公司 | 自走式喷杆喷雾机 | 3WPZ-2000XJ型自走式喷杆喷雾机 | 功率:100马力（74kW/2400r/min）;药箱:2000L;喷杆长度20.8m;离地间隙：1.24m;结构形式：自走式；驱动形式：四轮驱动，转向形式：四轮转向。达到GB 20891-2014第四阶段排放标准 | 购机补贴(通用类) | 评阅通过
1714 | 田间管理机械 | 植保机械 | 喷雾机 | 100马力及以上自走式四轮转向喷杆喷雾机 | 青州智沃农业装备有限公司 | 自走式喷杆喷雾机 | 3WPZ-2000X型自走式喷杆喷雾机 | 功率:100马力（74kW/2400r/min）;药箱:2000L;喷杆长度20.8m;离地间隙：1.24m;结构形式：自走式；驱动形式：四轮驱动，转向形式：四轮转向。达到GB 20891-2014第四阶段排放标准 | 购机补贴(通用类) | 评阅通过
1715 | 田间管理机械 | 植保机械 | 喷雾机 | 100马力及以上自走式四轮转向喷杆喷雾机 | 青州智沃农业装备有限公司 | 自走式喷杆喷雾机 | 3WPZ-2000型自走式喷杆喷雾机 | 功率:100马力（74kW/2400r/min）;药箱1000x2L;喷杆长度20m;离地间隙：1.09m;结构形式：自走式；驱动形式：四轮驱动，转向形式：四轮转向。达到GB 20891-2014第四阶段排放标准 | 购机补贴(通用类) | 评阅通过
1716 | 田间管理机械 | 植保机械 | 喷雾机 | 100马力及以上自走式四轮转向喷杆喷雾机 | 青州智沃农业装备有限公司 | 自走式喷杆喷雾机 | 3WPZ-3000HJ型自走式喷杆喷雾机 | 功率:100马力（74kW/2400r/min）;药箱:1500x2L;喷杆长度20m;离地间隙：1.03m;结构形式：自走式；驱动形式：四轮驱动，转向形式：四轮转向。达到GB 20891-2014第四阶段排放标准 | 购机补贴(通用类) | 评阅通过
1717 | 田间管理机械 | 植保机械 | 喷雾机 | 100马力及以上自走式四轮转向喷杆喷雾机 | 青州智沃农业装备有限公司 | 自走式喷杆喷雾机 | 3WPZ-3000H型自走式喷杆喷雾机 | 功率:100马力（74kW/2400r/min）;药箱:1500x2L;喷杆长度20m;离地间隙：1.03m;结构形式：自走式；驱动形式：四轮驱动，转向形式：四轮转向。达到GB 20891-2014第四阶段排放标准 | 购机补贴(通用类) | 评阅通过
1718 | 田间管理机械 | 植保机械 | 喷雾机 | 100马力及以上自走式四轮转向喷杆喷雾机 | 青州智沃农业装备有限公司 | 自走式喷杆喷雾机 | 3WPZ-3000型自走式喷杆喷雾机 | 功率:100马力（74kW/2400r/min）;药箱:1500x2L;喷杆长度20.3m;离地间隙：1.09m;结构形式：自走式；驱动形式：四轮驱动，转向形式：四轮转向。达到GB 20891-2014第四阶段排放标准 | 购机补贴(通用类) | 评阅通过
1719 | 田间管理机械 | 植保机械 | 喷雾机 | 100马力及以上自走式四轮转向喷杆喷雾机 | 山东保田智能科技有限公司 | 自走式喷杆喷雾机 | 3WPZ-1000HY型自走式喷杆喷雾机 | 功率:100马力（74kW/2400r/min）;药箱1000L;喷杆长度20.3m;离地间隙：0.94m;结构形式：自走式；驱动形式：四轮驱动，转向形式：四轮转向。达到GB 20891-2014第四阶段排放标准 | 购机补贴(通用类) | 评阅通过
1720 | 田间管理机械 | 植保机械 | 喷雾机 | 100马力及以上自走式四轮转向喷杆喷雾机 | 山东保田智能科技有限公司 | 自走式喷杆喷雾机 | 3WPZ-1000YC型自走式喷杆喷雾机 | 功率:100马力（74kW/2400r/min）;药箱1000L;喷杆长度20m;离地间隙：0.86m;结构形式：自走式；驱动形式：四轮驱动，转向形式：四轮转向。达到GB 20891-2014第四阶段排放标准 | 购机补贴(通用类) | 评阅通过
1721 | 田间管理机械 | 植保机械 | 喷雾机 | 100马力及以上自走式四轮转向喷杆喷雾机 | 山东保田智能科技有限公司 | 自走式喷杆喷雾机 | 3WPZ-1000Y型自走式喷杆喷雾机 | 功率:100马力（74kW/2400r/min）;药箱1000L;喷杆长度20.3m;离地间隙：0.94m;结构形式：自走式；驱动形式：四轮驱动，转向形式：四轮转向。达到GB 20891-2014第四阶段排放标准 | 购机补贴(通用类) | 评阅通过
1722 | 田间管理机械 | 植保机械 | 喷雾机 | 100马力及以上自走式四轮转向喷杆喷雾机 | 山东保田智能科技有限公司 | 自走式喷杆喷雾机 | 3WPZ-1500J型自走式喷杆喷雾机 | 功率:100马力（74kW/2400r/min）;药箱1500L;喷杆长度20.4m;离地间隙：1.08m;结构形式：自走式；驱动形式：四轮驱动，转向形式：四轮转向。达到GB 20891-2014第四阶段排放标准 | 购机补贴(通用类) | 评阅通过
1723 | 田间管理机械 | 植保机械 | 喷雾机 | 100马力及以上自走式四轮转向喷杆喷雾机 | 山东保田智能科技有限公司 | 自走式喷杆喷雾机 | 3WPZ-1500XGJ型自走式喷杆喷雾机 | 功率:100马力（74kW/2400r/min）;药箱1500L;喷杆长度20.8m;离地间隙：1.72m;结构形式：自走式；驱动形式：四轮驱动，转向形式：四轮转向。达到GB 20891-2014第四阶段排放标准 | 购机补贴(通用类) | 评阅通过
1724 | 田间管理机械 | 植保机械 | 喷雾机 | 100马力及以上自走式四轮转向喷杆喷雾机 | 山东保田智能科技有限公司 | 自走式喷杆喷雾机 | 3WPZ-1500XG型自走式喷杆喷雾机 | 功率:100马力（74kW/2400r/min）;药箱1500L;喷杆长度20.8m;离地间隙：1.72m;结构形式：自走式；驱动形式：四轮驱动，转向形式：四轮转向。达到GB 20891-2014第四阶段排放标准 | 购机补贴(通用类) | 评阅通过
1725 | 田间管理机械 | 植保机械 | 喷雾机 | 100马力及以上自走式四轮转向喷杆喷雾机 | 山东保田智能科技有限公司 | 自走式喷杆喷雾机 | 3WPZ-1500XJ型自走式喷杆喷雾机 | 功率:100马力（74kW/2400r/min）;药箱1500L;喷杆长度20.8m;离地间隙：1.22m;结构形式：自走式；驱动形式：四轮驱动，转向形式：四轮转向。达到GB 20891-2014第四阶段排放标准 | 购机补贴(通用类) | 评阅通过
1726 | 田间管理机械 | 植保机械 | 喷雾机 | 100马力及以上自走式四轮转向喷杆喷雾机 | 山东保田智能科技有限公司 | 自走式喷杆喷雾机 | 3WPZ-1500X型自走式喷杆喷雾机 | 功率:100马力（74kW/2400r/min）;药箱1500L;喷杆长度20.8m;离地间隙：1.22m;结构形式：自走式；驱动形式：四轮驱动，转向形式：四轮转向。达到GB 20891-2014第四阶段排放标准 | 购机补贴(通用类) | 评阅通过
1727 | 田间管理机械 | 植保机械 | 喷雾机 | 100马力及以上自走式四轮转向喷杆喷雾机 | 山东保田智能科技有限公司 | 自走式喷杆喷雾机 | 3WPZ-1500型自走式喷杆喷雾机 | 功率:100马力（74kW/2400r/min）;药箱1500L;喷杆长度20.4m;离地间隙：1.08m;结构形式：自走式；驱动形式：四轮驱动，转向形式：四轮转向。达到GB 20891-2014第四阶段排放标准 | 购机补贴(通用类) | 评阅通过
1728 | 田间管理机械 | 植保机械 | 喷雾机 | 100马力及以上自走式四轮转向喷杆喷雾机 | 山东保田智能科技有限公司 | 自走式喷杆喷雾机 | 3WPZ-2000GJ型自走式喷杆喷雾机 | 功率:100马力（74kW/2400r/min）;药箱:2000L;喷杆长度20.8m;离地间隙：1.24m;结构形式：自走式；驱动形式：四轮驱动，转向形式：四轮转向。达到GB 20891-2014第四阶段排放标准 | 购机补贴(通用类) | 评阅通过
1729 | 田间管理机械 | 植保机械 | 喷雾机 | 100马力及以上自走式四轮转向喷杆喷雾机 | 山东保田智能科技有限公司 | 自走式喷杆喷雾机 | 3WPZ-2000G型自走式喷杆喷雾机 | 功率:100马力（74kW/2400r/min）;药箱:2000L;喷杆长度20.8m;离地间隙：1.71m;结构形式：自走式；驱动形式：四轮驱动，转向形式：四轮转向。达到GB 20891-2014第四阶段排放标准 | 购机补贴(通用类) | 评阅通过
1730 | 田间管理机械 | 植保机械 | 喷雾机 | 100马力及以上自走式四轮转向喷杆喷雾机 | 山东保田智能科技有限公司 | 自走式喷杆喷雾机 | 3WPZ-2000HJ型自走式喷杆喷雾机 | 功率:100马力（74kW/2400r/min）;药箱:2000L;喷杆长度20.8m;离地间隙：1.24m;结构形式：自走式；驱动形式：四轮驱动，转向形式：四轮转向。达到GB 20891-2014第四阶段排放标准 | 购机补贴(通用类) | 评阅通过
1731 | 田间管理机械 | 植保机械 | 喷雾机 | 100马力及以上自走式四轮转向喷杆喷雾机 | 山东保田智能科技有限公司 | 自走式喷杆喷雾机 | 3WPZ-2000H型自走式喷杆喷雾机 | 功率:100马力（74kW/2400r/min）;药箱:2000L;喷杆长度20.8m;离地间隙：1.24m;结构形式：自走式；驱动形式：四轮驱动，转向形式：四轮转向。达到GB 20891-2014第四阶段排放标准 | 购机补贴(通用类) | 评阅通过
1732 | 田间管理机械 | 植保机械 | 喷雾机 | 100马力及以上自走式四轮转向喷杆喷雾机 | 山东保田智能科技有限公司 | 自走式喷杆喷雾机 | 3WPZ-2000XJ型自走式喷杆喷雾机 | 功率:100马力（74kW/2400r/min）;药箱:2000L;喷杆长度20.8m;离地间隙：1.24m;结构形式：自走式；驱动形式：四轮驱动，转向形式：四轮转向。达到GB 20891-2014第四阶段排放标准 | 购机补贴(通用类) | 评阅通过
1733 | 田间管理机械 | 植保机械 | 喷雾机 | 100马力及以上自走式四轮转向喷杆喷雾机 | 山东保田智能科技有限公司 | 自走式喷杆喷雾机 | 3WPZ-2000X型自走式喷杆喷雾机 | 功率:100马力（74kW/2400r/min）;药箱:2000L;喷杆长度20.8m;离地间隙：1.24m;结构形式：自走式；驱动形式：四轮驱动，转向形式：四轮转向。达到GB 20891-2014第四阶段排放标准 | 购机补贴(通用类) | 评阅通过
1734 | 田间管理机械 | 植保机械 | 喷雾机 | 100马力及以上自走式四轮转向喷杆喷雾机 | 山东保田智能科技有限公司 | 自走式喷杆喷雾机 | 3WPZ-2000型自走式喷杆喷雾机 | 功率:100马力（74kW/2400r/min）;药箱1000x2L;喷杆长度20.3m;离地间隙：1.09m;结构形式：自走式；驱动形式：四轮驱动，转向形式：四轮转向。达到GB 20891-2014第四阶段排放标准 | 购机补贴(通用类) | 评阅通过
1735 | 田间管理机械 | 植保机械 | 喷雾机 | 100马力及以上自走式四轮转向喷杆喷雾机 | 山东保田智能科技有限公司 | 自走式喷杆喷雾机 | 3WPZ-3000HJ型自走式喷杆喷雾机 | 功率:100马力（74kW/2400r/min）;药箱:1500x2L;喷杆长度20m;离地间隙：1.03m;结构形式：自走式；驱动形式：四轮驱动，转向形式：四轮转向。达到GB 20891-2014第四阶段排放标准 | 购机补贴(通用类) | 评阅通过
1736 | 田间管理机械 | 植保机械 | 喷雾机 | 100马力及以上自走式四轮转向喷杆喷雾机 | 山东保田智能科技有限公司 | 自走式喷杆喷雾机 | 3WPZ-3000H型自走式喷杆喷雾机 | 功率:100马力（74kW/2400r/min）;药箱:1500x2L;喷杆长度20m;离地间隙：1.03m;结构形式：自走式；驱动形式：四轮驱动，转向形式：四轮转向。达到GB 20891-2014第四阶段排放标准 | 购机补贴(通用类) | 评阅通过
1737 | 田间管理机械 | 植保机械 | 喷雾机 | 100马力及以上自走式四轮转向喷杆喷雾机 | 山东保田智能科技有限公司 | 自走式喷杆喷雾机 | 3WPZ-3000型自走式喷杆喷雾机 | 功率:100马力（74kW/2400r/min）;药箱:1500x2L;喷杆长度20.32m;离地间隙：1.09m;结构形式：自走式；驱动形式：四轮驱动，转向形式：四轮转向。达到GB 20891-2014第四阶段排放标准 | 购机补贴(通用类) | 评阅通过
1738 | 田间管理机械 | 植保机械 | 喷雾机 | 100马力及以上自走式四轮转向喷杆喷雾机 | 山东万佳赢机械科技有限公司 | 喷杆式喷雾机 | 3WPZ-1000L1-1型自走式喷杆喷雾机 | 功率：100马力（74kW）；配套动力型号：SDDWL4R16；排放标准：国四；药箱容量：1000L；喷杆长度：20000mm；最小离地间隙：1060mm；形式：自走式，四轮驱动、四轮转向 | 购机补贴(通用类) | 评阅通过
1739 | 田间管理机械 | 植保机械 | 喷雾机 | 100马力及以上自走式四轮转向喷杆喷雾机 | 山东万佳赢机械科技有限公司 | 喷杆式喷雾机 | 3WPZ-1500LS型自走式喷杆喷雾机 | 功率：100马力（74kW）；配套动力型号：SDDWL4R16；排放标准：国四；药箱容量：1500L；喷杆长度：21000mm；最小离地间隙：1200mm；形式：自走式，四轮驱动、四轮转向 | 购机补贴(通用类) | 评阅通过
1740 | 田间管理机械 | 植保机械 | 喷雾机 | 100马力及以上自走式四轮转向喷杆喷雾机 | 山东万佳赢机械科技有限公司 | 喷杆式喷雾机 | 3WPZ-2000A型自走式喷杆喷雾机 | 功率：100马力（74kW）；配套动力型号：SDDWL4R16；排放标准：国四；药箱容量：2000L；喷杆长度：20000mm；最小离地间隙：1800mm；形式：自走式，四轮驱动、四轮转向 | 购机补贴(通用类) | 评阅通过
1741 | 田间管理机械 | 植保机械 | 喷雾机 | 100马力及以上自走式四轮转向喷杆喷雾机 | 山东万佳赢机械科技有限公司 | 喷杆式喷雾机 | 3WPZ-2000LS型自走式喷杆喷雾机 | 功率：100马力（74kW）；配套动力型号：SDDWL4R16；排放标准：国四；药箱容量：2000L；喷杆长度：21000mm；最小离地间隙：1200mm；形式：自走式，四轮驱动、四轮转向 | 购机补贴(通用类) | 评阅通过
1742 | 田间管理机械 | 植保机械 | 喷雾机 | 100马力及以上自走式四轮转向喷杆喷雾机 | 山东万佳赢机械科技有限公司 | 喷杆式喷雾机 | 3WPZ-2000L型自走式喷杆喷雾机 | 功率：100马力（74kW）；配套动力型号：SDDWL4R16；排放标准：国四；药箱容量：2000L；喷杆长度：21000mm；最小离地间隙：1200mm；形式：自走式，四轮驱动、四轮转向 | 购机补贴(通用类) | 评阅通过
1743 | 田间管理机械 | 植保机械 | 喷雾机 | 100马力及以上自走式四轮转向喷杆喷雾机 | 潍坊穗德世昌农业装备有限公司 | 喷杆式喷雾机 | 3WPZ-1000A型自走式喷杆喷雾机 | 功率：100马力，喷杆长度：20m，离地间隙：0.94m，药箱容积：1000L，型式：自走式，四轮驱动，四轮转向。发动机排放标准：国四排放。 | 购机补贴(通用类) | 评阅通过
1744 | 田间管理机械 | 植保机械 | 喷雾机 | 100马力及以上自走式四轮转向喷杆喷雾机 | 潍坊穗德世昌农业装备有限公司 | 喷杆式喷雾机 | 3WPZ-1000B型自走式喷杆喷雾机 | 功率：100马力，喷杆长度：20m，离地间隙：0.9m，药箱容积：1000L，型式：自走式，四轮驱动，四轮转向。发动机排放标准：国四排放， | 购机补贴(通用类) | 评阅通过
1745 | 田间管理机械 | 植保机械 | 喷雾机 | 100马力及以上自走式四轮转向喷杆喷雾机 | 潍坊穗德世昌农业装备有限公司 | 喷杆式喷雾机 | 3WPZ-1000F型自走式喷杆喷雾机 | 功率：100马力，喷杆长度：20m，离地间隙：0.9m，药箱容积：1000L，型式：自走式、四轮驱动、四轮转向。发动机排放标准：国四排放。 | 购机补贴(通用类) | 评阅通过
1746 | 田间管理机械 | 植保机械 | 喷雾机 | 100马力及以上自走式四轮转向喷杆喷雾机 | 潍坊穗德世昌农业装备有限公司 | 喷杆式喷雾机 | 3WPZ-1000H型自走式喷杆喷雾机 | 功率：100马力，喷杆长度：20m，离地间隙：0.9m，药箱容积：1000L，型式：自走式、四轮驱动、四轮转向、发动机排放标准：国四排放。 | 购机补贴(通用类) | 评阅通过
1747 | 田间管理机械 | 植保机械 | 喷雾机 | 100马力及以上自走式四轮转向喷杆喷雾机 | 潍坊穗德世昌农业装备有限公司 | 喷杆式喷雾机 | 3WPZ-1000J型自走式喷杆喷雾机 | 功率：100马力，喷杆长度：20m，离地间隙：0.975m，药箱容积：1000L，型式：自走式、四轮驱动、四轮转向。发动机排放标准：国四排放。 | 购机补贴(通用类) | 评阅通过
1748 | 田间管理机械 | 植保机械 | 喷雾机 | 100马力及以上自走式四轮转向喷杆喷雾机 | 潍坊穗德世昌农业装备有限公司 | 喷杆式喷雾机 | 3WPZ-1000K型自走式喷杆喷雾机 | 功率：100马力，喷杆长度：20m，离地间隙：0.9m，药箱容积：1000L，型式：自走式、四轮驱动、四轮转向。发动机排放标准：国四排放。 | 购机补贴(通用类) | 评阅通过
1749 | 收获机械 | 粮食作物收获机械 | 割晒机 | 3m及以上前悬挂式割晒机 | 黑龙江红兴隆农垦江工农业机械制造有限公司 | 割晒机 | 4GS-3.1 | 1、连接型式：悬挂式 2、割台工作幅宽：3100mm | 购机补贴(非通用类) | 评阅通过
1750 | 收获机械 | 粮食作物收获机械 | 割晒机 | 3m及以上前悬挂式割晒机 | 齐齐哈尔农垦稻花香农业机械制造有限公司 | 稻麦割晒机 | 4SX-3300 | 结构型式：前悬挂； 割台工作幅宽mm：3300 | 购机补贴(非通用类) | 评阅通过
1751 | 收获机械 | 粮食作物收获机械 | 割晒机 | 3m及以上前悬挂式割晒机 | 沃得农机（沈阳）有限公司 | 悬挂式谷物割晒机 | 4SG-3.3 | 悬挂式；作业幅宽：3.3m。 | 购机补贴(非通用类) | 评阅通过
1752 | 收获机械 | 粮食作物收获机械 | 割晒机 | 3m及以上前悬挂式割晒机 | 沃得农机（沈阳）有限公司 | 悬挂式谷物割晒机 | 4SG-3.72 | 悬挂式；作业幅宽：3.72m; | 购机补贴(非通用类) | 评阅通过
1753 | 收获机械 | 粮食作物收获机械 | 割晒机 | 3m及以上自走式割晒机 | 佳木斯联正农业机械有限公司 | 自走式割晒机 | 4GZ-4.2A | 型号名称：4GZ-4.2A（G4）型自走式割晒机。结构型式：自走轮式。配套发动机额定功率：59KW。配套发动机额定转速：2400r/min。工作状态外形尺寸（长x宽x高）（单位：mm):6400x4450x3300。割台型式：卧式。割台工作幅宽：4200mm。割台切割器型式：往复式。割台输送型式：回转式输送带。传动方式：链条、皮带。最小离地间隙：500mm。驾驶室型式：普通。驱动型式：机械四驱。导向轮规格：11-32。驱动轮规格：14.9-30。导向轮轮距：2340mm。驱动轮轮距：2350,。变速箱型式：四档位机械变速。制动器型式：双蹄式。 | 购机补贴(非通用类) | 评阅通过
1754 | 收获机械 | 粮食作物收获机械 | 割晒机 | 3m及以上自走式割晒机 | 中联重机浙江有限公司 | 履带自走式割晒机 | 4SLZ-3.3A | 自走式；作业幅宽：3.3m；配套发动机额定功率：99.5kW；排放阶段：国四 | 购机补贴(非通用类) | 评阅通过
1755 | 收获机械 | 粮食作物收获机械 | 谷物联合收割机 | 7kg/s及以上自走轮式谷物联合收割机（含自走半履带式） | 江苏沃得农业机械股份有限公司(原:江苏沃得农业机械有限公司) | 轮式自走全喂入式谷物联合收割机 | 4LZ-10FB | 喂入量（kg/s）：10.0；结构型式：轮式自走全喂入式；喂入方式：全喂入；配套发动机型号：YCA05200-T401(国四)；制造商：广西玉柴机器股份有限公司；标定功率(kW)：147；标定转速(r/min)：2300；排放阶段：第Ⅳ阶段。 | 购机补贴(通用类) | 评阅通过
1756 | 收获机械 | 粮食作物收获机械 | 谷物联合收割机 | 7kg/s及以上自走轮式谷物联合收割机（含自走半履带式） | 江苏沃得农业机械股份有限公司(原:江苏沃得农业机械有限公司) | 轮式自走全喂入式谷物联合收割机 | 4LZ-9A | 喂入量（kg/s）：9.0；结构型式：轮式自走全喂入式；喂入方式：全喂入；配套发动机型号：YCF36175-T480(国四)；制造商：广西玉柴机器股份有限公司；标定功率(kW)：129；标定转速(r/min)：2400;排放阶段：第Ⅳ阶段。 | 购机补贴(通用类) | 评阅通过
1757 | 收获机械 | 粮食作物收获机械 | 谷物联合收割机 | 7kg/s及以上自走轮式谷物联合收割机（含自走半履带式） | 江苏沃得农业机械股份有限公司(原:江苏沃得农业机械有限公司) | 轮式自走全喂入式谷物联合收割机 | 现：4LZ-10F(G4)(原：4LZ-10F) | 喂入量（kg/s）：10.0；结构型式：轮式自走全喂入式；喂入方式：全喂入；配套发动机型号：YCA05190-T401；制造商: 广西玉柴机器股份有限公司；标定功率(kW)：140；标定转速(r/min)：2300；排放阶段：第Ⅳ阶段。 | 购机补贴(通用类) | 评阅通过
1758 | 收获机械 | 粮食作物收获机械 | 谷物联合收割机 | 7kg/s及以上自走轮式谷物联合收割机（含自走半履带式） | 凯斯纽荷兰工业(哈尔滨)机械有限公司 | 谷物联合收割机 | 现：4LZ-12(4088)(G4)（原：4LZ-12(4088)） | 喂入量12kg/s；自走轮式；喂入方式：全喂入 | 购机补贴(通用类) | 评阅通过
1759 | 收获机械 | 粮食作物收获机械 | 谷物联合收割机 | 7kg/s及以上自走轮式谷物联合收割机（含自走半履带式） | 科乐收农业机械（山东）有限责任公司 | 自走式谷物联合收割机 | 4LZ-10H(G4) | 喂入量：10kg/s；结构型式：自走 轮式 全喂入；排放标准：第Ⅳ阶段 | 购机补贴(通用类) | 评阅通过
1760 | 收获机械 | 粮食作物收获机械 | 谷物联合收割机 | 7kg/s及以上自走轮式谷物联合收割机（含自走半履带式） | 科乐收农业机械（山东）有限责任公司 | 自走式谷物联合收割机 | 现：4LZ-10(Dominator260)(G4)（原：4LZ-10(Dominator260)） | 喂入量：10kg/s；结构型式：自走 轮式 全喂入；排放标准：第Ⅳ阶段。 | 购机补贴(通用类) | 评阅通过
1761 | 收获机械 | 粮食作物收获机械 | 谷物联合收割机 | 7kg/s及以上自走轮式谷物联合收割机（含自走半履带式） | 科乐收农业机械（山东）有限责任公司 | 自走式谷物联合收割机 | 现：4LZ-10D(Dominator260)(G4)（原：4LZ-10D(Dominator260)） | 喂入量：10kg/s；结构型式：自走 轮式 全喂入；排放标准：第Ⅳ阶段。 | 购机补贴(通用类) | 评阅通过
1762 | 收获机械 | 粮食作物收获机械 | 谷物联合收割机 | 7kg/s及以上自走轮式谷物联合收割机（含自走半履带式） | 科乐收农业机械（山东）有限责任公司 | 自走式谷物联合收割机 | 现：4LZ-12D (Dominator370)(G4)（原：4LZ-12D (Dominator370)） | 喂入量：12kg/s；结构型式：自走 轮式 全喂入；排放标准：第Ⅳ阶段。 | 购机补贴(通用类) | 评阅通过
1763 | 收获机械 | 粮食作物收获机械 | 谷物联合收割机 | 7kg/s及以上自走轮式谷物联合收割机（含自走半履带式） | 科乐收农业机械（山东）有限责任公司 | 自走式谷物联合收割机 | 现：4LZ-8H1(G4)（原：4LZ-8H1） | 喂入量：8kg/s；结构型式：自走 轮式 全喂入；排放标准：第Ⅳ阶段 | 购机补贴(通用类) | 评阅通过
1764 | 收获机械 | 粮食作物收获机械 | 谷物联合收割机 | 7kg/s及以上自走轮式谷物联合收割机（含自走半履带式） | 山东天凯中锐机械科技有限公司 | 自走式谷物联合收割机 | 4LZ-9 | 结构型式：自走轮式全喂入；喂入量：9kg/s；排放标准：第Ⅳ阶段。 | 购机补贴(通用类) | 评阅通过
1765 | 收获机械 | 粮食作物收获机械 | 谷物联合收割机 | 7kg/s及以上自走轮式谷物联合收割机（含自走半履带式） | 山东天凯中锐机械科技有限公司 | 自走式谷物联合收割机 | 4LZ-9A | 结构型式：自走轮式全喂入；喂入量：9kg/s；排放标准：第Ⅳ阶段。 | 购机补贴(通用类) | 评阅通过
1766 | 收获机械 | 粮食作物收获机械 | 谷物联合收割机 | 7kg/s及以上自走轮式谷物联合收割机（含自走半履带式） | 潍柴雷沃智慧农业科技股份有限公司 | 自走式谷物联合收割机 | 4LZ-10R3 | 喂入量：10kg/s；自走轮式；喂入方式：全喂入；排放阶段：国四。 | 购机补贴(通用类) | 评阅通过
1767 | 收获机械 | 粮食作物收获机械 | 谷物联合收割机 | 7kg/s及以上自走轮式谷物联合收割机（含自走半履带式） | 潍柴雷沃智慧农业科技股份有限公司 | 自走式谷物联合收割机 | 4LZ-12M6 | 喂入量:12kg/s;型式:自走轮式 ;喂入方式:全喂入 ;幅宽:3.25m;配套动力:147kW;排放阶段：国四。 | 购机补贴(通用类) | 评阅通过
1768 | 收获机械 | 粮食作物收获机械 | 谷物联合收割机 | 7kg/s及以上自走轮式谷物联合收割机（含自走半履带式） | 潍柴雷沃智慧农业科技股份有限公司 | 自走式谷物联合收割机 | 现：4LZ-10M7(G4)（原：4LZ-10M7） | 结构型式:自走、轮式、全喂入，喂入量（kg/s）：10，排放阶段：国四。 | 购机补贴(通用类) | 评阅通过
1769 | 收获机械 | 粮食作物收获机械 | 谷物联合收割机 | 7kg/s及以上自走轮式谷物联合收割机（含自走半履带式） | 潍柴雷沃智慧农业科技股份有限公司 | 自走式谷物联合收割机 | 现：4LZ-10M8(G4)（原：4LZ-10M8） | 结构型式：自走轮式；喂入方式：全喂入；喂入量：10kg/s，排放阶段：国四。 | 购机补贴(通用类) | 评阅通过
1770 | 收获机械 | 粮食作物收获机械 | 谷物联合收割机 | 7kg/s及以上自走轮式谷物联合收割机（含自走半履带式） | 潍柴雷沃智慧农业科技股份有限公司 | 自走式谷物联合收割机 | 现：4LZ-8R1(G4)（原：4LZ-8R1） | 结构型式：自走轮式；喂入方式：全喂入；喂入量：8kg/s，排放阶段：国四 | 购机补贴(通用类) | 评阅通过
1771 | 收获机械 | 粮食作物收获机械 | 谷物联合收割机 | 7kg/s及以上自走轮式谷物联合收割机（含自走半履带式） | 约翰.迪尔(佳木斯)农业机械有限公司 | 全喂入联合收割机 | 4LZ-8(W230)(G4) | 喂入量:8kg/s;自走轮式:是 ;喂入方式:全喂入；工作幅宽：5405mm；排放标准：国四 | 购机补贴(通用类) | 评阅通过
1772 | 收获机械 | 粮食作物收获机械 | 谷物联合收割机 | 7kg/s及以上自走轮式谷物联合收割机（含自走半履带式） | 郑州中联收获机械有限公司 | 自走轮式谷物联合收割机 | 4LZ-10 | 喂入量：10kg/s；自走轮式；喂入方式:全喂入，排放阶段：国四 | 购机补贴(通用类) | 评阅通过
1773 | 收获机械 | 粮食作物收获机械 | 谷物联合收割机 | 7kg/s及以上自走轮式谷物联合收割机（含自走半履带式） | 郑州中联收获机械有限公司 | 自走轮式谷物联合收割机 | 4LZ-10F1 | 喂入量：10kg/s;自走轮式；喂入方式:全喂入，排放阶段：国四 | 购机补贴(通用类) | 评阅通过
1774 | 收获机械 | 粮食作物收获机械 | 谷物联合收割机 | 7kg/s及以上自走轮式谷物联合收割机（含自走半履带式） | 郑州中联收获机械有限公司 | 自走轮式谷物联合收割机 | 4LZ-10L | 喂入量：10kg/s；自走轮式；喂入方式:全喂入，排放阶段：国四 | 购机补贴(通用类) | 评阅通过
1775 | 收获机械 | 粮食作物收获机械 | 谷物联合收割机 | 7kg/s及以上自走轮式谷物联合收割机（含自走半履带式） | 郑州中联收获机械有限公司 | 自走轮式谷物联合收割机 | 4LZ-12K | 喂入量：12kg/s;自走轮式；喂入方式:全喂入，排放阶段：国四 | 购机补贴(通用类) | 评阅通过
1776 | 收获机械 | 粮食作物收获机械 | 谷物联合收割机 | 7kg/s及以上自走轮式谷物联合收割机（含自走半履带式） | 郑州中联收获机械有限公司 | 自走轮式谷物联合收割机 | 现：4LZ-9B(G4)（原：4LZ-9B） | 喂入量：9kg/s；自走轮式；喂入方式：全喂入，排放阶段：国四 | 购机补贴(通用类) | 评阅通过
1777 | 收获机械 | 粮食作物收获机械 | 谷物联合收割机 | 7kg/s及以上自走轮式谷物联合收割机（含自走半履带式） | 郑州中联收获机械有限公司 | 自走轮式谷物联合收割机 | 现：4LZ-9L(G4)（原：4LZ-9L） | 喂入量：9kg/s；自走轮式；喂入方式：全喂入，排放阶段：国四 | 购机补贴(通用类) | 评阅通过
1778 | 收获机械 | 粮食作物收获机械 | 谷物联合收割机 | 7kg/s及以上自走轮式谷物联合收割机（含自走半履带式） | 中联农业机械股份有限公司（原：中联重机股份有限公司） | 自走式谷物联合收割机 | 4LZ-10B | 结构型式：全喂入自走轮式；喂入量（kg/s）：10；发动机信息：国四，YCA05200-T400，玉柴，功率：147kW；国四，LR4M200-40，洛柴，功率：147.1kW | 购机补贴(通用类) | 评阅通过
1779 | 收获机械 | 粮食作物收获机械 | 谷物联合收割机 | 7kg/s及以上自走轮式谷物联合收割机（含自走半履带式） | 中联农业机械股份有限公司（原：中联重机股份有限公司） | 自走式谷物联合收割机 | 4LZ-10BH | 结构型式：全喂入自走轮式；喂入量（kg/s）：10；发动机信息：国四，YCA05200-T400，玉柴，功率：147kW； | 购机补贴(通用类) | 评阅通过
1780 | 收获机械 | 粮食作物收获机械 | 谷物联合收割机 | 7kg/s及以上自走轮式谷物联合收割机（含自走半履带式） | 中联农业机械股份有限公司（原：中联重机股份有限公司） | 自走式谷物联合收割机 | 4LZ-10BZH6 | 结构型式：全喂入自走轮式；喂入量（kg/s）：10；发动机信息：国四，YCA05200-T400，玉柴，功率：147kW； | 购机补贴(通用类) | 评阅通过
1781 | 收获机械 | 粮食作物收获机械 | 谷物联合收割机 | 7kg/s及以上自走轮式谷物联合收割机（含自走半履带式） | 中联农业机械股份有限公司（原：中联重机股份有限公司） | 自走式谷物联合收割机 | 4LZ-10BZH6W | 结构型式：全喂入自走轮式；喂入量（kg/s）：10；发动机信息：国四，YCA05200-T400，玉柴，功率：147kW； | 购机补贴(通用类) | 评阅通过
1782 | 收获机械 | 粮食作物收获机械 | 谷物联合收割机 | 7kg/s及以上自走轮式谷物联合收割机（含自走半履带式） | 中联农业机械股份有限公司（原：中联重机股份有限公司） | 自走式谷物联合收割机 | 4LZ-10BZH9 | 结构型式：全喂入自走轮式；喂入量（kg/s）：10；发动机信息：国四，YCA05175-T400，玉柴，功率：129kW；国四，YCA05190-T400，玉柴，功率：140kW； | 购机补贴(通用类) | 评阅通过
1783 | 收获机械 | 粮食作物收获机械 | 谷物联合收割机 | 7kg/s及以上自走轮式谷物联合收割机（含自走半履带式） | 中联农业机械股份有限公司（原：中联重机股份有限公司） | 自走式谷物联合收割机 | 4LZ-10E | 结构型式：自走轮式、全喂入；喂入量（kg/s）：10；发动机信息：国四，YCA05200-T400，玉柴，功率：147kW； | 购机补贴(通用类) | 评阅通过
1784 | 收获机械 | 粮食作物收获机械 | 谷物联合收割机 | 7kg/s及以上自走轮式谷物联合收割机（含自走半履带式） | 中联农业机械股份有限公司（原：中联重机股份有限公司） | 自走式谷物联合收割机 | 4LZ-10K1 | 结构型式：全喂入自走轮式；喂入量（kg/s）：10；发动机信息：国四，YCA05200-T400，玉柴，功率：147kW； | 购机补贴(通用类) | 评阅通过
1785 | 收获机械 | 粮食作物收获机械 | 谷物联合收割机 | 7kg/s及以上自走轮式谷物联合收割机（含自走半履带式） | 中联农业机械股份有限公司（原：中联重机股份有限公司） | 自走式谷物联合收割机 | 4LZ-10K2 | 结构型式：自走轮式 、全喂入；喂入量（kg/s）：10；发动机信息：国四，YCA05200-T400，玉柴，功率：147kW；国四，YCA05K200-T400，玉柴，功率：147kW； | 购机补贴(通用类) | 评阅通过
1786 | 收获机械 | 粮食作物收获机械 | 谷物联合收割机 | 7kg/s及以上自走轮式谷物联合收割机（含自走半履带式） | 中联农业机械股份有限公司（原：中联重机股份有限公司） | 自走式谷物联合收割机 | 4LZ-10KW | 结构型式：全喂入自走轮式；喂入量（kg/s）：10；发动机信息：国四，YCA05190-T400，玉柴，功率：140kW；国四，LR4M190-40，洛柴，功率：140KW；国四，YTN5190-40E，洛柴，功率：140KW；国四，DEF47CADD4，云内，功率：147KW； | 购机补贴(通用类) | 评阅通过
1787 | 收获机械 | 粮食作物收获机械 | 谷物联合收割机 | 7kg/s及以上自走轮式谷物联合收割机（含自走半履带式） | 中联农业机械股份有限公司（原：中联重机股份有限公司） | 自走式谷物联合收割机 | 4LZ-12G | 结构型式：自走轮式、全喂入；喂入量（kg/s）：12；发动机信息：国四，YCA05200-T400，玉柴，功率：147kW；国四，YCA05K220-T402，玉柴，功率：161.5kW； | 购机补贴(通用类) | 评阅通过
1788 | 收获机械 | 粮食作物收获机械 | 谷物联合收割机 | 7kg/s及以上自走轮式谷物联合收割机（含自走半履带式） | 中联农业机械股份有限公司（原：中联重机股份有限公司） | 自走式谷物联合收割机 | 4LZ-9BW | 结构型式：全喂入自走轮式；喂入量（kg/s）：9；发动机信息：国四，YCA05190-T400，玉柴，功率：140kW； | 购机补贴(通用类) | 评阅通过
1789 | 收获机械 | 粮食作物收获机械 | 谷物联合收割机 | 7kg/s及以上自走轮式谷物联合收割机（含自走半履带式） | 中联农业机械股份有限公司（原：中联重机股份有限公司） | 自走式谷物联合收割机 | 现：4LZ-10B(G4)（原：4LZ-10B） | 结构型式：全喂入自走轮式；喂入量（kg/s）：10；发动机信息：国四，YCA05200-T400，玉柴，功率：147kW； | 购机补贴(通用类) | 评阅通过
1790 | 收获机械 | 粮食作物收获机械 | 谷物联合收割机 | 7kg/s及以上自走轮式谷物联合收割机（含自走半履带式） | 中联农业机械股份有限公司（原：中联重机股份有限公司） | 自走式谷物联合收割机 | 现：4LZ-10BZH(G4)（原：4LZ-10BZH） | 结构型式：全喂入自走轮式；喂入量（kg/s）：10；发动机信息：国四，YCA05190-T400，玉柴，功率：140kW； | 购机补贴(通用类) | 评阅通过
1791 | 收获机械 | 粮食作物收获机械 | 谷物联合收割机 | 7kg/s及以上自走轮式谷物联合收割机（含自走半履带式） | 中联农业机械股份有限公司（原：中联重机股份有限公司） | 自走式谷物联合收割机 | 现：4LZ-10K(G4)（原：4LZ-10K） | 结构型式：全喂入自走轮式；喂入量（kg/s）：10；发动机信息：国四，YCA05190-T400，玉柴，功率：140kW； | 购机补贴(通用类) | 评阅通过
1792 | 收获机械 | 粮食作物收获机械 | 谷物联合收割机 | 7kg/s及以上自走轮式谷物联合收割机（含自走半履带式） | 中联农业机械股份有限公司（原：中联重机股份有限公司） | 自走式谷物联合收割机 | 现：4LZ-9B(G4)（原：4LZ-9B） | 结构型式：全喂入自走轮式；喂入量（kg/s）：9；发动机信息：国四，YCA05190-T400，玉柴，功率：140kW； | 购机补贴(通用类) | 评阅通过
1793 | 收获机械 | 粮食作物收获机械 | 谷物联合收割机 | 12kg/s及以上自走轮式谷物联合收割机（含自走半履带式） | 凯斯纽荷兰工业(哈尔滨)机械有限公司 | 谷物联合收割机 | 4LZ-14 | 喂入量14kg/s；自走轮式；喂入方式：全喂入；幅宽6.096m；配套动力225kW | 购机补贴(通用类) | 评阅通过
1794 | 收获机械 | 粮食作物收获机械 | 谷物联合收割机 | 12kg/s及以上自走轮式谷物联合收割机（含自走半履带式） | 科乐收农业机械（山东）有限责任公司 | 自走式谷物联合收割机 | 4LZ-12（Dominator370）(G4) | 喂入量：12kg/s；结构型式：自走 轮式 全喂入；鉴定报告工作幅宽：6290mm；自主变更工作幅宽最小值：5680mm；配套动力：162kW排放标准：第Ⅳ阶段。 | 购机补贴(通用类) | 评阅通过
1795 | 收获机械 | 粮食作物收获机械 | 谷物联合收割机 | 12kg/s及以上自走轮式谷物联合收割机（含自走半履带式） | 科乐收农业机械（山东）有限责任公司 | 自走式谷物联合收割机 | 4LZ-13D | 喂入量：13kg/s；结构型式：自走 轮式 全喂入；工作幅宽：5070mm；配套动力:177 kW；排放标准：第Ⅳ阶段。 | 购机补贴(通用类) | 评阅通过
1796 | 收获机械 | 粮食作物收获机械 | 谷物联合收割机 | 12kg/s及以上自走轮式谷物联合收割机（含自走半履带式） | 科乐收农业机械（山东）有限责任公司 | 自走式谷物联合收割机 | 4LZ-13D1 | 喂入量：13kg/s；结构型式：自走 轮式 全喂入；工作幅宽：5680mm；配套动力:177 kW；排放标准：第Ⅳ阶段。 | 购机补贴(通用类) | 评阅通过
1797 | 收获机械 | 粮食作物收获机械 | 谷物联合收割机 | 12kg/s及以上自走轮式谷物联合收割机（含自走半履带式） | 科乐收农业机械（山东）有限责任公司 | 自走式谷物联合收割机 | 现：4LZ-12D1 (Dominator370)(G4)（原：4LZ-12D1 (Dominator370)） | 喂入量：12kg/s；结构型式：自走 轮式 全喂入；工作幅宽：5070mm；配套动力：162kW；排放标准：第Ⅳ阶段。 | 购机补贴(通用类) | 评阅通过
1798 | 收获机械 | 粮食作物收获机械 | 谷物联合收割机 | 12kg/s及以上自走轮式谷物联合收割机（含自走半履带式） | 山东金大丰机械有限公司 | 自走式谷物联合收割机 | 4LZ-13 | 喂入量：13kg/s；结构型式：自走轮式；喂入方式：全喂入：割台工作幅宽：5.4m；配套动力：191kW； | 购机补贴(通用类) | 评阅通过
1799 | 收获机械 | 粮食作物收获机械 | 谷物联合收割机 | 12kg/s及以上自走轮式谷物联合收割机（含自走半履带式） | 山东天凯中锐机械科技有限公司 | 自走式谷物联合收割机 | 4LZ-12 | 结构型式：自走轮式全喂入；喂入量：12kg/s；割台工作幅宽：5400mm；配套动力：191kW；排放标准：第Ⅳ阶段。 | 购机补贴(通用类) | 评阅通过
1800 | 收获机械 | 粮食作物收获机械 | 谷物联合收割机 | 12kg/s及以上自走轮式谷物联合收割机（含自走半履带式） | 潍柴雷沃智慧农业科技股份有限公司 | 自走式谷物联合收割机 | 4LZ-12K1 | 喂入量12kg/s；自走轮式；喂入方式：全喂入；幅宽4.57m；配套动力191kW，排放阶段：国四。 | 购机补贴(通用类) | 评阅通过
1801 | 收获机械 | 粮食作物收获机械 | 谷物联合收割机 | 12kg/s及以上自走轮式谷物联合收割机（含自走半履带式） | 潍柴雷沃智慧农业科技股份有限公司 | 自走式谷物联合收割机 | 4LZ-12K2 | 喂入量12kg/s；自走轮式；喂入方式：全喂入；幅宽5.336m；配套动力191kW，排放阶段：国四。 | 购机补贴(通用类) | 评阅通过
1802 | 收获机械 | 粮食作物收获机械 | 谷物联合收割机 | 12kg/s及以上自走轮式谷物联合收割机（含自走半履带式） | 约翰.迪尔(佳木斯)农业机械有限公司 | 谷物联合收割机 | 4LZ-13(C2 400) | 结构型式:自走轮式 ;喂入方式:全喂入 ;喂入量:13kg/s;幅宽:5.49m;配套动力:175kW;排放标准：国四 | 购机补贴(通用类) | 评阅通过
1803 | 收获机械 | 粮食作物收获机械 | 谷物联合收割机 | 12kg/s及以上自走轮式谷物联合收割机（含自走半履带式） | 约翰.迪尔(佳木斯)农业机械有限公司 | 全喂入联合收割机 | 4LZ-13(S760)(G4) | 喂入量:13kg/s；工作幅宽：7.7m；型式：自走轮式；喂入方式：全喂入；排放标准：国四 | 购机补贴(通用类) | 评阅通过
1804 | 收获机械 | 粮食作物收获机械 | 谷物联合收割机 | 12kg/s及以上自走轮式谷物联合收割机（含自走半履带式） | 约翰.迪尔(佳木斯)农业机械有限公司 | 谷物联合收割机 | 4LZ-13B(C2 400) | 结构型式:自走轮式 ;喂入方式:全喂入 ;喂入量:13kg/s;幅宽:5.49m;配套动力:175kW;排放标准：国四 | 购机补贴(通用类) | 评阅通过
1805 | 收获机械 | 粮食作物收获机械 | 谷物联合收割机 | 12kg/s及以上自走轮式谷物联合收割机（含自走半履带式） | 约翰.迪尔(佳木斯)农业机械有限公司 | 全喂入联合收割机 | 4LZ-18(S770) | 结构型式:自走轮式 ;喂入方式:全喂入 ;喂入量:18kg/s;幅宽:9.3m;配套动力:292kW;排放标准：国四 | 购机补贴(通用类) | 评阅通过
1806 | 收获机械 | 粮食作物收获机械 | 谷物联合收割机 | 12kg/s及以上自走轮式谷物联合收割机（含自走半履带式） | 中联农业机械股份有限公司（原：中联重机股份有限公司） | 自走式谷物联合收割机 | 4LZ-15F | 结构型式：全喂入自走轮式；喂入量(kg/s):15；发动机信息：国四，YCA07P260-T400，玉柴，功率：191KW；割台工作幅宽：5400mm; | 购机补贴(通用类) | 评阅通过
1807 | 收获机械 | 粮食作物收获机械 | 谷物联合收割机 | 3—4kg/s自走履带式谷物联合收割机（全喂入），包含4—6kg/s自走履带式水稻联合收割机（全喂入） | 德阳市金兴农机制造有限责任公司 | 谷物联合收割机 | 4LZ-3.0ZB | 喂入量：3.0kg/s；自走履带式；喂入方式:全喂入；配套发动机生产企业：山东云内动力有限责任公司;配套发动机牌号型号：YN28TFF4（国四）;配套发动机结构型式：直列、水冷、四冲程、直喷;配套发动机气缸数量缸：4;配套发动机标定功率kW：47.8;配套发动机标定转速r/min：2400；排放阶段：国四 | 购机补贴(通用类) | 评阅通过
1808 | 收获机械 | 粮食作物收获机械 | 谷物联合收割机 | 4—6kg/s自走履带式谷物联合收割机（全喂入），包含6kg/s及以上自走履带式水稻联合收割机（全喂入） | 德阳市金兴农机制造有限责任公司 | 谷物联合收割机 | 4LZ-5.0ZG | 喂入量：5.0kg/s；自走履带式；喂入方式:全喂入；配套发动机生产企业：浙江新柴股份有限公司；配套发动机牌号型号：4D35R41S1106（国四）；配套发动机结构型式：直列、水冷、四冲程、直喷；配套发动机气缸数量缸：4；配套发动机标定功率kW：81.5；配套发动机标定转速r/min：2600；排放阶段：国四 | 购机补贴(通用类) | 评阅通过
1809 | 收获机械 | 粮食作物收获机械 | 谷物联合收割机 | 4—6kg/s自走履带式谷物联合收割机（全喂入），包含6kg/s及以上自走履带式水稻联合收割机（全喂入） | 江苏沃得农业机械股份有限公司(原:江苏沃得农业机械有限公司) | 履带自走全喂入式谷物联合收割机 | 4LZ-4.0XL | 喂入量（kg/s）：4.0；结构型式：履带自走全喂入式；喂入方式：全喂入；配套发动机型号：4H20R41S704(国四)；制造商:浙江新柴股份有限公司；标定功率(kW)：52.1；标定转速(r/min)：2400；排放阶段：第Ⅳ阶段。 | 购机补贴(通用类) | 评阅通过
1810 | 收获机械 | 粮食作物收获机械 | 谷物联合收割机 | 4—6kg/s自走履带式谷物联合收割机（全喂入），包含6kg/s及以上自走履带式水稻联合收割机（全喂入） | 久保田农业机械（苏州）有限公司 | 全喂入式联合收割机 | 4LZ-5G8 | 结构型式：履带自走全喂入式；喂入量：5.0kg/s；喂入方式：全喂入；排放阶段：国四 。 | 购机补贴(通用类) | 评阅通过
1811 | 收获机械 | 粮食作物收获机械 | 谷物联合收割机 | 4—6kg/s自走履带式谷物联合收割机（全喂入），包含6kg/s及以上自走履带式水稻联合收割机（全喂入） | 久保田农业机械（苏州）有限公司 | 全喂入式联合收割机 | 4LZ-5H8 | 结构型式：履带自走全喂入式；喂入量：5.0kg/s；喂入方式：全喂入；排放阶段：国四 。 | 购机补贴(通用类) | 评阅通过
1812 | 收获机械 | 粮食作物收获机械 | 谷物联合收割机 | 4—6kg/s自走履带式谷物联合收割机（全喂入），包含6kg/s及以上自走履带式水稻联合收割机（全喂入） | 久保田农业机械（苏州）有限公司 | 全喂入式联合收割机 | 现：4LZ-5C8（G4）（原：4LZ-5C8） | 结构型式：履带自走全喂入式；喂入量：5.0kg/s；喂入方式：全喂入；排放阶段：国四 。 | 购机补贴(通用类) | 评阅通过
1813 | 收获机械 | 粮食作物收获机械 | 谷物联合收割机 | 4—6kg/s自走履带式谷物联合收割机（全喂入），包含6kg/s及以上自走履带式水稻联合收割机（全喂入） | 久保田农业机械（苏州）有限公司 | 全喂入式联合收割机 | 现：4LZ-5D8（G4）（原：4LZ-5D8） | 结构型式：履带自走全喂入式；喂入量：5.0kg/s；喂入方式：全喂入；排放阶段：国四 。 | 购机补贴(通用类) | 评阅通过
1814 | 收获机械 | 粮食作物收获机械 | 谷物联合收割机 | 4—6kg/s自走履带式谷物联合收割机（全喂入），包含6kg/s及以上自走履带式水稻联合收割机（全喂入） | 久保田农业机械（苏州）有限公司 | 全喂入式联合收割机 | 现：4LZ-5E8（G4）（原：4LZ-5E8） | 结构型式：履带自走全喂入式；喂入量：5.0kg/s；喂入方式：全喂入；排放阶段：国四 。 | 购机补贴(通用类) | 评阅通过
1815 | 收获机械 | 粮食作物收获机械 | 谷物联合收割机 | 4—6kg/s自走履带式谷物联合收割机（全喂入），包含6kg/s及以上自走履带式水稻联合收割机（全喂入） | 久保田农业机械（苏州）有限公司 | 全喂入式联合收割机 | 现：4LZ-5F8（G4）（原：4LZ-5F8） | 结构型式：履带自走全喂入式；喂入量：5.0kg/s；喂入方式：全喂入；排放阶段：国四 。 | 购机补贴(通用类) | 评阅通过
1816 | 收获机械 | 粮食作物收获机械 | 谷物联合收割机 | 6kg/s及以上自走履带式谷物联合收割机（全喂入） | 常州东风农机集团有限公司 | 全喂入联合收割机 | 4LZ-6.0A | 该收割机为全喂入联合收割机、结构方式：履带自走式、喂入量：6kg/s、整机质量：3680Kg、发动机标定功率：96KW、发动机排放标准：国四阶段排放。 | 购机补贴(通用类) | 评阅通过
1817 | 收获机械 | 粮食作物收获机械 | 谷物联合收割机 | 6kg/s及以上自走履带式谷物联合收割机（全喂入） | 常州东风农机集团有限公司 | 全喂入联合收割机 | 4LZ-6.0AJ | 该收割机为全喂入联合收割机、结构方式：履带自走式、喂入量：6kg/s、整机质量：3680Kg、发动机标定功率：96KW、发动机排放标准：国四阶段排放。 | 购机补贴(通用类) | 评阅通过
1818 | 收获机械 | 粮食作物收获机械 | 谷物联合收割机 | 6kg/s及以上自走履带式谷物联合收割机（全喂入） | 常州东风农机集团有限公司 | 全喂入联合收割机 | 4LZ-8.0J | 该收割机为全喂入联合收割机、结构方式：履带自走式、喂入量：8kg/s、整机质量：4200Kg、发动机标定功率：99.5KW、发动机排放标准：国四阶段排放。 | 购机补贴(通用类) | 评阅通过
1819 | 收获机械 | 粮食作物收获机械 | 谷物联合收割机 | 6kg/s及以上自走履带式谷物联合收割机（全喂入） | 德阳市金兴农机制造有限责任公司 | 谷物联合收割机 | 现：4LZ-6.0Z（G4）（原：4LZ-6.0Z） | 喂入量：6.0kg/s；自走履带式；喂入方式:全喂入；配套发动机生产企业：浙江新柴股份有限公司;配套发动机牌号型号：4D35R41S1256;配套发动机结构型式：直列、水冷、四冲程;配套发动机气缸数量（缸）：4;配套发动机标定功率kW：92.6;配套发动机标定转速 r/min:2600；排放阶段：国四 | 购机补贴(通用类) | 评阅通过
1820 | 收获机械 | 粮食作物收获机械 | 谷物联合收割机 | 6kg/s及以上自走履带式谷物联合收割机（全喂入） | 德阳市金兴农机制造有限责任公司 | 谷物联合收割机 | 现：4LZ-6.0ZJ（G4）（原：4LZ-6.0ZJ） | 喂入量：6.0kg/s；自走履带式；喂入方式:全喂入；配套发动机生产企业：浙江新柴股份有限公司;配套发动机牌号型号：4D35R41S1256;配套发动机结构型式：直列、水冷、四冲程;配套发动机气缸数量（缸）：4;配套发动机标定功率kW：92.6;配套发动机标定转速 r/min:2600；排放阶段：国四 | 购机补贴(通用类) | 评阅通过
1821 | 收获机械 | 粮食作物收获机械 | 谷物联合收割机 | 6kg/s及以上自走履带式谷物联合收割机（全喂入） | 江苏沃得农业机械股份有限公司(原:江苏沃得农业机械有限公司) | 履带自走全喂入式谷物联合收割机 | 4LZ-10.0CR | 喂入量（kg/s）：10.0；结构型式：履带自走全喂入式；喂入方式：全喂入；配套发动机型号： YCF36P170-T480(国四)；制造商：广西玉柴机器股份有限公司；标定功率(kW)：125；标定转速(r/min)：2400；排放阶段：第Ⅳ阶段。 | 购机补贴(通用类) | 评阅通过
1822 | 收获机械 | 粮食作物收获机械 | 谷物联合收割机 | 6kg/s及以上自走履带式谷物联合收割机（全喂入） | 江苏沃得农业机械股份有限公司(原:江苏沃得农业机械有限公司) | 履带自走全喂入式谷物联合收割机 | 4LZ-10.0CRA | 喂入量（kg/s）：10.0；结构型式：履带自走全喂入式；喂入方式：全喂入；配套发动机型号： YCF36P170-T480(国四)；制造商：广西玉柴机器股份有限公司；标定功率(kW)：125；标定转速(r/min)：2400；排放阶段：第Ⅳ阶段。 | 购机补贴(通用类) | 评阅通过
1823 | 收获机械 | 粮食作物收获机械 | 谷物联合收割机 | 6kg/s及以上自走履带式谷物联合收割机（全喂入） | 江苏沃得农业机械股份有限公司(原:江苏沃得农业机械有限公司) | 履带自走全喂入式谷物联合收割机 | 4LZ-6.0ME | 喂入量（kg/s）：6.0；结构型式：履带自走全喂入式；喂入方式：全喂入；配套发动机型号一：4G36V16-140G412E(国四)；制造商：常柴股份有限公司；标定功率(kW)：92；标定转速(r/min)： 2400；排放阶段：第Ⅳ阶段。配套发动机型号二：YCF36140-T481(国四)；制造商：广西玉柴机器股份有限公司；标定功率(kW)：92；标定转速(r/min)：2400；排放阶段：第Ⅳ阶段。 | 购机补贴(通用类) | 评阅通过
1824 | 收获机械 | 粮食作物收获机械 | 谷物联合收割机 | 6kg/s及以上自走履带式谷物联合收割机（全喂入） | 江苏沃得农业机械股份有限公司(原:江苏沃得农业机械有限公司) | 履带自走全喂入式谷物联合收割机 | 4LZ-6.0MEQ | 喂入量（kg/s）：6.0；结构型式：履带自走全喂入式；喂入方式：全喂入；配套发动机型号一：4G36V16-140G412E(国四)；制造商：常柴股份有限公司；标定功率(kW)：92；标定转速(r/min)： 2400；排放阶段：第Ⅳ阶段。配套发动机型号二：YCF36140-T481(国四)；制造商：广西玉柴机器股份有限公司；标定功率(kW)：92；标定转速(r/min)：2400；排放阶段：第Ⅳ阶段。 | 购机补贴(通用类) | 评阅通过
1825 | 收获机械 | 粮食作物收获机械 | 谷物联合收割机 | 6kg/s及以上自走履带式谷物联合收割机（全喂入） | 江苏沃得农业机械股份有限公司(原:江苏沃得农业机械有限公司) | 履带自走全喂入式谷物联合收割机 | 4LZ-8.0EP | 喂入量（kg/s）：8.0；结构型式：履带自走全喂入式；喂入方式：全喂入；配套发动机型号一：4G36V16-147G412E(国四)；制造商：常柴股份有限公司；标定功率(kW)：99.5；标定转速(r/min)： 2400；排放阶段：第Ⅳ阶段。配套发动机型号二：YCF36150-T480(国四)；制造商：广西玉柴机器股份有限公司；标定功率(kW)：99.5；标定转速(r/min)：2400；排放阶段：第Ⅳ阶段。 | 购机补贴(通用类) | 评阅通过
1826 | 收获机械 | 粮食作物收获机械 | 谷物联合收割机 | 6kg/s及以上自走履带式谷物联合收割机（全喂入） | 江苏沃得农业机械股份有限公司(原:江苏沃得农业机械有限公司) | 履带自走全喂入式谷物联合收割机 | 4LZ-8.0EPQ | 喂入量（kg/s）：8.0；结构型式：履带自走全喂入式；喂入方式：全喂入；配套发动机型号一：4G36V16-147G412E(国四)；制造商：常柴股份有限公司；标定功率(kW)：99.5；标定转速(r/min)： 2400；排放阶段：第Ⅳ阶段。配套发动机型号二：YCF36150-T480(国四)；制造商：广西玉柴机器股份有限公司；标定功率(kW)：99.5；标定转速(r/min)：2400；排放阶段：第Ⅳ阶段。 | 购机补贴(通用类) | 评阅通过
1827 | 收获机械 | 粮食作物收获机械 | 谷物联合收割机 | 6kg/s及以上自走履带式谷物联合收割机（全喂入） | 江苏沃得农业机械股份有限公司(原:江苏沃得农业机械有限公司) | 履带自走全喂入式谷物联合收割机 | 4LZ-8.0ER | 喂入量（kg/s）：8.0；结构型式：履带自走全喂入式；喂入方式：全喂入；配套发动机型号一：4G36V16-147G412E(国四)；制造商：常柴股份有限公司；标定功率(kW)：99.5；标定转速(r/min)： 2400；排放阶段：第Ⅳ阶段；配套发动机型号二：YCF36150-T480(国四)；制造商：广西玉柴机器股份有限公司；标定功率(kW)：99.5；标定转速(r/min)：2400；排放阶段：第Ⅳ阶段。 | 购机补贴(通用类) | 评阅通过
1828 | 收获机械 | 粮食作物收获机械 | 谷物联合收割机 | 6kg/s及以上自走履带式谷物联合收割机（全喂入） | 江苏沃得农业机械股份有限公司(原:江苏沃得农业机械有限公司) | 履带自走全喂入式谷物联合收割机 | 4LZ-8.0ERQ | 喂入量（kg/s）：8.0；结构型式：履带自走全喂入式；喂入方式：全喂入；配套发动机型号一：4G36V16-147G412E(国四)；制造商：常柴股份有限公司；标定功率(kW)：99.5；标定转速(r/min)： 2400；排放阶段：第Ⅳ阶段；配套发动机型号二：YCF36150-T480(国四)；制造商：广西玉柴机器股份有限公司；标定功率(kW)：99.5；标定转速(r/min)：2400；排放阶段：第Ⅳ阶段。 | 购机补贴(通用类) | 评阅通过
1829 | 收获机械 | 粮食作物收获机械 | 谷物联合收割机 | 6kg/s及以上自走履带式谷物联合收割机（全喂入） | 江苏沃得农业机械股份有限公司(原:江苏沃得农业机械有限公司) | 履带自走全喂入式谷物联合收割机 | 4LZ-8.0ET | 喂入量（kg/s）：8.0；结构型式：履带自走全喂入式；喂入方式：全喂入；配套发动机型号一：4G36V16-147G412E(国四)；制造商：常柴股份有限公司；标定功率(kW)：103；标定转速(r/min)： 2400；排放阶段：第Ⅳ阶段。配套发动机型号二：YCF36150-T480(国四)；制造商：广西玉柴机器股份有限公司；标定功率(kW)：103；标定转速(r/min)：2400；排放阶段：第Ⅳ阶段。 | 购机补贴(通用类) | 评阅通过
1830 | 收获机械 | 粮食作物收获机械 | 谷物联合收割机 | 6kg/s及以上自走履带式谷物联合收割机（全喂入） | 江苏沃得农业机械股份有限公司(原:江苏沃得农业机械有限公司) | 履带自走全喂入式谷物联合收割机 | 4LZ-8.0EY | 喂入量（kg/s）：8.0；结构型式：履带自走全喂入式；喂入方式：全喂入；配套发动机型号一：4G36V16-147G412E(国四)；制造商：常柴股份有限公司；标定功率(kW)：103；标定转速(r/min)： 2400；排放阶段：第Ⅳ阶段。配套发动机型号二：YCF36150-T480(国四)；制造商：广西玉柴机器股份有限公司；标定功率(kW)：103；标定转速(r/min)：2400；排放阶段：第Ⅳ阶段。 | 购机补贴(通用类) | 评阅通过
1831 | 收获机械 | 粮食作物收获机械 | 谷物联合收割机 | 6kg/s及以上自走履带式谷物联合收割机（全喂入） | 江苏沃得农业机械股份有限公司(原:江苏沃得农业机械有限公司) | 履带自走全喂入式谷物联合收割机 | 4LZ-8.0EZ | 喂入量（kg/s）：8.0；结构型式：履带自走全喂入式；喂入方式：全喂入；配套发动机型号一：4G36V16-143G412E(国四)；制造商：常柴股份有限公司；标定功率(kW)：96；标定转速(r/min)： 2400；排放阶段：第Ⅳ阶段。配套发动机型号二：YCF36145-T480(国四)；制造商：广西玉柴机器股份有限公司；标定功率(kW)：96；标定转速(r/min)：2400；排放阶段：第Ⅳ阶段。 | 购机补贴(通用类) | 评阅通过
1832 | 收获机械 | 粮食作物收获机械 | 谷物联合收割机 | 6kg/s及以上自走履带式谷物联合收割机（全喂入） | 江苏沃得农业机械股份有限公司(原:江苏沃得农业机械有限公司) | 履带自走全喂入式谷物联合收割机 | 4LZ-8.0EZQ | 喂入量（kg/s）：8.0；结构型式：履带自走全喂入式；喂入方式：全喂入；配套发动机型号一：4G36V16-143G412E(国四)；制造商：常柴股份有限公司；标定功率(kW)：96；标定转速(r/min)： 2400；排放阶段：第Ⅳ阶段。配套发动机型号二：YCF36145-T480(国四)；制造商：广西玉柴机器股份有限公司；标定功率(kW)：96；标定转速(r/min)：2400；排放阶段：第Ⅳ阶段。 | 购机补贴(通用类) | 评阅通过
1833 | 收获机械 | 粮食作物收获机械 | 谷物联合收割机 | 6kg/s及以上自走履带式谷物联合收割机（全喂入） | 江苏沃得农业机械股份有限公司(原:江苏沃得农业机械有限公司) | 履带自走全喂入式谷物联合收割机 | 4LZ-9.0CR | 喂入量（kg/s）：9.0；结构型式：履带自走全喂入式；喂入方式：全喂入；配套发动机型号： YCF36160-T480(国四)；制造商：广西玉柴机器股份有限公司；标定功率(kW)：118；标定转速(r/min)：2400；排放阶段：第Ⅳ阶段。 | 购机补贴(通用类) | 评阅通过
1834 | 收获机械 | 粮食作物收获机械 | 谷物联合收割机 | 6kg/s及以上自走履带式谷物联合收割机（全喂入） | 江苏沃得农业机械股份有限公司(原:江苏沃得农业机械有限公司) | 履带自走全喂入式谷物联合收割机 | 4LZ-9.0CRA | 喂入量（kg/s）：9.0；结构型式：履带自走全喂入式；喂入方式：全喂入；配套发动机型号： YCF36160-T480(国四)；制造商：广西玉柴机器股份有限公司；标定功率(kW)：118；标定转速(r/min)：2400；排放阶段：第Ⅳ阶段。 | 购机补贴(通用类) | 评阅通过
1835 | 收获机械 | 粮食作物收获机械 | 谷物联合收割机 | 6kg/s及以上自走履带式谷物联合收割机（全喂入） | 江苏沃得农业机械股份有限公司(原:江苏沃得农业机械有限公司) | 履带自走全喂入式谷物联合收割机 | 4LZ-9.0ET | 喂入量（kg/s）：9.0；结构型式：履带自走全喂入式；喂入方式：全喂入；配套发动机型号：YCF36P160-T480(国四)；制造商: 广西玉柴机器股份有限公司；标定功率(kW)：114；标定转速(r/min)：2400；排放阶段：第Ⅳ阶段。 | 购机补贴(通用类) | 评阅通过
1836 | 收获机械 | 粮食作物收获机械 | 谷物联合收割机 | 6kg/s及以上自走履带式谷物联合收割机（全喂入） | 江苏沃得农业机械股份有限公司(原:江苏沃得农业机械有限公司) | 履带自走全喂入式谷物联合收割机 | 4LZ-9.0EY | 喂入量（kg/s）：9.0；结构型式：履带自走全喂入式；喂入方式：全喂入；配套发动机型号：YCF36P160-T480(国四)；制造商: 广西玉柴机器股份有限公司；标定功率(kW)：114；标定转速(r/min)：2400；排放阶段：第Ⅳ阶段。 | 购机补贴(通用类) | 评阅通过
1837 | 收获机械 | 粮食作物收获机械 | 谷物联合收割机 | 6kg/s及以上自走履带式谷物联合收割机（全喂入） | 江苏沃得农业机械股份有限公司(原:江苏沃得农业机械有限公司) | 履带自走全喂入式谷物联合收割机 | 4LZ-9.0MKG | 喂入量（kg/s）：9.0；结构型式：履带自走全喂入式；喂入方式：全喂入；配套发动机型号：YCF36150-T480(国四)；制造商: 广西玉柴机器股份有限公司；标定功率(kW)：110；标定转速(r/min)：2400；排放阶段：第Ⅳ阶段。 | 购机补贴(通用类) | 评阅通过
1838 | 收获机械 | 粮食作物收获机械 | 谷物联合收割机 | 6kg/s及以上自走履带式谷物联合收割机（全喂入） | 久保田农业机械（苏州）有限公司 | 全喂入式联合收割机 | 4LZ-6.5C8 | 结构型式：履带自走全喂入式；喂入量：6.5kg/s；喂入方式：全喂入；排放阶段：国四 。 | 购机补贴(通用类) | 评阅通过
1839 | 收获机械 | 粮食作物收获机械 | 谷物联合收割机 | 6kg/s及以上自走履带式谷物联合收割机（全喂入） | 久保田农业机械（苏州）有限公司 | 全喂入式联合收割机 | 4LZ-6.5D8 | 结构型式：履带自走全喂入式；喂入量：6.5kg/s；喂入方式：全喂入；排放阶段：国四 。 | 购机补贴(通用类) | 评阅通过
1840 | 收获机械 | 粮食作物收获机械 | 谷物联合收割机 | 6kg/s及以上自走履带式谷物联合收割机（全喂入） | 久保田农业机械（苏州）有限公司 | 全喂入式联合收割机 | 现：4LZ-6.5A8（G4）（原：4LZ-6.5A8） | 结构型式：履带自走全喂入式；喂入量：6.5kg/s；喂入方式：全喂入；排放阶段：国四 。 | 购机补贴(通用类) | 评阅通过
1841 | 收获机械 | 粮食作物收获机械 | 谷物联合收割机 | 6kg/s及以上自走履带式谷物联合收割机（全喂入） | 久保田农业机械（苏州）有限公司 | 全喂入式联合收割机 | 现：4LZ-6.5B8（G4）（原：4LZ-6.5B8） | 结构型式：履带自走全喂入式；喂入量：6.5kg/s；喂入方式：全喂入；排放阶段：国四 。 | 购机补贴(通用类) | 评阅通过
1842 | 收获机械 | 粮食作物收获机械 | 谷物联合收割机 | 6kg/s及以上自走履带式谷物联合收割机（全喂入） | 久保田农业机械（苏州）有限公司 | 全喂入式联合收割机 | 现：4LZ-6C8（G4）（原：4LZ-6C8） | 结构型式：履带自走全喂入式；喂入量：6.0kg/s；喂入方式：全喂入；排放阶段：国四 。 | 购机补贴(通用类) | 评阅通过
1843 | 收获机械 | 粮食作物收获机械 | 谷物联合收割机 | 6kg/s及以上自走履带式谷物联合收割机（全喂入） | 久保田农业机械（苏州）有限公司 | 全喂入式联合收割机 | 现：4LZ-6D8（G4）（原：4LZ-6D8） | 结构型式：履带自走全喂入式；喂入量：6.0kg/s；喂入方式：全喂入；排放阶段：国四 。 | 购机补贴(通用类) | 评阅通过
1844 | 收获机械 | 粮食作物收获机械 | 谷物联合收割机 | 6kg/s及以上自走履带式谷物联合收割机（全喂入） | 林海股份有限公司 | 履带自走全喂入式谷物联合收割机 | 4LZ-6.0A | 型号名称：4LZ-6.0A履带自走全喂入式谷物联合收割机 整机外形尺寸 (长×宽×高)：5900×2500×2900mm 整机质量:3980kg 喂入量：6kg/s；自走履带式；喂入方式：全喂入 配套发动机生产企业：常柴股份有限公司 配套发动机牌号型号：4G36V16-147G412E（国四） 配套发动机标定功率：99.5kW 配套发动机标定转速：2400r/min 排放阶段：国四 | 购机补贴(通用类) | 评阅通过
1845 | 收获机械 | 粮食作物收获机械 | 谷物联合收割机 | 6kg/s及以上自走履带式谷物联合收割机（全喂入） | 林海股份有限公司 | 履带自走全喂入式谷物联合收割机 | 4LZ-6.0B | 型号名称：4LZ-6.0B履带自走全喂入式谷物联合收割机 结构型式：履带自走全喂入式 整机外形尺寸 (长×宽×高)：5900×2500×3050mm 整机质量：3780kg 喂入量=6kg/s；自走履带式；喂入方式：全喂入 配套发动机生产企业:常柴股份有限公司 配套发动机牌号型号:4G36V16-147G412E（国四） 配套发动机标定功率:99.5kW 配套发动机标定转速:2400r/min 排放阶段：国四 | 购机补贴(通用类) | 评阅通过
1846 | 收获机械 | 粮食作物收获机械 | 谷物联合收割机 | 6kg/s及以上自走履带式谷物联合收割机（全喂入） | 林海股份有限公司 | 履带自走全喂入式谷物联合收割机 | 4LZ-6.0C | 型号名称：4LZ-6.0C型履带自走全喂入式谷物联合收割机 结构型式：履带自走全喂入式 喂入量=6kg/s；自走履带式；喂入方式：全喂入 整机外形尺寸(长×宽×高)：5960×2600×3010mm 整机质量：3980kg 配套发动机生产企业：安徽全柴动力股份有限公司 配套发动机牌号型号：V36-145C41（国四） 配套发动机标定转速：2400r/min 排放阶段：国四 | 购机补贴(通用类) | 评阅通过
1847 | 收获机械 | 粮食作物收获机械 | 谷物联合收割机 | 6kg/s及以上自走履带式谷物联合收割机（全喂入） | 林海股份有限公司 | 履带自走全喂入式谷物联合收割机 | 4LZ-6.0D | 型号名称:4LZ-6.0D型履带自走全喂入式谷物联合收割机 喂入量=6kg/s；自走履带式；喂入方式：全喂入 配套发动机生产企业：安徽全柴动力股份有限公司 配套发动机牌号型号：V36-145C41（国四） 配套发动机标定功率：：99.5kW 配套发动机标定转速：2400r/min 排放阶段：国四 | 购机补贴(通用类) | 评阅通过
1848 | 收获机械 | 粮食作物收获机械 | 谷物联合收割机 | 6kg/s及以上自走履带式谷物联合收割机（全喂入） | 林海股份有限公司 | 履带自走全喂入式谷物联合收割机 | 4LZ-7.0A | 型号名称：4LZ-7.0A型履带自走全喂入式谷物联合收割机 结构型式：履带自走全喂入式 整机外形尺寸(长×宽×高)：5960×2600×3010mm 整机质量：4160kg 喂入量=7kg/s；自走履带式；喂入方式：全喂入 配套发动机生产企业：安徽全柴动力股份有限公司/常柴股份有限公司 配套发动机牌号型号：V36-150C42（国四）/4G36V16-147G412E（国四） 配套发动机标定功率：103kW 配套发动机标定转速：2400r/min 排放阶段：国四 | 购机补贴(通用类) | 评阅通过
1849 | 收获机械 | 粮食作物收获机械 | 谷物联合收割机 | 6kg/s及以上自走履带式谷物联合收割机（全喂入） | 林海股份有限公司 | 履带自走全喂入式谷物联合收割机 | 4LZ-7.0B | 型号名称：4LZ-7.0B型履带自走全喂入式谷物联合收割机 结构型式：履带自走全喂入式 喂入量=7kg/s；自走履带式；喂入方式：全喂入 整机外形尺寸(长×宽×高)：5960×2600×3010mm 整机质量：3960kg 配套发动机生产企业：安徽全柴动力股份有限公司/常柴股份有限公司 配套发动机牌号型号：V36-150C42（国四）/4G36V16-147G412E（国四） 配套发动机标定功率：103kW 配套发动机标定转速：2400r/min 排放阶段：国四 | 购机补贴(通用类) | 评阅通过
1850 | 收获机械 | 粮食作物收获机械 | 谷物联合收割机 | 6kg/s及以上自走履带式谷物联合收割机（全喂入） | 苏州久富农业机械有限公司 | 全喂入联合收割机 | 4LZ-7.0J | 型号名称：4LZ-7.0J型全喂入联合收割机；结构型式：履带自走全喂入式；配套发动机生产企业：广西玉柴机器股份有限公司、安徽全柴动力股份有限公司（选配）；配套发动机牌号型号：YCF36130-T480(国四)、V36-130C41(国四)（选配）；配套发动机标定功率：96kW；配套发动机标定转速：2400r/min；喂入量：7kg/s；排放阶段：国四。 | 购机补贴(通用类) | 评阅通过
1851 | 收获机械 | 粮食作物收获机械 | 谷物联合收割机 | 6kg/s及以上自走履带式谷物联合收割机（全喂入） | 苏州久富农业机械有限公司 | 全喂入联合收割机 | 现：4LZ-6.0(G4)(原：4LZ-6.0) | 型号名称：4LZ-6.0(G4)型全喂入联合收割机；结构型式：履带自走全喂入式；配套发动机生产企业：广西玉柴机器股份有限公司；配套发动机牌号型号：YCF36120-T483；配套发动机标定功率：88kW；配套发动机标定转速：2600r/min；喂入量：6kg/s；配套发动机燃油类型：柴油；排放阶段：国四。 | 购机补贴(通用类) | 评阅通过
1852 | 收获机械 | 粮食作物收获机械 | 谷物联合收割机 | 6kg/s及以上自走履带式谷物联合收割机（全喂入） | 泰州常发农业装备有限公司 | 履带自走式谷物联合收割机 | 4LZ-9 | 喂入量：9kg/s;型式：自走履带式；喂入方式:全喂入 | 购机补贴(通用类) | 评阅通过
1853 | 收获机械 | 粮食作物收获机械 | 谷物联合收割机 | 6kg/s及以上自走履带式谷物联合收割机（全喂入） | 泰州常发农业装备有限公司 | 履带自走式谷物联合收割机 | 现：4LZ-7B（G4）（原：4LZ-7B） | 喂入量：7kg/s;型式：自走履带式；喂入方式:全喂入 | 购机补贴(通用类) | 评阅通过
1854 | 收获机械 | 粮食作物收获机械 | 谷物联合收割机 | 6kg/s及以上自走履带式谷物联合收割机（全喂入） | 泰州常发农业装备有限公司 | 履带自走式谷物联合收割机 | 现：4LZ-7C（G4）（原：4LZ-7C） | 喂入量：7kg/s;型式：自走履带式；喂入方式:全喂入 | 购机补贴(通用类) | 评阅通过
1855 | 收获机械 | 粮食作物收获机械 | 谷物联合收割机 | 6kg/s及以上自走履带式谷物联合收割机（全喂入） | 潍柴雷沃智慧农业科技股份有限公司 | 履带式全喂入谷物联合收割机 | 4LZ-6G4(G4) | 结构型式：自走履带式；喂入方式：全喂入；喂入量：6kg/s。排放阶段：国四。 | 购机补贴(通用类) | 评阅通过
1856 | 收获机械 | 粮食作物收获机械 | 谷物联合收割机 | 6kg/s及以上自走履带式谷物联合收割机（全喂入） | 潍柴雷沃智慧农业科技股份有限公司 | 履带式全喂入谷物联合收割机 | 4LZ-6G4A(G4) | 结构型式：自走履带式；喂入方式：全喂入；喂入量：6kg/s，排放阶段：国四 | 购机补贴(通用类) | 评阅通过
1857 | 收获机械 | 粮食作物收获机械 | 谷物联合收割机 | 6kg/s及以上自走履带式谷物联合收割机（全喂入） | 潍柴雷沃智慧农业科技股份有限公司 | 履带式全喂入谷物联合收割机 | 4LZ-7G4A | 结构型式：自走履带式；喂入方式：全喂入；喂入量：7kg/s，排放阶段：国四 | 购机补贴(通用类) | 评阅通过
1858 | 收获机械 | 粮食作物收获机械 | 谷物联合收割机 | 6kg/s及以上自走履带式谷物联合收割机（全喂入） | 潍柴雷沃智慧农业科技股份有限公司 | 履带式全喂入谷物联合收割机 | 4LZ-8G6A | 结构型式：自走履带式；喂入方式：全喂入；喂入量：8kg/s | 购机补贴(通用类) | 评阅通过
1859 | 收获机械 | 粮食作物收获机械 | 谷物联合收割机 | 6kg/s及以上自走履带式谷物联合收割机（全喂入） | 潍柴雷沃智慧农业科技股份有限公司 | 履带式全喂入谷物联合收割机 | 4LZ-8G7A | 结构型式：自走履带式；喂入方式：全喂入；喂入量：8kg/s，排放阶段：国四。 | 购机补贴(通用类) | 评阅通过
1860 | 收获机械 | 粮食作物收获机械 | 谷物联合收割机 | 6kg/s及以上自走履带式谷物联合收割机（全喂入） | 潍柴雷沃智慧农业科技股份有限公司 | 履带式全喂入谷物联合收割机 | 4LZ-9G1A | 结构型式：自走履带式；喂入方式：全喂入；喂入量：9kg/s，排放阶段：国四。 | 购机补贴(通用类) | 评阅通过
1861 | 收获机械 | 粮食作物收获机械 | 谷物联合收割机 | 6kg/s及以上自走履带式谷物联合收割机（全喂入） | 潍柴雷沃智慧农业科技股份有限公司 | 履带式全喂入谷物联合收割机 | 现：4LZ-10MLA(G4)（原：4LZ-10MLA） | 结构型式：自走履带式；喂入方式：全喂入；喂入量：10kg/s；排放阶段：国四。 | 购机补贴(通用类) | 评阅通过
1862 | 收获机械 | 粮食作物收获机械 | 谷物联合收割机 | 6kg/s及以上自走履带式谷物联合收割机（全喂入） | 潍柴雷沃智慧农业科技股份有限公司 | 履带式全喂入谷物联合收割机 | 现：4LZ-7G2(G4)（原：4LZ-7G2） | 结构型式：自走履带式；喂入方式：全喂入；喂入量：7kg/s，排放阶段：国四 | 购机补贴(通用类) | 评阅通过
1863 | 收获机械 | 粮食作物收获机械 | 谷物联合收割机 | 6kg/s及以上自走履带式谷物联合收割机（全喂入） | 潍柴雷沃智慧农业科技股份有限公司 | 履带式全喂入谷物联合收割机 | 现：4LZ-7G2A(G4)（原：4LZ-7G2A） | 结构型式：自走履带式；喂入方式：全喂入；喂入量：7kg/s，排放阶段：国四 | 购机补贴(通用类) | 评阅通过
1864 | 收获机械 | 粮食作物收获机械 | 谷物联合收割机 | 6kg/s及以上自走履带式谷物联合收割机（全喂入） | 潍柴雷沃智慧农业科技股份有限公司 | 履带式全喂入谷物联合收割机 | 现：4LZ-7G3(G4)（原：4LZ-7G3） | 结构型式：自走履带式；喂入方式：全喂入；喂入量：7kg/s，排放阶段：国四 | 购机补贴(通用类) | 评阅通过
1865 | 收获机械 | 粮食作物收获机械 | 谷物联合收割机 | 6kg/s及以上自走履带式谷物联合收割机（全喂入） | 潍柴雷沃智慧农业科技股份有限公司 | 履带式全喂入谷物联合收割机 | 现：4LZ-7G3A(G4)（原：4LZ-7G3A） | 结构型式：自走履带式；喂入方式：全喂入；喂入量：7kg/s，排放阶段：国四 | 购机补贴(通用类) | 评阅通过
1866 | 收获机械 | 粮食作物收获机械 | 谷物联合收割机 | 6kg/s及以上自走履带式谷物联合收割机（全喂入） | 潍柴雷沃智慧农业科技股份有限公司 | 履带式全喂入谷物联合收割机 | 现：4LZ-8G1(G4)（原：4LZ-8G1） | 结构型式：自走履带式；喂入方式：全喂入；喂入量：8kg/s，排放阶段：国四 | 购机补贴(通用类) | 评阅通过
1867 | 收获机械 | 粮食作物收获机械 | 谷物联合收割机 | 6kg/s及以上自走履带式谷物联合收割机（全喂入） | 潍柴雷沃智慧农业科技股份有限公司 | 履带式全喂入谷物联合收割机 | 现：4LZ-8G1A(G4)（原：4LZ-8G1A） | 结构型式：自走履带式；喂入方式：全喂入；喂入量：8kg/s，排放阶段：国四 | 购机补贴(通用类) | 评阅通过
1868 | 收获机械 | 粮食作物收获机械 | 谷物联合收割机 | 6kg/s及以上自走履带式谷物联合收割机（全喂入） | 潍柴雷沃智慧农业科技股份有限公司 | 履带式全喂入谷物联合收割机 | 现：4LZ-8G3A(G4)（原：4LZ-8G3A） | 结构型式：自走履带式；喂入方式：全喂入；喂入量：8kg/s，排放阶段：国四。 | 购机补贴(通用类) | 评阅通过
1869 | 收获机械 | 粮食作物收获机械 | 谷物联合收割机 | 6kg/s及以上自走履带式谷物联合收割机（全喂入） | 潍柴雷沃智慧农业科技股份有限公司 | 履带式全喂入谷物联合收割机 | 现：4LZ-8G4A(G4)（原：4LZ-8G4A） | 结构型式：自走履带式；喂入方式：全喂入；喂入量：8kg/s，排放阶段：国四 | 购机补贴(通用类) | 评阅通过
1870 | 收获机械 | 粮食作物收获机械 | 谷物联合收割机 | 6kg/s及以上自走履带式谷物联合收割机（全喂入） | 潍柴雷沃智慧农业科技股份有限公司 | 履带式全喂入谷物联合收割机 | 现：4LZ-8G5A(G4)（原：4LZ-8G5A） | 结构型式：自走履带式；喂入方式：全喂入；喂入量：8kg/s，排放阶段：国四。 | 购机补贴(通用类) | 评阅通过
1871 | 收获机械 | 粮食作物收获机械 | 谷物联合收割机 | 6kg/s及以上自走履带式谷物联合收割机（全喂入） | 沃得农机（沈阳）有限公司 | 履带自走全喂入式谷物联合收割机 | 4LZ-10.0EAB | 喂入量（kg/s）：10.0；结构型式：履带自走全喂入式；喂入方式：全喂入；配套发动机型号：YCA05175-T481(国四)；制造商：广西玉柴机器股份有限公司；标定功率(kW)：129；标定转速(r/min)：2300；排放阶段：第Ⅳ阶段。 | 购机补贴(通用类) | 评阅通过
1872 | 收获机械 | 粮食作物收获机械 | 谷物联合收割机 | 6kg/s及以上自走履带式谷物联合收割机（全喂入） | 沃得农机（沈阳）有限公司 | 履带自走全喂入式谷物联合收割机 | 4LZ-10.0EAD | 喂入量（kg/s）：10.0；结构型式：履带自走全喂入式；喂入方式：全喂入；配套发动机型号：YCA05175-T481(国四)；制造商：广西玉柴机器股份有限公司；标定功率(kW)：129；标定转速(r/min)：2300;排放阶段：第Ⅳ阶段。 | 购机补贴(通用类) | 评阅通过
1873 | 收获机械 | 粮食作物收获机械 | 谷物联合收割机 | 6kg/s及以上自走履带式谷物联合收割机（全喂入） | 沃得农机（沈阳）有限公司 | 履带自走全喂入式谷物联合收割机 | 4LZ-10.0EX | 喂入量（kg/s）：10.0；结构型式：履带自走全喂入式；喂入方式：全喂入；配套发动机型号：YCA05175-T481(国四)；制造商：广西玉柴机器股份有限公司；标定功率(kW)：129；标定转速(r/min)：2300；排放阶段：第Ⅳ阶段。 | 购机补贴(通用类) | 评阅通过
1874 | 收获机械 | 粮食作物收获机械 | 谷物联合收割机 | 6kg/s及以上自走履带式谷物联合收割机（全喂入） | 沃得农机（沈阳）有限公司 | 履带自走全喂入式谷物联合收割机 | 4LZ-8.0EPS | 喂入量（kg/s）：8.0；结构型式：履带自走全喂入式；喂入方式：全喂入；配套发动机型号一：4G36V16-147G412E(国四)；制造商: 常柴股份有限公司；标定功率(kW)：99.5；标定转速(r/min)：2400； 排放阶段：第Ⅳ阶段。配套发动机型号二：YCF36150-T480(国四、选配)；制造商: 广西玉柴机器股份有限公司；标定功率(kW)：99.5；标定转速(r/min)：2400； 排放阶段：第Ⅳ阶段。 | 购机补贴(通用类) | 评阅通过
1875 | 收获机械 | 粮食作物收获机械 | 谷物联合收割机 | 6kg/s及以上自走履带式谷物联合收割机（全喂入） | 沃得农机（沈阳）有限公司 | 履带自走全喂入式谷物联合收割机 | 4LZ-8.0EPSQ | 喂入量（kg/s）：8.0；结构型式：履带自走全喂入式；喂入方式：全喂入；配套发动机型号一：4G36V16-147G412E(国四)；制造商: 常柴股份有限公司；标定功率(kW)：99.5；标定转速(r/min)：2400； 排放阶段：第Ⅳ阶段。配套发动机型号二：YCF36150-T480(国四、选配)；制造商: 广西玉柴机器股份有限公司；标定功率(kW)：99.5；标定转速(r/min)：2400； 排放阶段：第Ⅳ阶段。 | 购机补贴(通用类) | 评阅通过
1876 | 收获机械 | 粮食作物收获机械 | 谷物联合收割机 | 6kg/s及以上自走履带式谷物联合收割机（全喂入） | 沃得农机（沈阳）有限公司 | 履带自走全喂入式谷物联合收割机 | 4LZ-8.0ERS | 喂入量（kg/s）：8.0；结构型式：履带自走全喂入式；喂入方式：全喂入；配套发动机型号一：4G36V16-147G412E(国四)；制造商: 常柴股份有限公司；标定功率(kW)：99.5；标定转速(r/min)：2400； 排放阶段：第Ⅳ阶段。配套发动机型号二：YCF36150-T480(国四、选配)；制造商: 广西玉柴机器股份有限公司；标定功率(kW)：99.5；标定转速(r/min)：2400； 排放阶段：第Ⅳ阶段。 | 购机补贴(通用类) | 评阅通过
1877 | 收获机械 | 粮食作物收获机械 | 谷物联合收割机 | 6kg/s及以上自走履带式谷物联合收割机（全喂入） | 沃得农机（沈阳）有限公司 | 履带自走全喂入式谷物联合收割机 | 4LZ-8.0ERSQ | 喂入量（kg/s）：8.0；结构型式：履带自走全喂入式；喂入方式：全喂入；配套发动机型号一：4G36V16-147G412E(国四)；制造商: 常柴股份有限公司；标定功率(kW)：99.5；标定转速(r/min)：2400； 排放阶段：第Ⅳ阶段。配套发动机型号二：YCF36150-T480(国四、选配)；制造商: 广西玉柴机器股份有限公司；标定功率(kW)：99.5；标定转速(r/min)：2400； 排放阶段：第Ⅳ阶段。 | 购机补贴(通用类) | 评阅通过
1878 | 收获机械 | 粮食作物收获机械 | 谷物联合收割机 | 6kg/s及以上自走履带式谷物联合收割机（全喂入） | 沃得农机（沈阳）有限公司 | 履带自走全喂入式谷物联合收割机 | 4LZ-8.0EZS | 喂入量（kg/s）：8.0；结构型式：履带自走全喂入式；喂入方式：全喂入；配套发动机型号一：4G36V16-143G412E(国四)；制造商: 常柴股份有限公司；标定功率(kW)：96；标定转速(r/min)：2400； 排放阶段：第Ⅳ阶段。配套发动机型号二：YCF36145-T480 (国四、选配)；制造商: 广西玉柴机器股份有限公司；标定功率(kW)：96；标定转速(r/min)：2400； 排放阶段：第Ⅳ阶段。 | 购机补贴(通用类) | 评阅通过
1879 | 收获机械 | 粮食作物收获机械 | 谷物联合收割机 | 6kg/s及以上自走履带式谷物联合收割机（全喂入） | 沃得农机（沈阳）有限公司 | 履带自走全喂入式谷物联合收割机 | 4LZ-8.0EZSQ | 喂入量（kg/s）：8.0；结构型式：履带自走全喂入式；喂入方式：全喂入；配套发动机型号一：4G36V16-143G412E(国四)；制造商: 常柴股份有限公司；标定功率(kW)：96；标定转速(r/min)：2400； 排放阶段：第Ⅳ阶段。配套发动机型号二：YCF36145-T480 (国四、选配)；制造商: 广西玉柴机器股份有限公司；标定功率(kW)：96；标定转速(r/min)：2400； 排放阶段：第Ⅳ阶段。 | 购机补贴(通用类) | 评阅通过
1880 | 收获机械 | 粮食作物收获机械 | 谷物联合收割机 | 6kg/s及以上自走履带式谷物联合收割机（全喂入） | 沃得农机（沈阳）有限公司 | 履带自走全喂入式谷物联合收割机 | 现：4LZ-10.0EF(G4)(原：4LZ-10.0EF) | 喂入量（kg/s）：10.0；结构型式：履带自走全喂入式；喂入方式：全喂入；配套发动机型号：YCA05175-T481；制造商: 广西玉柴机器股份有限公司；标定功率(kW)：129；标定转速(r/min)：2300； 排放阶段：第Ⅳ阶段。 | 购机补贴(通用类) | 评阅通过
1881 | 收获机械 | 粮食作物收获机械 | 谷物联合收割机 | 6kg/s及以上自走履带式谷物联合收割机（全喂入） | 星光农机股份有限公司 | 全喂入联合收割机 | 4LZ-7.0ZA | 结构型式：全喂入履带自走式；整机外形尺寸（长×宽×高)mm：5500mm×2780mm×2960mm；结构质量：3980kg；割台工作宽幅：2360mm；最小离地间隙：320mm；割刀型式 ：标准Ⅱ型；喂入量：7.0kg/s；拨禾轮型式：偏心拨齿式；脱粒机构布置方式：纵向；凹板筛型式：栅格筛式；变速机构型式：三挡齿轮变速箱+液压无级变速器（HST）；制动器型式：湿式摩擦片式；驾驶室类型：无驾驶室；茎干切碎器型式：刀片旋转式；卸粮方式：机械自动卸粮；履带节距×节数×宽度：90mm×56节×500mm；履带轨距（mm）：1250mm。(国四动力；发动机型号:YCF36145-T480；功率:96KW；制造商:广西玉柴机器股份有限公司) | 购机补贴(通用类) | 评阅通过
1882 | 收获机械 | 粮食作物收获机械 | 谷物联合收割机 | 6kg/s及以上自走履带式谷物联合收割机（全喂入） | 星光农机股份有限公司 | 全喂入联合收割机 | 4LZ-7.0ZJA | 结构型式：全喂入履带自走式；整机外形尺寸（长×宽×高)mm：5500mm×2780mm×2820mm；结构质量：4180kg；割台工作宽幅：2360mm；最小离地间隙：320mm；割刀型式 ：标准Ⅱ型；喂入量：7.0kg/s；拨禾轮型式：偏心拨齿式；脱粒机构布置方式：纵向；凹板筛型式：栅格筛式；变速机构型式：三挡齿轮变速箱+液压无级变速器（HST）；制动器型式：湿式摩擦片式；驾驶室类型：普通式；茎干切碎器型式：刀片旋转式；卸粮方式：机械自动卸粮；履带节距×节数×宽度：90mm×56节×500mm；履带轨距（mm）：1250mm。(国四动力；发动机型号:YCF36145-T480；功率:96KW；制造商:广西玉柴机器股份有限公司) | 购机补贴(通用类) | 评阅通过
1883 | 收获机械 | 粮食作物收获机械 | 谷物联合收割机 | 6kg/s及以上自走履带式谷物联合收割机（全喂入） | 星光农机股份有限公司 | 全喂入联合收割机 | 现：4LZ-6.0Z(G4)（原：4LZ-6.0Z） | 结构型式：全喂入履带自走式；外形尺寸（长×宽×高)mm：5170mm×2620mm×2930mm；结构质量：3180kg；割台宽度：2200mm；割刀型式 ：标准Ⅱ型；喂入量：6.0kg/s拨禾轮型式：偏心拨齿式；脱粒机构布置方式：纵向；凹板筛型式：栅格筛式；变速箱类型：三挡齿轮变速箱+液压无级变速器（HST）；制动器型式（前、后）：湿式摩擦片式；驱动桥型式：/；驾驶室类型：无；茎干切碎器型式：刀片旋转式；卸粮方式：机械自动卸粮；履带规格（节距mm×节数×宽mm）：90×53节×450；履带轨距（mm）：1150mm(国四动力；发动机型号:4G35R41S1104；功率:81KW；制造商:浙江新柴股份有限公司) | 购机补贴(通用类) | 评阅通过
1884 | 收获机械 | 粮食作物收获机械 | 谷物联合收割机 | 6kg/s及以上自走履带式谷物联合收割机（全喂入） | 星光农机股份有限公司 | 全喂入联合收割机 | 现：4LZ-6.0ZA(G4)(原：4LZ-6.0ZA) | 结构型式：全喂入履带自走式；整机外形尺寸（长×宽×高)mm：5600mm×2620mm×2960mm；结构质量（kg）：3750kg；割台工作宽幅：2200mm；最小离地间隙：320mm；割刀型式 ：标准Ⅱ型；喂入量：6.0kg/s；拨禾轮型式：偏心拨齿式；脱粒机构布置方式：纵向；凹板筛型式：栅格筛式；变速机构型式：三挡齿轮变速箱+液压无级变速器（HST）；制动器型式：湿式摩擦片式；驾驶室类型：无驾驶室；茎秆切碎器型式：刀片旋转式；卸粮方式：机械自动卸粮；履带节距×节数×宽度：90mm×53节×500mm；履带轨距（mm）：1150mm。(国四动力；发动机型号:4G36V16-136G412G；功率:88.9KW；制造商:常柴股份有限公司) | 购机补贴(通用类) | 评阅通过
1885 | 收获机械 | 粮食作物收获机械 | 谷物联合收割机 | 6kg/s及以上自走履带式谷物联合收割机（全喂入） | 星光农机股份有限公司 | 全喂入联合收割机 | 现：4LZ-6.0ZJ(G4)（原：4LZ-6.0ZJ） | 结构型式：全喂入履带自走式；外形尺寸（长×宽×高)mm：5120×2560×2810；结构质量：3300kg；割台宽度：2200mm；割刀型式 ：标准Ⅱ型；喂入量：6.0kg/s；拨禾轮型式：偏心拨齿式；脱粒机构布置方式：纵向；凹板筛型式：栅格筛式；变速箱类型：三挡齿轮变速箱+液压无级变速器（HST）；制动器型式（前、后）：湿式摩擦片式；驱动桥型式：/；驾驶室类型：普通式；茎干切碎器型式：刀片旋转式；卸粮方式：机械自动卸粮；履带规格（节距mm×节数×宽mm）：90×53节×450；履带轨距（mm）：1150mm(国四动力；发动机型号:4G35R41S1104；功率:81KW；制造商:浙江新柴股份有限公司) | 购机补贴(通用类) | 评阅通过
1886 | 收获机械 | 粮食作物收获机械 | 谷物联合收割机 | 6kg/s及以上自走履带式谷物联合收割机（全喂入） | 星光农机股份有限公司 | 全喂入联合收割机 | 现：4LZ-6.0ZJA(G4)(原：4LZ-6.0ZJA) | 结构型式：全喂入履带自走式；整机外形尺寸（长×宽×高)mm：5600mm×2620mm×2840mm；结构质量（kg）：4050kg；割台工作宽幅：2200mm；最小离地间隙：320mm；割刀型式 ：标准Ⅱ型；喂入量：6.0kg/s；拨禾轮型式：偏心拨齿式；脱粒机构布置方式：纵向；凹板筛型式：栅格筛式；变速机构型式：三挡齿轮变速箱+液压无级变速器（HST）；制动器型式：湿式摩擦片式；驾驶室类型：普通式；茎干切碎器型式：刀片旋转式；卸粮方式：机械自动卸粮；履带节距×节数×宽度：90mm×53节×500mm；履带轨距（mm）：1150mm。(国四动力；发动机型号:4G36V16-136G412G；功率:88.9KW；制造商:常柴股份有限公司) | 购机补贴(通用类) | 评阅通过
1887 | 收获机械 | 粮食作物收获机械 | 谷物联合收割机 | 6kg/s及以上自走履带式谷物联合收割机（全喂入） | 星光农机股份有限公司 | 全喂入联合收割机 | 现：4LZ-7.0Z(G4)(原：4LZ-7.0Z) | 结构型式：全喂入履带自走式；外形尺寸（长×宽×高)mm：5375mm×2750mm×2960mm；结构质量：3500kg；割台宽度：2300MM；割刀型式 ：标准Ⅱ型；拨禾轮型式：喂入量：7.0kg/s；偏心拨齿式；脱粒机构布置方式：纵向；凹板筛型式：栅格式；变速箱类型：三挡齿轮变速箱+液压无级变速器（HST）；制动器型式：湿式摩擦片式；驱动桥型式：/；驾驶室类型：无；茎干切碎器型式：刀片旋转式；卸粮方式：机械自动多方位卸粮；履带规格（节距mm×节数×宽mm）：90mm×56节×450mm；履带轨距（mm）：1150mm(国四动力；发动机型号:4G36V16-143G412G；功率:95KW；制造商:常柴股份有限公司) | 购机补贴(通用类) | 评阅通过
1888 | 收获机械 | 粮食作物收获机械 | 谷物联合收割机 | 6kg/s及以上自走履带式谷物联合收割机（全喂入） | 星光农机股份有限公司 | 全喂入联合收割机 | 现：4LZ-7.0ZJ(G4)(原：4LZ-7.0ZJ) | 结构型式：全喂入履带自走式；外形尺寸（长×宽×高)mm：5375mm×2850mm×2840mm；结构质量：3650kg；割台工作宽幅：2300mm；割刀型式 ：标准Ⅱ型；喂入量：7.0kg/s；拨禾轮型式：偏心拨齿式；脱粒机构布置方式：纵向；凹板筛型式：栅格式；变速箱类型：三挡齿轮变速箱+液压无级变速器（HST）；制动器型式：湿式摩擦片式；驱动桥型式：/；驾驶室类型：普通式；茎干切碎器型式：刀片旋转式；卸粮方式：机械自动多方位卸粮；履带规格（节距mm×节数×宽mm）：90mm×56节×450mm；履带轨距（mm）：1150mm(国四动力；发动机型号:4G36V16-143G412G；功率:95KW；制造商:常柴股份有限公司) | 购机补贴(通用类) | 评阅通过
1889 | 收获机械 | 粮食作物收获机械 | 谷物联合收割机 | 6kg/s及以上自走履带式谷物联合收割机（全喂入） | 徐州徐工农业装备科技有限公司 | 履带自走全喂入式谷物联合收割机 | 4LZ-7.0C | 型号名称：4LZ-7.0C型履带自走全喂入式谷物联合收割机；结构型式 ：履带自走全喂入式；喂入量：7.0kg/s；配套发动机标定功率（kW）：92/84.6/92。 | 购机补贴(通用类) | 评阅通过
1890 | 收获机械 | 粮食作物收获机械 | 谷物联合收割机 | 6kg/s及以上自走履带式谷物联合收割机（全喂入） | 徐州徐工农业装备科技有限公司 | 履带自走全喂入式谷物联合收割机 | 4LZ-7.0D | 型号名称：4LZ-7.0D型履带自走全喂入式谷物联合收割机；结构型式 ：履带自走全喂入式；喂入量：7.0kg/s；配套发动机标定功率（kW）：92/84.6。 | 购机补贴(通用类) | 评阅通过
1891 | 收获机械 | 粮食作物收获机械 | 谷物联合收割机 | 6kg/s及以上自走履带式谷物联合收割机（全喂入） | 徐州徐工农业装备科技有限公司 | 履带自走全喂入式谷物联合收割机 | 现：4LZ-7.0A（G4）（原：4LZ-7.0A） | 型号名称：4LZ-7.0A(G4)型履带自走全喂入式谷物联合收割机；结构型式 ：履带自走全喂入式；喂入量：7.0kg/s；配套发动机标定功率（kW）：88/92/96/89/92/99.3。 | 购机补贴(通用类) | 评阅通过
1892 | 收获机械 | 粮食作物收获机械 | 谷物联合收割机 | 6kg/s及以上自走履带式谷物联合收割机（全喂入） | 徐州徐工农业装备科技有限公司 | 履带自走全喂入式谷物联合收割机 | 现：4LZ-7.0B（G4）（原：4LZ-7.0B） | 型号名称：4LZ-7.0B(G4)型履带自走全喂入式谷物联合收割机；结构型式 ：履带自走全喂入式；喂入量：7.0kg/s；配套发动机标定功率（kW）：88/92/96/89/92/99.3。 | 购机补贴(通用类) | 评阅通过
1893 | 收获机械 | 粮食作物收获机械 | 谷物联合收割机 | 6kg/s及以上自走履带式谷物联合收割机（全喂入） | 洋马农机（中国）有限公司 | 全喂入稻麦联合收割机 | 4LZ-7.0A | 喂入量:7.0kg/s；自走履带式；喂入方式：全喂入；排放阶段：国四 | 购机补贴(通用类) | 评阅通过
1894 | 收获机械 | 粮食作物收获机械 | 谷物联合收割机 | 6kg/s及以上自走履带式谷物联合收割机（全喂入） | 洋马农机（中国）有限公司 | 全喂入稻麦联合收割机 | 现：4LZ-6.0A（G4）（原：4LZ-6.0A） | 喂入量:6.0kg/s；自走履带式；喂入方式：全喂入；排放阶段：国四 | 购机补贴(通用类) | 评阅通过
1895 | 收获机械 | 粮食作物收获机械 | 谷物联合收割机 | 6kg/s及以上自走履带式谷物联合收割机（全喂入） | 浙江柳林科技有限公司 | 全喂入联合收割机 | 4LZ-7.0B1 | 结构型式：全喂入履带自走式；配套发动机标定功率kW：110.3；配套发动机标定转速r/min：2400；割台工作幅宽mm：2480；喂入量kg/s：7；履带节距×节数×宽度：90mm×58节×550mm；履带轨距mm：1376；排放阶段：国四。 | 购机补贴(通用类) | 评阅通过
1896 | 收获机械 | 粮食作物收获机械 | 谷物联合收割机 | 6kg/s及以上自走履带式谷物联合收割机（全喂入） | 浙江柳林科技有限公司 | 全喂入联合收割机 | 4LZ-8.0B | 结构型式：自走履带式；配套发动机标定功率kW：125；配套发动机标定转速r/min：2400；割台工作幅宽mm：2790；喂入量kg/s：8；履带节距×节数×宽度：90mm×63节×600mm；履带轨距mm：1600；排放阶段：国四。 | 购机补贴(通用类) | 评阅通过
1897 | 收获机械 | 粮食作物收获机械 | 谷物联合收割机 | 6kg/s及以上自走履带式谷物联合收割机（全喂入） | 浙江柳林科技有限公司 | 全喂入联合收割机 | 现：4LZ-7.0B（G4）（原：4LZ-7.0B） | 结构型式：全喂入履带自走式；配套发动机标定功率kW：110.3；配套发动机标定转速r/min：2400；割台工作幅宽mm：2480；喂入量kg/s：7；履带节距×节数×宽度：90mm×58节×550mm；履带轨距mm：1376；排放阶段：国四。 | 购机补贴(通用类) | 评阅通过
1898 | 收获机械 | 粮食作物收获机械 | 谷物联合收割机 | 6kg/s及以上自走履带式谷物联合收割机（全喂入） | 中联农业机械股份有限公司（原：中联重机股份有限公司） | 履带式全喂入谷物联合收割机 | 4LZT-10ZC | 结构型式：自走履带式；喂入方式：全喂入；喂入量（kg/s）：10；发动机信息：国四，S38-175C41，全柴，功率：129kW； | 购机补贴(通用类) | 评阅通过
1899 | 收获机械 | 粮食作物收获机械 | 谷物联合收割机 | 6kg/s及以上自走履带式谷物联合收割机（全喂入） | 中联农业机械股份有限公司（原：中联重机股份有限公司） | 履带式全喂入谷物联合收割机 | 4LZT-6ZC | 结构型式：自走履带式，全喂入；喂入量（kg/s）：6；发动机信息：国四，V35-121C43，全柴，功率：89kW； | 购机补贴(通用类) | 评阅通过
1900 | 收获机械 | 粮食作物收获机械 | 谷物联合收割机 | 6kg/s及以上自走履带式谷物联合收割机（全喂入） | 中联农业机械股份有限公司（原：中联重机股份有限公司） | 履带式全喂入谷物联合收割机 | 4LZT-6ZS | 结构型式：自走履带式，全喂入；喂入量（kg/s）：6；发动机信息：国四，V35-121C43，全柴，功率：89kW； | 购机补贴(通用类) | 评阅通过
1901 | 收获机械 | 粮食作物收获机械 | 谷物联合收割机 | 6kg/s及以上自走履带式谷物联合收割机（全喂入） | 中联农业机械股份有限公司（原：中联重机股份有限公司） | 履带式全喂入谷物联合收割机 | 4LZT-7ZB | 结构型式：履带自走式全喂入；喂入量（kg/s）：7；发动机信息：国四，V36-140C41，全柴，功率：103kW；国四，YCF36140-T481，玉柴，功率：103kW； | 购机补贴(通用类) | 评阅通过
1902 | 收获机械 | 粮食作物收获机械 | 谷物联合收割机 | 6kg/s及以上自走履带式谷物联合收割机（全喂入） | 中联农业机械股份有限公司（原：中联重机股份有限公司） | 履带式全喂入谷物联合收割机 | 4LZT-7ZB1 | 结构型式：履带自走式全喂入；喂入量（kg/s）：7；发动机信息：国四，V36-140C41，全柴，功率：103kW；国四，YCF36140-T481，玉柴，功率：103kW； | 购机补贴(通用类) | 评阅通过
1903 | 收获机械 | 粮食作物收获机械 | 谷物联合收割机 | 6kg/s及以上自走履带式谷物联合收割机（全喂入） | 中联农业机械股份有限公司（原：中联重机股份有限公司） | 履带式全喂入谷物联合收割机 | 4LZT-7ZC | 结构型式：履带自走式全喂入；喂入量（kg/s）：7；发动机信息：国四，V36-140C41，全柴，功率：103kW；国四，YCF36140-T481，玉柴，功率：103kW； | 购机补贴(通用类) | 评阅通过
1904 | 收获机械 | 粮食作物收获机械 | 谷物联合收割机 | 6kg/s及以上自走履带式谷物联合收割机（全喂入） | 中联农业机械股份有限公司（原：中联重机股份有限公司） | 履带式全喂入谷物联合收割机 | 4LZT-7ZC1 | 结构型式：履带自走式全喂入；喂入量（kg/s）：7；发动机信息：国四，V36-140C41，全柴，功率：103kW；国四，YCF36140-T481，玉柴，功率：103kW； | 购机补贴(通用类) | 评阅通过
1905 | 收获机械 | 粮食作物收获机械 | 谷物联合收割机 | 6kg/s及以上自走履带式谷物联合收割机（全喂入） | 中联农业机械股份有限公司（原：中联重机股份有限公司） | 履带式全喂入谷物联合收割机 | 4LZT-8ZC | 结构型式：自走履带式，全喂入；喂入量（kg/s）：8；发动机信息：国四，V36-140C42，全柴，功率：103kW；国四，YCF36140-T482，玉柴，功率：103kW | 购机补贴(通用类) | 评阅通过
1906 | 收获机械 | 粮食作物收获机械 | 谷物联合收割机 | 6kg/s及以上自走履带式谷物联合收割机（全喂入） | 中联农业机械股份有限公司（原：中联重机股份有限公司） | 履带式全喂入谷物联合收割机 | 4LZT-8ZS | 结构型式：自走履带式，全喂入；喂入量（kg/s）：8；发动机信息：国四，V36-140C42，全柴，功率：103kW；国四，YCF36140-T482，玉柴，功率：103kW | 购机补贴(通用类) | 评阅通过
1907 | 收获机械 | 粮食作物收获机械 | 谷物联合收割机 | 6kg/s及以上自走履带式谷物联合收割机（全喂入） | 中联重机浙江有限公司 | 履带式全喂入谷物联合收割机 | 4LZT-10.0Z | 喂入量：10.0kg/s；自走履带式；喂入方式：全喂入；配套发动机标定功率：118kW；排放阶段：国四 | 购机补贴(通用类) | 评阅通过
1908 | 收获机械 | 粮食作物收获机械 | 谷物联合收割机 | 6kg/s及以上自走履带式谷物联合收割机（全喂入） | 中联重机浙江有限公司 | 履带式全喂入谷物联合收割机 | 4LZT-6.0ZF | 喂入量：6.0kg/s；自走履带式；喂入方式：全喂入；配套发动机额定功率：88kW；排放阶段：国四 | 购机补贴(通用类) | 评阅通过
1909 | 收获机械 | 粮食作物收获机械 | 谷物联合收割机 | 6kg/s及以上自走履带式谷物联合收割机（全喂入） | 中联重机浙江有限公司 | 履带式全喂入谷物联合收割机 | 4LZT-6.0ZF1 | 喂入量：6.0kg/s；自走履带式；喂入方式：全喂入；配套发动机额定功率：88kW；排放阶段：国四 | 购机补贴(通用类) | 评阅通过
1910 | 收获机械 | 粮食作物收获机械 | 谷物联合收割机 | 6kg/s及以上自走履带式谷物联合收割机（全喂入） | 中联重机浙江有限公司 | 履带式全喂入谷物联合收割机 | 4LZT-6.0ZG | 喂入量：6.0kg/s；自走履带式；喂入方式：全喂入；配套发动机额定功率：88kW；排放阶段：国四 | 购机补贴(通用类) | 评阅通过
1911 | 收获机械 | 粮食作物收获机械 | 谷物联合收割机 | 6kg/s及以上自走履带式谷物联合收割机（全喂入） | 中联重机浙江有限公司 | 履带式全喂入谷物联合收割机 | 4LZT-6.0ZH | 喂入量：6.0kg/s；自走履带式；喂入方式：全喂入；配套发动机标定功率：81kW；排放阶段：国四 | 购机补贴(通用类) | 评阅通过
1912 | 收获机械 | 粮食作物收获机械 | 谷物联合收割机 | 6kg/s及以上自走履带式谷物联合收割机（全喂入） | 中联重机浙江有限公司 | 履带式全喂入谷物联合收割机 | 4LZT-6.0ZH1 | 喂入量：6.0kg/s；自走履带式；喂入方式：全喂入；配套发动机标定功率：81kW；排放阶段：国四 | 购机补贴(通用类) | 评阅通过
1913 | 收获机械 | 粮食作物收获机械 | 谷物联合收割机 | 6kg/s及以上自走履带式谷物联合收割机（全喂入） | 中联重机浙江有限公司 | 履带式全喂入谷物联合收割机 | 4LZT-7.0ZA | 喂入量：7.0kg/s；自走履带式；喂入方式：全喂入；配套发动机额定功率：99.5kW；排放阶段：国四 | 购机补贴(通用类) | 评阅通过
1914 | 收获机械 | 粮食作物收获机械 | 谷物联合收割机 | 6kg/s及以上自走履带式谷物联合收割机（全喂入） | 中联重机浙江有限公司 | 履带式全喂入谷物联合收割机 | 4LZT-7.0ZB | 喂入量：7.0kg/s；自走履带式；喂入方式：全喂入；配套发动机额定功率：99.5kW；排放阶段：国四 | 购机补贴(通用类) | 评阅通过
1915 | 收获机械 | 粮食作物收获机械 | 谷物联合收割机 | 6kg/s及以上自走履带式谷物联合收割机（全喂入） | 中联重机浙江有限公司 | 履带式全喂入谷物联合收割机 | 4LZT-7.0ZB1 | 喂入量：7.0kg/s；自走履带式；喂入方式：全喂入；配套发动机额定功率：99.5kW；排放阶段：国四 | 购机补贴(通用类) | 评阅通过
1916 | 收获机械 | 粮食作物收获机械 | 谷物联合收割机 | 6kg/s及以上自走履带式谷物联合收割机（全喂入） | 中联重机浙江有限公司 | 履带式全喂入谷物联合收割机 | 4LZT-8.0ZA | 喂入量：8.0kg/s；自走履带式；喂入方式：全喂入；配套发动机标定功率：99.5kW；排放阶段：国四 | 购机补贴(通用类) | 评阅通过
1917 | 收获机械 | 粮食作物收获机械 | 谷物联合收割机 | 6kg/s及以上自走履带式谷物联合收割机（全喂入） | 中联重机浙江有限公司 | 履带式全喂入谷物联合收割机 | 4LZT-8.0ZB | 喂入量：8.0kg/s；自走履带式；喂入方式：全喂入；配套发动机标定功率：106kW；排放阶段：国四 | 购机补贴(通用类) | 评阅通过
1918 | 收获机械 | 粮食作物收获机械 | 谷物联合收割机 | 6kg/s及以上自走履带式谷物联合收割机（全喂入） | 中联重机浙江有限公司 | 履带式全喂入谷物联合收割机 | 4LZT-8.0ZC | 喂入量：8.0kg/s；自走履带式；喂入方式：全喂入；配套发动机额定功率：99.5kW；排放阶段：国四 | 购机补贴(通用类) | 评阅通过
1919 | 收获机械 | 粮食作物收获机械 | 谷物联合收割机 | 6kg/s及以上自走履带式谷物联合收割机（全喂入） | 中联重机浙江有限公司 | 履带式全喂入谷物联合收割机 | 4LZT-8.0ZD | 喂入量：8.0kg/s；自走履带式；喂入方式：全喂入；配套发动机标定功率：106kW；排放阶段：国四 | 购机补贴(通用类) | 评阅通过
1920 | 收获机械 | 粮食作物收获机械 | 谷物联合收割机 | 4行及以上35马力及以上半喂入联合收割机 | 东风井关农业机械有限公司 | 半喂入自走式联合收割机 | 4LBZ-148(HF738G) | 收割行数：4行；结构型式：半喂入自走式；功率：53.7KW（73马力）；排放阶段：国家第四阶段； | 购机补贴(通用类) | 评阅通过
1921 | 收获机械 | 粮食作物收获机械 | 谷物联合收割机 | 4行及以上35马力及以上半喂入联合收割机 | 东风井关农业机械有限公司 | 半喂入自走式联合收割机 | 现：4LBZ-145D1(ENF808G)(G4)（原：4LBZ-145D1(ENF808G)） | 收割行数：4行；结构型式：半喂入自走式；功率：65KW（88.4马力）；排放阶段：国家第四阶段； | 购机补贴(通用类) | 评阅通过
1922 | 收获机械 | 粮食作物收获机械 | 谷物联合收割机 | 4行及以上35马力及以上半喂入联合收割机 | 江苏沃得农业机械股份有限公司(原:江苏沃得农业机械有限公司) | 半喂入联合收割机 | 4LB-200B | 工作行数：6行；喂入方式：半喂入；功率：96kW(130马力)；结构型式：履带自走式半喂入；配套发动机型号：4G36V16-143G412E(国四)；制造商：常柴股份有限公司；标定功率(kW)：96；标定转速(r/min)： 2400；排放阶段：第Ⅳ阶段。 | 购机补贴(通用类) | 评阅通过
1923 | 收获机械 | 粮食作物收获机械 | 谷物联合收割机 | 4行及以上35马力及以上半喂入联合收割机 | 久保田农业机械（苏州）有限公司 | 半喂入式联合收割机 | 4LBZ-172B(PRO888GM)(G4) | 作业行数（行）：5；喂入方式：半喂入；配套功率（kW）：66.1；排放阶段：国四 | 购机补贴(通用类) | 评阅通过
1924 | 收获机械 | 粮食作物收获机械 | 谷物联合收割机 | 4行及以上35马力及以上半喂入联合收割机 | 久保田农业机械（苏州）有限公司 | 半喂入式联合收割机 | 4LBZ-172C | 作业行数（行）：5；喂入方式：半喂入；配套功率（kW）：73.4；排放阶段：国四 | 购机补贴(通用类) | 评阅通过
1925 | 收获机械 | 粮食作物收获机械 | 谷物联合收割机 | 4行及以上35马力及以上半喂入联合收割机 | 久保田农业机械（苏州）有限公司 | 半喂入式联合收割机 | 现：4LBZ-145G(PRO588i-G)(G4)（原：4LBZ-145G(PRO588i-G)） | 作业行数（行）：4；喂入方式：半喂入；配套功率（kW）：49.3；排放阶段：国四 | 购机补贴(通用类) | 评阅通过
1926 | 收获机械 | 粮食作物收获机械 | 谷物联合收割机 | 4行及以上35马力及以上半喂入联合收割机 | 洋马农机（中国）有限公司 | 半喂入自走式联合收割机 | 4LBZJ-140E(G4) | 收获行数:4行；喂入方式：半喂入；功率:53.7kW（73马力）；排放阶段：国四 | 购机补贴(通用类) | 评阅通过
1927 | 收获机械 | 粮食作物收获机械 | 谷物联合收割机 | 4行及以上35马力及以上半喂入联合收割机 | 洋马农机（中国）有限公司 | 半喂入自走式联合收割机 | 现：4LBZJ-198A（G4）（原：4LBZJ-198A） | 收获行数:6行；喂入方式：半喂入；功率:88.4kW（120马力）；排放阶段：国四 | 购机补贴(通用类) | 评阅通过
1928 | 收获机械 | 粮食作物收获机械 | 玉米收获机 | 5行及以上自走式玉米籽粒联合收获机 | 常州常发重工科技有限公司 | 自走式玉米籽粒收获机 | 4YZL-6B | 工作行数：6行；工作幅宽：3.97m；结构型式：自走式（轮式、籽粒直收）；排放标准：国四 | 购机补贴(通用类) | 评阅通过
1929 | 收获机械 | 粮食作物收获机械 | 玉米收获机 | 5行及以上自走式玉米籽粒联合收获机 | 常州常发重工科技有限公司 | 自走式玉米籽粒收获机 | 4YZL-6C | 工作行数：6行；工作幅宽：3.72m；结构型式：自走式（轮式、籽粒直收）；排放标准：国四 | 购机补贴(通用类) | 评阅通过
1930 | 收获机械 | 粮食作物收获机械 | 玉米收获机 | 5行及以上自走式玉米籽粒联合收获机 | 常州常发重工科技有限公司 | 自走式玉米籽粒收获机 | 4YZL-8C | 工作行数：8行；工作幅宽：4.22m；结构型式：自走式（轮式、籽粒直收）；排放标准：国四 | 购机补贴(通用类) | 评阅通过
1931 | 收获机械 | 粮食作物收获机械 | 玉米收获机 | 5行及以上自走式玉米籽粒联合收获机 | 常州常发重工科技有限公司 | 自走式玉米籽粒收获机 | 现：4YZL-6(G4)(原：4YZL-6) | 工作行数：6行；工作幅宽：4.05m；结构型式：自走式（轮式、籽粒直收）；排放标准：国四 | 购机补贴(通用类) | 评阅通过
1932 | 收获机械 | 粮食作物收获机械 | 玉米收获机 | 5行及以上自走式玉米籽粒联合收获机 | 吉林牧神机械有限责任公司 | 自走式玉米籽粒收获机 | 4YZL-8S | 结构型式：自走轮式；功能型式：籽粒直收；工作行数（通道数）：8行；工作幅宽：4.2m；配套发动机型号：YCA07P260-T400；功率：191kW；配套发动机额定转速（r/min）：2200；制造商：广西玉柴机器股份有限公司；排放阶段：第四阶段。 | 购机补贴(通用类) | 评阅通过
1933 | 收获机械 | 粮食作物收获机械 | 玉米收获机 | 5行及以上自走式玉米籽粒联合收获机 | 佳木斯骥驰拖拉机制造有限公司 | 自走式玉米籽粒联合收割机 | 4YZL-6 | 割台行数:6行;型式:自走式 ;工作幅宽:3.9m;柴油机国四排放标准 | 购机补贴(通用类) | 评阅通过
1934 | 收获机械 | 粮食作物收获机械 | 玉米收获机 | 5行及以上自走式玉米籽粒联合收获机 | 佳木斯骥驰拖拉机制造有限公司 | 自走式玉米籽粒联合收获机 | 4YZL-8 | 割台行数:8行;型式:自走式 ;工作幅宽:5.2m;配套柴油机国四排放标准。 | 购机补贴(通用类) | 评阅通过
1935 | 收获机械 | 粮食作物收获机械 | 玉米收获机 | 5行及以上自走式玉米籽粒联合收获机 | 江苏沃得农业机械股份有限公司(原:江苏沃得农业机械有限公司) | 自走式玉米籽粒联合收获机 | 4YLZ-5B | 工作行数(通道数）（行）：5；工作幅宽（mm）：2950；型式：自走式；配套发动机型号：YCA05190-T401(国四)；制造商：广西玉柴机器股份有限公司；标定功率(kW)：140；标定转速(r/min)：2300；排放阶段：第Ⅳ阶段。 | 购机补贴(通用类) | 评阅通过
1936 | 收获机械 | 粮食作物收获机械 | 玉米收获机 | 5行及以上自走式玉米籽粒联合收获机 | 九方泰禾国际重工（青岛）股份有限公司 | 自走式玉米籽粒联合收获机 | 4YZL-6 | 6行割台；工作幅宽：3.97m；型式：自走式。 （1）配套发动机型号规格：YCA07P240-T400，配套发动机额定功率：176kW，配套发动机额定转速：2200r/min，配套发动机生产企业：广西玉柴机器股份有限公司，排放阶段：第四阶段。 （2）配套发动机型号规格：YCA07P260-T400，配套发动机额定功率：191kW，配套发动机额定转速：2200r/min，配套发动机生产企业：广西玉柴机器股份有限公司，排放阶段：第四阶段。 | 购机补贴(通用类) | 评阅通过
1937 | 收获机械 | 粮食作物收获机械 | 玉米收获机 | 5行及以上自走式玉米籽粒联合收获机 | 九方泰禾国际重工（青岛）股份有限公司 | 自走式玉米籽粒联合收获机 | 4YZL-8 | 8行割台；工作幅宽：4.26m；型式：自走式。 配套发动机型号规格：YCA07P280-T400，配套发动机额定功率：206kW，配套发动机额定转速：2200r/min，配套发动机生产企业：广西玉柴机器股份有限公司，排放阶段：第四阶段。 | 购机补贴(通用类) | 评阅通过
1938 | 收获机械 | 粮食作物收获机械 | 玉米收获机 | 5行及以上自走式玉米籽粒联合收获机 | 凯斯纽荷兰工业(哈尔滨)机械有限公司 | 玉米收获机 | 4YL-12 | 12行割台；工作幅宽6.6m；型式：自走式 | 购机补贴(通用类) | 评阅通过
1939 | 收获机械 | 粮食作物收获机械 | 玉米收获机 | 5行及以上自走式玉米籽粒联合收获机 | 凯斯纽荷兰工业(哈尔滨)机械有限公司 | 玉米收获机 | 4YL-6(G4) | 6行割台；工作幅宽3.9m；型式：自走式 | 购机补贴(通用类) | 评阅通过
1940 | 收获机械 | 粮食作物收获机械 | 玉米收获机 | 5行及以上自走式玉米籽粒联合收获机 | 凯斯纽荷兰工业(哈尔滨)机械有限公司 | 玉米收获机 | 4YL-6A | 6行及以上割台；工作幅宽3.9m；型式：自走式 | 购机补贴(通用类) | 评阅通过
1941 | 收获机械 | 粮食作物收获机械 | 玉米收获机 | 5行及以上自走式玉米籽粒联合收获机 | 凯斯纽荷兰工业(哈尔滨)机械有限公司 | 玉米收获机 | 4YL-8A | 8行割台；工作幅宽5.2m；型式：自走式 | 购机补贴(通用类) | 评阅通过
1942 | 收获机械 | 粮食作物收获机械 | 玉米收获机 | 5行及以上自走式玉米籽粒联合收获机 | 凯斯纽荷兰工业(哈尔滨)机械有限公司 | 玉米收获机 | 现：4YL-8(5088)(G4)（原：4YL-8(5088)） | 8行割台；工作幅宽5.2m；型式：自走式；符合国四排放标准 | 购机补贴(通用类) | 评阅通过
1943 | 收获机械 | 粮食作物收获机械 | 玉米收获机 | 5行及以上自走式玉米籽粒联合收获机 | 凯斯纽荷兰工业(哈尔滨)机械有限公司 | 玉米收获机 | 现：4YL-8A(6140)(G4)（原：4YL-8A(6140)） | 8行割台；工作幅宽5.6m；型式：自走式 | 购机补贴(通用类) | 评阅通过
1944 | 收获机械 | 粮食作物收获机械 | 玉米收获机 | 5行及以上自走式玉米籽粒联合收获机 | 科乐收农业机械（山东）有限责任公司 | 自走式玉米籽粒联合收获机 | 4YZL-10 | 工作行数（通道数）：10行；工作幅宽：6490mm、5690mm（选配1）、5200mm（选配2）；结构型式：自走轮式；排放标准：第Ⅳ阶段。 | 购机补贴(通用类) | 评阅通过
1945 | 收获机械 | 粮食作物收获机械 | 玉米收获机 | 5行及以上自走式玉米籽粒联合收获机 | 科乐收农业机械（山东）有限责任公司 | 自走式玉米籽粒联合收获机 | 4YZL-12 | 工作行数（通道数）:12行；工作幅宽：6135mm；结构型式：自走式；排放标准：第Ⅳ阶段。 | 购机补贴(通用类) | 评阅通过
1946 | 收获机械 | 粮食作物收获机械 | 玉米收获机 | 5行及以上自走式玉米籽粒联合收获机 | 科乐收农业机械（山东）有限责任公司 | 半履带自走式玉米籽粒联合收获机 | 4YZL-12T | 工作行数（通道数）：12行；工作幅宽：6750mm、6135mm（选配）；结构型式：自走半履带式；排放标准：第Ⅳ阶段。 | 购机补贴(通用类) | 评阅通过
1947 | 收获机械 | 粮食作物收获机械 | 玉米收获机 | 5行及以上自走式玉米籽粒联合收获机 | 科乐收农业机械（山东）有限责任公司 | 半履带自走式玉米籽粒联合收获机 | 4YZL-12T1 | 工作行数（通道数）:12行；工作幅宽：7900mm；结构型式：自走式；排放标准：第Ⅳ阶段。 | 购机补贴(通用类) | 评阅通过
1948 | 收获机械 | 粮食作物收获机械 | 玉米收获机 | 5行及以上自走式玉米籽粒联合收获机 | 科乐收农业机械（山东）有限责任公司 | 自走式玉米籽粒联合收获机 | 4YZL-6D | 工作行数（通道数）：6行；工作幅宽：4015mm、3310mm（选配）；结构型式：自走式；排放标准：第Ⅳ阶段。 | 购机补贴(通用类) | 评阅通过
1949 | 收获机械 | 粮食作物收获机械 | 玉米收获机 | 5行及以上自走式玉米籽粒联合收获机 | 科乐收农业机械（山东）有限责任公司 | 自走式玉米籽粒联合收获机 | 4YZL-8D | 工作行数（通道数）：8行；工作幅宽：4800mm、4120mm（选配）；结构型式：自走式；排放标准：第Ⅳ阶段。 | 购机补贴(通用类) | 评阅通过
1950 | 收获机械 | 粮食作物收获机械 | 玉米收获机 | 5行及以上自走式玉米籽粒联合收获机 | 科乐收农业机械（山东）有限责任公司 | 自走式玉米籽粒联合收获机 | 现：4YZL-5H1(G4)（原：4YZL-5H1） | 工作行数（通道数）：5行；工作幅宽mm：3287、3000（选配）、2830（选配）；结构型式：自走式；排放标准：第Ⅳ阶段。 | 购机补贴(通用类) | 评阅通过
1951 | 收获机械 | 粮食作物收获机械 | 玉米收获机 | 5行及以上自走式玉米籽粒联合收获机 | 科乐收农业机械（山东）有限责任公司 | 自走式玉米籽粒联合收获机 | 现：4YZL-6(Dominator370)(G4)（原：4YZL-6(Dominator370)） | 工作行数（通道数）：6行；工作幅宽：4100mm；结构型式：自走式；排放标准：第Ⅳ阶段。 | 购机补贴(通用类) | 评阅通过
1952 | 收获机械 | 粮食作物收获机械 | 玉米收获机 | 5行及以上自走式玉米籽粒联合收获机 | 科乐收农业机械（山东）有限责任公司 | 自走式玉米籽粒联合收获机 | 现：4YZL-8(Dominator370)(G4)（原：4YZL-8(Dominator370)） | 工作行数（通道数）：8行；工作幅宽：4080mm；结构型式：自走式；排放标准：第Ⅳ阶段。 | 购机补贴(通用类) | 评阅通过
1953 | 收获机械 | 粮食作物收获机械 | 玉米收获机 | 5行及以上自走式玉米籽粒联合收获机 | 山东江华机械制造有限公司 | 自走式玉米籽粒联合收获机 | 4YZL-6 | 割台行数:6行;工作幅宽:3.98m;型式:自走式 ; | 购机补贴(通用类) | 评阅通过
1954 | 收获机械 | 粮食作物收获机械 | 玉米收获机 | 5行及以上自走式玉米籽粒联合收获机 | 山东金大丰机械有限公司 | 自走式玉米籽粒联合收获机 | 4YZL-8 | 工作行数（通道数）：8行；工作幅宽：5.3m；结构型式：自走轮式；功能型式：籽粒直收； | 购机补贴(通用类) | 评阅通过
1955 | 收获机械 | 粮食作物收获机械 | 玉米收获机 | 5行及以上自走式玉米籽粒联合收获机 | 山东天鹅棉业机械股份有限公司 | 玉米收获机 | 4YL-6 | 型号名称：4YL-6；发动机型号：B6.7CS4 300C(G4)；发动机厂家：东风康明斯；发动机功率：221kW；排放阶段：国四；工作行数：6行；工作幅宽：3900mm。工作方式：自走式 | 购机补贴(通用类) | 评阅通过
1956 | 收获机械 | 粮食作物收获机械 | 玉米收获机 | 5行及以上自走式玉米籽粒联合收获机 | 山东天鹅棉业机械股份有限公司 | 玉米收获机 | 4YL-8 | 型号名称：4YL-8；发动机型号：B6.7CS4 300C(G4)；发动机厂家：东风康明斯；发动机功率：221kW；排放阶段：国四；割台行数:8行;工作幅宽:5.2m;型式:自走式 ; | 购机补贴(通用类) | 评阅通过
1957 | 收获机械 | 粮食作物收获机械 | 玉米收获机 | 5行及以上自走式玉米籽粒联合收获机 | 山东天凯中锐机械科技有限公司 | 自走式玉米籽粒联合收获机 | 4YZL-8A | 结构型式：自走轮式、籽粒直收；工作行数：8行；工作幅宽：4260mm；排放标准：第Ⅳ阶段。 | 购机补贴(通用类) | 评阅通过
1958 | 收获机械 | 粮食作物收获机械 | 玉米收获机 | 5行及以上自走式玉米籽粒联合收获机 | 山东天凯中锐机械科技有限公司 | 自走式玉米籽粒联合收获机 | 4YZL-8S | 结构型式：自走轮式、籽粒直收；工作行数：8行；工作幅宽：5320mm；排放标准：第Ⅳ阶段。 | 购机补贴(通用类) | 评阅通过
1959 | 收获机械 | 粮食作物收获机械 | 玉米收获机 | 5行及以上自走式玉米籽粒联合收获机 | 山东天凯中锐机械科技有限公司 | 自走式玉米籽粒联合收获机 | 现：4YZL-6S(G4)（原：4YZL-6S） | 结构型式：自走轮式、籽粒直收；工作行数：6行；工作幅宽：3900mm；排放标准：第Ⅳ阶段。 | 购机补贴(通用类) | 评阅通过
1960 | 收获机械 | 粮食作物收获机械 | 玉米收获机 | 5行及以上自走式玉米籽粒联合收获机 | 山东亚丰农业机械装备有限公司 | 自走式玉米籽粒联合收获机 | 4YZL-6FA | 工作行数：6行；额定功率176KW；工作幅宽3.9m；形式：自走式（籽粒收获型）；执行国四排放标准。 | 购机补贴(通用类) | 评阅通过
1961 | 收获机械 | 粮食作物收获机械 | 玉米收获机 | 5行及以上自走式玉米籽粒联合收获机 | 山东亚丰农业机械装备有限公司 | 自走式玉米籽粒联合收获机 | 4YZL-8F | 工作行数：8行；额定功率176KW；工作幅宽4.04m；形式：自走式（籽粒收获型）；执行国四排放标准。 | 购机补贴(通用类) | 评阅通过
1962 | 收获机械 | 粮食作物收获机械 | 玉米收获机 | 5行及以上自走式玉米籽粒联合收获机 | 山东亚丰农业机械装备有限公司 | 自走式玉米籽粒联合收获机 | 4YZL-8FA | 工作行数：8行；额定功率176KW；工作幅宽4.56m；形式：自走式（籽粒收获型）；执行国四排放标准。 | 购机补贴(通用类) | 评阅通过
1963 | 收获机械 | 粮食作物收获机械 | 玉米收获机 | 5行及以上自走式玉米籽粒联合收获机 | 山东亚丰农业机械装备有限公司 | 自走式玉米籽粒联合收获机 | 4YZL-8K | 工作行数：8行；额定功率221KW；工作幅宽5.2m；形式：自走式（籽粒收获型）；执行国四排放标准。 | 购机补贴(通用类) | 评阅通过
1964 | 收获机械 | 粮食作物收获机械 | 玉米收获机 | 5行及以上自走式玉米籽粒联合收获机 | 山东亚丰农业机械装备有限公司 | 自走式玉米籽粒联合收获机 | 4YZL-9S | 工作行数：9行；额定功率221KW；工作幅宽4.55m；形式：自走式（籽粒收获型）；执行国四排放标准。 | 购机补贴(通用类) | 评阅通过
1965 | 收获机械 | 粮食作物收获机械 | 玉米收获机 | 5行及以上自走式玉米籽粒联合收获机 | 山东亚丰农业机械装备有限公司 | 自走式玉米籽粒联合收获机 | 现：4YZL-6F(G4)（原：4YZL-6F） | 工作行数：6行；额定功率176KW；工作幅宽3.9m；形式：自走式（籽粒收获型）；执行国四排放标准。 | 购机补贴(通用类) | 评阅通过
1966 | 收获机械 | 粮食作物收获机械 | 玉米收获机 | 5行及以上自走式玉米籽粒联合收获机 | 潍柴雷沃智慧农业科技股份有限公司 | 自走式玉米收获机 | 4YL-5M7 | 5行割台；工作幅宽3.015m；型式：自走轮式，籽粒直收； | 购机补贴(通用类) | 评阅通过
1967 | 收获机械 | 粮食作物收获机械 | 玉米收获机 | 5行及以上自走式玉米籽粒联合收获机 | 潍柴雷沃智慧农业科技股份有限公司 | 自走式玉米收获机 | 4YL-6K3 | 结构型式：自走轮式，籽粒直收；收获行数：6行；工作幅宽：3600mm，排放阶段：国四。 | 购机补贴(通用类) | 评阅通过
1968 | 收获机械 | 粮食作物收获机械 | 玉米收获机 | 5行及以上自走式玉米籽粒联合收获机 | 潍柴雷沃智慧农业科技股份有限公司 | 自走式玉米收获机 | 4YL-8K3 | 结构型式：自走轮式，籽粒直收；收获行数：8行；工作幅宽：4280mm，排放阶段：国四。 | 购机补贴(通用类) | 评阅通过
1969 | 收获机械 | 粮食作物收获机械 | 玉米收获机 | 5行及以上自走式玉米籽粒联合收获机 | 潍柴雷沃智慧农业科技股份有限公司 | 自走式玉米收获机 | 4YL-8K6 | 结构型式：自走轮式，籽粒直收；收获行数：8行；工作幅宽：4470mm，排放阶段：国四。 | 购机补贴(通用类) | 评阅通过
1970 | 收获机械 | 粮食作物收获机械 | 玉米收获机 | 5行及以上自走式玉米籽粒联合收获机 | 潍柴雷沃智慧农业科技股份有限公司 | 自走式玉米收获机 | 现：4YL-5M6(G4)（原：4YL-5M6） | 结构型式：自走轮式，籽粒直收；收获行数：5行；工作幅宽：3400mm，排放阶段：国四 | 购机补贴(通用类) | 评阅通过
1971 | 收获机械 | 粮食作物收获机械 | 玉米收获机 | 5行及以上自走式玉米籽粒联合收获机 | 新疆牧神机械有限责任公司 | 自走式玉米籽粒收获机 | 4YZL-6S | 工作行数（通道数）：6行；工作幅宽：3.9m；结构型式：自走式（轮式、摘穗 、籽粒直收）；配套发动机型号：YCA07P260-T400；功率：191kW；配套发动机额定转速（r/min）：2200；制造商：广西玉柴机器股份有限公司；排放阶段：第四阶段。 | 购机补贴(通用类) | 评阅通过
1972 | 收获机械 | 粮食作物收获机械 | 玉米收获机 | 5行及以上自走式玉米籽粒联合收获机 | 新疆牧神机械有限责任公司 | 自走式玉米籽粒收获机 | 4YZL-8S | 工作行数（通道数）：8行；工作幅宽：4.15m；结构型式：自走式（轮式 、籽粒直收）；配套发动机型号：YCA07P260-T400；功率：191kW；配套发动机额定转速（r/min）：2200；制造商：广西玉柴机器股份有限公司；排放阶段：第四阶段。 | 购机补贴(通用类) | 评阅通过
1973 | 收获机械 | 粮食作物收获机械 | 玉米收获机 | 5行及以上自走式玉米籽粒联合收获机 | 约翰.迪尔(佳木斯)农业机械有限公司 | 玉米联合收获机 | 4YL-12(S770） | 割台行数:12行;工作幅宽:6m;型式:自走式 ;排放标准：国四 | 购机补贴(通用类) | 评阅通过
1974 | 收获机械 | 粮食作物收获机械 | 玉米收获机 | 5行及以上自走式玉米籽粒联合收获机 | 约翰.迪尔(佳木斯)农业机械有限公司 | 玉米收获机 | 4YL-6(C2 400) | 割台行数:6行;型式:自走式 ;工作幅宽:3.97m;排放标准：国四 | 购机补贴(通用类) | 评阅通过
1975 | 收获机械 | 粮食作物收获机械 | 玉米收获机 | 5行及以上自走式玉米籽粒联合收获机 | 约翰.迪尔(佳木斯)农业机械有限公司 | 玉米收获机 | 4YL-6(R2 300) | 割台：6行割台；幅宽：3.97m；型式：自走式（籽粒收获型）；排放标准：国四 | 购机补贴(通用类) | 评阅通过
1976 | 收获机械 | 粮食作物收获机械 | 玉米收获机 | 5行及以上自走式玉米籽粒联合收获机 | 约翰.迪尔(佳木斯)农业机械有限公司 | 玉米收获机 | 4YL-6A(C2 400) | 割台行数:6行;型式:自走式 ;工作幅宽:3.97m;排放标准：国四 | 购机补贴(通用类) | 评阅通过
1977 | 收获机械 | 粮食作物收获机械 | 玉米收获机 | 5行及以上自走式玉米籽粒联合收获机 | 约翰.迪尔(佳木斯)农业机械有限公司 | 玉米收获机 | 4YL-6A(R2 300) | 割台：6行割台；幅宽：3.97m；型式：自走式（籽粒收获型）；排放标准：国四 | 购机补贴(通用类) | 评阅通过
1978 | 收获机械 | 粮食作物收获机械 | 玉米收获机 | 5行及以上自走式玉米籽粒联合收获机 | 约翰.迪尔(佳木斯)农业机械有限公司 | 玉米收获机 | 4YL-8(C2 400) | 割台行数:8行;型式:自走式 ;工作幅宽:5.33m;排放标准：国四 | 购机补贴(通用类) | 评阅通过
1979 | 收获机械 | 粮食作物收获机械 | 玉米收获机 | 5行及以上自走式玉米籽粒联合收获机 | 约翰.迪尔(佳木斯)农业机械有限公司 | 玉米收获机 | 4YL-8A(C2 400) | 割台行数:8行;型式:自走式 ;工作幅宽:5.33m;排放标准：国四 | 购机补贴(通用类) | 评阅通过
1980 | 收获机械 | 粮食作物收获机械 | 玉米收获机 | 5行及以上自走式玉米籽粒联合收获机 | 约翰.迪尔(佳木斯)农业机械有限公司 | 玉米联合收获机 | 现：4YL-12(S760)(G4)（原：4YL-12(S760)） | 割台行数:12行;型式:自走式 ;工作幅宽:6m;排放标准：国四 | 购机补贴(通用类) | 评阅通过
1981 | 收获机械 | 粮食作物收获机械 | 玉米收获机 | 5行及以上自走式玉米籽粒联合收获机 | 约翰.迪尔(佳木斯)农业机械有限公司 | 玉米联合收获机 | 现：4YL-6A(R230)(G4)（原：4YL-6A(R230)） | 割台：6行割台；幅宽：3.97m；型式：自走式（籽粒收获型）；排放标准：国四 | 购机补贴(通用类) | 评阅通过
1982 | 收获机械 | 粮食作物收获机械 | 玉米收获机 | 5行及以上自走式玉米籽粒联合收获机 | 约翰.迪尔(佳木斯)农业机械有限公司 | 玉米联合收获机 | 现：4YL-6B(R230)(G4)（原：4YL-6B(R230)） | 割台：6行割台；幅宽：3.97m；型式：自走式（籽粒收获型）；标定功率：146KW；排放标准：国四 | 购机补贴(通用类) | 评阅通过
1983 | 收获机械 | 粮食作物收获机械 | 玉米收获机 | 5行及以上自走式玉米籽粒联合收获机 | 郑州中联收获机械有限公司 | 自走式玉米籽粒联合收获机 | 现：4YZL-5(G4)（原：4YZL-5） | 5行割台;工作幅宽：2.93m;型式:自走式，排放阶段：国四 | 购机补贴(通用类) | 评阅通过
1984 | 收获机械 | 粮食作物收获机械 | 玉米收获机 | 5行及以上自走式玉米籽粒联合收获机 | 中联农业机械股份有限公司（原：中联重机股份有限公司） | 自走式玉米籽粒联合收获机 | 4YZL-5BZH(G4) | 结构型式：自走式，轮式，籽粒直收；工作行数：5行；工作幅宽（mm）：2930；发动机信息：国四，YCA05190-T400，玉柴，功率：140kW； | 购机补贴(通用类) | 评阅通过
1985 | 收获机械 | 粮食作物收获机械 | 玉米收获机 | 5行及以上自走式玉米籽粒联合收获机 | 中联农业机械股份有限公司（原：中联重机股份有限公司） | 自走式玉米籽粒联合收获机 | 4YZL-5BZH2 | 结构型式：自走式，轮式，籽粒直收；工作行数：5行；工作幅宽（mm）：2930；发动机信息：国四，YCA05200-T400，玉柴，功率：147kW； | 购机补贴(通用类) | 评阅通过
1986 | 收获机械 | 粮食作物收获机械 | 玉米收获机 | 5行及以上自走式玉米籽粒联合收获机 | 中联农业机械股份有限公司（原：中联重机股份有限公司） | 自走式玉米籽粒联合收获机 | 4YZL-5BZH2W | 结构型式：自走式，轮式，籽粒直收；工作行数：5行；工作幅宽（mm）：2930；发动机信息：国四，YCA05200-T400，玉柴，功率：147kW； | 购机补贴(通用类) | 评阅通过
1987 | 收获机械 | 粮食作物收获机械 | 玉米收获机 | 5行及以上自走式玉米籽粒联合收获机 | 中联农业机械股份有限公司（原：中联重机股份有限公司） | 自走式玉米籽粒收获机 | 4YZL-5E | 结构型式：自走式，轮式，籽粒直收；工作行数：5行；工作幅宽（mm）：2930；发动机信息：国四，YCA05175-T400，玉柴，功率：129kW；国四，YCA05190-T400，玉柴，功率：140kW； | 购机补贴(通用类) | 评阅通过
1988 | 收获机械 | 粮食作物收获机械 | 玉米收获机 | 5行及以上自走式玉米籽粒联合收获机 | 中联农业机械股份有限公司（原：中联重机股份有限公司） | 自走式玉米籽粒收获机 | 4YZL-5E2 | 结构型式：自走轮式；功能型式：籽粒直收；工作行数：5行；工作幅宽（mm）：3250；发动机信息：国四，YCA05200-T400，玉柴，功率：147kW； | 购机补贴(通用类) | 评阅通过
1989 | 收获机械 | 粮食作物收获机械 | 玉米收获机 | 5行及以上自走式玉米籽粒联合收获机 | 中联农业机械股份有限公司（原：中联重机股份有限公司） | 自走式玉米籽粒联合收获机 | 4YZL-5G | 结构型式：自走式，轮式，籽粒直收；工作行数：5行；工作幅宽（mm）：2930；发动机信息：国四，YCA05200-T400，玉柴，功率：147kW；国四，YCA05K220-T402，玉柴，功率：161.5kW； | 购机补贴(通用类) | 评阅通过
1990 | 收获机械 | 粮食作物收获机械 | 玉米收获机 | 5行及以上自走式玉米籽粒联合收获机 | 中联农业机械股份有限公司（原：中联重机股份有限公司） | 自走式玉米籽粒联合收获机 | 4YZL-5K | 结构型式：自走式，轮式，籽粒直收；工作行数：5行；工作幅宽（mm）：2930；发动机信息：国四，YCA05190-T400，玉柴，功率：140kW； | 购机补贴(通用类) | 评阅通过
1991 | 收获机械 | 粮食作物收获机械 | 玉米收获机 | 5行及以上自走式玉米籽粒联合收获机 | 中联农业机械股份有限公司（原：中联重机股份有限公司） | 自走式玉米籽粒联合收获机 | 4YZL-5K1 | 结构型式：自走式，轮式，籽粒直收；工作行数：5行；工作幅宽（mm）：2930；发动机信息：国四，YCA05200-T400，玉柴，功率：147kW； | 购机补贴(通用类) | 评阅通过
1992 | 收获机械 | 粮食作物收获机械 | 玉米收获机 | 5行及以上自走式玉米籽粒联合收获机 | 中联农业机械股份有限公司（原：中联重机股份有限公司） | 自走式玉米籽粒联合收获机 | 4YZL-6F | 结构型式：自走轮式；功能型式：籽粒直收；工作行数：6行；工作幅宽（mm）：4020；发动机信息：国四，YCA07K300-T400，玉柴，功率：221kW； | 购机补贴(通用类) | 评阅通过
1993 | 收获机械 | 粮食作物收获机械 | 玉米收获机 | 5行及以上自走式玉米籽粒联合收获机 | 中联农业机械股份有限公司（原：中联重机股份有限公司） | 自走式玉米籽粒联合收获机 | 4YZL-8F | 结构型式：轮式、籽粒直收、秸秆还田；工作行数（通道数）：8行；工作幅宽（mm）：5120；发动机信息：国四，YCA07P260-T400，玉柴，功率：191kW； | 购机补贴(通用类) | 评阅通过
1994 | 收获机械 | 粮食作物收获机械 | 玉米收获机 | 5行及以上自走式玉米籽粒联合收获机 | 中联农业机械股份有限公司（原：中联重机股份有限公司） | 自走式玉米籽粒联合收获机 | 4YZL-8F1 | 结构型式：自走式，轮式、籽粒直收、秸秆还田；工作行数（通道数）：8行；工作幅宽（mm）：4200；发动机信息：国四，YCA07P260-T400，玉柴，功率：191kW； | 购机补贴(通用类) | 评阅通过
1995 | 收获机械 | 粮食作物收获机械 | 玉米收获机 | 5行及以上自走式玉米籽粒联合收获机 | 中联农业机械股份有限公司（原：中联重机股份有限公司） | 自走式玉米籽粒联合收获机 | 4YZL-8F1W | 结构型式：自走式，轮式、籽粒直收；工作行数（通道数）：8行；工作幅宽（mm）：4200；发动机信息：国四，YCA07K300-T400，玉柴，功率：221kW； | 购机补贴(通用类) | 评阅通过
1996 | 收获机械 | 粮食作物收获机械 | 玉米收获机 | 5行及以上自走式玉米籽粒联合收获机 | 中联农业机械股份有限公司（原：中联重机股份有限公司） | 自走式玉米籽粒联合收获机 | 4YZL-8FW | 结构型式：自走式，轮式、籽粒直收；工作行数（通道数）：8行；工作幅宽（mm）：5120；发动机信息：国四，YCA07K300-T400，玉柴，功率：221kW； | 购机补贴(通用类) | 评阅通过
1997 | 收获机械 | 油料作物收获机械 | 大豆收获机 | 5—7kg/s自走轮式大豆收获机 | 潍柴雷沃智慧农业科技股份有限公司 | 自走式大豆联合收割机 | 4LZD-5R1 | 结构型式:自走轮式 ;喂入方式:全喂入 ;喂入量:5kg/s;拨禾轮型式:弹齿式 ;排放阶段：国四。 | 购机补贴(通用类) | 评阅通过
1998 | 收获机械 | 秸秆收集处理机械 | 秸秆粉碎还田机 | 1—1.5m秸秆粉碎还田机 | 河北春耕机械制造有限公司 | 秸秆粉碎还田机 | 1JH-110 | 1JH-110秸秆粉碎还田机 配套动力范围（kW）：22.0～36.8；配套动力输出轴转速(r/min)：720与配套拖拉机连接方式：三点悬挂，外形尺寸(长×宽×高)mm：1080×1310×990；工作幅宽：110cm刀轴排列方式：单排；刀轴数量：1，刀轴总成传动方式：带传动，刀轴设计转速r/min：2175；切碎机构最大回转半径mm:235；刀片型式：弯刀+直刀，刀片安装总数量：48把。 | 购机补贴(通用类) | 评阅通过
1999 | 收获机械 | 秸秆收集处理机械 | 秸秆粉碎还田机 | 1—1.5m秸秆粉碎还田机 | 河北春耕机械制造有限公司 | 秸秆粉碎还田机 | 1JH-120 | 1JH-120秸秆粉碎还田机 配套动力范围（kW）：29.4～40.5；配套动力输出轴转速(r/min)：720与配套拖拉机连接方式：三点悬挂，外形尺寸(长×宽×高)mm：1220×142×950；作业小时生产率（hm²/h）0.32-0.52，作业速度（hm/h）3-5，工作幅宽：120cm刀轴总成传动方式：侧边皮带传动；刀轴数量：1刀轴设计转速r/min：2100；切碎机构最大回转半径mm:230；刀片型式：弯刀+直刀，刀片安装总数量：48把。 | 购机补贴(通用类) | 评阅通过
2000 | 收获机械 | 秸秆收集处理机械 | 秸秆粉碎还田机 | 1—1.5m秸秆粉碎还田机 | 河北春耕机械制造有限公司 | 秸秆粉碎还田机 | 1JH-130 | 1JH-130秸秆粉碎还田机 配套动力范围（kW）：33.1～44.1；配套动力输出轴转速(r/min)：720与配套拖拉机连接方式：三点悬挂，外形尺寸(长×宽×高)mm：1140×1490×830；工作幅宽：130cm刀轴排列方式：单排；刀轴数量：1，刀轴总成传动方式：带传动，刀轴设计转速r/min：2175；切碎机构最大回转半径mm:235；刀片型式：弯刀+直刀，刀片安装总数量：54把。 | 购机补贴(通用类) | 评阅通过
2001 | 收获机械 | 秸秆收集处理机械 | 秸秆粉碎还田机 | 1—1.5m秸秆粉碎还田机 | 河北春耕机械制造有限公司 | 秸秆粉碎还田机 | 1JH-140 | 1JH-140秸秆粉碎还田机 配套动力范围（kW）：36.7～51.5；配套动力输出轴转速(r/min)：720与配套拖拉机连接方式：三点悬挂，外形尺寸(长×宽×高)mm：1080×1640×990；工作幅宽：140cm刀轴排列方式：单排；刀轴数量：1，刀轴总成传动方式：带传动，刀轴设计转速r/min：2175；切碎机构最大回转半径mm:235；刀片型式：弯刀+直刀，刀片安装总数量：72把。 | 购机补贴(通用类) | 评阅通过
2002 | 收获机械 | 秸秆收集处理机械 | 秸秆粉碎还田机 | 1—1.5m秸秆粉碎还田机 | 河北耕耘农业机械制造有限公司 | 秸秆粉碎还田机 | 1JHY-130 | 作业幅宽（cm）：130 | 购机补贴(通用类) | 评阅通过
2003 | 收获机械 | 秸秆收集处理机械 | 秸秆粉碎还田机 | 1—1.5m秸秆粉碎还田机 | 河北耕耘农业机械制造有限公司 | 秸秆粉碎还田机 | 1JHY-140 | 作业幅宽（cm）：140 | 购机补贴(通用类) | 评阅通过
2004 | 收获机械 | 秸秆收集处理机械 | 秸秆粉碎还田机 | 1—1.5m秸秆粉碎还田机 | 河北江蓝农业机械有限公司 | 秸秆粉碎还田机 | 1JH-120A | 耕幅 1.2米 | 购机补贴(通用类) | 评阅通过
2005 | 收获机械 | 秸秆收集处理机械 | 秸秆粉碎还田机 | 1—1.5m秸秆粉碎还田机 | 河北江蓝农业机械有限公司 | 秸秆粉碎还田机 | 1JH-130A | 耕幅 1.3米 | 购机补贴(通用类) | 评阅通过
2006 | 收获机械 | 秸秆收集处理机械 | 秸秆粉碎还田机 | 1—1.5m秸秆粉碎还田机 | 河北江蓝农业机械有限公司 | 秸秆粉碎还田机 | 1JH-140A | 耕幅1.4米 | 购机补贴(通用类) | 评阅通过
2007 | 收获机械 | 秸秆收集处理机械 | 秸秆粉碎还田机 | 1—1.5m秸秆粉碎还田机 | 河北利宏农业机械制造有限公司 | 秸秆粉碎还田机 | 1JHY-100 | 作业幅宽：1 m | 购机补贴(通用类) | 评阅通过
2008 | 收获机械 | 秸秆收集处理机械 | 秸秆粉碎还田机 | 1—1.5m秸秆粉碎还田机 | 河北利宏农业机械制造有限公司 | 秸秆粉碎还田机 | 1JHY-110 | 作业幅宽：1.1 m | 购机补贴(通用类) | 评阅通过
2009 | 收获机械 | 秸秆收集处理机械 | 秸秆粉碎还田机 | 1—1.5m秸秆粉碎还田机 | 河北利宏农业机械制造有限公司 | 秸秆粉碎还田机 | 1JHY-120 | 作业幅宽：1.2 m | 购机补贴(通用类) | 评阅通过
2010 | 收获机械 | 秸秆收集处理机械 | 秸秆粉碎还田机 | 1—1.5m秸秆粉碎还田机 | 河北利宏农业机械制造有限公司 | 秸秆粉碎还田机 | 1JHY-130 | 作业幅宽：1.3 m | 购机补贴(通用类) | 评阅通过
2011 | 收获机械 | 秸秆收集处理机械 | 秸秆粉碎还田机 | 1—1.5m秸秆粉碎还田机 | 河北利宏农业机械制造有限公司 | 秸秆粉碎还田机 | 1JHY-140 | 作业幅宽：1.4 m | 购机补贴(通用类) | 评阅通过
2012 | 收获机械 | 秸秆收集处理机械 | 秸秆粉碎还田机 | 1—1.5m秸秆粉碎还田机 | 河北乾和自动化科技有限公司 | 秸秆粉碎还田机 | 1JHY-130A | 作业幅宽（mm）：1300 | 购机补贴(通用类) | 评阅通过
2013 | 收获机械 | 秸秆收集处理机械 | 秸秆粉碎还田机 | 1—1.5m秸秆粉碎还田机 | 河北乾和自动化科技有限公司 | 秸秆粉碎还田机 | 1JHY-140A | 作业幅宽（mm）：1400 | 购机补贴(通用类) | 评阅通过
2014 | 收获机械 | 秸秆收集处理机械 | 秸秆粉碎还田机 | 1—1.5m秸秆粉碎还田机 | 河北盛沃农业机械有限公司 | 秸秆切碎还田机 | 1JH-100 | 作业幅宽：1m | 购机补贴(通用类) | 评阅通过
2015 | 收获机械 | 秸秆收集处理机械 | 秸秆粉碎还田机 | 1—1.5m秸秆粉碎还田机 | 河北盛沃农业机械有限公司 | 秸秆切碎还田机 | 1JH-110 | 作业幅宽1.1m | 购机补贴(通用类) | 评阅通过
2016 | 收获机械 | 秸秆收集处理机械 | 秸秆粉碎还田机 | 1—1.5m秸秆粉碎还田机 | 河北盛沃农业机械有限公司 | 秸秆切碎还田机 | 1JH-120 | 作业幅宽：1.2m | 购机补贴(通用类) | 评阅通过
2017 | 收获机械 | 秸秆收集处理机械 | 秸秆粉碎还田机 | 1—1.5m秸秆粉碎还田机 | 河北盛沃农业机械有限公司 | 秸秆切碎还田机 | 1JH-130 | 作业幅宽：1.3m | 购机补贴(通用类) | 评阅通过
2018 | 收获机械 | 秸秆收集处理机械 | 秸秆粉碎还田机 | 1—1.5m秸秆粉碎还田机 | 河北盛沃农业机械有限公司 | 秸秆切碎还田机 | 1JH-140 | 作业幅宽：1.4m | 购机补贴(通用类) | 评阅通过
2019 | 收获机械 | 秸秆收集处理机械 | 秸秆粉碎还田机 | 1—1.5m秸秆粉碎还田机 | 河北帅旗农业机械制造有限公司 | 秸秆粉碎还田机 | 1JH-100 | 作业幅宽100cm,刀轴总成传动方式:带传动，配套动力18.4-22.1kw,配套动力输出轴转速750r/min，与配套拖拉机联接方式三点悬挂,外形尺寸(长×宽×高)1180×1230×770mm,刀轴排列方式单排，刀轴数量1根,刀轴设计转速2250r/min,刀轴回转半径R227mm,刀片形式弯刀＋直刀，刀片数量:弯刀32把，直刀16把 | 购机补贴(通用类) | 评阅通过
2020 | 收获机械 | 秸秆收集处理机械 | 秸秆粉碎还田机 | 1—1.5m秸秆粉碎还田机 | 河北帅旗农业机械制造有限公司 | 秸秆粉碎还田机 | 1JH-110 | 作业幅宽110cm,刀轴总成传动方式:带传动，配套动力22.1-25.7kw,配套动力输出轴转速750r/min，与配套拖拉机联接方式三点悬挂,外形尺寸(长×宽×高)1180×1330×770mm，刀轴排列方式单排，刀轴数量1根,刀轴设计转速2250r/min,刀轴回转半径R227mm,刀片形式弯刀＋直刀，刀片数量:弯刀36把，直刀18把 | 购机补贴(通用类) | 评阅通过
2021 | 收获机械 | 秸秆收集处理机械 | 秸秆粉碎还田机 | 1—1.5m秸秆粉碎还田机 | 河北帅旗农业机械制造有限公司 | 秸秆粉碎还田机 | 1JH-120 | 作业幅宽120cm,刀轴总成传动方式:带传动，配套动力25.7-29.4kw,配套动力输出轴转速750r/min，与配套拖拉机联接方式三点悬挂,外形尺寸(长×宽×高)1180×1430×770mm,刀轴排列方式单排，刀轴数量1根,刀轴设计转速2250r/min,刀轴回转半径R227mm,刀片型式弯刀＋直刀，刀片数量:弯刀36把，直刀18把 | 购机补贴(通用类) | 评阅通过
2022 | 收获机械 | 秸秆收集处理机械 | 秸秆粉碎还田机 | 1—1.5m秸秆粉碎还田机 | 河北帅旗农业机械制造有限公司 | 秸秆粉碎还田机 | 1JH-130 | 作业幅宽130cm,刀轴总成传动方式:带传动，配套动力29.4-33.1kw,配套动力输出轴转速750r/min，与配套拖拉机联接方式三点悬挂,外形尺寸(长×宽×高)1180×1530×770mm,刀轴排列方式单排，刀轴数量1根,刀轴设计转速2250r/min,刀轴回转半径R227mm,刀片型式弯刀＋直刀，刀片数量:弯刀40把，直刀20把 | 购机补贴(通用类) | 评阅通过
2023 | 收获机械 | 秸秆收集处理机械 | 秸秆粉碎还田机 | 1—1.5m秸秆粉碎还田机 | 河北帅旗农业机械制造有限公司 | 秸秆粉碎还田机 | 1JH-140 | 作业幅宽140cm,刀轴总成传动方式:带传动，配套动力范围33.1-36.8kw,配套动力输出轴转速750r/min,与配套拖拉机联接方式三点悬挂，外形尺寸(长×宽×高)1180×1630×850mm,刀轴排列方式单排，刀轴数量1根,刀轴设计转速2250r/min,刀轴回转半径R227mm,刀片型式弯刀＋直刀，刀片数量:弯刀44把，直刀22把 | 购机补贴(通用类) | 评阅通过
2024 | 收获机械 | 秸秆收集处理机械 | 秸秆粉碎还田机 | 1—1.5m秸秆粉碎还田机 | 河北顺丰农业机械有限公司 | 秸秆粉碎还田机 | 1JH-100 | 作业幅宽（cm）：100；配套动力范围（kW）:18.4-36.8；配套动力输出轴转速：540/720；与配套拖拉机连接方式：三点悬挂；整机外形尺寸（长×宽×高）（mm）：1100×1250×850；刀轴排列方式：单排；刀轴数量（根）：1；刀轴总成传动方式：带传动；刀轴设计转速（r/min）：1690/2250；刀轴回转半径（mm）：230；刀片型式：弯刀+直刀；刀片数量（把）：弯刀：28；直刀：14。 | 购机补贴(通用类) | 评阅通过
2025 | 收获机械 | 秸秆收集处理机械 | 秸秆粉碎还田机 | 1—1.5m秸秆粉碎还田机 | 河北顺丰农业机械有限公司 | 秸秆粉碎还田机 | 1JH-110 | 作业幅宽（cm）：110；配套动力范围（kW）:22.1-44.1；配套动力输出轴转速：540/720；与配套拖拉机连接方式：三点悬挂；整机外形尺寸（长×宽×高）（mm）：1100×1350×850；刀轴排列方式：单排；刀轴数量（根）：1；刀轴总成传动方式：带传动；刀轴设计转速（r/min）：1690/2250；刀轴回转半径（mm）：230；刀片型式：弯刀+直刀；刀片数量（把）：弯刀：32；直刀：16。 | 购机补贴(通用类) | 评阅通过
2026 | 收获机械 | 秸秆收集处理机械 | 秸秆粉碎还田机 | 1—1.5m秸秆粉碎还田机 | 河北顺丰农业机械有限公司 | 秸秆粉碎还田机 | 1JH-120 | 作业幅宽（cm）：120；配套动力范围（kW）:22.1-44.1；配套动力输出轴转速：540/720；与配套拖拉机连接方式：三点悬挂；整机外形尺寸（长×宽×高）（mm）：1100×1450×850；刀轴排列方式：单排；刀轴数量（根）：1；刀轴总成传动方式：带传动；刀轴设计转速（r/min）：1690/2250；刀轴回转半径（mm）：230；刀片型式：弯刀+直刀；刀片数量（把）：弯刀：36；直刀：18。 | 购机补贴(通用类) | 评阅通过
2027 | 收获机械 | 秸秆收集处理机械 | 秸秆粉碎还田机 | 1—1.5m秸秆粉碎还田机 | 河北顺丰农业机械有限公司 | 秸秆粉碎还田机 | 1JH-130 | 作业幅宽（cm）：130；配套动力范围（kW）:29.4-66.2；配套动力输出轴转速：540/720；与配套拖拉机连接方式：三点悬挂；整机外形尺寸（长×宽×高）（mm）：1150×1550×850；刀轴排列方式：单排；刀轴数量（根）：1；刀轴总成传动方式：带传动；刀轴设计转速（r/min）：1690/2250；刀轴回转半径（mm）：230；刀片型式：弯刀+直刀；刀片数量（把）：弯刀：40；直刀：20。 | 购机补贴(通用类) | 评阅通过
2028 | 收获机械 | 秸秆收集处理机械 | 秸秆粉碎还田机 | 1—1.5m秸秆粉碎还田机 | 河北顺丰农业机械有限公司 | 秸秆粉碎还田机 | 1JH-140 | 作业幅宽（cm）：140；配套动力范围（kW）:29.4-66.2；配套动力输出轴转速：540/720；与配套拖拉机连接方式：三点悬挂；整机外形尺寸（长×宽×高）（mm）：1150×1650×1000；刀轴排列方式：单排；刀轴数量（根）：1；刀轴总成传动方式：带传动；刀轴设计转速（r/min）：1880/2500；刀轴回转半径（mm）：250；刀片型式：弯刀+直刀；刀片数量（把）：弯刀：40；直刀：20。 | 购机补贴(通用类) | 评阅通过
2029 | 收获机械 | 秸秆收集处理机械 | 秸秆粉碎还田机 | 1—1.5m秸秆粉碎还田机 | 河北通田机械有限公司 | 秸秆切碎还田机 | 1JHY-130 | 作业幅宽：1.3m | 购机补贴(通用类) | 评阅通过
2030 | 收获机械 | 秸秆收集处理机械 | 秸秆粉碎还田机 | 1—1.5m秸秆粉碎还田机 | 河北托尼迪弗机械有限公司 | 秸秆切碎还田机 | 1JQ-125 | 作业幅宽：125cm | 购机补贴(通用类) | 评阅通过
2031 | 收获机械 | 秸秆收集处理机械 | 秸秆粉碎还田机 | 1—1.5m秸秆粉碎还田机 | 河北晓天农业机械有限公司 | 秸秆粉碎还田机 | 1JH-110 | 整机外形1150X1350X920 配套动力范围22.1~36.8kw 配套动力输出轴转速760r/min 与配套拖拉机联接方式三点悬挂式 作业幅宽110cm 单排刀轴排列方式 1根刀轴 刀轴总成带传动 刀轴设计转速2280r/min 刀轴回转半径240 刀片型式弯刀+直刀 （弯刀32+直刀16） | 购机补贴(通用类) | 评阅通过
2032 | 收获机械 | 秸秆收集处理机械 | 秸秆粉碎还田机 | 1—1.5m秸秆粉碎还田机 | 河北晓天农业机械有限公司 | 秸秆粉碎还田机 | 1JH-120 | 整机外形1150X1450X920 配套动力范围29.4~51.5kw 配套动力输出轴转速760r/min 与配套拖拉机联接方式三点悬挂式 作业幅宽120cm 单排刀轴排列方式 1根刀轴 刀轴总成带传动 刀轴设计转速2280r/min 刀轴回转半径240 刀片型式弯刀+直刀 （弯刀36+直刀18） | 购机补贴(通用类) | 评阅通过
2033 | 收获机械 | 秸秆收集处理机械 | 秸秆粉碎还田机 | 1—1.5m秸秆粉碎还田机 | 河北晓天农业机械有限公司 | 秸秆粉碎还田机 | 1JH-130 | 整机外形1150X1550X920 配套动力范围36.8~58.8kw 配套动力输出轴转速760r/min 与配套拖拉机联接方式三点悬挂式 作业幅宽130cm 单排刀轴排列方式 1根刀轴 刀轴总成带传动 刀轴设计转速2280r/min 刀轴回转半径240 刀片型式弯刀+直刀 （弯刀40+直刀20） | 购机补贴(通用类) | 评阅通过
2034 | 收获机械 | 秸秆收集处理机械 | 秸秆粉碎还田机 | 1—1.5m秸秆粉碎还田机 | 河北晓天农业机械有限公司 | 秸秆粉碎还田机 | 1JH-140 | 整机外形1180X1630X850配套动力范围33.1~58.8kw 配套动力输出轴转速760r/min 与配套拖拉机联接方式三点悬挂式 作业幅宽140cm 单排刀轴排列方式 1根刀轴 刀轴总成带传动 刀轴设计转速2280r/min 刀轴回转半径227 刀片形式弯刀+直刀 （弯刀44+直刀22） | 购机补贴(通用类) | 评阅通过
2035 | 收获机械 | 秸秆收集处理机械 | 秸秆粉碎还田机 | 1—1.5m秸秆粉碎还田机 | 河北运田农业机械制造有限公司 | 秸秆切碎还田机 | 1JH-120 | 作业幅宽120cm；配套动力范围29.4~44.1kW；配套动力输出轴转速760r/min；与配套拖拉机联接方式：三点悬挂；整机外形尺寸（长×宽×高）mm：1300×1450×1030；作业小时生产率0.32~0.55hm2/h；刀轴总成传动方式：侧边皮带传动；刀轴数量：1根；刀轴设计转速2160r/min；刀轴最大回转半径255mm；刀片型式：弯刀+直刀；刀片总安装数量：66把 | 购机补贴(通用类) | 评阅通过
2036 | 收获机械 | 秸秆收集处理机械 | 秸秆粉碎还田机 | 1—1.5m秸秆粉碎还田机 | 河北运田农业机械制造有限公司 | 秸秆切碎还田机 | 1JH-130 | 作业幅宽130cm；配套动力范围44.1~73.5kW；配套动力输出轴转速720r/min；与配套拖拉机联接方式：三点悬挂；整机外形尺寸（长×宽×高）mm：1140×1350×900；刀轴排列方式：单排；刀轴数量：1根；刀轴总成传动方式：带传动；刀轴设计转速2250r/min；刀轴回转半径225mm；刀片型式：弯刀+直刀；刀片数量：弯刀40把，直刀20把 | 购机补贴(通用类) | 评阅通过
2037 | 收获机械 | 秸秆收集处理机械 | 秸秆粉碎还田机 | 1—1.5m秸秆粉碎还田机 | 河北运田农业机械制造有限公司 | 秸秆切碎还田机 | 1JH-140 | 作业幅宽140cm；配套动力范围44.1~73.5kW；配套动力输出轴转速720r/min；与配套拖拉机联接方式：三点悬挂；整机外形尺寸（长×宽×高）mm：1140×1620×900；刀轴排列方式：单排；刀轴数量：1根；刀轴总成传动方式：带传动；刀轴设计转速2250r/min；刀轴回转半径225mm；刀片型式：弯刀+直刀；刀片数量：弯刀44把，直刀22把 | 购机补贴(通用类) | 评阅通过
2038 | 收获机械 | 秸秆收集处理机械 | 秸秆粉碎还田机 | 1—1.5m秸秆粉碎还田机 | 河北中仁农业机械有限公司 | 秸秆粉碎还田机 | 1JH-100 | 作业幅宽：1m | 购机补贴(通用类) | 评阅通过
2039 | 收获机械 | 秸秆收集处理机械 | 秸秆粉碎还田机 | 1—1.5m秸秆粉碎还田机 | 河北中仁农业机械有限公司 | 秸秆粉碎还田机 | 1JH-110 | 作业幅宽：1.1m | 购机补贴(通用类) | 评阅通过
2040 | 收获机械 | 秸秆收集处理机械 | 秸秆粉碎还田机 | 1—1.5m秸秆粉碎还田机 | 河北中仁农业机械有限公司 | 秸秆粉碎还田机 | 1JH-120 | 作业幅宽：1.2m | 购机补贴(通用类) | 评阅通过
2041 | 收获机械 | 秸秆收集处理机械 | 秸秆粉碎还田机 | 1—1.5m秸秆粉碎还田机 | 河北中仁农业机械有限公司 | 秸秆粉碎还田机 | 1JH-130 | 作业幅宽：1.3m | 购机补贴(通用类) | 评阅通过
2042 | 收获机械 | 秸秆收集处理机械 | 秸秆粉碎还田机 | 1—1.5m秸秆粉碎还田机 | 河北中仁农业机械有限公司 | 秸秆粉碎还田机 | 1JH-140 | 作业幅宽：1.4m | 购机补贴(通用类) | 评阅通过
2043 | 收获机械 | 秸秆收集处理机械 | 秸秆粉碎还田机 | 1—1.5m秸秆粉碎还田机 | 宁晋县农益农业机械有限公司 | 秸秆粉碎还田机 | 1JH-110 | 整机外形尺寸1150X1330X950，作业幅宽110CM，配套动力范围22.1~44.1KW ，配套动力输出轴转速760r/min，与配套拖拉机联接方式三点悬挂式，单排刀轴排列方式，1根刀轴，刀轴总成带传动，刀轴设计转速2280r/min 刀轴回转半径240mm，刀片型式弯刀+直刀（弯刀32直刀16） | 购机补贴(通用类) | 评阅通过
2044 | 收获机械 | 秸秆收集处理机械 | 秸秆粉碎还田机 | 1—1.5m秸秆粉碎还田机 | 山东鲁辉农业机械有限公司 | 秸秆粉碎还田机 | 1JH-130 | 型号名称 / 1JH-130型秸秆粉碎还田机 配套动力范围 kW 36.5～46 配套动力输出轴转速 r/min 540/720/760 与配套拖拉机联接方式 / 三点式悬挂 整机外形尺寸(长×宽×高) mm 1180×1530×920 作业幅宽 cm 130 刀轴排列方式 / 单排 刀轴数量 根 1 刀轴总成传动方式 / 侧边皮带传动 刀轴设计转速 r/min 1772/2363/2494 刀轴回转半径 mm 225 刀片安装间距＊ mm / 刀片型式 / 甩刀式（弯刀+直刀+弯刀） 刀片数量 把 60（20组） | 购机补贴(通用类) | 评阅通过
2045 | 收获机械 | 秸秆收集处理机械 | 秸秆粉碎还田机 | 1—1.5m秸秆粉碎还田机 | 石家庄海澳机械制造有限公司 | 秸秆切碎还田机 | 1JH-100 | 配套动力范围:14.7～44.1kW;配套动力输出轴转速:720/760r/min;与配套拖拉机联接方式:三点悬挂;工作状态外形尺寸(长×宽×高):1150×1230×920mm;工作幅宽:100cm;刀轴总成传动方式:带传动;刀轴设计转速:2250/2375r/min;刀轴最大回转半径:230mm;刀片型式:弯刀＋直刀;刀片总安装数量:48把 | 购机补贴(通用类) | 评阅通过
2046 | 收获机械 | 秸秆收集处理机械 | 秸秆粉碎还田机 | 1—1.5m秸秆粉碎还田机 | 石家庄海澳机械制造有限公司 | 秸秆切碎还田机 | 1JH-110 | 配套动力范围:22.1～51.5kW;配套动力输出轴转速:720/760r/min;与配套拖拉机联接方式:三点悬挂;工作状态外形尺寸(长×宽×高):1150×1330×920mm;工作幅宽:110cm;刀轴总成传动方式:带传动;刀轴设计转速:2250/2375r/min;刀轴最大回转半径:230mm;刀片型式:弯刀＋直刀;刀片总安装数量:48把 | 购机补贴(通用类) | 评阅通过
2047 | 收获机械 | 秸秆收集处理机械 | 秸秆粉碎还田机 | 1—1.5m秸秆粉碎还田机 | 石家庄海澳机械制造有限公司 | 秸秆切碎还田机 | 1JH-120 | 配套动力范围:29.4～36.7kW;配套动力输出轴转速:760r/min;与配套拖拉机联接方式:三点悬挂;工作状态外形尺寸(长×宽×高):1130×1440×920mm;工作幅宽:120cm;作业小时生产率:0.32～0.55hm²/h;作业速度:3.0～5.0km/h;刀轴总成传动方式:侧边皮带传动;刀轴设计转速:2160r/min;刀轴最大回转半径:230mm;刀片型式:弯刀＋直刀;刀片总安装数量:54把 | 购机补贴(通用类) | 评阅通过
2048 | 收获机械 | 秸秆收集处理机械 | 秸秆粉碎还田机 | 1—1.5m秸秆粉碎还田机 | 石家庄海澳机械制造有限公司 | 秸秆切碎还田机 | 1JH-130 | 配套动力范围:29.4～36.7kW;配套动力输出轴转速:760r/min;与配套拖拉机联接方式:三点悬挂;工作状态外形尺寸(长×宽×高):1130×1550×920mm;工作幅宽:130cm;作业小时生产率:0.32～0.58hm²/h;作业速度:3.0～5.0km/h;刀轴总成传动方式:侧边皮带传动;刀轴设计转速:2160r/min;刀轴最大回转半径:230mm;刀片型式:弯刀＋直刀;刀片总安装数量:60把 | 购机补贴(通用类) | 评阅通过
2049 | 收获机械 | 秸秆收集处理机械 | 秸秆粉碎还田机 | 1—1.5m秸秆粉碎还田机 | 石家庄海澳机械制造有限公司 | 秸秆切碎还田机 | 1JH-140 | 配套动力范围:29.4～66.2kW;配套动力输出轴转速:720/760r/min;与配套拖拉机联接方式:三点悬挂;工作状态外形尺寸(长×宽×高):1150×1630×920mm;工作幅宽:140cm;刀轴总成传动方式:带传动;刀轴设计转速:2250/2375r/min;刀轴最大回转半径:230mm;刀片型式:弯刀＋直刀;刀片总安装数量:66把 | 购机补贴(通用类) | 评阅通过
2050 | 收获机械 | 秸秆收集处理机械 | 秸秆粉碎还田机 | 1—1.5m秸秆粉碎还田机 | 石家庄顺森农业机械有限公司 | 秸秆切碎还田机 | 4JQ-130 | 作业幅宽：130cm | 购机补贴(通用类) | 评阅通过
2051 | 收获机械 | 秸秆收集处理机械 | 秸秆粉碎还田机 | 1—1.5m秸秆粉碎还田机 | 石家庄拓工机械制造有限公司 | 秸秆粉碎还田机 | 1JH-120 | 作业幅宽cm：120；配套动力范围kW：29.4~58.8；配套动力输出轴转速r/min：720；与配套拖拉机联接方式：三点悬挂；整机外形尺寸（长×宽×高）mm：1100×1430×850；刀轴排列方式：单排；刀轴数量（根）：1；刀轴总成传动方式：带传动；刀轴设计转速r/min：2120；刀轴回转半径mm：230；刀片型式：弯刀+直刀；刀片数量（把）：弯刀：32；直刀：16。 | 购机补贴(通用类) | 评阅通过
2052 | 收获机械 | 秸秆收集处理机械 | 秸秆粉碎还田机 | 1—1.5m秸秆粉碎还田机 | 石家庄拓工机械制造有限公司 | 秸秆粉碎还田机 | 1JH-130 | 作业幅宽cm：130；配套动力范围kW：36.8~66.2；配套动力输出轴转速r/min：720；与配套拖拉机联接方式：三点悬挂；整机外形尺寸（长×宽×高）mm：1100×1530×850；刀轴排列方式：单排；刀轴数量（根）：1；刀轴总成传动方式：带传动；刀轴设计转速r/min：2120；刀轴回转半径mm：230；刀片型式：弯刀+直刀；刀片数量（把）：弯刀：36；直刀：18。 | 购机补贴(通用类) | 评阅通过
2053 | 收获机械 | 秸秆收集处理机械 | 秸秆粉碎还田机 | 1—1.5m秸秆粉碎还田机 | 石家庄拓工机械制造有限公司 | 秸秆粉碎还田机 | 1JH-140 | 作业幅宽cm：140；配套动力范围kW：44.1~73.5；配套动力输出轴转速r/min：720；与配套拖拉机联接方式：三点悬挂；整机外形尺寸（长×宽×高）mm：1100×1630×850；刀轴排列方式：单排；刀轴数量（根）：1；刀轴总成传动方式：带传动；刀轴设计转速r/min：2120；刀轴回转半径mm：230；刀片型式：弯刀+直刀；刀片数量（把）：弯刀：40；直刀：20。 | 购机补贴(通用类) | 评阅通过
2054 | 收获机械 | 秸秆收集处理机械 | 秸秆粉碎还田机 | 1—1.5m秸秆粉碎还田机 | 石家庄沃田机械制造有限公司 | 秸秆切碎还田机 | 1JQ-100 | 工作幅宽100cm；配套动力范围22～33kW；配套动力输出轴转速760r/min；与配套拖拉机联接方式：三点悬挂；工作状态外形尺寸(长×宽×高)mm：1120×1210×900；作业小时生产率0.25～0.45hm2/h；作业速度3～5km/h；刀轴总成传动方式：侧边皮带传动；刀轴数量1根；刀轴设计转速2120r/min；刀轴最大回转半径227mm；刀片型式：弯刀+直刀；刀片总安装数量42把 | 购机补贴(通用类) | 评阅通过
2055 | 收获机械 | 秸秆收集处理机械 | 秸秆粉碎还田机 | 1—1.5m秸秆粉碎还田机 | 石家庄沃田机械制造有限公司 | 秸秆切碎还田机 | 1JQ-110 | 作业幅宽110cm；配套动力范围26～36kW；配套动力输出轴转速720r/min；与配套拖拉机联接方式：三点悬挂；整机外形尺寸(长×宽×高)mm：1200×1310×900；刀轴排列方式：单排；刀轴数量1根；刀轴总成传动方式：带传动；刀轴设计转速2120r/min；刀轴回转半径240mm；刀片型式：弯刀；刀片数量30把 | 购机补贴(通用类) | 评阅通过
2056 | 收获机械 | 秸秆收集处理机械 | 秸秆粉碎还田机 | 1—1.5m秸秆粉碎还田机 | 石家庄沃田机械制造有限公司 | 秸秆切碎还田机 | 1JQ-120 | 工作幅宽120cm；配套动力范围30～37kW；配套动力输出轴转速760r/min；与配套拖拉机联接方式：三点悬挂；工作状态外形尺寸(长×宽×高)mm：1120×1420×900；作业小时生产率0.30～0.55hm2/h；作业速度3～5km/h；刀轴总成传动方式：侧边皮带传动；刀轴数量1根；刀轴设计转速2120r/min；刀轴最大回转半径227mm；刀片型式：弯刀+直刀；刀片总安装数量48把 | 购机补贴(通用类) | 评阅通过
2057 | 收获机械 | 秸秆收集处理机械 | 秸秆粉碎还田机 | 1—1.5m秸秆粉碎还田机 | 石家庄沃田机械制造有限公司 | 秸秆切碎还田机 | 1JQ-130 | 作业幅宽130cm；配套动力范围30～45kW；配套动力输出轴转速720r/min；与配套拖拉机联接方式：三点悬挂；整机外形尺寸(长×宽×高)mm：1200×1530×900；刀轴排列方式：单排；刀轴数量1根；刀轴总成传动方式：带传动；刀轴设计转速2120r/min；刀轴回转半径240mm；刀片型式：弯刀；刀片数量36把 | 购机补贴(通用类) | 评阅通过
2058 | 收获机械 | 秸秆收集处理机械 | 秸秆粉碎还田机 | 1—1.5m秸秆粉碎还田机 | 石家庄沃田机械制造有限公司 | 秸秆切碎还田机 | 1JQ-140 | 作业幅宽140cm；配套动力范围33.3～58.8kW；配套动力输出轴转速720r/min；与配套拖拉机联接方式：三点悬挂；整机外形尺寸(长×宽×高)mm：1160×1630×900；刀轴排列方式：单排；刀轴数量：1根；刀轴总成传动方式：带传动；刀轴设计转速2200r/min；刀轴回转半径227mm；刀片型式：弯刀+直刀；刀片数量：弯刀40把，直刀20把 | 购机补贴(通用类) | 评阅通过
2059 | 收获机械 | 秸秆收集处理机械 | 秸秆粉碎还田机 | 1—1.5m秸秆粉碎还田机 | 石家庄益旺田机械制造有限公司 | 秸秆切碎还田机 | 4JQ-120 | 作业幅宽：120cm | 购机补贴(通用类) | 评阅通过
2060 | 收获机械 | 秸秆收集处理机械 | 秸秆粉碎还田机 | 1—1.5m秸秆粉碎还田机 | 石家庄益旺田机械制造有限公司 | 秸秆切碎还田机 | 4JQ-130 | 作业幅宽：130cm | 购机补贴(通用类) | 评阅通过
2061 | 收获机械 | 秸秆收集处理机械 | 秸秆粉碎还田机 | 1—1.5m秸秆粉碎还田机 | 潍坊百励丰农业机械有限公司 | 秸秆粉碎还田机 | 1JH-100A | 作业幅宽:1.0m | 购机补贴(通用类) | 评阅通过
2062 | 收获机械 | 秸秆收集处理机械 | 秸秆粉碎还田机 | 1—1.5m秸秆粉碎还田机 | 潍坊百励丰农业机械有限公司 | 秸秆粉碎还田机 | 1JH-110A | 作业幅宽:1.1m | 购机补贴(通用类) | 评阅通过
2063 | 收获机械 | 秸秆收集处理机械 | 秸秆粉碎还田机 | 1—1.5m秸秆粉碎还田机 | 潍坊百励丰农业机械有限公司 | 秸秆粉碎还田机 | 1JH-120A | 作业幅宽:1.2m | 购机补贴(通用类) | 评阅通过
2064 | 收获机械 | 秸秆收集处理机械 | 秸秆粉碎还田机 | 1—1.5m秸秆粉碎还田机 | 潍坊百励丰农业机械有限公司 | 秸秆粉碎还田机 | 1JH-130A | 作业幅宽:1.3m | 购机补贴(通用类) | 评阅通过
2065 | 收获机械 | 秸秆收集处理机械 | 秸秆粉碎还田机 | 1—1.5m秸秆粉碎还田机 | 潍坊百励丰农业机械有限公司 | 秸秆粉碎还田机 | 1JH-140A | 作业幅宽:1.4m | 购机补贴(通用类) | 评阅通过
2066 | 收获机械 | 秸秆收集处理机械 | 秸秆粉碎还田机 | 1—1.5m秸秆粉碎还田机 | 潍坊科士达农业机械有限公司 | 秸秆粉碎还田机 | 1JH-110 | 作业幅宽1.1m | 购机补贴(通用类) | 评阅通过
2067 | 收获机械 | 秸秆收集处理机械 | 秸秆粉碎还田机 | 1—1.5m秸秆粉碎还田机 | 潍坊科士达农业机械有限公司 | 秸秆粉碎还田机 | 1JH-120 | 作业幅宽1.2m | 购机补贴(通用类) | 评阅通过
2068 | 收获机械 | 秸秆收集处理机械 | 秸秆粉碎还田机 | 1—1.5m秸秆粉碎还田机 | 潍坊科士达农业机械有限公司 | 秸秆粉碎还田机 | 1JH-130 | 作业幅宽1.3m | 购机补贴(通用类) | 评阅通过
2069 | 收获机械 | 秸秆收集处理机械 | 秸秆粉碎还田机 | 1—1.5m秸秆粉碎还田机 | 潍坊科士达农业机械有限公司 | 秸秆粉碎还田机 | 1JH-140 | 作业幅宽1.4m | 购机补贴(通用类) | 评阅通过
2070 | 收获机械 | 秸秆收集处理机械 | 秸秆粉碎还田机 | 1—1.5m秸秆粉碎还田机 | 赵县联行机械有限公司 | 秸秆切碎还田机 | 1JQ-130 | 工作幅宽为：1.3m | 购机补贴(通用类) | 评阅通过
2071 | 收获机械 | 秸秆收集处理机械 | 秸秆粉碎还田机 | 1—1.5m秸秆粉碎还田机 | 赵县联行机械有限公司 | 秸秆切碎还田机 | 1JQ-140 | 工作幅宽为：1.4m | 购机补贴(通用类) | 评阅通过
2072 | 收获机械 | 秸秆收集处理机械 | 秸秆粉碎还田机 | 1—1.5m秸秆粉碎还田机 | 赵县联行机械有限公司 | 秸秆切碎还田机 | 4JQ-120 | 工作幅宽为：1.2m | 购机补贴(通用类) | 评阅通过
2073 | 收获机械 | 秸秆收集处理机械 | 秸秆粉碎还田机 | 1.5—2m秸秆粉碎还田机 | 德州市华北农机装备有限公司 | 秸秆粉碎还田机 | 1JH-150 | 作业幅宽：1.5m. | 购机补贴(通用类) | 评阅通过
2074 | 收获机械 | 秸秆收集处理机械 | 秸秆粉碎还田机 | 1.5—2m秸秆粉碎还田机 | 德州市华北农机装备有限公司 | 秸秆粉碎还田机 | 1JH-150A | 作业幅宽：1.5m. | 购机补贴(通用类) | 评阅通过
2075 | 收获机械 | 秸秆收集处理机械 | 秸秆粉碎还田机 | 1.5—2m秸秆粉碎还田机 | 德州市华北农机装备有限公司 | 秸秆粉碎还田机 | 1JH-165 | 作业幅宽：1.65m. | 购机补贴(通用类) | 评阅通过
2076 | 收获机械 | 秸秆收集处理机械 | 秸秆粉碎还田机 | 1.5—2m秸秆粉碎还田机 | 德州市华北农机装备有限公司 | 秸秆粉碎还田机 | 1JH-180 | 作业幅宽：1.8m. | 购机补贴(通用类) | 评阅通过
2077 | 收获机械 | 秸秆收集处理机械 | 秸秆粉碎还田机 | 1.5—2m秸秆粉碎还田机 | 河北春耕机械制造有限公司 | 秸秆粉碎还田机 | 1JH-150 | 1JH-150秸秆粉碎还田机 配套动力范围（kW）：44.1～55.0；配套动力输出轴转速(r/min)：720与配套拖拉机连接方式：三点悬挂，外形尺寸(长×宽×高)mm：1250×1750×1100；作业小时生产率（hm²/h）0.40-0.65，作业速度（hm/h）3-5，工作幅宽：150cm刀轴总成传动方式：侧边皮带传动；刀轴数量：1刀轴设计转速r/min：2100；切碎机构最大回转半径mm:260；刀片型式：弯刀+直刀，刀片安装总数量：96把。 | 购机补贴(通用类) | 评阅通过
2078 | 收获机械 | 秸秆收集处理机械 | 秸秆粉碎还田机 | 1.5—2m秸秆粉碎还田机 | 河北春耕机械制造有限公司 | 秸秆粉碎还田机 | 1JH-160 | 1JH-160秸秆粉碎还田机 配套动力范围（kW）：55～60；配套动力输出轴转速(r/min)：720与配套拖拉机连接方式：三点悬挂，外形尺寸(长×宽×高)mm：1250×1850×1100；作业小时生产率（hm²/h）0.4-0.7，作业速度（hm/h）3-5，工作幅宽：160cm刀轴总成传动方式：侧边皮带传动；刀轴数量：1刀轴设计转速r/min：2100；切碎机构最大回转半径mm:260；刀片型式：弯刀+直刀，刀片安装总数量：102把。 | 购机补贴(通用类) | 评阅通过
2079 | 收获机械 | 秸秆收集处理机械 | 秸秆粉碎还田机 | 1.5—2m秸秆粉碎还田机 | 河北春耕机械制造有限公司 | 秸秆粉碎还田机 | 1JH-172 | 1JH-172秸秆粉碎还田机 配套动力范围（kW）：60.0～66.5；配套动力输出轴转速(r/min)：720与配套拖拉机连接方式：三点悬挂，外形尺寸(长×宽×高)mm：1250×1970×1100；作业小时生产率（hm²/h）0.45-0.75，作业速度（hm/h）3-5，工作幅宽：172cm刀轴总成传动方式：侧边皮带传动；刀轴数量：1刀轴设计转速r/min：2100；切碎机构最大回转半径mm:260；刀片型式：弯刀+直刀，刀片安装总数量：108把。 | 购机补贴(通用类) | 评阅通过
2080 | 收获机械 | 秸秆收集处理机械 | 秸秆粉碎还田机 | 1.5—2m秸秆粉碎还田机 | 河北春耕机械制造有限公司 | 秸秆粉碎还田机 | 1JH-180 | 1JH-180秸秆粉碎还田机 配套动力范围（kW）：66.0～73.5；配套动力输出轴转速(r/min)：720与配套拖拉机连接方式：三点悬挂，外形尺寸(长×宽×高)mm：1250×2050×1100；作业小时生产率（hm²/h）0.5-0.8，作业速度（hm/h）3-5，工作幅宽：180cm刀轴总成传动方式：侧边皮带传动；刀轴数量：1刀轴设计转速r/min：2100；切碎机构最大回转半径mm:260；刀片型式：弯刀+直刀，刀片安装总数量：114把。 | 购机补贴(通用类) | 评阅通过
2081 | 收获机械 | 秸秆收集处理机械 | 秸秆粉碎还田机 | 1.5—2m秸秆粉碎还田机 | 河北春耕机械制造有限公司 | 秸秆粉碎还田机 | 1JH-180B | 1JH-180B秸秆粉碎还田机 配套动力范围（kW）：66.5～73.5；配套动力输出轴转速(r/min)：720与配套拖拉机连接方式：三点悬挂，外形尺寸(长×宽×高)mm：1250×2110×1180；工作幅宽：180cm刀轴排列方式：单排；刀轴数量：1，刀轴总成传动方式：带传动，刀轴设计转速r/min：2000；切碎机构最大回转半径mm:260；刀片型式：弯刀+直刀，刀片数量：（把）弯刀 72 直刀36。 | 购机补贴(通用类) | 评阅通过
2082 | 收获机械 | 秸秆收集处理机械 | 秸秆粉碎还田机 | 1.5—2m秸秆粉碎还田机 | 河北耕耘农业机械制造有限公司 | 秸秆粉碎还田机 | 1JHY-150 | 作业幅宽（cm):150 | 购机补贴(通用类) | 评阅通过
2083 | 收获机械 | 秸秆收集处理机械 | 秸秆粉碎还田机 | 1.5—2m秸秆粉碎还田机 | 河北耕耘农业机械制造有限公司 | 秸秆粉碎还田机 | 1JHY-150B | 工作幅宽（cm）：150 | 购机补贴(通用类) | 评阅通过
2084 | 收获机械 | 秸秆收集处理机械 | 秸秆粉碎还田机 | 1.5—2m秸秆粉碎还田机 | 河北耕耘农业机械制造有限公司 | 秸秆粉碎还田机 | 1JHY-165 | 工作幅宽（cm）：165 | 购机补贴(通用类) | 评阅通过
2085 | 收获机械 | 秸秆收集处理机械 | 秸秆粉碎还田机 | 1.5—2m秸秆粉碎还田机 | 河北耕耘农业机械制造有限公司 | 秸秆粉碎还田机 | 1JHY-165B | 工作幅宽（cm）：165 | 购机补贴(通用类) | 评阅通过
2086 | 收获机械 | 秸秆收集处理机械 | 秸秆粉碎还田机 | 1.5—2m秸秆粉碎还田机 | 河北耕耘农业机械制造有限公司 | 秸秆粉碎还田机 | 1JHY-172A | 工作幅宽（cm）：172 | 购机补贴(通用类) | 评阅通过
2087 | 收获机械 | 秸秆收集处理机械 | 秸秆粉碎还田机 | 1.5—2m秸秆粉碎还田机 | 河北耕耘农业机械制造有限公司 | 秸秆粉碎还田机 | 1JHY-180 | 工作幅宽（cm）：180 | 购机补贴(通用类) | 评阅通过
2088 | 收获机械 | 秸秆收集处理机械 | 秸秆粉碎还田机 | 1.5—2m秸秆粉碎还田机 | 河北耕耘农业机械制造有限公司 | 秸秆粉碎还田机 | 1JHY-180A | 工作幅宽（cm）：180 | 购机补贴(通用类) | 评阅通过
2089 | 收获机械 | 秸秆收集处理机械 | 秸秆粉碎还田机 | 1.5—2m秸秆粉碎还田机 | 河北江蓝农业机械有限公司 | 秸秆粉碎还田机 | 1JH-150 | 耕幅 1.5米 | 购机补贴(通用类) | 评阅通过
2090 | 收获机械 | 秸秆收集处理机械 | 秸秆粉碎还田机 | 1.5—2m秸秆粉碎还田机 | 河北江蓝农业机械有限公司 | 秸秆粉碎还田机 | 1JH-165 | 耕幅1.65米 | 购机补贴(通用类) | 评阅通过
2091 | 收获机械 | 秸秆收集处理机械 | 秸秆粉碎还田机 | 1.5—2m秸秆粉碎还田机 | 河北江蓝农业机械有限公司 | 秸秆粉碎还田机 | 1JH-172 | 耕幅1.72米 | 购机补贴(通用类) | 评阅通过
2092 | 收获机械 | 秸秆收集处理机械 | 秸秆粉碎还田机 | 1.5—2m秸秆粉碎还田机 | 河北江蓝农业机械有限公司 | 秸秆粉碎还田机 | 1JH-180 | 耕幅1.8米 | 购机补贴(通用类) | 评阅通过
2093 | 收获机械 | 秸秆收集处理机械 | 秸秆粉碎还田机 | 1.5—2m秸秆粉碎还田机 | 河北久丰农业机械有限公司 | 秸秆切碎还田机 | 1JQH-150 | 结构形式:侧边皮带传动；配套动力:36.8～44.1kw；纯工作小时生产率:0.40-0.65hm²/h；工作状态外形尺寸(长×宽×高):1750mm×1300mm×1100mm；结构质量:470kg；工作幅宽:1.5m；最小离地间隙:≥400mm；作业前进速度:3～5km/h；切碎轴转速:1850～2100r/min；切碎机构最大回旋半径:260mm；切碎机构总安装刀数:40把 | 购机补贴(通用类) | 评阅通过
2094 | 收获机械 | 秸秆收集处理机械 | 秸秆粉碎还田机 | 1.5—2m秸秆粉碎还田机 | 河北久丰农业机械有限公司 | 秸秆切碎还田机 | 1JQH-165 | 配套动力:51.5～58.8kw；输出轴转速：720/850；链接方式：三点悬挂；工作状态外形尺寸(长×宽×高):1300mm×1900mm×1100mm；作业幅宽:165cm；刀轴排列方式：单排；刀轴数量：1根；刀轴总成传动方式：带传动；刀轴设计转速：1850/2100r/min；刀轴回转半径：260mm；刀片形式：弯刀；刀片数量：44片。 | 购机补贴(通用类) | 评阅通过
2095 | 收获机械 | 秸秆收集处理机械 | 秸秆粉碎还田机 | 1.5—2m秸秆粉碎还田机 | 河北久丰农业机械有限公司 | 秸秆切碎还田机 | 1JQH-180 | 配套动力:58.8～73.5kw；输出轴转速：720/850；链接方式：三点悬挂；工作状态外形尺寸(长×宽×高):1300mm×2050mm×1100mm；作业幅宽:180cm；刀轴排列方式：单排；刀轴数量：1根；刀轴总成传动方式：带传动；刀轴设计转速：1850/2100r/min；刀轴回转半径：260mm；刀片形式：弯刀；刀片数量：48片。 | 购机补贴(通用类) | 评阅通过
2096 | 收获机械 | 秸秆收集处理机械 | 秸秆粉碎还田机 | 1.5—2m秸秆粉碎还田机 | 河北利宏农业机械制造有限公司 | 秸秆粉碎还田机 | 1JHY-150 | 作业幅宽：1.5 m | 购机补贴(通用类) | 评阅通过
2097 | 收获机械 | 秸秆收集处理机械 | 秸秆粉碎还田机 | 1.5—2m秸秆粉碎还田机 | 河北利宏农业机械制造有限公司 | 秸秆粉碎还田机 | 1JHY-165 | 作业幅宽：1.65 m | 购机补贴(通用类) | 评阅通过
2098 | 收获机械 | 秸秆收集处理机械 | 秸秆粉碎还田机 | 1.5—2m秸秆粉碎还田机 | 河北利宏农业机械制造有限公司 | 秸秆粉碎还田机 | 1JHY-172 | 作业幅宽：1.72 m | 购机补贴(通用类) | 评阅通过
2099 | 收获机械 | 秸秆收集处理机械 | 秸秆粉碎还田机 | 1.5—2m秸秆粉碎还田机 | 河北利宏农业机械制造有限公司 | 秸秆粉碎还田机 | 1JHY-180 | 作业幅宽：1.8 m | 购机补贴(通用类) | 评阅通过
2100 | 收获机械 | 秸秆收集处理机械 | 秸秆粉碎还田机 | 1.5—2m秸秆粉碎还田机 | 河北乾和自动化科技有限公司 | 秸秆粉碎还田机 | 1JHY-150A | 作业幅宽（mm）：1500 | 购机补贴(通用类) | 评阅通过
2101 | 收获机械 | 秸秆收集处理机械 | 秸秆粉碎还田机 | 1.5—2m秸秆粉碎还田机 | 河北乾和自动化科技有限公司 | 秸秆粉碎还田机 | 1JHY-150B | 作业幅宽（mm）：1500 | 购机补贴(通用类) | 评阅通过
2102 | 收获机械 | 秸秆收集处理机械 | 秸秆粉碎还田机 | 1.5—2m秸秆粉碎还田机 | 河北乾和自动化科技有限公司 | 秸秆粉碎还田机 | 1JHY-165A | 作业幅宽（mm）：1650 | 购机补贴(通用类) | 评阅通过
2103 | 收获机械 | 秸秆收集处理机械 | 秸秆粉碎还田机 | 1.5—2m秸秆粉碎还田机 | 河北乾和自动化科技有限公司 | 秸秆粉碎还田机 | 1JHY-165B | 作业幅宽（mm）：1650 | 购机补贴(通用类) | 评阅通过
2104 | 收获机械 | 秸秆收集处理机械 | 秸秆粉碎还田机 | 1.5—2m秸秆粉碎还田机 | 河北乾和自动化科技有限公司 | 秸秆粉碎还田机 | 1JHY-172A | 作业幅宽（mm）：1720 | 购机补贴(通用类) | 评阅通过
2105 | 收获机械 | 秸秆收集处理机械 | 秸秆粉碎还田机 | 1.5—2m秸秆粉碎还田机 | 河北乾和自动化科技有限公司 | 秸秆粉碎还田机 | 1JHY-172B | 作业幅宽（mm）：1720 | 购机补贴(通用类) | 评阅通过
2106 | 收获机械 | 秸秆收集处理机械 | 秸秆粉碎还田机 | 1.5—2m秸秆粉碎还田机 | 河北乾和自动化科技有限公司 | 秸秆粉碎还田机 | 1JHY-180A | 作业幅宽（mm）：1800 | 购机补贴(通用类) | 评阅通过
2107 | 收获机械 | 秸秆收集处理机械 | 秸秆粉碎还田机 | 1.5—2m秸秆粉碎还田机 | 河北乾和自动化科技有限公司 | 秸秆粉碎还田机 | 1JHY-180B | 作业幅宽（mm）：1800 | 购机补贴(通用类) | 评阅通过
2108 | 收获机械 | 秸秆收集处理机械 | 秸秆粉碎还田机 | 1.5—2m秸秆粉碎还田机 | 河北盛沃农业机械有限公司 | 秸秆切碎还田机 | 1JH-150 | 作业幅宽：1.5m | 购机补贴(通用类) | 评阅通过
2109 | 收获机械 | 秸秆收集处理机械 | 秸秆粉碎还田机 | 1.5—2m秸秆粉碎还田机 | 河北盛沃农业机械有限公司 | 秸秆切碎还田机 | 1JH-165 | 作业幅宽：1.65m | 购机补贴(通用类) | 评阅通过
2110 | 收获机械 | 秸秆收集处理机械 | 秸秆粉碎还田机 | 1.5—2m秸秆粉碎还田机 | 河北盛沃农业机械有限公司 | 秸秆切碎还田机 | 1JH-172 | 作业幅宽：1.72m | 购机补贴(通用类) | 评阅通过
2111 | 收获机械 | 秸秆收集处理机械 | 秸秆粉碎还田机 | 1.5—2m秸秆粉碎还田机 | 河北盛沃农业机械有限公司 | 秸秆切碎还田机 | 1JH-180 | 作业幅宽：1.8m | 购机补贴(通用类) | 评阅通过
2112 | 收获机械 | 秸秆收集处理机械 | 秸秆粉碎还田机 | 1.5—2m秸秆粉碎还田机 | 河北盛沃农业机械有限公司 | 秸秆切碎还田机 | 1JH-185 | 作业幅宽：1.85m | 购机补贴(通用类) | 评阅通过
2113 | 收获机械 | 秸秆收集处理机械 | 秸秆粉碎还田机 | 1.5—2m秸秆粉碎还田机 | 河北帅旗农业机械制造有限公司 | 秸秆粉碎还田机 | 1JH-150 | 作业幅宽150cm,刀轴总成传动方式:带传动，配套动力36.8-51.5kw,,配套动力输出轴转速720r/min,与配套拖拉机联接方式三点悬挂,外形尺寸（长×宽×高）1300×1740×1000mm，刀轴排列方式单排，刀轴数量1根,刀轴设计转速2100r/min,刀轴回转半径260mm,刀片型式弯刀＋直刀，刀片数量弯刀：60；直刀：30 | 购机补贴(通用类) | 评阅通过
2114 | 收获机械 | 秸秆收集处理机械 | 秸秆粉碎还田机 | 1.5—2m秸秆粉碎还田机 | 河北帅旗农业机械制造有限公司 | 秸秆粉碎还田机 | 1JH-165 | 作业幅宽165cm，刀轴总成传动方式:带传动，配套动力51.5-62.5kw,,配套动力输出轴转速720r/min,与配套拖拉机联接方式三点悬挂,外形尺寸（长×宽×高）1300×1890×1000mm,刀轴排列方式单排，刀轴数量1根,刀轴设计转速2100r/min,刀轴回转半径260mm,刀片型式弯刀＋直刀，刀片数量:弯刀64把；直刀32把 | 购机补贴(通用类) | 评阅通过
2115 | 收获机械 | 秸秆收集处理机械 | 秸秆粉碎还田机 | 1.5—2m秸秆粉碎还田机 | 河北帅旗农业机械制造有限公司 | 秸秆粉碎还田机 | 1JH-172 | 作业幅宽172cm,刀轴总成传动方式:带传动，配套动力58.8-69.9kw,,配套动力输出轴转速720r/min,与配套拖拉机联接方式三点悬挂,外形尺寸（长×宽×高）1300×1960×1000mm，刀轴排列方式单排，刀轴数量1根,刀轴设计转速2100r/min,刀轴回转半径260mm,刀片型式弯刀＋直刀，刀片数量:弯刀72把，直刀36把 | 购机补贴(通用类) | 评阅通过
2116 | 收获机械 | 秸秆收集处理机械 | 秸秆粉碎还田机 | 1.5—2m秸秆粉碎还田机 | 河北帅旗农业机械制造有限公司 | 秸秆粉碎还田机 | 1JH-185 | 作业幅宽185cm,刀轴总成传动方式:带传动，配套动力66.2-73.5kw,,输出轴转速720r/min,与配套拖拉机联接方式三点悬挂,外形尺寸(长×宽×高)1300×2090×1000mm,刀轴排列方式单排，刀轴数量1根,刀轴设计转速2100r/min,刀轴回转半径260mm,刀片型式弯刀＋直刀，刀片数量:弯刀：76把，直刀38把 | 购机补贴(通用类) | 评阅通过
2117 | 收获机械 | 秸秆收集处理机械 | 秸秆粉碎还田机 | 1.5—2m秸秆粉碎还田机 | 河北顺丰农业机械有限公司 | 秸秆粉碎还田机 | 1JH-150 | 作业幅宽（cm）：150；配套动力范围（kW）:29.4-66.2；配套动力输出轴转速：540/720；与配套拖拉机连接方式：三点悬挂；整机外形尺寸（长×宽×高）（mm）：1350×1800×1000；刀轴排列方式：单排；刀轴数量（根）：1；刀轴总成传动方式：带传动；刀轴设计转速（r/min）：1880/2500；刀轴回转半径（mm）：250；刀片型式：弯刀+直刀；刀片数量（把）：弯刀：60；直刀：30。 | 购机补贴(通用类) | 评阅通过
2118 | 收获机械 | 秸秆收集处理机械 | 秸秆粉碎还田机 | 1.5—2m秸秆粉碎还田机 | 河北顺丰农业机械有限公司 | 秸秆粉碎还田机 | 1JH-180 | 作业幅宽（cm）：180；配套动力范围（kW）:66.2-102.9；配套动力输出轴转速：720/760；与配套拖拉机连接方式：三点悬挂；整机外形尺寸（长×宽×高）（mm）：1300×2150×1150；刀轴排列方式：单排；刀轴数量（根）：1；刀轴总成传动方式：带传动；刀轴设计转速（r/min）：2350/2480；刀轴回转半径（mm）：260；刀片型式：弯刀+直刀；刀片数量（把）：弯刀：72；直刀：36。 | 购机补贴(通用类) | 评阅通过
2119 | 收获机械 | 秸秆收集处理机械 | 秸秆粉碎还田机 | 1.5—2m秸秆粉碎还田机 | 河北太阳升机械有限公司 | 秸秆切碎还田机 | 1JQ-150 | 作业幅宽：150cm | 购机补贴(通用类) | 评阅通过
2120 | 收获机械 | 秸秆收集处理机械 | 秸秆粉碎还田机 | 1.5—2m秸秆粉碎还田机 | 河北太阳升机械有限公司 | 秸秆切碎还田机 | 1JQ-165 | 作业幅宽：165cm | 购机补贴(通用类) | 评阅通过
2121 | 收获机械 | 秸秆收集处理机械 | 秸秆粉碎还田机 | 1.5—2m秸秆粉碎还田机 | 河北太阳升机械有限公司 | 秸秆切碎还田机 | 1JQ-180 | 作业幅宽：180cm | 购机补贴(通用类) | 评阅通过
2122 | 收获机械 | 秸秆收集处理机械 | 秸秆粉碎还田机 | 1.5—2m秸秆粉碎还田机 | 河北通田机械有限公司 | 秸秆切碎还田机 | 1JHY-150 | 作业幅宽：1.5m | 购机补贴(通用类) | 评阅通过
2123 | 收获机械 | 秸秆收集处理机械 | 秸秆粉碎还田机 | 1.5—2m秸秆粉碎还田机 | 河北通田机械有限公司 | 秸秆切碎还田机 | 1JHY-165 | 工作幅宽：1.65m | 购机补贴(通用类) | 评阅通过
2124 | 收获机械 | 秸秆收集处理机械 | 秸秆粉碎还田机 | 1.5—2m秸秆粉碎还田机 | 河北通田机械有限公司 | 秸秆切碎还田机 | 1JHY-172 | 作业幅宽：1.72m | 购机补贴(通用类) | 评阅通过
2125 | 收获机械 | 秸秆收集处理机械 | 秸秆粉碎还田机 | 1.5—2m秸秆粉碎还田机 | 河北通田机械有限公司 | 秸秆切碎还田机 | 1JHY-180 | 工作幅宽：1.8m | 购机补贴(通用类) | 评阅通过
2126 | 收获机械 | 秸秆收集处理机械 | 秸秆粉碎还田机 | 1.5—2m秸秆粉碎还田机 | 河北托尼迪弗机械有限公司 | 秸秆切碎还田机 | 1JQ-150 | 作业幅宽：150cm | 购机补贴(通用类) | 评阅通过
2127 | 收获机械 | 秸秆收集处理机械 | 秸秆粉碎还田机 | 1.5—2m秸秆粉碎还田机 | 河北托尼迪弗机械有限公司 | 秸秆切碎还田机 | 1JQ-165 |  | 购机补贴(通用类) | 评阅通过
2128 | 收获机械 | 秸秆收集处理机械 | 秸秆粉碎还田机 | 1.5—2m秸秆粉碎还田机 | 河北托尼迪弗机械有限公司 | 秸秆切碎还田机 | 1JQ-180 | 作业幅宽：180cm | 购机补贴(通用类) | 评阅通过
2129 | 收获机械 | 秸秆收集处理机械 | 秸秆粉碎还田机 | 1.5—2m秸秆粉碎还田机 | 河北旺杰农业机械制造有限公司 | 秸秆粉碎还田机 | 1JQ-150 | 1JQ-150型整机外形尺寸1300*1750*1000，作业幅宽1.5m，与配套拖拉机连接方式：三点悬挂，配套动力范围：44.1~73.5 刀片型式：弯刀+直刀 刀片数量弯刀60 直刀30 | 购机补贴(通用类) | 评阅通过
2130 | 收获机械 | 秸秆收集处理机械 | 秸秆粉碎还田机 | 1.5—2m秸秆粉碎还田机 | 河北旺杰农业机械制造有限公司 | 秸秆粉碎还田机 | 1JQ-165 | 1JQ-165型还田机外形尺寸1340*1930*1050，工作幅宽：1.65m，刀轴排列方式：单排， 刀轴数量：1，刀轴回转半径260mm 刀片型式：弯刀+直刀 刀片数量：弯刀68直刀34 | 购机补贴(通用类) | 评阅通过
2131 | 收获机械 | 秸秆收集处理机械 | 秸秆粉碎还田机 | 1.5—2m秸秆粉碎还田机 | 河北晓天农业机械有限公司 | 秸秆粉碎还田机 | 1JH-150 | 整机外形1330X1800X1050 配套动力范围44.1~73.5kw 配套动力输出轴转速760r/min 与配套拖拉机联接方式三点悬挂式 作业幅宽150cm 单排刀轴排列方式 1根刀轴 刀轴总成带传动 刀轴设计转速2280r/min 刀轴回转半径260 刀片型式弯刀+直刀 （弯刀60+直刀30） | 购机补贴(通用类) | 评阅通过
2132 | 收获机械 | 秸秆收集处理机械 | 秸秆粉碎还田机 | 1.5—2m秸秆粉碎还田机 | 河北晓天农业机械有限公司 | 秸秆粉碎还田机 | 1JH-165 | 整机外形1330X1900X1050配套动力范围58.8~88.2kw 配套动力输出轴转速760r/min 与配套拖拉机联接方式三点悬挂式 作业幅宽165cm 单排刀轴排列方式 1根刀轴 刀轴总成带传动 刀轴设计转速2280r/min 刀轴回转半径260 刀片形式弯刀+直刀 （弯刀64+直刀32） | 购机补贴(通用类) | 评阅通过
2133 | 收获机械 | 秸秆收集处理机械 | 秸秆粉碎还田机 | 1.5—2m秸秆粉碎还田机 | 河北晓天农业机械有限公司 | 秸秆粉碎还田机 | 1JH-172 | 整机外形1330X1970X1050 配套动力范围58.8~95.6kw 配套动力输出轴转速760r/min 与配套拖拉机联接方式三点悬挂式 作业幅宽172cm 单排刀轴排列方式 1根刀轴 刀轴总成带传动 刀轴设计转速2280r/min 刀轴回转半径260 刀片形式弯刀+直刀 （弯刀66+直刀33） | 购机补贴(通用类) | 评阅通过
2134 | 收获机械 | 秸秆收集处理机械 | 秸秆粉碎还田机 | 1.5—2m秸秆粉碎还田机 | 河北晓天农业机械有限公司 | 秸秆粉碎还田机 | 1JH-180 | 整机外形1330X2050X1050 配套动力范围66.2~102.9kw 配套动力输出轴转速760r/min 与配套拖拉机联接方式三点悬挂式 作业幅宽180cm 单排刀轴排列方式 1根刀轴 刀轴总成带传动 刀轴设计转速2280r/min 刀轴回转半径260 刀片形式弯刀+直刀 （弯刀72+直刀36） | 购机补贴(通用类) | 评阅通过
2135 | 收获机械 | 秸秆收集处理机械 | 秸秆粉碎还田机 | 1.5—2m秸秆粉碎还田机 | 河北运田农业机械制造有限公司 | 秸秆切碎还田机 | 1JH-150 | 作业幅宽150cm；配套动力范围35~50kW；配套动力输出轴转速720r/min；与配套拖拉机联接方式：三点悬挂；整机外形尺寸（长×宽×高）mm：1330×1760×1020；刀轴排列方式：单排；刀轴数量：1根；刀轴总成传动方式：带传动；刀轴设计转速2100r/min；刀轴回转半径260mm；刀片型式：弯刀；刀片数量：40把 | 购机补贴(通用类) | 评阅通过
2136 | 收获机械 | 秸秆收集处理机械 | 秸秆粉碎还田机 | 1.5—2m秸秆粉碎还田机 | 河北运田农业机械制造有限公司 | 秸秆粉碎还田机 | 1JH-150A | 作业幅宽150cm；配套动力范围44.1~66.2kW；配套动力输出轴转速720r/min；与配套拖拉机联接方式：三点悬挂；整机外形尺寸（长×宽×高）mm：1120×1750×900；刀轴排列方式：单排；刀轴数量：1根；刀轴总成传动方式：带传动；刀轴设计转速2120r/min；刀轴回转半径235mm；刀片型式：弯刀+直刀；刀片数量：弯刀48把；直刀24把 | 购机补贴(通用类) | 评阅通过
2137 | 收获机械 | 秸秆收集处理机械 | 秸秆粉碎还田机 | 1.5—2m秸秆粉碎还田机 | 河北运田农业机械制造有限公司 | 秸秆切碎还田机 | 1JH-165 | 作业幅宽165cm；配套动力范围45~55kW；配套动力输出轴转速720r/min；与配套拖拉机联接方式：三点悬挂；整机外形尺寸（长×宽×高）mm：1330×1910×1020；刀轴排列方式：单排；刀轴数量：1根；刀轴总成传动方式：带传动；刀轴设计转速2100r/min；刀轴回转半径260mm；刀片型式：弯刀；刀片数量：44把 | 购机补贴(通用类) | 评阅通过
2138 | 收获机械 | 秸秆收集处理机械 | 秸秆粉碎还田机 | 1.5—2m秸秆粉碎还田机 | 河北运田农业机械制造有限公司 | 秸秆切碎还田机 | 1JH-172 | 作业幅宽172cm；配套动力范围58.8～88.2kW；配套动力输出轴转速720r/min；与配套拖拉机联接方式：三点悬挂；整机外形尺寸(长×宽×高)mm：1200×1950×1100；刀轴排列方式：单排；刀轴数量1根；刀轴总成传动方式：带传动；刀轴设计转速2363r/min；刀轴回转半径260mm；刀片型式：弯刀+直刀；刀片数量：弯刀68把；直刀34把 | 购机补贴(通用类) | 评阅通过
2139 | 收获机械 | 秸秆收集处理机械 | 秸秆粉碎还田机 | 1.5—2m秸秆粉碎还田机 | 河北运田农业机械制造有限公司 | 秸秆切碎还田机 | 1JH-180 | 作业幅宽180cm；配套动力范围55～65kW；配套动力输出轴转速720r/min；与配套拖拉机联接方式：三点悬挂；整机外形尺寸(长×宽×高)mm：1330×2060×1020；刀轴排列方式：单排；刀轴数量1根；刀轴总成传动方式：带传动；刀轴设计转速2100r/min；刀轴回转半径260mm；刀片型式：弯刀；刀片数量48把 | 购机补贴(通用类) | 评阅通过
2140 | 收获机械 | 秸秆收集处理机械 | 秸秆粉碎还田机 | 1.5—2m秸秆粉碎还田机 | 河北中仁农业机械有限公司 | 秸秆粉碎还田机 | 1JH-150 | 作业幅宽：1.5m | 购机补贴(通用类) | 评阅通过
2141 | 收获机械 | 秸秆收集处理机械 | 秸秆粉碎还田机 | 1.5—2m秸秆粉碎还田机 | 河北中仁农业机械有限公司 | 秸秆粉碎还田机 | 1JH-165 | 作业幅宽：1.65m | 购机补贴(通用类) | 评阅通过
2142 | 收获机械 | 秸秆收集处理机械 | 秸秆粉碎还田机 | 1.5—2m秸秆粉碎还田机 | 河北中仁农业机械有限公司 | 秸秆粉碎还田机 | 1JH-172 | 作业幅宽：1.72m | 购机补贴(通用类) | 评阅通过
2143 | 收获机械 | 秸秆收集处理机械 | 秸秆粉碎还田机 | 1.5—2m秸秆粉碎还田机 | 河北中仁农业机械有限公司 | 秸秆粉碎还田机 | 1JH-180 | 作业幅宽：1.8m | 购机补贴(通用类) | 评阅通过
2144 | 收获机械 | 秸秆收集处理机械 | 秸秆粉碎还田机 | 1.5—2m秸秆粉碎还田机 | 河北中仁农业机械有限公司 | 秸秆粉碎还田机 | 1JH-185 | 作业幅宽：1.85m | 购机补贴(通用类) | 评阅通过
2145 | 收获机械 | 秸秆收集处理机械 | 秸秆粉碎还田机 | 1.5—2m秸秆粉碎还田机 | 宁晋县农益农业机械有限公司 | 秸秆粉碎还田机 | 1JH-150 | 整机外形尺寸1350X1730X1020，作业幅宽150CM，配套动力范围44.1~88.2KW ，配套动力输出轴转速760r/min，与配套拖拉机联接方式三点悬挂式，单排刀轴排列方式，1根刀轴，刀轴总成带传动，刀轴设计转速2280r/min 刀轴回转半径260mm，刀片型式弯刀+直刀（弯刀60直刀30） | 购机补贴(通用类) | 评阅通过
2146 | 收获机械 | 秸秆收集处理机械 | 秸秆粉碎还田机 | 1.5—2m秸秆粉碎还田机 | 宁晋县农益农业机械有限公司 | 秸秆粉碎还田机 | 1JH-165 | 整机外形尺寸1350X1880X1020，作业幅宽165CM，配套动力范围58.8~95.6KW ，配套动力输出轴转速760r/min，与配套拖拉机联接方式三点悬挂式，单排刀轴排列方式，1根刀轴，刀轴总成带传动，刀轴设计转速2280r/min 刀轴回转半径260mm，刀片型式弯刀+直刀（弯刀64 直刀32） | 购机补贴(通用类) | 评阅通过
2147 | 收获机械 | 秸秆收集处理机械 | 秸秆粉碎还田机 | 1.5—2m秸秆粉碎还田机 | 宁晋县农益农业机械有限公司 | 秸秆粉碎还田机 | 1JH-172 | 整机外形尺寸1350X1950X1020，作业幅宽172CM，配套动力范围58.8~102.9KW ，配套动力输出轴转速760r/min，与配套拖拉机联接方式三点悬挂式，单排刀轴排列方式，1根刀轴，刀轴总成带传动，刀轴设计转速2280r/min 刀轴回转半径260mm，刀片型式弯刀+直刀（弯刀66 直刀33） | 购机补贴(通用类) | 评阅通过
2148 | 收获机械 | 秸秆收集处理机械 | 秸秆粉碎还田机 | 1.5—2m秸秆粉碎还田机 | 宁晋县农益农业机械有限公司 | 秸秆粉碎还田机 | 1JH-180 | 整机外形尺寸1350X2030X1020，作业幅宽180CM，配套动力范围66.2~110.3KW ，配套动力输出轴转速760r/min，与配套拖拉机联接方式三点悬挂式，单排刀轴排列方式，1根刀轴，刀轴总成带传动，刀轴设计转速2280r/min 刀轴回转半径260mm，刀片型式弯刀+直刀（弯刀72 直刀36） | 购机补贴(通用类) | 评阅通过
2149 | 收获机械 | 秸秆收集处理机械 | 秸秆粉碎还田机 | 1.5—2m秸秆粉碎还田机 | 山东大华机械有限公司 | 秸秆粉碎还田机 | 1JH-165 | 工作幅宽:1.65m | 购机补贴(通用类) | 评阅通过
2150 | 收获机械 | 秸秆收集处理机械 | 秸秆粉碎还田机 | 1.5—2m秸秆粉碎还田机 | 山东鲁辉农业机械有限公司 | 秸秆粉碎还田机 | 1JH-165 | 型号名称 / 1JH-165型秸秆粉碎还田机 配套动力范围 kW 58.8～66.2 配套动力输出轴转速 r/min 540/720/760 与配套拖拉机联接方式 / 三点式悬挂 整机外形尺寸(长×宽×高) mm 1230×1900×1050 作业幅宽 cm 165 刀轴排列方式 / 单排 刀轴数量 根 1 刀轴总成传动方式 / 侧边皮带传动 刀轴设计转速 r/min 1772/2363/2494 刀轴回转半径 mm 260 刀片安装间距＊ mm / 刀片型式 / 甩刀式（弯刀+直刀+弯刀） 刀片数量 把 96（32组） | 购机补贴(通用类) | 评阅通过
2151 | 收获机械 | 秸秆收集处理机械 | 秸秆粉碎还田机 | 1.5—2m秸秆粉碎还田机 | 山东鲁辉农业机械有限公司 | 秸秆粉碎还田机 | 1JH-180 | 型号名称 / 1JH-180型秸秆粉碎还田机 配套动力范围 kW 66.2～73.5 配套动力输出轴转速 r/min 540/720/760 与配套拖拉机联接方式 / 三点式悬挂 整机外形尺寸(长×宽×高) mm 1230×2050×1050 作业幅宽 cm 180 刀轴排列方式 / 单排 刀轴数量 根 1 刀轴总成传动方式 / 侧边皮带传动 刀轴设计转速 r/min 1772/2363/2494 刀轴回转半径 mm 260 刀片安装间距＊ mm / 刀片型式 / 甩刀式（弯刀+直刀+弯刀） 刀片数量 把 114（38组） | 购机补贴(通用类) | 评阅通过
2152 | 收获机械 | 秸秆收集处理机械 | 秸秆粉碎还田机 | 1.5—2m秸秆粉碎还田机 | 石家庄海澳机械制造有限公司 | 秸秆切碎还田机 | 1JH-150 | 配套动力范围:35～50kW ;配套动力输出轴转速:760r/min;与配套拖拉机联接方式:三点悬挂;工作状态外形尺寸(长×宽×高):1300×1800×1030mm;工作幅宽：150cm；刀轴总成传动方式：带传动；刀轴设计转速：2200r/min；刀轴最大回转半径：260mm；刀片型式：弯刀+直刀；刀片总安装数量：78把 | 购机补贴(通用类) | 评阅通过
2153 | 收获机械 | 秸秆收集处理机械 | 秸秆粉碎还田机 | 1.5—2m秸秆粉碎还田机 | 石家庄海澳机械制造有限公司 | 秸秆切碎还田机 | 1JH-165 | 配套动力范围:45～55kW ;配套动力输出轴转速:760r/min;与配套拖拉机联接方式:三点悬挂;工作状态外形尺寸(长×宽×高):1300×1930×1030mm;工作幅宽：165cm；刀轴总成传动方式：带传动；刀轴设计转速：2200r/min；刀轴最大回转半径：260mm；刀片型式：弯刀+直刀；刀片总安装数量：90把 | 购机补贴(通用类) | 评阅通过
2154 | 收获机械 | 秸秆收集处理机械 | 秸秆粉碎还田机 | 1.5—2m秸秆粉碎还田机 | 石家庄海澳机械制造有限公司 | 秸秆切碎还田机 | 1JH-180 | 配套动力范围:55～65kW;配套动力输出轴转速:760r/min;与配套拖拉机联接方式:三点悬挂;工作状态外形尺寸(长×宽×高):1300×2070×1030mm;工作幅宽：180cm；刀轴总成传动方式：带传动；刀轴设计转速：2200r/min；刀轴最大回转半径：260mm；刀片型式：弯刀+直刀；刀片总安装数量：102把 | 购机补贴(通用类) | 评阅通过
2155 | 收获机械 | 秸秆收集处理机械 | 秸秆粉碎还田机 | 1.5—2m秸秆粉碎还田机 | 石家庄顺森农业机械有限公司 | 秸秆切碎还田机 | 4JQ-150 | 作业幅宽：150cm | 购机补贴(通用类) | 评阅通过
2156 | 收获机械 | 秸秆收集处理机械 | 秸秆粉碎还田机 | 1.5—2m秸秆粉碎还田机 | 石家庄顺森农业机械有限公司 | 秸秆切碎还田机 | 4JQ-165 | 作业幅宽：165cm | 购机补贴(通用类) | 评阅通过
2157 | 收获机械 | 秸秆收集处理机械 | 秸秆粉碎还田机 | 1.5—2m秸秆粉碎还田机 | 石家庄顺森农业机械有限公司 | 秸秆切碎还田机 | 4JQ-180 | 作业幅宽：180cm | 购机补贴(通用类) | 评阅通过
2158 | 收获机械 | 秸秆收集处理机械 | 秸秆粉碎还田机 | 1.5—2m秸秆粉碎还田机 | 石家庄拓工机械制造有限公司 | 秸秆粉碎还田机 | 1JH-150 | 作业幅宽cm：150；配套动力范围kW：44.1~73.5；配套动力输出轴转速r/min：720；与配套拖拉机联接方式：三点悬挂；整机外形尺寸（长×宽×高）mm：1200×1770×1030；刀轴排列方式：单排；刀轴数量（根）：1；刀轴总成传动方式：带传动；刀轴设计转速r/min：2120；刀轴回转半径mm：230；刀片型式：弯刀+直刀；刀片数量（把）：弯刀：60；直刀：30。 | 购机补贴(通用类) | 评阅通过
2159 | 收获机械 | 秸秆收集处理机械 | 秸秆粉碎还田机 | 1.5—2m秸秆粉碎还田机 | 石家庄拓工机械制造有限公司 | 秸秆粉碎还田机 | 1JH-165 | 作业幅宽cm：165；配套动力范围kW：58.8~88.2；配套动力输出轴转速r/min：760；与配套拖拉机联接方式：三点悬挂；整机外形尺寸（长×宽×高）mm：1200×1930×1050；刀轴排列方式：单排；刀轴数量（根）：1；刀轴总成传动方式：带传动；刀轴设计转速r/min：2200；刀轴回转半径mm：260；刀片型式：弯刀+直刀；刀片数量（把）：弯刀：64；直刀：32。 | 购机补贴(通用类) | 评阅通过
2160 | 收获机械 | 秸秆收集处理机械 | 秸秆粉碎还田机 | 1.5—2m秸秆粉碎还田机 | 石家庄拓工机械制造有限公司 | 秸秆粉碎还田机 | 1JH-172 | 作业幅宽cm：172；配套动力范围kW：58.8~88.2；配套动力输出轴转速r/min：760；与配套拖拉机联接方式：三点悬挂；整机外形尺寸（长×宽×高）mm：1200×2000×1050；刀轴排列方式：单排；刀轴数量（根）：1；刀轴总成传动方式：带传动；刀轴设计转速r/min：2200；刀轴回转半径mm：260；刀片型式：弯刀+直刀；刀片数量（把）：弯刀：68；直刀：34。 | 购机补贴(通用类) | 评阅通过
2161 | 收获机械 | 秸秆收集处理机械 | 秸秆粉碎还田机 | 1.5—2m秸秆粉碎还田机 | 石家庄拓工机械制造有限公司 | 秸秆粉碎还田机 | 1JH-180 | 作业幅宽cm：180；配套动力范围kW：58.8~95.6；配套动力输出轴转速r/min：760；与配套拖拉机联接方式：三点悬挂；整机外形尺寸（长×宽×高）mm：1200×2080×1050；刀轴排列方式：单排；刀轴数量（根）：1；刀轴总成传动方式：带传动；刀轴设计转速r/min：2200；刀轴回转半径mm：260；刀片型式：弯刀+直刀；刀片数量（把）：弯刀：72；直刀：36。 | 购机补贴(通用类) | 评阅通过
2162 | 收获机械 | 秸秆收集处理机械 | 秸秆粉碎还田机 | 1.5—2m秸秆粉碎还田机 | 石家庄沃田机械制造有限公司 | 秸秆粉碎还田机 | 1JH-172 | 作业幅宽cm：172；配套动力范围kW：73.5~110.3；配套动力输出轴转速r/min：760；与配套拖拉机联接方式：三点悬挂；整机外形尺寸(长x宽x高)mm：1150x1970x1070；刀轴排列方式：单排；刀轴数量（根）：1；刀轴总成传动方式：带传动；刀轴设计转速r/min：2200；刀轴回转半径mm：255；刀片型式：弯刀+直刀；刀片数量（把）：弯刀68；直刀34 | 购机补贴(通用类) | 评阅通过
2163 | 收获机械 | 秸秆收集处理机械 | 秸秆粉碎还田机 | 1.5—2m秸秆粉碎还田机 | 石家庄沃田机械制造有限公司 | 秸秆切碎还田机 | 1JQ-150 | 作业幅宽150cm；配套动力范围36.7～73.5kW；配套动力输出轴转速720r/min；与配套拖拉机联接方式：三点悬挂；整机外形尺寸(长×宽×高)mm：1300×1750×1050；刀轴排列方式：单排；刀轴数量1根；刀轴总成传动方式：带传动；刀轴设计转速2200r/min；刀轴回转半径260mm；刀片型式：弯刀+直刀；刀片数量：弯刀60把，直刀：30把 | 购机补贴(通用类) | 评阅通过
2164 | 收获机械 | 秸秆收集处理机械 | 秸秆粉碎还田机 | 1.5—2m秸秆粉碎还田机 | 石家庄沃田机械制造有限公司 | 秸秆切碎还田机 | 1JQ-165 | 作业幅宽165cm；配套动力范围40～55kW；配套动力输出轴转速720r/min；与配套拖拉机联接方式：三点悬挂；整机外形尺寸(长×宽×高)mm：1300×1900×1100；刀轴排列方式：单排；刀轴数量1根；刀轴总成传动方式：带传动；刀轴设计转速2120r/min；刀轴回转半径260mm；刀片型式：弯刀；刀片数量44把 | 购机补贴(通用类) | 评阅通过
2165 | 收获机械 | 秸秆收集处理机械 | 秸秆粉碎还田机 | 1.5—2m秸秆粉碎还田机 | 石家庄沃田机械制造有限公司 | 秸秆切碎还田机 | 1JQ-180 | 作业幅宽180cm；配套动力范围45～65kW；配套动力输出轴转速720r/min；与配套拖拉机联接方式：三点悬挂；整机外形尺寸(长×宽×高)mm：1300×2050×1100；刀轴排列方式：单排；刀轴数量1根；刀轴总成传动方式：带传动；刀轴设计转速2120r/min；刀轴回转半径260mm；刀片型式：弯刀；刀片数量48把 | 购机补贴(通用类) | 评阅通过
2166 | 收获机械 | 秸秆收集处理机械 | 秸秆粉碎还田机 | 1.5—2m秸秆粉碎还田机 | 石家庄益旺田机械制造有限公司 | 秸秆切碎还田机 | 4JQ-150 | 作业幅宽：150cm | 购机补贴(通用类) | 评阅通过
2167 | 收获机械 | 秸秆收集处理机械 | 秸秆粉碎还田机 | 1.5—2m秸秆粉碎还田机 | 石家庄益旺田机械制造有限公司 | 秸秆切碎还田机 | 4JQ-165 | 作业幅宽：165cm | 购机补贴(通用类) | 评阅通过
2168 | 收获机械 | 秸秆收集处理机械 | 秸秆粉碎还田机 | 1.5—2m秸秆粉碎还田机 | 石家庄益旺田机械制造有限公司 | 秸秆切碎还田机 | 4JQ-172 | 作业幅宽：172cm | 购机补贴(通用类) | 评阅通过
2169 | 收获机械 | 秸秆收集处理机械 | 秸秆粉碎还田机 | 1.5—2m秸秆粉碎还田机 | 石家庄益旺田机械制造有限公司 | 秸秆切碎还田机 | 4JQ-180 | 作业幅宽：180cm | 购机补贴(通用类) | 评阅通过
2170 | 收获机械 | 秸秆收集处理机械 | 秸秆粉碎还田机 | 1.5—2m秸秆粉碎还田机 | 潍坊百励丰农业机械有限公司 | 秸秆粉碎还田机 | 1JH-150A | 作业幅宽:1.5m | 购机补贴(通用类) | 评阅通过
2171 | 收获机械 | 秸秆收集处理机械 | 秸秆粉碎还田机 | 1.5—2m秸秆粉碎还田机 | 潍坊百励丰农业机械有限公司 | 秸秆粉碎还田机 | 1JH-165A | 作业幅宽:1.65m | 购机补贴(通用类) | 评阅通过
2172 | 收获机械 | 秸秆收集处理机械 | 秸秆粉碎还田机 | 1.5—2m秸秆粉碎还田机 | 潍坊百励丰农业机械有限公司 | 秸秆粉碎还田机 | 1JH-180A | 作业幅宽:1.8m | 购机补贴(通用类) | 评阅通过
2173 | 收获机械 | 秸秆收集处理机械 | 秸秆粉碎还田机 | 1.5—2m秸秆粉碎还田机 | 潍坊科士达农业机械有限公司 | 秸秆粉碎还田机 | 1JH-150 | 作业幅宽1.5m | 购机补贴(通用类) | 评阅通过
2174 | 收获机械 | 秸秆收集处理机械 | 秸秆粉碎还田机 | 1.5—2m秸秆粉碎还田机 | 潍坊科士达农业机械有限公司 | 秸秆粉碎还田机 | 1JH-160 | 作业幅宽1.6m | 购机补贴(通用类) | 评阅通过
2175 | 收获机械 | 秸秆收集处理机械 | 秸秆粉碎还田机 | 1.5—2m秸秆粉碎还田机 | 盐城市盾田机械制造有限公司 | 秸秆粉碎还田机 | 1JH-160 | 作业幅宽：1.6m | 购机补贴(通用类) | 评阅通过
2176 | 收获机械 | 秸秆收集处理机械 | 秸秆粉碎还田机 | 1.5—2m秸秆粉碎还田机 | 盐城市盾田机械制造有限公司 | 秸秆粉碎还田机 | 1JH-180 | 作业幅宽：1.8m | 购机补贴(通用类) | 评阅通过
2177 | 收获机械 | 秸秆收集处理机械 | 秸秆粉碎还田机 | 1.5—2m秸秆粉碎还田机 | 赵县联行机械有限公司 | 秸秆切碎还田机 | 1JQ-150 | 工作幅宽为：1.5m | 购机补贴(通用类) | 评阅通过
2178 | 收获机械 | 秸秆收集处理机械 | 秸秆粉碎还田机 | 1.5—2m秸秆粉碎还田机 | 赵县联行机械有限公司 | 秸秆切碎还田机 | 1JQ-170 | 工作幅宽为：1.7m | 购机补贴(通用类) | 评阅通过
2179 | 收获机械 | 秸秆收集处理机械 | 秸秆粉碎还田机 | 1.5—2m秸秆粉碎还田机 | 赵县联行机械有限公司 | 秸秆切碎还田机 | 4JQ-165 | 工作幅宽为：1.65m | 购机补贴(通用类) | 评阅通过
2180 | 收获机械 | 秸秆收集处理机械 | 秸秆粉碎还田机 | 1.5—2m秸秆粉碎还田机 | 赵县联行机械有限公司 | 秸秆切碎还田机 | 4JQ-180 | 工作幅宽为：1.8m | 购机补贴(通用类) | 评阅通过
2181 | 收获机械 | 秸秆收集处理机械 | 秸秆粉碎还田机 | 2—2.5m秸秆粉碎还田机 | 德州市华北农机装备有限公司 | 秸秆粉碎还田机 | 1JH-200 | 作业幅宽：2.0m. | 购机补贴(通用类) | 评阅通过
2182 | 收获机械 | 秸秆收集处理机械 | 秸秆粉碎还田机 | 2—2.5m秸秆粉碎还田机 | 德州市华北农机装备有限公司 | 秸秆粉碎还田机 | 1JH-210 | 作业幅宽：2.1m. | 购机补贴(通用类) | 评阅通过
2183 | 收获机械 | 秸秆收集处理机械 | 秸秆粉碎还田机 | 2—2.5m秸秆粉碎还田机 | 河北春耕机械制造有限公司 | 秸秆粉碎还田机 | 1JH-200 | 1JH-200秸秆粉碎还田机 配套动力范围（kW）：73.5～88.2；配套动力输出轴转速(r/min)：720与配套拖拉机连接方式：三点悬挂，外形尺寸(长×宽×高)mm：1250×2250×1100；作业小时生产率（hm²/h）0.55-0.90，作业速度（hm/h）3-5，工作幅宽：200cm刀轴总成传动方式：侧边皮带传动；刀轴数量：1刀轴设计转速r/min：2100；切碎机构最大回转半径mm:260；刀片型式：弯刀+直刀，刀片安装总数量：126把。 | 购机补贴(通用类) | 评阅通过
2184 | 收获机械 | 秸秆收集处理机械 | 秸秆粉碎还田机 | 2—2.5m秸秆粉碎还田机 | 河北春耕机械制造有限公司 | 秸秆粉碎还田机 | 1JH-200B | 1JH-200B秸秆粉碎还田机 配套动力范围（kW）：73.5～88.2；配套动力输出轴转速(r/min)：720与配套拖拉机连接方式：三点悬挂，外形尺寸(长×宽×高)mm：1330×2320×1180；工作幅宽：200cm刀轴排列方式：单排；刀轴数量：1，刀轴总成传动方式：带传动，刀轴设计转速r/min：2000；切碎机构最大回转半径mm:260；刀片型式：弯刀+直刀，刀片数量：（把）弯刀 80 直刀40。 | 购机补贴(通用类) | 评阅通过
2185 | 收获机械 | 秸秆收集处理机械 | 秸秆粉碎还田机 | 2—2.5m秸秆粉碎还田机 | 河北春耕机械制造有限公司 | 秸秆粉碎还田机 | 1JH-220B | 1JH-220B秸秆粉碎还田机 配套动力范围（kW）：80.9～99.2；配套动力输出轴转速(r/min)：720与配套拖拉机连接方式：三点悬挂，外形尺寸(长×宽×高)mm：1330×2510×1180；工作幅宽：220cm刀轴排列方式：单排；刀轴数量：1，刀轴总成传动方式：带传动，刀轴设计转速r/min：2000；切碎机构最大回转半径mm:260；刀片型式：弯刀+直刀，刀片数量：（把）弯刀 88 直刀44。 | 购机补贴(通用类) | 评阅通过
2186 | 收获机械 | 秸秆收集处理机械 | 秸秆粉碎还田机 | 2—2.5m秸秆粉碎还田机 | 河北春耕机械制造有限公司 | 秸秆粉碎还田机 | 1JH-230 | 1JH-230秸秆粉碎还田机 配套动力范围（kW）：80.9～110.3；配套动力输出轴转速(r/min)：720与配套拖拉机连接方式：三点悬挂，外形尺寸(长×宽×高)mm：1350×2595×1070；作业小时生产率（hm²/h）0.64-1.043，作业速度（hm/h）3-5，工作幅宽：230cm刀轴总成传动方式：侧边皮带传动；刀轴数量：1刀轴设计转速r/min：2000；切碎机构最大回转半径mm:260；刀片型式：弯刀+直刀，刀片安装总数量：144把。 | 购机补贴(通用类) | 评阅通过
2187 | 收获机械 | 秸秆收集处理机械 | 秸秆粉碎还田机 | 2—2.5m秸秆粉碎还田机 | 河北春耕机械制造有限公司 | 秸秆粉碎还田机 | 1JH-230B | JH-230B秸秆粉碎还田机 配套动力范围（kW）：80.9～110.3；配套动力输出轴转速(r/min)：720与配套拖拉机连接方式：三点悬挂，外形尺寸(长×宽×高)mm：1330×2610×1180；工作幅宽：230cm刀轴排列方式：单排；刀轴数量：1，刀轴总成传动方式：带传动，刀轴设计转速r/min：2000；切碎机构最大回转半径mm:260；刀片型式：弯刀+直刀，刀片数量：（把）弯刀 96 直刀48。 | 购机补贴(通用类) | 评阅通过
2188 | 收获机械 | 秸秆收集处理机械 | 秸秆粉碎还田机 | 2—2.5m秸秆粉碎还田机 | 河北耕耘农业机械制造有限公司 | 秸秆粉碎还田机 | 1JHY-200 | 作业幅宽（cm）：200 | 购机补贴(通用类) | 评阅通过
2189 | 收获机械 | 秸秆收集处理机械 | 秸秆粉碎还田机 | 2—2.5m秸秆粉碎还田机 | 河北耕耘农业机械制造有限公司 | 秸秆粉碎还田机 | 1JHY-200A | 工作幅宽(cm):200 | 购机补贴(通用类) | 评阅通过
2190 | 收获机械 | 秸秆收集处理机械 | 秸秆粉碎还田机 | 2—2.5m秸秆粉碎还田机 | 河北耕耘农业机械制造有限公司 | 秸秆粉碎还田机 | 1JHY-220 | 作业幅宽（cm）：220 | 购机补贴(通用类) | 评阅通过
2191 | 收获机械 | 秸秆收集处理机械 | 秸秆粉碎还田机 | 2—2.5m秸秆粉碎还田机 | 河北耕耘农业机械制造有限公司 | 秸秆粉碎还田机 | 1JHY-220A | 工作幅宽（cm）：220 | 购机补贴(通用类) | 评阅通过
2192 | 收获机械 | 秸秆收集处理机械 | 秸秆粉碎还田机 | 2—2.5m秸秆粉碎还田机 | 河北耕耘农业机械制造有限公司 | 秸秆粉碎还田机 | 1JHY-220B | 作业幅宽（cm）：220 | 购机补贴(通用类) | 评阅通过
2193 | 收获机械 | 秸秆收集处理机械 | 秸秆粉碎还田机 | 2—2.5m秸秆粉碎还田机 | 河北耕耘农业机械制造有限公司 | 秸秆粉碎还田机 | 1JHY-230 | 工作幅宽（cm）：230 | 购机补贴(通用类) | 评阅通过
2194 | 收获机械 | 秸秆收集处理机械 | 秸秆粉碎还田机 | 2—2.5m秸秆粉碎还田机 | 河北耕耘农业机械制造有限公司 | 秸秆粉碎还田机 | 1JHY-230A | 作业幅宽（cm）：230 | 购机补贴(通用类) | 评阅通过
2195 | 收获机械 | 秸秆收集处理机械 | 秸秆粉碎还田机 | 2—2.5m秸秆粉碎还田机 | 河北江蓝农业机械有限公司 | 秸秆粉碎还田机 | 1JH-200 | 耕幅2.0米 | 购机补贴(通用类) | 评阅通过
2196 | 收获机械 | 秸秆收集处理机械 | 秸秆粉碎还田机 | 2—2.5m秸秆粉碎还田机 | 河北江蓝农业机械有限公司 | 秸秆粉碎还田机 | 1JH-220 | 耕幅 2.2米 | 购机补贴(通用类) | 评阅通过
2197 | 收获机械 | 秸秆收集处理机械 | 秸秆粉碎还田机 | 2—2.5m秸秆粉碎还田机 | 河北久丰农业机械有限公司 | 秸秆切碎还田机 | 1JQH-230 | 配套动力:73.5～88.2kw；输出轴转速：720/850；链接方式：三点悬挂；工作状态外形尺寸(长×宽×高):1300mm×2550mm×1100mm；作业幅宽:230cm；刀轴排列方式：单排；刀轴数量：1根；刀轴总成传动方式：带传动；刀轴设计转速：1850/2100r/min；刀轴回转半径：270mm；刀片形式：弯刀；刀片数量：60片。 | 购机补贴(通用类) | 评阅通过
2198 | 收获机械 | 秸秆收集处理机械 | 秸秆粉碎还田机 | 2—2.5m秸秆粉碎还田机 | 河北利宏农业机械制造有限公司 | 秸秆粉碎还田机 | 1JHY-200 | 作业幅宽：2 m | 购机补贴(通用类) | 评阅通过
2199 | 收获机械 | 秸秆收集处理机械 | 秸秆粉碎还田机 | 2—2.5m秸秆粉碎还田机 | 河北利宏农业机械制造有限公司 | 秸秆粉碎还田机 | 1JHY-220 | 作业幅宽：2.2 m | 购机补贴(通用类) | 评阅通过
2200 | 收获机械 | 秸秆收集处理机械 | 秸秆粉碎还田机 | 2—2.5m秸秆粉碎还田机 | 河北乾和自动化科技有限公司 | 秸秆粉碎还田机 | 1JHY-200A | 作业幅宽（mm）：2000 | 购机补贴(通用类) | 评阅通过
2201 | 收获机械 | 秸秆收集处理机械 | 秸秆粉碎还田机 | 2—2.5m秸秆粉碎还田机 | 河北乾和自动化科技有限公司 | 秸秆粉碎还田机 | 1JHY-200B | 作业幅宽（mm）：2000 | 购机补贴(通用类) | 评阅通过
2202 | 收获机械 | 秸秆收集处理机械 | 秸秆粉碎还田机 | 2—2.5m秸秆粉碎还田机 | 河北乾和自动化科技有限公司 | 秸秆粉碎还田机 | 1JHY-220A | 作业幅宽（mm）：2200 | 购机补贴(通用类) | 评阅通过
2203 | 收获机械 | 秸秆收集处理机械 | 秸秆粉碎还田机 | 2—2.5m秸秆粉碎还田机 | 河北乾和自动化科技有限公司 | 秸秆粉碎还田机 | 1JHY-220B | 作业幅宽（mm）：2200 | 购机补贴(通用类) | 评阅通过
2204 | 收获机械 | 秸秆收集处理机械 | 秸秆粉碎还田机 | 2—2.5m秸秆粉碎还田机 | 河北乾和自动化科技有限公司 | 秸秆粉碎还田机 | 1JHY-230A | 作业幅宽（mm）：2300 | 购机补贴(通用类) | 评阅通过
2205 | 收获机械 | 秸秆收集处理机械 | 秸秆粉碎还田机 | 2—2.5m秸秆粉碎还田机 | 河北乾和自动化科技有限公司 | 秸秆粉碎还田机 | 1JHY-230B | 作业幅宽（mm）：2300 | 购机补贴(通用类) | 评阅通过
2206 | 收获机械 | 秸秆收集处理机械 | 秸秆粉碎还田机 | 2—2.5m秸秆粉碎还田机 | 河北盛沃农业机械有限公司 | 秸秆切碎还田机 | 1JH-200 | 作业幅宽：2m | 购机补贴(通用类) | 评阅通过
2207 | 收获机械 | 秸秆收集处理机械 | 秸秆粉碎还田机 | 2—2.5m秸秆粉碎还田机 | 河北帅旗农业机械制造有限公司 | 秸秆粉碎还田机 | 1JH-200 | 作业幅宽200cm,刀轴总成传动方式：带传动，配套动力73.5-88.2kw,输出轴转速760r/min,与配套拖拉机联接方式三点悬挂,外形尺寸(长×宽×高)1410×2250×1040mm，刀轴排列方式单排，刀轴数量1根,刀轴设计转速2465r/min,刀轴回转半径260mm,刀片总安装数量120把.刀片形式弯刀＋直刀 | 购机补贴(通用类) | 评阅通过
2208 | 收获机械 | 秸秆收集处理机械 | 秸秆粉碎还田机 | 2—2.5m秸秆粉碎还田机 | 河北帅旗农业机械制造有限公司 | 秸秆粉碎还田机 | 1JH-215 | 作业幅宽215cm,刀轴总成传动方式：带传动，刀轴数量1根，配套动力88.5-110.3kw,与配套拖拉机联接方式三点悬挂,外形尺寸(长×宽×高)1410×2450×1020mm,刀轴排列方式单排，刀轴数量1根,刀轴设计转速2465r/min,刀轴回转半径260mm,刀片形式弯刀＋直刀，弯刀：88；直刀：44 | 购机补贴(通用类) | 评阅通过
2209 | 收获机械 | 秸秆收集处理机械 | 秸秆粉碎还田机 | 2—2.5m秸秆粉碎还田机 | 河北帅旗农业机械制造有限公司 | 秸秆粉碎还田机 | 1JH-230 | 作业幅宽230cm,刀轴总成传动方式：带传动,刀轴排列方式单排，刀轴数量1根,配套动力110.3-132.7kw,与配套拖拉机联接方式三点悬挂,外形尺寸(长×宽×高)1410×2600×1020mm,刀轴数量1根，刀轴设计转速2465r/min,刀轴回转半径260mm,刀片型式弯刀＋直刀，弯刀：96；直刀：48 | 购机补贴(通用类) | 评阅通过
2210 | 收获机械 | 秸秆收集处理机械 | 秸秆粉碎还田机 | 2—2.5m秸秆粉碎还田机 | 河北顺丰农业机械有限公司 | 秸秆粉碎还田机 | 1JH-200 | 作业幅宽（cm）：200；配套动力范围（kW）:73.5-110.3；配套动力输出轴转速：720/760；与配套拖拉机连接方式：三点悬挂；整机外形尺寸（长×宽×高）（mm）：1300×2350×1150；刀轴排列方式：单排；刀轴数量（根）：1；刀轴总成传动方式：带传动；刀轴设计转速（r/min）：2350/2480；刀轴回转半径（mm）：260；刀片型式：弯刀+直刀；刀片数量（把）：弯刀：76；直刀：38。 | 购机补贴(通用类) | 评阅通过
2211 | 收获机械 | 秸秆收集处理机械 | 秸秆粉碎还田机 | 2—2.5m秸秆粉碎还田机 | 河北顺丰农业机械有限公司 | 秸秆粉碎还田机 | 1JH-220 | 作业幅宽（cm）：220；配套动力范围（kW）:73.5-117.6；配套动力输出轴转速：720/760；与配套拖拉机连接方式：三点悬挂；整机外形尺寸（长×宽×高）（mm）：1350×2550×1150；刀轴排列方式：单排；刀轴数量（根）：1；刀轴总成传动方式：带传动；刀轴设计转速（r/min）：2350/2480；刀轴回转半径（mm）：260；刀片型式：弯刀+直刀；刀片数量（把）：弯刀：84；直刀：42。 | 购机补贴(通用类) | 评阅通过
2212 | 收获机械 | 秸秆收集处理机械 | 秸秆粉碎还田机 | 2—2.5m秸秆粉碎还田机 | 河北顺丰农业机械有限公司 | 秸秆粉碎还田机 | 1JH-230 | 作业幅宽（cm）：230；配套动力范围（kW）:73.5-117.6；配套动力输出轴转速：720/760；与配套拖拉机连接方式：三点悬挂；整机外形尺寸（长×宽×高）（mm）：1350×2650×1150；刀轴排列方式：单排；刀轴数量（根）：1；刀轴总成传动方式：带传动；刀轴设计转速（r/min）：2350/2480；刀轴回转半径（mm）：260；刀片型式：弯刀+直刀；刀片数量（把）：弯刀：88；直刀：44。 | 购机补贴(通用类) | 评阅通过
2213 | 收获机械 | 秸秆收集处理机械 | 秸秆粉碎还田机 | 2—2.5m秸秆粉碎还田机 | 河北太阳升机械有限公司 | 秸秆切碎还田机 | 1JQ-200 | 作业幅宽：200cm | 购机补贴(通用类) | 评阅通过
2214 | 收获机械 | 秸秆收集处理机械 | 秸秆粉碎还田机 | 2—2.5m秸秆粉碎还田机 | 河北太阳升机械有限公司 | 秸秆切碎还田机 | 1JQ-220 | 作业幅宽：220cm | 购机补贴(通用类) | 评阅通过
2215 | 收获机械 | 秸秆收集处理机械 | 秸秆粉碎还田机 | 2—2.5m秸秆粉碎还田机 | 河北太阳升机械有限公司 | 秸秆切碎还田机 | 1JQ-240 | 作业幅宽：240cm | 购机补贴(通用类) | 评阅通过
2216 | 收获机械 | 秸秆收集处理机械 | 秸秆粉碎还田机 | 2—2.5m秸秆粉碎还田机 | 河北通田机械有限公司 | 秸秆切碎还田机 | 1JHY-200 | 作业幅宽：2m | 购机补贴(通用类) | 评阅通过
2217 | 收获机械 | 秸秆收集处理机械 | 秸秆粉碎还田机 | 2—2.5m秸秆粉碎还田机 | 河北通田机械有限公司 | 秸秆切碎还田机 | 1JHY-220 | 作业幅宽：2.2m | 购机补贴(通用类) | 评阅通过
2218 | 收获机械 | 秸秆收集处理机械 | 秸秆粉碎还田机 | 2—2.5m秸秆粉碎还田机 | 河北通田机械有限公司 | 秸秆切碎还田机 | 1JHY-230 | 作业幅宽：2.3m | 购机补贴(通用类) | 评阅通过
2219 | 收获机械 | 秸秆收集处理机械 | 秸秆粉碎还田机 | 2—2.5m秸秆粉碎还田机 | 河北通田机械有限公司 | 秸秆切碎还田机 | 1JHY-240 | 作业幅宽：2.4m | 购机补贴(通用类) | 评阅通过
2220 | 收获机械 | 秸秆收集处理机械 | 秸秆粉碎还田机 | 2—2.5m秸秆粉碎还田机 | 河北托尼迪弗机械有限公司 | 秸秆切碎还田机 | 1JQ-200 | 作业幅宽：200cm | 购机补贴(通用类) | 评阅通过
2221 | 收获机械 | 秸秆收集处理机械 | 秸秆粉碎还田机 | 2—2.5m秸秆粉碎还田机 | 河北托尼迪弗机械有限公司 | 秸秆切碎还田机 | 1JQ-220 | 作业幅宽：220cm | 购机补贴(通用类) | 评阅通过
2222 | 收获机械 | 秸秆收集处理机械 | 秸秆粉碎还田机 | 2—2.5m秸秆粉碎还田机 | 河北万腾农业机械有限公司 | 秸秆粉碎还田机 | 1JH-200 | 型号名称：1JH-200秸秆粉碎还田机，配套动力：73.5-117.6kw，配套动力输出轴转速：760r/min，与拖拉机连接方式：三点悬挂，整机尺寸：（长×宽×高）:1300×2300×1050mm，作业幅宽：200cm，刀轴排列方式：单排，刀轴数量：1根，刀轴总成传动方式：带传动，刀轴设计转速：2400r/min，刀轴回转半径：260mm，刀片型式：弯刀+直刀，刀片数量：弯刀76把，直刀38把 | 购机补贴(通用类) | 评阅通过
2223 | 收获机械 | 秸秆收集处理机械 | 秸秆粉碎还田机 | 2—2.5m秸秆粉碎还田机 | 河北旺杰农业机械制造有限公司 | 秸秆粉碎还田机 | 1JQ-200 | 1JQ-200外形尺寸1340*2280*1050 作业幅宽2m，与拖拉机连接方式：三点悬挂，刀轴排列方式：单排，刀轴数量：1 刀片型式：弯刀+直刀。刀片数量：弯刀80直刀40 | 购机补贴(通用类) | 评阅通过
2224 | 收获机械 | 秸秆收集处理机械 | 秸秆粉碎还田机 | 2—2.5m秸秆粉碎还田机 | 河北旺杰农业机械制造有限公司 | 秸秆粉碎还田机 | 1JQ-220 | 1JQ-220型秸秆粉碎还田机，配套动力范围73.5-110.2KW，配套动力输出转速720/760r/min，连接方式：三点悬挂 整机外形尺寸1340*2482*1130mm，作业幅宽2.2m，刀轴排列方式：单排 刀轴数量1根，刀轴总成传动方式：带传动，刀轴设计转速2363/2494r/min，刀轴回转半径260mm，刀片型式：弯刀+直刀 刀片数量弯刀84+直刀42 | 购机补贴(通用类) | 评阅通过
2225 | 收获机械 | 秸秆收集处理机械 | 秸秆粉碎还田机 | 2—2.5m秸秆粉碎还田机 | 河北旺杰农业机械制造有限公司 | 秸秆粉碎还田机 | 1JQ-230 | 1JQ-230型秸秆粉碎还田机，配套动力范围80.8-117.6KW，配套动力输出转速720/760r/min，连接方式：三点悬挂 整机外形尺寸1340*2582*1130mm，作业幅宽2.3m，刀轴排列方式：单排 刀轴数量1根，刀轴总成传动方式：带传动，刀轴设计转速2363/2494r/min，刀轴回转半径260mm，刀片型式：弯刀+直刀 刀片数量弯刀88+直刀44 | 购机补贴(通用类) | 评阅通过
2226 | 收获机械 | 秸秆收集处理机械 | 秸秆粉碎还田机 | 2—2.5m秸秆粉碎还田机 | 河北晓天农业机械有限公司 | 秸秆粉碎还田机 | 1JH-200 | 作业幅宽200CM 配套动力范围66.2~110.3KW 配套动力输出轴转速760r/min 与配套拖拉机联接方式三点悬挂 整机外形尺寸1250X2260X1050 单排刀轴 1根 刀轴总成带传动 刀轴设计转速 2280r/min 刀轴回转半径260mm 刀片型式弯刀+直刀+弯刀 刀片数量114把（38组） | 购机补贴(通用类) | 评阅通过
2227 | 收获机械 | 秸秆收集处理机械 | 秸秆粉碎还田机 | 2—2.5m秸秆粉碎还田机 | 河北晓天农业机械有限公司 | 秸秆粉碎还田机 | 1JH-220 | 作业幅宽220CM 配套动力范围73.5~110.3KW 配套动力输出轴转速760r/min 与配套拖拉机联接方式三点悬挂 整机外形尺寸1300X2450X1100 单排刀轴 1根 刀轴总成带传动 刀轴设计转速 2280r/min 刀轴回转半径250mm 刀片型式弯刀+直刀+弯刀 刀片数量126把（42组） | 购机补贴(通用类) | 评阅通过
2228 | 收获机械 | 秸秆收集处理机械 | 秸秆粉碎还田机 | 2—2.5m秸秆粉碎还田机 | 河北晓天农业机械有限公司 | 秸秆粉碎还田机 | 1JH-230 | 作业幅宽230CM 配套动力范围73.5~110.3KW 配套动力输出轴转速760r/min 与配套拖拉机联接方式三点悬挂 整机外形尺寸1300X2560X1100 单排刀轴 1根 刀轴总成带传动 刀轴设计转速 2280r/min 刀轴回转半径250mm 刀片型式弯刀+直刀+弯刀 刀片数量126把（42组） | 购机补贴(通用类) | 评阅通过
2229 | 收获机械 | 秸秆收集处理机械 | 秸秆粉碎还田机 | 2—2.5m秸秆粉碎还田机 | 河北运田农业机械制造有限公司 | 秸秆切碎还田机 | 1JH-200 | 作业幅宽200cm；配套动力范围65～75kW；配套动力输出轴转速720r/min；与配套拖拉机联接方式：三点悬挂；整机外形尺寸(长×宽×高)mm：1330×2260×1020；刀轴排列方式：单排；刀轴数量1根；刀轴总成传动方式：带传动；刀轴设计转速2100r/min；刀轴回转半径260mm；刀片型式：弯刀；刀片数量52把 | 购机补贴(通用类) | 评阅通过
2230 | 收获机械 | 秸秆收集处理机械 | 秸秆粉碎还田机 | 2—2.5m秸秆粉碎还田机 | 河北运田农业机械制造有限公司 | 秸秆粉碎还田机 | 1JH-210 | 作业幅宽cm：210；配套动力范围kW：80.8~95.6；配套动力输出轴转速r/min：720；与配套拖拉机联接方式：三点悬挂；整机外形尺寸（长×宽×高）mm：1285×2370×1100；刀轴排列方式：单排；刀轴数量（根）：1；刀轴总成传动方式：带传动；刀轴设计转速r/min：2360；刀轴回转半径mm：260；刀片型式：弯刀+直刀；刀片数量（把）：弯刀80，直刀40 | 购机补贴(通用类) | 评阅通过
2231 | 收获机械 | 秸秆收集处理机械 | 秸秆粉碎还田机 | 2—2.5m秸秆粉碎还田机 | 河北运田农业机械制造有限公司 | 秸秆切碎还田机 | 1JH-220 | 工作幅宽220cm；配套动力范围73.5～88.2kW；配套动力输出轴转速760r/min；与配套拖拉机联接方式：三点悬挂；工作状态外形尺寸(长×宽×高)mm：1250×2460×1000；作业小时生产率0.62～0.95hm2/h；作业速度3～5km/h；刀轴总成传动方式：侧边皮带传动；刀轴数量1根；刀轴设计转速2160r/min；刀轴最大回转半径260mm；刀片型式：弯刀；刀片总安装数量60把 | 购机补贴(通用类) | 评阅通过
2232 | 收获机械 | 秸秆收集处理机械 | 秸秆粉碎还田机 | 2—2.5m秸秆粉碎还田机 | 河北运田农业机械制造有限公司 | 秸秆粉碎还田机 | 1JH-220A | 作业幅宽cm：220；配套动力范围kW：88.2~103；配套动力输出轴转速r/min：720；与配套拖拉机联接方式：三点悬挂；整机外形尺寸（长×宽×高）mm：1410×2655×1100；刀轴排列方式：单排；刀轴数量（根）：1；刀轴总成传动方式：带传动；刀轴设计转速r/min：2360；刀轴回转半径mm：260；刀片型式：弯刀+直刀；刀片数量（把）：弯刀84，直刀42 | 购机补贴(通用类) | 评阅通过
2233 | 收获机械 | 秸秆收集处理机械 | 秸秆粉碎还田机 | 2—2.5m秸秆粉碎还田机 | 河北运田农业机械制造有限公司 | 秸秆粉碎还田机 | 1JH-230A | 作业幅宽cm：230；配套动力范围kW：88.2~103；配套动力输出轴转速r/min：720；与配套拖拉机联接方式：三点悬挂；整机外形尺寸（长×宽×高）mm：1410×2755×1100；刀轴排列方式：单排；刀轴数量（根）：1；刀轴总成传动方式：带传动；刀轴设计转速r/min：2360；刀轴回转半径mm：260；刀片型式：弯刀+直刀；刀片数量（把）：弯刀88，直刀44 | 购机补贴(通用类) | 评阅通过
2234 | 收获机械 | 秸秆收集处理机械 | 秸秆粉碎还田机 | 2—2.5m秸秆粉碎还田机 | 连云港市连发机械有限公司 | 秸秆粉碎还田机 | 1JH-200 | 工作幅宽：200㎝ | 购机补贴(通用类) | 评阅通过
2235 | 收获机械 | 秸秆收集处理机械 | 秸秆粉碎还田机 | 2—2.5m秸秆粉碎还田机 | 山东大华机械有限公司 | 秸秆粉碎还田机 | 1JH-200 | 工作幅宽:2m | 购机补贴(通用类) | 评阅通过
2236 | 收获机械 | 秸秆收集处理机械 | 秸秆粉碎还田机 | 2—2.5m秸秆粉碎还田机 | 山东鲁辉农业机械有限公司 | 秸秆粉碎还田机 | 1JH-230 | 型号名称 / 1JH-230型秸秆粉碎还田机 配套动力范围 kW 102.9～132.4 配套动力输出轴转速 r/min 540/720/760 与配套拖拉机联接方式 / 三点式悬挂 整机外形尺寸(长×宽×高) mm 1300×2550×1050 作业幅宽 cm 230 刀轴排列方式 / 单排 刀轴数量 根 1 刀轴总成传动方式 / 侧边皮带传动 刀轴设计转速 r/min 1772/2363/2494 刀轴回转半径 mm 260 刀片安装间距＊ mm / 刀片型式 / 甩刀式（弯刀+直刀+弯刀） 刀片数量 把 126（42组） | 购机补贴(通用类) | 评阅通过
2237 | 收获机械 | 秸秆收集处理机械 | 秸秆粉碎还田机 | 2—2.5m秸秆粉碎还田机 | 石家庄海澳机械制造有限公司 | 秸秆切碎还田机 | 1JH-200 | 配套动力范围:66.1～73.5kW;配套动力输出轴转速:760r/min;与配套拖拉机联接方式:三点悬挂;工作状态外形尺寸(长×宽×高):1270×2280×1050mm;工作幅宽:200cm;作业小时生产率:0.55～0.90hm²/h;作业速度:3.0～5.0km/h;刀轴总成传动方式:侧边皮带传动;刀轴设计转速:2160r/min;刀轴最大回转半径:260mm;刀片型式:弯刀＋直刀;刀片总安装数量:108把。 | 购机补贴(通用类) | 评阅通过
2238 | 收获机械 | 秸秆收集处理机械 | 秸秆粉碎还田机 | 2—2.5m秸秆粉碎还田机 | 石家庄海澳机械制造有限公司 | 秸秆切碎还田机 | 1JH-210 | 配套动力范围:73.5～80.9kW;配套动力输出轴转速:760r/min;与配套拖拉机联接方式:三点悬挂;工作状态外形尺寸(长×宽×高):1270×2370×1050mm;工作幅宽:210cm;作业小时生产率:0.58～0.95hm²/h;作业速度:3.0～5.0km/h;刀轴总成传动方式:侧边皮带传动;刀轴设计转速:2160r/min;刀轴最大回转半径:260mm;刀片型式:弯刀＋直刀;刀片总安装数量:120把 | 购机补贴(通用类) | 评阅通过
2239 | 收获机械 | 秸秆收集处理机械 | 秸秆粉碎还田机 | 2—2.5m秸秆粉碎还田机 | 石家庄海澳机械制造有限公司 | 秸秆切碎还田机 | 1JH-220 | 配套动力范围:80.9～88.2kW;配套动力输出轴转速:760r/min;与配套拖拉机联接方式:三点悬挂;工作状态外形尺寸(长×宽×高):1270×2480×1050mm;工作幅宽：220cm；刀轴总成传动方式：带传动；刀轴设计转速：2160r/min；刀轴最大回转半径：260mm；刀片型式：弯刀+直刀；刀片总安装数量：132把 | 购机补贴(通用类) | 评阅通过
2240 | 收获机械 | 秸秆收集处理机械 | 秸秆粉碎还田机 | 2—2.5m秸秆粉碎还田机 | 石家庄海澳机械制造有限公司 | 秸秆切碎还田机 | 1JH-230 | 配套动力范围:80.9～88.2kW;配套动力输出轴转速:760r/min;与配套拖拉机联接方式:三点悬挂;工作状态外形尺寸(长×宽×高):1270×2580×1050mm;工作幅宽：230cm；刀轴总成传动方式：带传动；刀轴设计转速：2160r/min；刀轴最大回转半径：260mm；刀片型式：弯刀+直刀；刀片总安装数量：132把 | 购机补贴(通用类) | 评阅通过
2241 | 收获机械 | 秸秆收集处理机械 | 秸秆粉碎还田机 | 2—2.5m秸秆粉碎还田机 | 石家庄顺森农业机械有限公司 | 秸秆切碎还田机 | 4JQ-200 | 作业幅宽：200cm | 购机补贴(通用类) | 评阅通过
2242 | 收获机械 | 秸秆收集处理机械 | 秸秆粉碎还田机 | 2—2.5m秸秆粉碎还田机 | 石家庄顺森农业机械有限公司 | 秸秆切碎还田机 | 4JQ-220 | 作业幅宽：220cm | 购机补贴(通用类) | 评阅通过
2243 | 收获机械 | 秸秆收集处理机械 | 秸秆粉碎还田机 | 2—2.5m秸秆粉碎还田机 | 石家庄拓工机械制造有限公司 | 秸秆粉碎还田机 | 1JH-200 | 作业幅宽cm：200；配套动力范围kW：66.2~110.3；配套动力输出轴转速r/min：760；与配套拖拉机联接方式：三点悬挂；整机外形尺寸（长×宽×高）mm：1200×2280×1050；刀轴排列方式：单排；刀轴数量（根）：1；刀轴总成传动方式：带传动；刀轴设计转速r/min：2200；刀轴回转半径mm：260；刀片型式：弯刀+直刀；刀片数量（把）：弯刀：80；直刀：40。 | 购机补贴(通用类) | 评阅通过
2244 | 收获机械 | 秸秆收集处理机械 | 秸秆粉碎还田机 | 2—2.5m秸秆粉碎还田机 | 石家庄拓工机械制造有限公司 | 秸秆粉碎还田机 | 1JH-220 | 作业幅宽mm：2200；配套动力范围kW：73.5~117.6；配套动力输出轴转速r/min：760；与配套拖拉机联接方式：三点悬挂；整机外形尺寸（长×宽×高）mm：1240×2490×1130；刀轴排列方式：单排；刀轴数量（根）：1；刀轴总成传动方式：带传动；刀轴设计转速r/min：2200；刀轴回转半径mm：260；刀片型式：弯刀+直刀；刀片数量（把）：弯刀：84；直刀：42。 | 购机补贴(通用类) | 评阅通过
2245 | 收获机械 | 秸秆收集处理机械 | 秸秆粉碎还田机 | 2—2.5m秸秆粉碎还田机 | 石家庄拓工机械制造有限公司 | 秸秆粉碎还田机 | 1JH-230 | 作业幅宽mm：2300；配套动力范围kW：73.5~117.6；配套动力输出轴转速r/min：760；与配套拖拉机联接方式：三点悬挂；整机外形尺寸（长×宽×高）mm：1240×2590×1130；刀轴排列方式：单排；刀轴数量（根）：1；刀轴总成传动方式：带传动；刀轴设计转速r/min：2200；刀轴回转半径mm：260；刀片型式：弯刀+直刀；刀片数量（把）：弯刀：88；直刀：44。 | 购机补贴(通用类) | 评阅通过
2246 | 收获机械 | 秸秆收集处理机械 | 秸秆粉碎还田机 | 2—2.5m秸秆粉碎还田机 | 石家庄拓工机械制造有限公司 | 秸秆粉碎还田机 | 1JH-240 | 作业幅宽mm：2400；配套动力范围kW：88.2~132.4；配套动力输出轴转速r/min：760；与配套拖拉机联接方式：三点悬挂；整机外形尺寸（长×宽×高）mm：1240×2690×1130；刀轴排列方式：单排；刀轴数量（根）：1；刀轴总成传动方式：带传动；刀轴设计转速r/min：2200；刀轴回转半径mm：260；刀片型式：弯刀+直刀；刀片数量（把）：弯刀：92；直刀：46。 | 购机补贴(通用类) | 评阅通过
2247 | 收获机械 | 秸秆收集处理机械 | 秸秆粉碎还田机 | 2—2.5m秸秆粉碎还田机 | 石家庄沃田机械制造有限公司 | 秸秆切碎还田机 | 1JQ-200 | 作业幅宽cm：200；配套动力范围kW：58.8~73.5；配套动力输出轴转速r/min：760；与配套拖拉机联接方式：三点悬挂；整机外形尺寸(长x宽x高)mm：1370x2270x1050；刀轴排列方式：单排；刀轴数量（根）：1；刀轴总成传动方式：带传动；刀轴设计转速r/min：2200；刀轴回转半径mm：260；刀片型式：弯刀；刀片数量（把）：52 | 购机补贴(通用类) | 评阅通过
2248 | 收获机械 | 秸秆收集处理机械 | 秸秆粉碎还田机 | 2—2.5m秸秆粉碎还田机 | 石家庄沃田机械制造有限公司 | 秸秆切碎还田机 | 1JQ-220 | 工作幅宽220cm；配套动力范围76～90kW；配套动力输出轴转速760r/min；与配套拖拉机联接方式：三点悬挂；工作状态外形尺寸(长×宽×高)mm：1270×2500×1000；作业小时生产率0.6～1.0hm2/h；作业速度3～5km/h；刀轴总成传动方式：侧边皮带传动；刀轴数量1根；刀轴设计转速2200r/min；刀轴最大回转半径260mm；刀片型式：弯刀；刀片总安装数量60把 | 购机补贴(通用类) | 评阅通过
2249 | 收获机械 | 秸秆收集处理机械 | 秸秆粉碎还田机 | 2—2.5m秸秆粉碎还田机 | 石家庄沃田机械制造有限公司 | 秸秆切碎还田机 | 1JQ-240 | 工作幅宽240cm；配套动力范围90～115kW；配套动力输出轴转速760r/min；与配套拖拉机联接方式：三点悬挂；工作状态外形尺寸(长×宽×高)mm：1370×2700×1000；作业小时生产率0.4～1.1hm2/h；作业速度3～5km/h；刀轴总成传动方式：侧边皮带传动；刀轴数量1根；刀轴设计转速2200r/min；刀轴最大回转半径260mm；刀片型式：弯刀；刀片总安装数量68把 | 购机补贴(通用类) | 评阅通过
2250 | 收获机械 | 秸秆收集处理机械 | 秸秆粉碎还田机 | 2—2.5m秸秆粉碎还田机 | 石家庄益旺田机械制造有限公司 | 秸秆切碎还田机 | 4JQ-200 | 作业幅宽：200cm | 购机补贴(通用类) | 评阅通过
2251 | 收获机械 | 秸秆收集处理机械 | 秸秆粉碎还田机 | 2—2.5m秸秆粉碎还田机 | 石家庄益旺田机械制造有限公司 | 秸秆切碎还田机 | 4JQ-230 | 作业幅宽：230cm | 购机补贴(通用类) | 评阅通过
2252 | 收获机械 | 秸秆收集处理机械 | 秸秆粉碎还田机 | 2—2.5m秸秆粉碎还田机 | 潍坊百励丰农业机械有限公司 | 秸秆粉碎还田机 | 1JH-205A | 作业幅宽:2.05m | 购机补贴(通用类) | 评阅通过
2253 | 收获机械 | 秸秆收集处理机械 | 秸秆粉碎还田机 | 2—2.5m秸秆粉碎还田机 | 潍坊百励丰农业机械有限公司 | 秸秆粉碎还田机 | 1JH-220A | 作业幅宽:2.2m | 购机补贴(通用类) | 评阅通过
2254 | 收获机械 | 秸秆收集处理机械 | 秸秆粉碎还田机 | 2—2.5m秸秆粉碎还田机 | 潍坊科士达农业机械有限公司 | 秸秆粉碎还田机 | 1JH-205 | 作业幅宽2.05m | 购机补贴(通用类) | 评阅通过
2255 | 收获机械 | 秸秆收集处理机械 | 秸秆粉碎还田机 | 2—2.5m秸秆粉碎还田机 | 潍坊科士达农业机械有限公司 | 秸秆粉碎还田机 | 1JH-220 | 作业幅宽2.2m | 购机补贴(通用类) | 评阅通过
2256 | 收获机械 | 秸秆收集处理机械 | 秸秆粉碎还田机 | 2—2.5m秸秆粉碎还田机 | 潍坊科士达农业机械有限公司 | 秸秆粉碎还田机 | 1JH-240 | 作业幅宽2.4m | 购机补贴(通用类) | 评阅通过
2257 | 收获机械 | 秸秆收集处理机械 | 秸秆粉碎还田机 | 2—2.5m秸秆粉碎还田机 | 盐城市盾田机械制造有限公司 | 秸秆粉碎还田机 | 1JH-200 | 作业幅宽：2.0m | 购机补贴(通用类) | 评阅通过
2258 | 收获机械 | 秸秆收集处理机械 | 秸秆粉碎还田机 | 2—2.5m秸秆粉碎还田机 | 赵县联行机械有限公司 | 秸秆切碎还田机 | 1JQ-220 | 工作幅宽为：2.2m | 购机补贴(通用类) | 评阅通过
2259 | 收获机械 | 秸秆收集处理机械 | 秸秆粉碎还田机 | 2—2.5m秸秆粉碎还田机 | 赵县联行机械有限公司 | 秸秆切碎还田机 | 4JQ-200 | 工作幅宽为：2.0m | 购机补贴(通用类) | 评阅通过
2260 | 收获机械 | 秸秆收集处理机械 | 秸秆粉碎还田机 | 2—2.5m秸秆粉碎还田机 | 中堃农业装备（山东）有限公司(原：济宁中堃农业机械科技有限公司) | 秸秆粉碎还田机 | 1JH-200 | 作业幅宽：2m | 购机补贴(通用类) | 评阅通过
2261 | 收获机械 | 秸秆收集处理机械 | 秸秆粉碎还田机 | 2—2.5m秸秆粉碎还田机 | 中堃农业装备（山东）有限公司(原：济宁中堃农业机械科技有限公司) | 秸秆粉碎还田机 | 1JH-220 | 作业幅宽:2.2m | 购机补贴(通用类) | 评阅通过
2262 | 收获机械 | 秸秆收集处理机械 | 秸秆粉碎还田机 | 2.5m及以上秸秆粉碎还田机 | 河北春耕机械制造有限公司 | 秸秆粉碎还田机 | 1JH-250 | 1JH-250秸秆粉碎还田机 配套动力范围（kW）：102.9～132.3；配套动力输出轴转速(r/min)：720与配套拖拉机连接方式：三点悬挂，外形尺寸(长×宽×高)mm：1350×2795×1070；作业小时生产率（hm²/h）0.69-1.13，作业速度（hm/h）3-5，工作幅宽：250cm刀轴总成传动方式：侧边皮带传动；刀轴数量：1刀轴设计转速r/min：2000；切碎机构最大回转半径mm:260；刀片型式：弯刀+直刀，刀片安装总数量：156把。 | 购机补贴(通用类) | 评阅通过
2263 | 收获机械 | 秸秆收集处理机械 | 秸秆粉碎还田机 | 2.5m及以上秸秆粉碎还田机 | 河北春耕机械制造有限公司 | 秸秆粉碎还田机 | 1JH-250B | JH-250B秸秆粉碎还田机 配套动力范围（kW）：102.9～132.3；配套动力输出轴转速(r/min)：720与配套拖拉机连接方式：三点悬挂，外形尺寸(长×宽×高)mm：1330×2820×1180；工作幅宽：250cm刀轴排列方式：单排；刀轴数量：1，刀轴总成传动方式：带传动，刀轴设计转速r/min：2000；切碎机构最大回转半径mm:260；刀片型式：弯刀+直刀，刀片数量：（把）弯刀 104 直刀52。 | 购机补贴(通用类) | 评阅通过
2264 | 收获机械 | 秸秆收集处理机械 | 秸秆粉碎还田机 | 2.5m及以上秸秆粉碎还田机 | 河北春耕机械制造有限公司 | 秸秆粉碎还田机 | 1JH-260 | 1JH-260秸秆粉碎还田机 配套动力范围（kW）：110.3～132.3；配套动力输出轴转速(r/min)：720与配套拖拉机连接方式：三点悬挂，外形尺寸(长×宽×高)mm：1500×3080×1090；作业小时生产率（hm²/h）0.77-1.3，作业速度（hm/h）3-5，工作幅宽：260cm刀轴总成传动方式：侧边皮带传动；刀轴数量：1刀轴设计转速r/min：2100；切碎机构最大回转半径mm:260；刀片型式：弯刀+直刀，刀片安装总数量：126把。 | 购机补贴(通用类) | 评阅通过
2265 | 收获机械 | 秸秆收集处理机械 | 秸秆粉碎还田机 | 2.5m及以上秸秆粉碎还田机 | 河北春耕机械制造有限公司 | 秸秆粉碎还田机 | 1JH-260B | JH-260B秸秆粉碎还田机 配套动力范围（kW）：110.3～132.3；配套动力输出轴转速(r/min)：720与配套拖拉机连接方式：三点悬挂，外形尺寸(长×宽×高)mm：1470×3100×1180；工作幅宽：260cm刀轴排列方式：单排；刀轴数量：1，刀轴总成传动方式：带传动，刀轴设计转速r/min：2100；切碎机构最大回转半径mm:260；刀片型式：弯刀+直刀，刀片数量：（把）弯刀 108 直刀54。 | 购机补贴(通用类) | 评阅通过
2266 | 收获机械 | 秸秆收集处理机械 | 秸秆粉碎还田机 | 2.5m及以上秸秆粉碎还田机 | 河北春耕机械制造有限公司 | 秸秆粉碎还田机 | 1JH-280 | 1JH-280秸秆粉碎还田机 配套动力范围（kW）：117.6～147；配套动力输出轴转速(r/min)：720与配套拖拉机连接方式：三点悬挂，外形尺寸(长×宽×高)mm：1500×3280×1090；作业小时生产率（hm²/h）0.83-1.4，作业速度（hm/h）3-5，工作幅宽：280cm刀轴总成传动方式：侧边皮带传动；刀轴数量：1刀轴设计转速r/min：2100；切碎机构最大回转半径mm:260；刀片型式：弯刀+直刀，刀片安装总数量：132把。 | 购机补贴(通用类) | 评阅通过
2267 | 收获机械 | 秸秆收集处理机械 | 秸秆粉碎还田机 | 2.5m及以上秸秆粉碎还田机 | 河北春耕机械制造有限公司 | 秸秆粉碎还田机 | 1JH-280B | JH-280B秸秆粉碎还田机 配套动力范围（kW）：117.6～147；配套动力输出轴转速(r/min)：720与配套拖拉机连接方式：三点悬挂，外形尺寸(长×宽×高)mm：1470×3300×1180；工作幅宽：280cm刀轴排列方式：单排；刀轴数量：1，刀轴总成传动方式：带传动，刀轴设计转速r/min：2100；切碎机构最大回转半径mm:260；刀片型式：弯刀+直刀，刀片数量：（把）弯刀 116 直刀58。 | 购机补贴(通用类) | 评阅通过
2268 | 收获机械 | 秸秆收集处理机械 | 秸秆粉碎还田机 | 2.5m及以上秸秆粉碎还田机 | 河北春耕机械制造有限公司 | 秸秆粉碎还田机 | 1JH-300B | JH-300B秸秆粉碎还田机 配套动力范围（kW）：117.6～147.1；配套动力输出轴转速(r/min)：720与配套拖拉机连接方式：三点悬挂，外形尺寸(长×宽×高)mm：1480×3500×1180；工作幅宽：300cm刀轴排列方式：单排；刀轴数量：1，刀轴总成传动方式：带传动，刀轴设计转速r/min：2160；切碎机构最大回转半径mm:275；刀片型式：弯刀，刀片数量：（把）88。 | 购机补贴(通用类) | 评阅通过
2269 | 收获机械 | 秸秆收集处理机械 | 秸秆粉碎还田机 | 2.5m及以上秸秆粉碎还田机 | 河北春耕机械制造有限公司 | 秸秆粉碎还田机 | 1JH-330 | 1JH-330秸秆粉碎还田机 配套动力范围（kW）：132.3～161.7；配套动力输出轴转速(r/min)：720与配套拖拉机连接方式：三点悬挂，外形尺寸(长×宽×高)mm：1590×3780×1140；作业小时生产率（hm²/h）0.66-1.65，作业速度（hm/h）3-5，工作幅宽：330cm刀轴总成传动方式：侧边皮带传动；刀轴数量：1刀轴设计转速r/min：2100；切碎机构最大回转半径mm:260；刀片型式：弯刀+直刀，刀片安装总数量：150把。 | 购机补贴(通用类) | 评阅通过
2270 | 收获机械 | 秸秆收集处理机械 | 秸秆粉碎还田机 | 2.5m及以上秸秆粉碎还田机 | 河北春耕机械制造有限公司 | 秸秆粉碎还田机 | 1JH-330B | JH-330B秸秆粉碎还田机 配套动力范围（kW）：132.3～161.7；配套动力输出轴转速(r/min)：720与配套拖拉机连接方式：三点悬挂，外形尺寸(长×宽×高)mm：1480×3825×1180；工作幅宽：330cm刀轴排列方式：单排；刀轴数量：1，刀轴总成传动方式：带传动，刀轴设计转速r/min：2160；切碎机构最大回转半径mm:260；刀片型式：弯刀，刀片数量：（把）96。 | 购机补贴(通用类) | 评阅通过
2271 | 收获机械 | 秸秆收集处理机械 | 秸秆粉碎还田机 | 2.5m及以上秸秆粉碎还田机 | 河北春耕机械制造有限公司 | 秸秆粉碎还田机 | 1JH-360 | 1JH-360秸秆粉碎还田机 配套动力范围（kW）：147～176.4；配套动力输出轴转速(r/min)：720与配套拖拉机连接方式：三点悬挂，外形尺寸(长×宽×高)mm：1400×4080×1150；作业小时生产率（hm²/h）1.0-1.8，作业速度（hm/h）3-5，工作幅宽：360cm刀轴总成传动方式：侧边皮带传动；刀轴数量：2（单排）刀轴设计转速r/min：2100；切碎机构最大回转半径mm:260；刀片型式：弯刀+直刀，刀片安装总数量：216把。 | 购机补贴(通用类) | 评阅通过
2272 | 收获机械 | 秸秆收集处理机械 | 秸秆粉碎还田机 | 2.5m及以上秸秆粉碎还田机 | 河北春耕机械制造有限公司 | 秸秆粉碎还田机 | 1JH-360B | JH-360B秸秆粉碎还田机 配套动力范围（kW）：147.0～176.4；配套动力输出轴转速(r/min)：720与配套拖拉机连接方式：三点悬挂，外形尺寸(长×宽×高)mm：1480×4100×1180；工作幅宽：360cm刀轴排列方式：单排；刀轴数量：2，刀轴总成传动方式：带传动，刀轴设计转速r/min：2160；切碎机构最大回转半径mm:275；刀片型式：弯刀，刀片数量：（把）104。 | 购机补贴(通用类) | 评阅通过
2273 | 收获机械 | 秸秆收集处理机械 | 秸秆粉碎还田机 | 2.5m及以上秸秆粉碎还田机 | 河北春耕机械制造有限公司 | 秸秆粉碎还田机 | 1JH-400 | 1JH-400秸秆粉碎还田机 配套动力范围（kW）：161.7～205.8；配套动力输出轴转速(r/min)：720与配套拖拉机连接方式：三点悬挂，外形尺寸(长×宽×高)mm：1400×4480×1150；作业小时生产率（hm²/h）1.1-1.8，作业速度（hm/h）3-5，工作幅宽：400cm刀轴总成传动方式：侧边皮带传动；刀轴数量：2（单排）刀轴设计转速r/min：2100；切碎机构最大回转半径mm:260；刀片型式：弯刀+直刀，刀片安装总数量：240把。 | 购机补贴(通用类) | 评阅通过
2274 | 收获机械 | 秸秆收集处理机械 | 秸秆粉碎还田机 | 2.5m及以上秸秆粉碎还田机 | 河北春耕机械制造有限公司 | 秸秆粉碎还田机 | 1JH-455B | JH-455B秸秆粉碎还田机 配套动力范围（kW）：161.7～191.1；配套动力输出轴转速(r/min)：720与配套拖拉机连接方式：三点悬挂，外形尺寸(长×宽×高)mm：1480×5050×1180；工作幅宽：455cm刀轴排列方式：单排；刀轴数量：2，刀轴总成传动方式：带传动，刀轴设计转速r/min：2160；切碎机构最大回转半径mm:275；刀片型式：弯刀，刀片数量：（把）132。 | 购机补贴(通用类) | 评阅通过
2275 | 收获机械 | 秸秆收集处理机械 | 秸秆粉碎还田机 | 2.5m及以上秸秆粉碎还田机 | 河北耕耘农业机械制造有限公司 | 秸秆粉碎还田机 | 1JHY-250A | 工作幅宽（cm）：250 | 购机补贴(通用类) | 评阅通过
2276 | 收获机械 | 秸秆收集处理机械 | 秸秆粉碎还田机 | 2.5m及以上秸秆粉碎还田机 | 河北耕耘农业机械制造有限公司 | 秸秆粉碎还田机 | 1JHY-250B | 作业幅宽（cm）：250 | 购机补贴(通用类) | 评阅通过
2277 | 收获机械 | 秸秆收集处理机械 | 秸秆粉碎还田机 | 2.5m及以上秸秆粉碎还田机 | 河北耕耘农业机械制造有限公司 | 秸秆粉碎还田机 | 1JHY-260 | 工作幅宽（cm）：260 | 购机补贴(通用类) | 评阅通过
2278 | 收获机械 | 秸秆收集处理机械 | 秸秆粉碎还田机 | 2.5m及以上秸秆粉碎还田机 | 河北耕耘农业机械制造有限公司 | 秸秆粉碎还田机 | 1JHY-280 | 工作幅宽（cm）：280 | 购机补贴(通用类) | 评阅通过
2279 | 收获机械 | 秸秆收集处理机械 | 秸秆粉碎还田机 | 2.5m及以上秸秆粉碎还田机 | 河北耕耘农业机械制造有限公司 | 秸秆粉碎还田机 | 1JHY-300 | 工作幅宽（cm）：300 | 购机补贴(通用类) | 评阅通过
2280 | 收获机械 | 秸秆收集处理机械 | 秸秆粉碎还田机 | 2.5m及以上秸秆粉碎还田机 | 河北耕耘农业机械制造有限公司 | 秸秆粉碎还田机 | 1JHY-300A | 工作幅宽（cm）：300 | 购机补贴(通用类) | 评阅通过
2281 | 收获机械 | 秸秆收集处理机械 | 秸秆粉碎还田机 | 2.5m及以上秸秆粉碎还田机 | 河北耕耘农业机械制造有限公司 | 秸秆粉碎还田机 | 1JHY-330 | 工作幅宽（cm）：330 | 购机补贴(通用类) | 评阅通过
2282 | 收获机械 | 秸秆收集处理机械 | 秸秆粉碎还田机 | 2.5m及以上秸秆粉碎还田机 | 河北耕耘农业机械制造有限公司 | 秸秆粉碎还田机 | 1JHY-360 | 工作幅宽（cm）：360 | 购机补贴(通用类) | 评阅通过
2283 | 收获机械 | 秸秆收集处理机械 | 秸秆粉碎还田机 | 2.5m及以上秸秆粉碎还田机 | 河北耕耘农业机械制造有限公司 | 秸秆粉碎还田机 | 1JHY-440 | 工作幅宽（cm）：440 | 购机补贴(通用类) | 评阅通过
2284 | 收获机械 | 秸秆收集处理机械 | 秸秆粉碎还田机 | 2.5m及以上秸秆粉碎还田机 | 河北江蓝农业机械有限公司 | 秸秆粉碎还田机 | 1JH-250 | 耕幅2.5米 | 购机补贴(通用类) | 评阅通过
2285 | 收获机械 | 秸秆收集处理机械 | 秸秆粉碎还田机 | 2.5m及以上秸秆粉碎还田机 | 河北久丰农业机械有限公司 | 秸秆切碎还田机 | 1JQH-260 | 结构形式:侧边皮带传动；配套动力:88.2～110.3kw；纯工作小时生产率:0.86～1.3hm²/h；工作状态外形尺寸(长×宽×高):1300mm×3050mm×1100mm；结构质量:725kg；工作幅宽:2.6m；最小离地间隙:≥440mm；作业前进速度:3～5km/h；切碎轴转速:1850～2100r/min；切碎机构最大回旋半径:270mm；切碎机构总安装刀数:68把 | 购机补贴(通用类) | 评阅通过
2286 | 收获机械 | 秸秆收集处理机械 | 秸秆粉碎还田机 | 2.5m及以上秸秆粉碎还田机 | 河北利宏农业机械制造有限公司 | 秸秆粉碎还田机 | 1JHY-250 | 作业幅宽：2.5 m | 购机补贴(通用类) | 评阅通过
2287 | 收获机械 | 秸秆收集处理机械 | 秸秆粉碎还田机 | 2.5m及以上秸秆粉碎还田机 | 河北利宏农业机械制造有限公司 | 秸秆粉碎还田机 | 1JHY-280 | 作业幅宽：2.8m | 购机补贴(通用类) | 评阅通过
2288 | 收获机械 | 秸秆收集处理机械 | 秸秆粉碎还田机 | 2.5m及以上秸秆粉碎还田机 | 河北利宏农业机械制造有限公司 | 秸秆粉碎还田机 | 1JHY-300 | 作业幅宽：3m | 购机补贴(通用类) | 评阅通过
2289 | 收获机械 | 秸秆收集处理机械 | 秸秆粉碎还田机 | 2.5m及以上秸秆粉碎还田机 | 河北利宏农业机械制造有限公司 | 秸秆粉碎还田机 | 1JHY-330 | 作业幅宽：3.3m | 购机补贴(通用类) | 评阅通过
2290 | 收获机械 | 秸秆收集处理机械 | 秸秆粉碎还田机 | 2.5m及以上秸秆粉碎还田机 | 河北利宏农业机械制造有限公司 | 秸秆粉碎还田机 | 1JHY-360 | 作业幅宽：3.6m | 购机补贴(通用类) | 评阅通过
2291 | 收获机械 | 秸秆收集处理机械 | 秸秆粉碎还田机 | 2.5m及以上秸秆粉碎还田机 | 河北利宏农业机械制造有限公司 | 秸秆粉碎还田机 | 1JHY-400 | 作业幅宽：4m | 购机补贴(通用类) | 评阅通过
2292 | 收获机械 | 秸秆收集处理机械 | 秸秆粉碎还田机 | 2.5m及以上秸秆粉碎还田机 | 河北利宏农业机械制造有限公司 | 秸秆粉碎还田机 | 1JHY-440 | 作业幅宽：4.4m | 购机补贴(通用类) | 评阅通过
2293 | 收获机械 | 秸秆收集处理机械 | 秸秆粉碎还田机 | 2.5m及以上秸秆粉碎还田机 | 河北乾和自动化科技有限公司 | 秸秆粉碎还田机 | 1JHY-250A | 作业幅宽（mm）：2500 | 购机补贴(通用类) | 评阅通过
2294 | 收获机械 | 秸秆收集处理机械 | 秸秆粉碎还田机 | 2.5m及以上秸秆粉碎还田机 | 河北乾和自动化科技有限公司 | 秸秆粉碎还田机 | 1JHY-250B | 作业幅宽（mm）：2500 | 购机补贴(通用类) | 评阅通过
2295 | 收获机械 | 秸秆收集处理机械 | 秸秆粉碎还田机 | 2.5m及以上秸秆粉碎还田机 | 河北乾和自动化科技有限公司 | 秸秆粉碎还田机 | 1JHY-260A | 作业幅宽（mm）：2600 | 购机补贴(通用类) | 评阅通过
2296 | 收获机械 | 秸秆收集处理机械 | 秸秆粉碎还田机 | 2.5m及以上秸秆粉碎还田机 | 河北乾和自动化科技有限公司 | 秸秆粉碎还田机 | 1JHY-280A | 作业幅宽（mm）：2800 | 购机补贴(通用类) | 评阅通过
2297 | 收获机械 | 秸秆收集处理机械 | 秸秆粉碎还田机 | 2.5m及以上秸秆粉碎还田机 | 河北乾和自动化科技有限公司 | 秸秆粉碎还田机 | 1JHY-300A | 作业幅宽（mm）：3000 | 购机补贴(通用类) | 评阅通过
2298 | 收获机械 | 秸秆收集处理机械 | 秸秆粉碎还田机 | 2.5m及以上秸秆粉碎还田机 | 河北乾和自动化科技有限公司 | 秸秆粉碎还田机 | 1JHY-300B | 作业幅宽（mm）：3000 | 购机补贴(通用类) | 评阅通过
2299 | 收获机械 | 秸秆收集处理机械 | 秸秆粉碎还田机 | 2.5m及以上秸秆粉碎还田机 | 河北乾和自动化科技有限公司 | 秸秆粉碎还田机 | 1JHY-330A | 作业幅宽（mm）：3300 | 购机补贴(通用类) | 评阅通过
2300 | 收获机械 | 秸秆收集处理机械 | 秸秆粉碎还田机 | 2.5m及以上秸秆粉碎还田机 | 河北乾和自动化科技有限公司 | 秸秆粉碎还田机 | 1JHY-360A | 作业幅宽（mm）：3600 | 购机补贴(通用类) | 评阅通过
2301 | 收获机械 | 秸秆收集处理机械 | 秸秆粉碎还田机 | 2.5m及以上秸秆粉碎还田机 | 河北乾和自动化科技有限公司 | 秸秆粉碎还田机 | 1JHY-440A | 作业幅宽（mm）：4400 | 购机补贴(通用类) | 评阅通过
2302 | 收获机械 | 秸秆收集处理机械 | 秸秆粉碎还田机 | 2.5m及以上秸秆粉碎还田机 | 河北乾和自动化科技有限公司 | 秸秆粉碎还田机 | 1JHY-440B | 作业幅宽（mm）：4400 | 购机补贴(通用类) | 评阅通过
2303 | 收获机械 | 秸秆收集处理机械 | 秸秆粉碎还田机 | 2.5m及以上秸秆粉碎还田机 | 河北圣和农业机械有限公司 | 秸秆切碎还田机 | 1JQ-260 | 配套动力范围：80.2～88.2kW；配套动力输出轴转速:760 r/min；与配套拖拉机联接方式:三点悬挂联接；工作状态外形尺寸（长×宽×高）1346×3020×1150mm；作业小时生产率:0.59～1.08hm2/h；作业速度:3.5～6.0km/h ；工作幅宽：260cm；刀轴总成传动方式：双侧边皮带传动；刀轴数量：1根；刀轴设计转速：2280r/min；刀轴最大回转半径：260mm；刀片型式：弯刀；刀片总安装数量：72把。 | 购机补贴(通用类) | 评阅通过
2304 | 收获机械 | 秸秆收集处理机械 | 秸秆粉碎还田机 | 2.5m及以上秸秆粉碎还田机 | 河北圣和农业机械有限公司 | 秸秆切碎还田机 | 1JQ-300 | 配套动力范围：88.2～110.3kW；配套动力输出轴转速：760r/min；与配套拖拉机联接方式：三点悬挂；工作状态外形尺寸（长×宽×高）：1400×3545×1100mm；作业小时生产率：0.9～1.8hm2/h；作业速度：3.0～6.0km/h；工作幅宽：300cm；刀轴总成传动方式：双侧边皮带传动；刀轴数量：2（单排）根；刀轴设计转速：2350r/min；刀轴最大回转半径：270mm；刀片型式：弯刀；刀片总安装数量：80把。 | 购机补贴(通用类) | 评阅通过
2305 | 收获机械 | 秸秆收集处理机械 | 秸秆粉碎还田机 | 2.5m及以上秸秆粉碎还田机 | 河北圣和农业机械有限公司 | 秸秆切碎还田机 | 1JQ-330 | 配套动力范围：132.3～147kW；配套动力输出轴转速:760 r/min；与配套拖拉机联接方式:三点悬挂；整机外形尺寸（长×宽×高）：1540×3800×1300mm；作业幅宽：330cm；刀轴排列方式：单排；刀轴数量：2根；刀轴总成传动方式：带传动；刀轴设计转速：2000r/min；刀轴回转半径：250mm；刀片型式：弯刀+直刀；刀片数量：弯刀：128，直刀：64。 | 购机补贴(通用类) | 评阅通过
2306 | 收获机械 | 秸秆收集处理机械 | 秸秆粉碎还田机 | 2.5m及以上秸秆粉碎还田机 | 河北圣和农业机械有限公司 | 秸秆切碎还田机 | 1JQ-360A | 配套动力范围：115～135kW；配套动力输出轴转速：760r/min；与配套拖拉机联接方式：三点悬挂；工作状态外形尺寸（长×宽×高）：1440×4100×1200mm；作业小时生产率：1.08～2.16hm2/h；作业速度：3.0～6.0km/h；工作幅宽：360cm；刀轴总成传动方式：双侧边皮带传动；刀轴数量：2（单排）根；刀轴设计转速：2350r/min；刀轴最大回转半径：270mm；刀片型式：弯刀；刀片总安装数量：96把。 | 购机补贴(通用类) | 评阅通过
2307 | 收获机械 | 秸秆收集处理机械 | 秸秆粉碎还田机 | 2.5m及以上秸秆粉碎还田机 | 河北圣和农业机械有限公司 | 秸秆切碎还田机 | 1JQ-440 | 配套动力范围：147～176.5kW；配套动力输出轴转速:760 r/min；与配套拖拉机联接方式:三点悬挂；整机外形尺寸（长×宽×高）：1540×4900×1300mm；作业幅宽：440cm；刀轴排列方式：单排；刀轴数量：2根；刀轴总成传动方式：带传动；刀轴设计转速：2000r/min；刀轴回转半径：250mm；刀片型式：弯刀+直刀；刀片数量：弯刀：176，直刀：88。 | 购机补贴(通用类) | 评阅通过
2308 | 收获机械 | 秸秆收集处理机械 | 秸秆粉碎还田机 | 2.5m及以上秸秆粉碎还田机 | 河北圣和农业机械有限公司 | 秸秆切碎还田机 | 1JQ-450 | 配套动力范围：150～180kW；配套动力输出轴转速：760r/min；与配套拖拉机联接方式：三点悬挂；工作状态外形尺寸（长×宽×高）：1440×4940×1100mm；作业小时生产率：1.35～2.7hm2/h；作业速度：3.0～6.0km/h；工作幅宽：450cm；刀轴总成传动方式：双侧边皮带传动；刀轴数量：2（单排）根；刀轴设计转速：2350r/min；刀轴最大回转半径：270mm；刀片型式：弯刀；刀片总安装数量：120把。 | 购机补贴(通用类) | 评阅通过
2309 | 收获机械 | 秸秆收集处理机械 | 秸秆粉碎还田机 | 2.5m及以上秸秆粉碎还田机 | 河北盛农农业机械有限公司 | 秸秆切碎还田机 | 1JH-260 | 工作幅宽:260cm；配套动力范围：95-100kW；配套动力输出轴转速：720r/min；与配套拖拉机联接方式:三点悬挂；工作状态外形尺寸（长×宽×高）：1510×3050×1120mm；刀轴排列方式：单排；刀轴数量：1根；刀轴回转半径：R260mm；刀轴总成传动方式：带传动；刀轴设计转速：1820r/min；刀片型式：弯刀+直刀；刀片总安装数量：弯刀96把+直刀48把。 | 购机补贴(通用类) | 评阅通过
2310 | 收获机械 | 秸秆收集处理机械 | 秸秆粉碎还田机 | 2.5m及以上秸秆粉碎还田机 | 河北盛农农业机械有限公司 | 秸秆切碎还田机 | 1JH-280 | 工作幅宽:280cm；配套动力范围：95-105kW；配套动力输出轴转速：720r/min；与配套拖拉机联接方式:三点悬挂；工作状态外形尺寸（长×宽×高）：1510×3250×1120mm；刀轴总成传动方式：带传动；刀轴设计转速：1820r/min；刀轴排列方式：单排；刀轴数量：1根；刀轴回转半径：R260mm；刀片型式：弯刀+直刀；刀片总安装数量：弯刀100把+直刀50把。 | 购机补贴(通用类) | 评阅通过
2311 | 收获机械 | 秸秆收集处理机械 | 秸秆粉碎还田机 | 2.5m及以上秸秆粉碎还田机 | 河北盛农农业机械有限公司 | 秸秆切碎还田机 | 1JH-340 | 工作幅宽:340cm；配套动力范围：100-100.5kW；配套动力输出轴转速：720r/min；与配套拖拉机联接方式:三点悬挂；工作状态外形尺寸（长×宽×高）：1510×3850×1120mm；刀轴总成传动方式：带传动；刀轴设计转速：1820r/min；刀轴排列方式：单排；刀轴数量：1根；刀轴回转半径：R260mm；刀片型式：弯刀+直刀；刀片总安装数量：弯刀128把+直刀62把。 | 购机补贴(通用类) | 评阅通过
2312 | 收获机械 | 秸秆收集处理机械 | 秸秆粉碎还田机 | 2.5m及以上秸秆粉碎还田机 | 河北盛农农业机械有限公司 | 秸秆切碎还田机 | 1JH-360 | 工作幅宽:360cm；配套动力范围：103-132.5kW；配套动力输出轴转速：720r/min；与配套拖拉机联接方式:三点悬挂；工作状态外形尺寸（长×宽×高）：1510×4050×1120mm；刀轴总成传动方式：带传动；刀轴设计转速：1820r/min；刀轴排列方式：单排；刀轴数量：1根；刀轴回转半径：R260mm；刀片型式：弯刀+直刀；刀片总安装数量：弯刀128把+直刀64把。 | 购机补贴(通用类) | 评阅通过
2313 | 收获机械 | 秸秆收集处理机械 | 秸秆粉碎还田机 | 2.5m及以上秸秆粉碎还田机 | 河北顺丰农业机械有限公司 | 秸秆粉碎还田机 | 1JH-250 | 作业幅宽（cm）：250；配套动力范围（kW）:88.2-132.3；配套动力输出轴转速：720/760；与配套拖拉机连接方式：三点悬挂；整机外形尺寸（长×宽×高）（mm）：1350×2850×1150；刀轴排列方式：单排；刀轴数量（根）：1；刀轴总成传动方式：带传动；刀轴设计转速（r/min）：2350/2480；刀轴回转半径（mm）：260；刀片型式：弯刀+直刀；刀片数量（把）：弯刀：92；直刀：46。 | 购机补贴(通用类) | 评阅通过
2314 | 收获机械 | 秸秆收集处理机械 | 秸秆粉碎还田机 | 2.5m及以上秸秆粉碎还田机 | 河北顺丰农业机械有限公司 | 秸秆粉碎还田机 | 1JH-260 | 作业幅宽（cm）：260；配套动力范围（kW）:88.2-132.3；配套动力输出轴转速：720/760；与配套拖拉机连接方式：三点悬挂；整机外形尺寸（长×宽×高）（mm）：1450×3100×1150；刀轴排列方式：单排；刀轴数量（根）：1；刀轴总成传动方式：带传动；刀轴设计转速（r/min）：2350/2480；刀轴回转半径（mm）：260；刀片型式：弯刀+直刀；刀片数量（把）：弯刀：96；直刀：48。 | 购机补贴(通用类) | 评阅通过
2315 | 收获机械 | 秸秆收集处理机械 | 秸秆粉碎还田机 | 2.5m及以上秸秆粉碎还田机 | 河北顺丰农业机械有限公司 | 秸秆粉碎还田机 | 1JH-280 | 作业幅宽（cm）：280；配套动力范围（kW）:102.9-147；配套动力输出轴转速：720/760；与配套拖拉机连接方式：三点悬挂；整机外形尺寸（长×宽×高）（mm）：1450×3300×1150；刀轴排列方式：单排；刀轴数量（根）：1；刀轴总成传动方式：带传动；刀轴设计转速（r/min）：2350/2480；刀轴回转半径（mm）：260；刀片型式：弯刀+直刀；刀片数量（把）：弯刀：104；直刀：52。 | 购机补贴(通用类) | 评阅通过
2316 | 收获机械 | 秸秆收集处理机械 | 秸秆粉碎还田机 | 2.5m及以上秸秆粉碎还田机 | 河北顺丰农业机械有限公司 | 秸秆粉碎还田机 | 1JH-300 | 作业幅宽（cm）：300；配套动力范围（kW）:102.9-161.7；配套动力输出轴转速：720/760；与配套拖拉机连接方式：三点悬挂；整机外形尺寸（长×宽×高）（mm）：1350×3500×1150；刀轴排列方式：单排；刀轴数量（根）：1；刀轴总成传动方式：带传动；刀轴设计转速（r/min）：2350/2480；刀轴回转半径（mm）：260；刀片型式：弯刀+直刀；刀片数量（把）：弯刀：108；直刀：54。 | 购机补贴(通用类) | 评阅通过
2317 | 收获机械 | 秸秆收集处理机械 | 秸秆粉碎还田机 | 2.5m及以上秸秆粉碎还田机 | 河北太阳升机械有限公司 | 秸秆切碎还田机 | 1JQ-260 | 作业幅宽：260cm | 购机补贴(通用类) | 评阅通过
2318 | 收获机械 | 秸秆收集处理机械 | 秸秆粉碎还田机 | 2.5m及以上秸秆粉碎还田机 | 河北太阳升机械有限公司 | 秸秆切碎还田机 | 1JQ-280 | 作业幅宽：280cm | 购机补贴(通用类) | 评阅通过
2319 | 收获机械 | 秸秆收集处理机械 | 秸秆粉碎还田机 | 2.5m及以上秸秆粉碎还田机 | 河北太阳升机械有限公司 | 秸秆切碎还田机 | 1JQ-300 | 作业幅宽：300cm | 购机补贴(通用类) | 评阅通过
2320 | 收获机械 | 秸秆收集处理机械 | 秸秆粉碎还田机 | 2.5m及以上秸秆粉碎还田机 | 河北太阳升机械有限公司 | 秸秆切碎还田机 | 1JQ-340 | 作业幅宽：340cm | 购机补贴(通用类) | 评阅通过
2321 | 收获机械 | 秸秆收集处理机械 | 秸秆粉碎还田机 | 2.5m及以上秸秆粉碎还田机 | 河北太阳升机械有限公司 | 秸秆切碎还田机 | 1JQ-360 | 作业幅宽：360cm | 购机补贴(通用类) | 评阅通过
2322 | 收获机械 | 秸秆收集处理机械 | 秸秆粉碎还田机 | 2.5m及以上秸秆粉碎还田机 | 河北太阳升机械有限公司 | 秸秆切碎还田机 | 1JQ-400 | 工作幅宽：400cm | 购机补贴(通用类) | 评阅通过
2323 | 收获机械 | 秸秆收集处理机械 | 秸秆粉碎还田机 | 2.5m及以上秸秆粉碎还田机 | 河北太阳升机械有限公司 | 秸秆切碎还田机 | 1JQ-440 | 工作幅宽：440cm | 购机补贴(通用类) | 评阅通过
2324 | 收获机械 | 秸秆收集处理机械 | 秸秆粉碎还田机 | 2.5m及以上秸秆粉碎还田机 | 河北通田机械有限公司 | 秸秆切碎还田机 | 1JHY-250 | 作业幅宽：2.5m | 购机补贴(通用类) | 评阅通过
2325 | 收获机械 | 秸秆收集处理机械 | 秸秆粉碎还田机 | 2.5m及以上秸秆粉碎还田机 | 河北通田机械有限公司 | 秸秆切碎还田机 | 1JHY-250A | 作业幅宽：2.5m | 购机补贴(通用类) | 评阅通过
2326 | 收获机械 | 秸秆收集处理机械 | 秸秆粉碎还田机 | 2.5m及以上秸秆粉碎还田机 | 河北通田机械有限公司 | 秸秆切碎还田机 | 1JHY-260 | 作业幅宽：2.6m | 购机补贴(通用类) | 评阅通过
2327 | 收获机械 | 秸秆收集处理机械 | 秸秆粉碎还田机 | 2.5m及以上秸秆粉碎还田机 | 河北通田机械有限公司 | 秸秆切碎还田机 | 1JHY-260A | 作业幅宽：2.6m | 购机补贴(通用类) | 评阅通过
2328 | 收获机械 | 秸秆收集处理机械 | 秸秆粉碎还田机 | 2.5m及以上秸秆粉碎还田机 | 河北通田机械有限公司 | 秸秆切碎还田机 | 1JHY-280 | 工作幅宽：2.8m | 购机补贴(通用类) | 评阅通过
2329 | 收获机械 | 秸秆收集处理机械 | 秸秆粉碎还田机 | 2.5m及以上秸秆粉碎还田机 | 河北通田机械有限公司 | 秸秆切碎还田机 | 1JHY-300 | 工作幅宽：3m | 购机补贴(通用类) | 评阅通过
2330 | 收获机械 | 秸秆收集处理机械 | 秸秆粉碎还田机 | 2.5m及以上秸秆粉碎还田机 | 河北通田机械有限公司 | 秸秆切碎还田机 | 1JHY-300PDD | 作业幅宽：3m | 购机补贴(通用类) | 评阅通过
2331 | 收获机械 | 秸秆收集处理机械 | 秸秆粉碎还田机 | 2.5m及以上秸秆粉碎还田机 | 河北通田机械有限公司 | 秸秆切碎还田机 | 1JHY-300PSD | 作业幅宽：3m | 购机补贴(通用类) | 评阅通过
2332 | 收获机械 | 秸秆收集处理机械 | 秸秆粉碎还田机 | 2.5m及以上秸秆粉碎还田机 | 河北通田机械有限公司 | 秸秆切碎还田机 | 1JHY-300PSS | 作业幅宽：3m | 购机补贴(通用类) | 评阅通过
2333 | 收获机械 | 秸秆收集处理机械 | 秸秆粉碎还田机 | 2.5m及以上秸秆粉碎还田机 | 河北通田机械有限公司 | 秸秆切碎还田机 | 1JHY-330 | 工作幅宽：3.3m | 购机补贴(通用类) | 评阅通过
2334 | 收获机械 | 秸秆收集处理机械 | 秸秆粉碎还田机 | 2.5m及以上秸秆粉碎还田机 | 河北通田机械有限公司 | 秸秆切碎还田机 | 1JHY-340 | 作业幅宽：3.4m | 购机补贴(通用类) | 评阅通过
2335 | 收获机械 | 秸秆收集处理机械 | 秸秆粉碎还田机 | 2.5m及以上秸秆粉碎还田机 | 河北通田机械有限公司 | 秸秆切碎还田机 | 1JHY-360 | 工作幅宽：3.6m | 购机补贴(通用类) | 评阅通过
2336 | 收获机械 | 秸秆收集处理机械 | 秸秆粉碎还田机 | 2.5m及以上秸秆粉碎还田机 | 河北通田机械有限公司 | 秸秆切碎还田机 | 1JHY-440 | 工作幅宽：4.4m | 购机补贴(通用类) | 评阅通过
2337 | 收获机械 | 秸秆收集处理机械 | 秸秆粉碎还田机 | 2.5m及以上秸秆粉碎还田机 | 河北通田机械有限公司 | 秸秆切碎还田机 | 1JHY-460 | 作业幅宽：4.6m | 购机补贴(通用类) | 评阅通过
2338 | 收获机械 | 秸秆收集处理机械 | 秸秆粉碎还田机 | 2.5m及以上秸秆粉碎还田机 | 河北托尼迪弗机械有限公司 | 秸秆切碎还田机 | 1JQ-250 | 作业幅宽：250cm | 购机补贴(通用类) | 评阅通过
2339 | 收获机械 | 秸秆收集处理机械 | 秸秆粉碎还田机 | 2.5m及以上秸秆粉碎还田机 | 河北托尼迪弗机械有限公司 | 秸秆切碎还田机 | 1JQ-360 | 作业幅宽：360cm | 购机补贴(通用类) | 评阅通过
2340 | 收获机械 | 秸秆收集处理机械 | 秸秆粉碎还田机 | 2.5m及以上秸秆粉碎还田机 | 河北托尼迪弗机械有限公司 | 秸秆切碎还田机 | 1JQ-440 | 作业幅宽：440cm | 购机补贴(通用类) | 评阅通过
2341 | 收获机械 | 秸秆收集处理机械 | 秸秆粉碎还田机 | 2.5m及以上秸秆粉碎还田机 | 河北旺杰农业机械制造有限公司 | 秸秆粉碎还田机 | 1JQ-250 | 1JQ-250型秸秆粉碎还田机，配套动力范围88.2-132.3KW，配套动力输出转速720/760r/min，连接方式：三点悬挂 整机外形尺寸1340*2782*1130mm，作业幅宽2.5m，刀轴排列方式：单排 刀轴数量1根，刀轴总成传动方式：带传动，刀轴设计转速2363/2494r/min，刀轴回转半径260mm，刀片型式：弯刀+直刀 刀片数量弯刀96+直刀48 | 购机补贴(通用类) | 评阅通过
2342 | 收获机械 | 秸秆收集处理机械 | 秸秆粉碎还田机 | 2.5m及以上秸秆粉碎还田机 | 河北旺杰农业机械制造有限公司 | 秸秆粉碎还田机 | 1JQ-250A | 1JQ-250A型秸秆粉碎还田机，配套动力范围88.2-132.3KW，配套动力输出转速720/760r/min，连接方式：三点悬挂 整机外形尺寸1340*2972*1130mm，作业幅宽2.5m，刀轴排列方式：单排 刀轴数量2根，刀轴总成传动方式：带传动，刀轴设计转速2363/2494r/min，刀轴回转半径260mm，刀片型式：弯刀+直刀 刀片数量弯刀96+直刀48 | 购机补贴(通用类) | 评阅通过
2343 | 收获机械 | 秸秆收集处理机械 | 秸秆粉碎还田机 | 2.5m及以上秸秆粉碎还田机 | 河北旺杰农业机械制造有限公司 | 秸秆粉碎还田机 | 1JQ-280A | 1JQ-280A型秸秆粉碎还田机，配套动力范围95.6-147KW，配套动力输出转速720/760r/min，连接方式：三点悬挂 整机外形尺寸1340*3272*1130mm，作业幅宽2.8m，刀轴排列方式：单排 刀轴数量2根，刀轴总成传动方式：带传动，刀轴设计转速2363/2494r/min，刀轴回转半径260mm，刀片型式：弯刀+直刀 刀片数量弯刀112+直刀56 | 购机补贴(通用类) | 评阅通过
2344 | 收获机械 | 秸秆收集处理机械 | 秸秆粉碎还田机 | 2.5m及以上秸秆粉碎还田机 | 河北旺杰农业机械制造有限公司 | 秸秆粉碎还田机 | 1JQ-300A | 1JQ-300A型秸秆粉碎还田机，配套动力范围102.9-147KW，配套动力输出转速720/760r/min，连接方式：三点悬挂 整机外形尺寸1340*3472*1130mm，作业幅宽3m，刀轴排列方式：单排 刀轴数量2根，刀轴总成传动方式：带传动，刀轴设计转速2363/2494r/min，刀轴回转半径260mm，刀片型式：弯刀+直刀 刀片数量弯刀120+直刀60 | 购机补贴(通用类) | 评阅通过
2345 | 收获机械 | 秸秆收集处理机械 | 秸秆粉碎还田机 | 2.5m及以上秸秆粉碎还田机 | 河北旺杰农业机械制造有限公司 | 秸秆粉碎还田机 | 1JQ-330A | 1JQ-330A型秸秆粉碎还田机，配套动力范围102.9-161.7KW，配套动力输出转速720/760r/min，连接方式：三点悬挂 整机外形尺寸1340*3772*1130mm，作业幅宽3.3m，刀轴排列方式：单排 刀轴数量2根，刀轴总成传动方式：带传动，刀轴设计转速2363/2494r/min，刀轴回转半径260mm，刀片型式：弯刀+直刀 刀片数量弯刀136+直刀68 | 购机补贴(通用类) | 评阅通过
2346 | 收获机械 | 秸秆收集处理机械 | 秸秆粉碎还田机 | 2.5m及以上秸秆粉碎还田机 | 河北旺杰农业机械制造有限公司 | 秸秆粉碎还田机 | 1JQ-360A | 1JQ-360A型秸秆粉碎还田机，配套动力范围102.9-161.7KW，配套动力输出转速720/760r/min，连接方式：三点悬挂 整机外形尺寸1340*4072*1130mm，作业幅宽3.6m，刀轴排列方式：单排 刀轴数量2根，刀轴总成传动方式：带传动，刀轴设计转速2363/2494r/min，刀轴回转半径260mm，刀片型式：弯刀+直刀 刀片数量弯刀144+直刀72 | 购机补贴(通用类) | 评阅通过
2347 | 收获机械 | 秸秆收集处理机械 | 秸秆粉碎还田机 | 2.5m及以上秸秆粉碎还田机 | 河北晓天农业机械有限公司 | 秸秆粉碎还田机 | 1JH-250 | 作业幅宽250CM 配套动力范围80.9~132.3KW 配套动力输出轴转速760r/min 与配套拖拉机联接方式三点悬挂 整机外形尺寸1300X2770X1080 单排刀轴 1根 刀轴总成带传动 刀轴设计转速 2280r/min 刀轴回转半径260mm 刀片型式弯刀+弯刀 刀片数量68把（34组） | 购机补贴(通用类) | 评阅通过
2348 | 收获机械 | 秸秆收集处理机械 | 秸秆粉碎还田机 | 2.5m及以上秸秆粉碎还田机 | 河北运田农业机械制造有限公司 | 秸秆粉碎还田机 | 1JH-250A | 作业幅宽cm：250；配套动力范围kW：95.6~117.6；配套动力输出轴转速r/min：720；与配套拖拉机联接方式：三点悬挂；整机外形尺寸（长×宽×高）mm：1410×2955×1100；刀轴排列方式：单排；刀轴数量（根）：1；刀轴总成传动方式：带传动；刀轴设计转速r/min：2360；刀轴回转半径mm：260；刀片型式：弯刀+直刀；刀片数量（把）：弯刀92，直刀46 | 购机补贴(通用类) | 评阅通过
2349 | 收获机械 | 秸秆收集处理机械 | 秸秆粉碎还田机 | 2.5m及以上秸秆粉碎还田机 | 河北运田农业机械制造有限公司 | 秸秆切碎还田机 | 1JH-260 | 工作幅宽260cm；配套动力范围73.5～88.2kW；配套动力输出轴转速760r/min；与配套拖拉机联接方式：三点悬挂；工作状态外形尺寸(长×宽×高)mm：1430×2880×1120；作业小时生产率0.75～1.15hm2/h；作业速度3～5km/h；刀轴总成传动方式：侧边皮带传动；刀轴数量1根；刀轴设计转速2160r/min；刀轴最大回转半径265mm；刀片型式：弯刀；刀片总安装数量72把 | 购机补贴(通用类) | 评阅通过
2350 | 收获机械 | 秸秆收集处理机械 | 秸秆粉碎还田机 | 2.5m及以上秸秆粉碎还田机 | 河北运田农业机械制造有限公司 | 秸秆粉碎还田机 | 1JH-260A | 作业幅宽cm：260；配套动力范围kW：103~132.5；配套动力输出轴转速r/min：720；与配套拖拉机联接方式：三点悬挂；整机外形尺寸（长×宽×高）mm：1410×3055×1100；刀轴排列方式：单排；刀轴数量（根）：1；刀轴总成传动方式：带传动；刀轴设计转速r/min：2360；刀轴回转半径mm：260；刀片型式：弯刀+直刀；刀片数量（把）：弯刀96，直刀48 | 购机补贴(通用类) | 评阅通过
2351 | 收获机械 | 秸秆收集处理机械 | 秸秆粉碎还田机 | 2.5m及以上秸秆粉碎还田机 | 河北运田农业机械制造有限公司 | 秸秆切碎还田机 | 1JH-360 | 工作幅宽360cm；配套动力范围88.2～110.3kW；配套动力输出轴转速760r/min；与配套拖拉机联接方式：三点悬挂；工作状态外形尺寸(长×宽×高)mm：1640×4040×1200；作业小时生产率1.02～1.65hm2/h；作业速度3～5km/h；刀轴总成传动方式：双侧边皮带传动；刀轴数量2根（单排）；刀轴设计转速2000r/min；刀轴最大回转半径285mm；刀片型式：弯刀；刀片总安装数量96把 | 购机补贴(通用类) | 评阅通过
2352 | 收获机械 | 秸秆收集处理机械 | 秸秆粉碎还田机 | 2.5m及以上秸秆粉碎还田机 | 连云港市连发机械有限公司 | 秸秆粉碎还田机 | 1JH-260 | 工作幅宽：260㎝ | 购机补贴(通用类) | 评阅通过
2353 | 收获机械 | 秸秆收集处理机械 | 秸秆粉碎还田机 | 2.5m及以上秸秆粉碎还田机 | 山东大华机械有限公司 | 秸秆粉碎还田机 | 1JH-330 | 工作幅宽:3.3m | 购机补贴(通用类) | 评阅通过
2354 | 收获机械 | 秸秆收集处理机械 | 秸秆粉碎还田机 | 2.5m及以上秸秆粉碎还田机 | 山东大华机械有限公司 | 秸秆粉碎还田机 | 1JH-400 | 工作幅宽:4m | 购机补贴(通用类) | 评阅通过
2355 | 收获机械 | 秸秆收集处理机械 | 秸秆粉碎还田机 | 2.5m及以上秸秆粉碎还田机 | 石家庄海澳机械制造有限公司 | 秸秆切碎还田机 | 1JH-250 | 配套动力范围:90～110kW;配套动力输出轴转速:760r/min;与配套拖拉机联接方式:三点悬挂;工作状态外形尺寸(长×宽×高):1270×2780×1050mm;工作幅宽：250cm；刀轴总成传动方式：带传动；刀轴设计转速：2160r/min；刀轴最大回转半径：260mm；刀片型式：弯刀+直刀；刀片总安装数量：144把 | 购机补贴(通用类) | 评阅通过
2356 | 收获机械 | 秸秆收集处理机械 | 秸秆粉碎还田机 | 2.5m及以上秸秆粉碎还田机 | 石家庄海澳机械制造有限公司 | 秸秆切碎还田机 | 1JH-260 | 配套动力范围:102.9～161.7kW;配套动力输出轴转速:720/760r/min;与配套拖拉机联接方式:三点悬挂;工作状态外形尺寸(长×宽×高):1450×3120×1100mm;工作幅宽:260cm;刀轴总成传动方式:皮带传动;刀轴设计转速:2360/2490r/min;刀轴最大回转半径:280mm;刀片型式:弯刀＋直刀;刀片总安装数量:162把 | 购机补贴(通用类) | 评阅通过
2357 | 收获机械 | 秸秆收集处理机械 | 秸秆粉碎还田机 | 2.5m及以上秸秆粉碎还田机 | 石家庄海澳机械制造有限公司 | 秸秆切碎还田机 | 1JH-280 | 配套动力范围:110.3～161.7kW;配套动力输出轴转速:720/760r/min;与配套拖拉机联接方式:三点悬挂;工作状态外形尺寸(长×宽×高):1450×3320×1100mm;工作幅宽:280cm;刀轴总成传动方式:带传动;刀轴设计转速:2360/2490r/min;刀轴最大回转半径:280mm;刀片型式:弯刀＋直刀;刀片总安装数量:174把 | 购机补贴(通用类) | 评阅通过
2358 | 收获机械 | 秸秆收集处理机械 | 秸秆粉碎还田机 | 2.5m及以上秸秆粉碎还田机 | 石家庄海澳机械制造有限公司 | 秸秆切碎还田机 | 1JH-300 | 配套动力范围:110.3～161.7kW;配套动力输出轴转速:720/760r/min;与配套拖拉机联接方式:三点悬挂;工作状态外形尺寸(长×宽×高):1450×3530×1100mm;工作幅宽:300cm;刀轴总成传动方式:带传动;刀轴设计转速:2360/2490r/min;刀轴最大回转半径:280mm;刀片型式:弯刀＋直刀;刀片总安装数量:186把 | 购机补贴(通用类) | 评阅通过
2359 | 收获机械 | 秸秆收集处理机械 | 秸秆粉碎还田机 | 2.5m及以上秸秆粉碎还田机 | 石家庄海澳机械制造有限公司 | 秸秆切碎还田机 | 1JH-330 | 配套动力范围:110.3～176.4kW;配套动力输出轴转速:720760r/min;与配套拖拉机联接方式:三点悬挂;工作状态外形尺寸(长×宽×高):1430×3835×1100mm;工作幅宽:330cm;刀轴总成传动方式:带传动;刀轴设计转速:2360/2490r/min;刀轴最大回转半径:280mm;刀片型式:弯刀＋直刀;刀片总安装数量:204把 | 购机补贴(通用类) | 评阅通过
2360 | 收获机械 | 秸秆收集处理机械 | 秸秆粉碎还田机 | 2.5m及以上秸秆粉碎还田机 | 石家庄海澳机械制造有限公司 | 秸秆切碎还田机 | 1JH-360 | 配套动力范围:132.3～205.8kW;配套动力输出轴转速:720/760r/min;与配套拖拉机联接方式:三点悬挂;工作状态外形尺寸(长×宽×高):1430×4130×1100mm;工作幅宽:360cm;刀轴总成传动方式:带传动;刀轴设计转速:2360/2490r/min;刀轴最大回转半径:280mm;刀片型式:弯刀＋直刀;刀片总安装数量:216把 | 购机补贴(通用类) | 评阅通过
2361 | 收获机械 | 秸秆收集处理机械 | 秸秆粉碎还田机 | 2.5m及以上秸秆粉碎还田机 | 石家庄顺森农业机械有限公司 | 秸秆切碎还田机 | 4JQ-250 | 作业幅宽：250cm | 购机补贴(通用类) | 评阅通过
2362 | 收获机械 | 秸秆收集处理机械 | 秸秆粉碎还田机 | 2.5m及以上秸秆粉碎还田机 | 石家庄拓工机械制造有限公司 | 秸秆粉碎还田机 | 1JH-250 | 作业幅宽mm：2500；配套动力范围kW：88.2~132.4；配套动力输出轴转速r/min：760；与配套拖拉机联接方式：三点悬挂；整机外形尺寸（长×宽×高）mm：1240×2790×1130；刀轴排列方式：单排；刀轴数量（根）：1；刀轴总成传动方式：带传动；刀轴设计转速r/min：2200；刀轴回转半径mm：260；刀片型式：弯刀+直刀；刀片数量（把）：弯刀：96；直刀：48。 | 购机补贴(通用类) | 评阅通过
2363 | 收获机械 | 秸秆收集处理机械 | 秸秆粉碎还田机 | 2.5m及以上秸秆粉碎还田机 | 石家庄沃田机械制造有限公司 | 秸秆粉碎还田机 | 1JH-260 | 作业幅宽cm：260；配套动力范围kW：110.3～147；配套动力输出轴转速r/min：760；与配套拖拉机联接方式：三点悬挂；整机外形尺寸(长x宽x高)mm：1200x3060x1100；刀轴排列方式：单排；刀轴数量（根）：1；刀轴总成传动方式：带传动；刀轴设计转速r/min：2200；刀轴回转半径mm：250；刀片型式：弯刀+直刀；刀片数量（把）：弯刀100；直刀50 | 购机补贴(通用类) | 评阅通过
2364 | 收获机械 | 秸秆收集处理机械 | 秸秆粉碎还田机 | 2.5m及以上秸秆粉碎还田机 | 石家庄沃田机械制造有限公司 | 秸秆粉碎还田机 | 1JH-440 | 作业幅宽cm：440；配套动力范围kW：132.3～176.4；配套动力输出轴转速r/min：760；与配套拖拉机联接方式：三点悬挂；整机外形尺寸(长x宽x高)mm：1360x4890x1230；刀轴排列方式：单排；刀轴数量（根）：2；刀轴总成传动方式：带传动；刀轴设计转速r/min：2200；刀轴回转半径mm：255；刀片型式：弯刀+直刀；刀片数量（把）：弯刀164；直刀82 | 购机补贴(通用类) | 评阅通过
2365 | 收获机械 | 秸秆收集处理机械 | 秸秆粉碎还田机 | 2.5m及以上秸秆粉碎还田机 | 石家庄沃田机械制造有限公司 | 秸秆粉碎还田机 | 1JH-460 | 作业幅宽cm：460；配套动力范围kW：132.3～191.1；配套动力输出轴转速r/min：760；与配套拖拉机联接方式：三点悬挂；整机外形尺寸(长x宽x高)mm：1360x5090x1230；刀轴排列方式：单排；刀轴数量（根）：2；刀轴总成传动方式：带传动；刀轴设计转速r/min：2200；刀轴回转半径mm：255；刀片型式：弯刀+直刀；刀片数量（把）：弯刀192；直刀96 | 购机补贴(通用类) | 评阅通过
2366 | 收获机械 | 秸秆收集处理机械 | 秸秆粉碎还田机 | 2.5m及以上秸秆粉碎还田机 | 石家庄沃田机械制造有限公司 | 秸秆切碎还田机 | 1JQ-250 | 作业幅宽cm：250；配套动力范围kW：110.2～117.6；配套动力输出轴转速r/min：760；与配套拖拉机联接方式：三点悬挂；整机外形尺寸(长x宽x高)mm：1250x2790x1050；刀轴排列方式：单排；刀轴数量（根）：1；刀轴总成传动方式：带传动；刀轴设计转速r/min：2400；刀轴回转半径mm：260；刀片型式：弯刀+直刀；刀片数量（把）：弯刀96；直刀48 | 购机补贴(通用类) | 评阅通过
2367 | 收获机械 | 秸秆收集处理机械 | 秸秆粉碎还田机 | 2.5m及以上秸秆粉碎还田机 | 石家庄沃田机械制造有限公司 | 秸秆切碎还田机 | 1JQ-300 | 作业幅宽cm：300；配套动力范围kW：95.6～102.9；配套动力输出轴转速r/min：760；与配套拖拉机联接方式：三点悬挂；整机外形尺寸(长x宽x高)mm：1410x3397x1080；刀轴排列方式：单排；刀轴数量（根）：2；刀轴总成传动方式：带传动；刀轴设计转速r/min：2400；刀轴回转半径mm：260；刀片型式：弯刀；刀片数量（把）：80 | 购机补贴(通用类) | 评阅通过
2368 | 收获机械 | 秸秆收集处理机械 | 秸秆粉碎还田机 | 2.5m及以上秸秆粉碎还田机 | 石家庄沃田机械制造有限公司 | 秸秆切碎还田机 | 1JQ-330 | 作业幅宽cm：330；配套动力范围kW：102.9～110.3；配套动力输出轴转速r/min：760；与配套拖拉机联接方式：三点悬挂；整机外形尺寸(长x宽x高)mm：1485x3740x1145；刀轴排列方式：单排；刀轴数量（根）：2；刀轴总成传动方式：带传动；刀轴设计转速r/min：2300；刀轴回转半径mm：255；刀片型式：弯刀+直刀；刀片数量（把）：弯刀128；直刀64 | 购机补贴(通用类) | 评阅通过
2369 | 收获机械 | 秸秆收集处理机械 | 秸秆粉碎还田机 | 2.5m及以上秸秆粉碎还田机 | 石家庄沃田机械制造有限公司 | 秸秆切碎还田机 | 1JQ-360 | 作业幅宽cm：360；配套动力范围kW：110.3～132.3；配套动力输出轴转速r/min：760；与配套拖拉机联接方式：三点悬挂；整机外形尺寸(长x宽x高)mm：1485x4040x1145；刀轴排列方式：单排；刀轴数量（根）：2；刀轴总成传动方式：带传动；刀轴设计转速r/min：2300；刀轴回转半径mm：255；刀片型式：弯刀+直刀；刀片数量（把）：弯刀144；直刀72 | 购机补贴(通用类) | 评阅通过
2370 | 收获机械 | 秸秆收集处理机械 | 秸秆粉碎还田机 | 2.5m及以上秸秆粉碎还田机 | 石家庄益旺田机械制造有限公司 | 秸秆切碎还田机 | 4JQ-250 | 作业幅宽：250cm | 购机补贴(通用类) | 评阅通过
2371 | 收获机械 | 秸秆收集处理机械 | 秸秆粉碎还田机 | 2.5m及以上秸秆粉碎还田机 | 石家庄益旺田机械制造有限公司 | 秸秆切碎还田机 | 4JQ-300 | 作业幅宽：300cm | 购机补贴(通用类) | 评阅通过
2372 | 收获机械 | 秸秆收集处理机械 | 秸秆粉碎还田机 | 2.5m及以上秸秆粉碎还田机 | 潍坊百励丰农业机械有限公司 | 秸秆粉碎还田机 | 1JH-260A | 作业幅宽:2.6m | 购机补贴(通用类) | 评阅通过
2373 | 收获机械 | 秸秆收集处理机械 | 秸秆粉碎还田机 | 2.5m及以上秸秆粉碎还田机 | 赵县联行机械有限公司 | 秸秆切碎还田机 | 1JQ-300A | 工作幅宽为：3.0m | 购机补贴(通用类) | 评阅通过
2374 | 收获机械 | 秸秆收集处理机械 | 秸秆粉碎还田机 | 2.5m及以上秸秆粉碎还田机 | 赵县联行机械有限公司 | 秸秆切碎还田机 | 1JQ-330A | 工作幅宽为：3.3 | 购机补贴(通用类) | 评阅通过
2375 | 收获机械 | 秸秆收集处理机械 | 秸秆粉碎还田机 | 2.5m及以上秸秆粉碎还田机 | 赵县联行机械有限公司 | 秸秆切碎还田机 | 1JQ-360A | 工作幅宽为：3.6m | 购机补贴(通用类) | 评阅通过
2376 | 收获机械 | 秸秆收集处理机械 | 秸秆粉碎还田机 | 2.5m及以上秸秆粉碎还田机 | 赵县联行机械有限公司 | 秸秆切碎还田机 | 1JQ-440 | 工作幅宽为：4.4m | 购机补贴(通用类) | 评阅通过
2377 | 收获机械 | 秸秆收集处理机械 | 秸秆粉碎还田机 | 2.5m及以上秸秆粉碎还田机 | 赵县联行机械有限公司 | 秸秆切碎还田机 | 1JQ-440Z | 工作幅宽为：4.4m | 购机补贴(通用类) | 评阅通过
2378 | 收获机械 | 秸秆收集处理机械 | 秸秆粉碎还田机 | 2.5m及以上秸秆粉碎还田机 | 赵县联行机械有限公司 | 秸秆切碎还田机 | 4JQ-260 | 工作幅宽为：2.6m | 购机补贴(通用类) | 评阅通过
2379 | 收获机械 | 秸秆收集处理机械 | 秸秆粉碎还田机 | 2.5m及以上秸秆粉碎还田机 | 赵县联行机械有限公司 | 秸秆切碎还田机 | 4JQ-300 | 工作幅宽为：3.0m | 购机补贴(通用类) | 评阅通过
2380 | 收获机械 | 秸秆收集处理机械 | 秸秆粉碎还田机 | 2.5m及以上秸秆粉碎还田机 | 赵县联行机械有限公司 | 秸秆切碎还田机 | 4JQ-330 | 工作幅宽为：3.3 | 购机补贴(通用类) | 评阅通过
2381 | 收获机械 | 秸秆收集处理机械 | 秸秆粉碎还田机 | 2.5m及以上秸秆粉碎还田机 | 赵县联行机械有限公司 | 秸秆切碎还田机 | 4JQ-360 | 工作幅宽为：3.6m | 购机补贴(通用类) | 评阅通过
2382 | 收获机械 | 秸秆收集处理机械 | 秸秆粉碎还田机 | 2.5m及以上秸秆粉碎还田机 | 中堃农业装备（山东）有限公司(原：济宁中堃农业机械科技有限公司) | 秸秆粉碎还田机 | 1JH-260 | 作业幅宽:2.6m | 购机补贴(通用类) | 评阅通过
2383 | 收获机械 | 秸秆收集处理机械 | 秸秆粉碎还田机 | 2.5m及以上秸秆粉碎还田机 | 中堃农业装备（山东）有限公司(原：济宁中堃农业机械科技有限公司) | 秸秆粉碎还田机 | 1JH-280 | 作业幅宽：2.8m | 购机补贴(通用类) | 评阅通过
2384 | 收获机械 | 秸秆收集处理机械 | 秸秆粉碎还田机 | 2.5m及以上秸秆粉碎还田机 | 中堃农业装备（山东）有限公司(原：济宁中堃农业机械科技有限公司) | 秸秆粉碎还田机 | 1JH-300 | 作业幅宽：3m | 购机补贴(通用类) | 评阅通过
2385 | 收获机械 | 秸秆收集处理机械 | 秸秆粉碎还田机 | 2.5m及以上秸秆粉碎还田机 | 中堃农业装备（山东）有限公司(原：济宁中堃农业机械科技有限公司) | 秸秆粉碎还田机 | 1JH-330 | 作业幅宽：3.3m | 购机补贴(通用类) | 评阅通过
2386 | 收获机械 | 秸秆收集处理机械 | 秸秆粉碎还田机 | 2.5m及以上秸秆粉碎还田机 | 中堃农业装备（山东）有限公司(原：济宁中堃农业机械科技有限公司) | 秸秆粉碎还田机 | 1JH-400 | 作业幅宽：4m | 购机补贴(通用类) | 评阅通过
2387 | 收获机械 | 秸秆收集处理机械 | 秸秆粉碎还田机 | 2.5m及以上秸秆粉碎还田机 | 中堃农业装备（山东）有限公司(原：济宁中堃农业机械科技有限公司) | 秸秆粉碎还田机 | 1JH-455 | 作业幅：4.55m | 购机补贴(通用类) | 评阅通过
2388 | 收获机械 | 收获割台 | 大豆收获专用割台 | 2.5—5m大豆收获挠性专用割台 | 黑龙江红兴隆农垦春野农业机械制造有限公司 | 大豆收获专用割台 | 4DG-3.2 | 工作幅宽：3.25m 结构型式：全喂入挠式 仿形机构型式：四连杆机械仿形 仿形量（垂直水平面方向）：100mm | 购机补贴(通用类) | 评阅通过
2389 | 收获机械 | 收获割台 | 大豆收获专用割台 | 2.5—5m大豆收获挠性专用割台 | 聊城市厚德机电有限公司 | 大豆收获挠性割台 | 4LZ-2.6NT | 工作幅宽：2.6m；结构型式：全喂入挠式；仿形机构型式：四连杆机械仿形；仿形量（垂直水平面方向）：100mm | 购机补贴(通用类) | 评阅通过
2390 | 收获机械 | 收获割台 | 大豆收获专用割台 | 2.5—5m大豆收获挠性专用割台 | 聊城市厚德机电有限公司 | 大豆收获挠性割台 | 4LZ-3.2NT | 工作幅宽：3.2m；结构型式：全喂入挠式；仿形机构型式：四连杆机械仿形；仿形量（垂直水平面方向）：100mm | 购机补贴(通用类) | 评阅通过
2391 | 收获机械 | 收获割台 | 大豆收获专用割台 | 2.5—5m大豆收获挠性专用割台 | 聊城市厚德机电有限公司 | 大豆收获挠性割台 | 4LZ-3NT | 工作幅宽：3m；结构型式：全喂入挠式；仿形机构型式：四连杆机械仿形；仿形量（垂直水平面方向）：100mm | 购机补贴(通用类) | 评阅通过
2392 | 收获机械 | 收获割台 | 大豆收获专用割台 | 2.5—5m大豆收获挠性专用割台 | 潍柴雷沃智慧农业科技股份有限公司 | 大豆收获割台 | 4GS-386 | 工作幅宽:3851mm;结构型式:全喂入挠式;仿形机构型式:四连杆机械仿形 ;仿形量(垂直水平面方向):100mm; | 购机补贴(通用类) | 评阅通过
2393 | 收获机械 | 收获割台 | 大豆收获专用割台 | 2.5—5m大豆收获挠性专用割台 | 潍柴雷沃智慧农业科技股份有限公司 | 大豆收获割台 | 4GS-457 | 工作幅宽:4570mm;结构型式:全喂入挠式 ;仿形机构型式:四连杆机械仿形 ;仿形量(垂直水平面方向):100mm; | 购机补贴(通用类) | 评阅通过
2394 | 收获机械 | 收获割台 | 大豆收获专用割台 | 2.5—5m大豆收获挠性专用割台 | 潍坊德恩机械有限公司 | 大豆收获割台 | 4GF-258 | 工作幅宽：2.58m；结构型式：全喂入挠式；仿形机构型式：四连杆机械仿形；仿形量(垂直水平面方向)：95mm | 购机补贴(通用类) | 评阅通过
2395 | 收获机械 | 收获割台 | 大豆收获专用割台 | 2.5—5m大豆收获挠性专用割台 | 潍坊德恩机械有限公司 | 大豆收获割台 | 4GF-300 | 工作幅宽：3m；结构型式：全喂入挠式；仿形机构型式：四连杆机械仿形；仿形量(垂直水平面方向)：95mm | 购机补贴(通用类) | 评阅通过
2396 | 收获机械 | 收获割台 | 大豆收获专用割台 | 2.5—5m大豆收获挠性专用割台 | 潍坊德恩机械有限公司 | 大豆收获割台 | 4GF-325 | 工作幅宽：3.25m；结构型式：全喂入挠式；仿形机构型式：四连杆机械仿形；仿形量(垂直水平面方向)：95mm | 购机补贴(通用类) | 评阅通过
2397 | 收获机械 | 收获割台 | 大豆收获专用割台 | 2.5—5m大豆收获挠性专用割台 | 潍坊德恩机械有限公司 | 大豆收获割台 | 4GF-386 | 工作幅宽：3.86m；结构型式：全喂入挠式；仿形机构型式：四连杆机械仿形；仿形量(垂直水平面方向)：95mm | 购机补贴(通用类) | 评阅通过
2398 | 收获机械 | 收获割台 | 大豆收获专用割台 | 2.5—5m大豆收获挠性专用割台 | 潍坊德恩机械有限公司 | 大豆收获割台 | 4GF-457 | 工作幅宽：4.57m；结构型式：全喂入挠式；仿形机构型式：四连杆机械仿形；仿形量(垂直水平面方向)：95mm | 购机补贴(通用类) | 评阅通过
2399 | 收获机械 | 收获割台 | 大豆收获专用割台 | 2.5—5m大豆收获挠性专用割台 | 新乡市立广机械有限公司 | 大豆割台 | 4DG-2600 | 工作幅宽:2600mm;结构型式:全喂入挠式 ;滑板数量:5段;仿形机构型式:四连杆机械仿形或电液控制液压仿形 ;仿形量(垂直水平面方向):95mm; | 购机补贴(通用类) | 评阅通过
2400 | 收获机械 | 收获割台 | 大豆收获专用割台 | 2.5—5m大豆收获挠性专用割台 | 新乡市立广机械有限公司 | 大豆割台 | 4DG-3000 | 工作幅宽:3000mm;结构型式:全喂入挠式 ;滑板数量:5段;仿形机构型式:四连杆机械仿形或电液控制液压仿形 ;仿形量(垂直水平面方向):95mm; | 购机补贴(通用类) | 评阅通过
2401 | 收获机械 | 收获割台 | 大豆收获专用割台 | 5m及以上大豆收获挠性专用割台 | 常州常发重工科技有限公司 | 大豆收获专用割台 | 4DG-5400 | 工作幅宽：5.4m;结构型式:全喂入挠式;仿形机构型式:四连杆机械仿形;仿形量:100mm | 购机补贴(通用类) | 评阅通过
2402 | 收获机械 | 收获割台 | 大豆收获专用割台 | 5m及以上大豆收获挠性专用割台 | 佳木斯宏春达农业装备有限公司 | 大豆收获专用割台 | 4DG-5.4A | 工作幅宽:5.34m；结构型式:全喂入挠式；仿形机构型式：四连杆机械仿形；仿形量(垂直水平面方向)：100mm | 购机补贴(通用类) | 评阅通过
2403 | 收获机械 | 收获割台 | 大豆收获专用割台 | 5m及以上大豆收获挠性专用割台 | 凯斯纽荷兰工业(哈尔滨)机械有限公司 | 大豆收获割台 | 4DG-6100 | 工作幅宽6.1m；结构型式：全喂入挠式，滑板数量5段；仿形机构型式：四连杆机械仿形；仿形量（垂直水平面方向）160mm | 购机补贴(通用类) | 评阅通过
2404 | 收获机械 | 收获割台 | 大豆收获专用割台 | 5m及以上大豆收获挠性专用割台 | 潍柴雷沃智慧农业科技股份有限公司 | 大豆收获割台 | 4GS-534 | 工作幅宽:5340mm;结构型式:全喂入挠式 ;仿形机构型式:四连杆机械仿形 ;仿形量(垂直水平面方向):100mm; | 购机补贴(通用类) | 评阅通过
2405 | 收获机械 | 收获割台 | 玉米收获专用割台 | 6—10行玉米收割割台 | 聊城市厚德机电有限公司 | 玉米籽粒收获割台 | 4YZ-6 | 6行 | 购机补贴(非通用类) | 评阅通过
2406 | 收获机械 | 收获割台 | 玉米收获专用割台 | 6—10行玉米收割割台 | 聊城市厚德机电有限公司 | 玉米籽粒收获割台 | 4YZ-7 | 7行 | 购机补贴(非通用类) | 评阅通过
2407 | 收获机械 | 收获割台 | 玉米收获专用割台 | 6—10行玉米收割割台 | 聊城市厚德机电有限公司 | 玉米籽粒收获割台 | 4YZ-8 | 8行 | 购机补贴(非通用类) | 评阅通过
2408 | 收获机械 | 收获割台 | 玉米收获专用割台 | 6—10行玉米收割割台 | 聊城市厚德机电有限公司 | 玉米籽粒收获割台 | 4YZ-9 | 9行 | 购机补贴(非通用类) | 评阅通过
2409 | 收获机械 | 收获割台 | 玉米收获专用割台 | 6—10行玉米收割割台 | 石家庄天人农业机械装备有限公司 | 玉米割台 | 4YGB7-650 | 型号名称：4YGB7-650型玉米割台；结构型式：卧式；外形尺寸（长×宽×高）（mm）：2800×4714×1160；工作行数(行)：7；行距(mm)：650；工作幅宽（mm）：4714 。 | 购机补贴(非通用类) | 评阅通过
2410 | 收获机械 | 收获割台 | 玉米收获专用割台 | 6—10行玉米收割割台 | 石家庄天人农业机械装备有限公司 | 玉米割台 | 4YGB8-650 | 型号名称：4YGB8-650型玉米割台；结构型式：卧式；外形尺寸（长×宽×高）（mm）：2800×5362×1160；工作行数（行）：8；行距（mm）：650；工作幅宽（mm）：5362。 | 购机补贴(非通用类) | 评阅通过
2411 | 收获机械 | 收获割台 | 玉米收获专用割台 | 6—10行玉米收割割台 | 石家庄天人农业机械装备有限公司 | 玉米割台 | 4YGB9-500 | 型号名称：4YGB9-500型玉米割台；结构型式：卧式；外形尺寸（长×宽×高）（mm）：2780×4910×1230；工作行数（行）：9；行距（mm）：500；工作幅宽（mm）：4630。 | 购机补贴(非通用类) | 评阅通过
2412 | 收获机械 | 收获割台 | 玉米收获专用割台 | 6—10行玉米收割割台 | 石家庄天人农业机械装备有限公司 | 玉米割台 | TR1688 | 型号名称：TR1688型玉米割台；结构型式：卧式；外形尺寸（长×宽×高）（mm）：2800×4090×1160；工作行数（行）：6；行距（mm）：650；工作幅宽（mm）：3900。 | 购机补贴(非通用类) | 评阅通过
2413 | 收获机械 | 收获割台 | 玉米收获专用割台 | 6—10行玉米收割割台 | 石家庄天众农业机械制造有限公司 | 玉米割台 | 4YGB6-650 | 工作行数：6行 | 购机补贴(非通用类) | 评阅通过
2414 | 收获机械 | 收获割台 | 玉米收获专用割台 | 6—10行玉米收割割台 | 四平市东联筑路机械有限公司 | 玉米收割台 | 4YGG8-590X510 | 工作行数：8行 | 购机补贴(非通用类) | 评阅通过
2415 | 收获机械 | 收获割台 | 玉米收获专用割台 | 6—10行玉米收割割台 | 四平市东联筑路机械有限公司 | 玉米割台 | 4YS-6 | 工作行数：6行 | 购机补贴(非通用类) | 评阅通过
2416 | 收获机械 | 收获割台 | 玉米收获专用割台 | 6—10行玉米收割割台 | 潍柴雷沃智慧农业科技股份有限公司 | 玉米收获割台 | 4GC-6 | 工作行数：6；工作幅宽： 4000mm，结构型式：卧式，拉茎辊型式：镶刀式 | 购机补贴(非通用类) | 评阅通过
2417 | 收获机械 | 收获割台 | 玉米收获专用割台 | 12行及以上玉米收割割台 | 宝清县宏达农业机械设备有限公司 | 玉米割台 | 4YGWB12-450×650 | 型号名称/4YGWB12-450x650型玉米割台 结构型式/卧式 配套自走式收获机型号名称/迪尔S660、凯斯6130等 配套自走式收获机额定功率≥235.3kW 配套自走式收获机额定转速r/min2000 外形尺寸(长×宽×高)mm 3000×6780×1350 工作行数 12行 行距mm 450-650 工作幅宽mm 6490 摘穗机构型式/拉茎辊、摘穗板组合式 拉茎辊型式/5刃对置圆锥铁辊 拉茎辊长度mm 550 摘穗辊型式/ | 购机补贴(非通用类) | 评阅通过
2418 | 收获机械 | 收获割台 | 玉米收获专用割台 | 12行及以上玉米收割割台 | 石家庄天人农业机械装备有限公司 | 玉米割台 | 4YGB12-600×500 | 型号名称：4YGB12-600×500型玉米割台；结构型式：卧式；外形尺寸（长×宽×高）（mm）：3050×6819×1160；工作行数（行）：12；行距（mm）：600×500；工作幅宽（mm）：6819。 | 购机补贴(非通用类) | 评阅通过
2419 | 收获机械 | 收获割台 | 玉米收获专用割台 | 12行及以上玉米收割割台 | 四平市东联筑路机械有限公司 | 玉米割台 | 4YS-12 | 工作行数：12行 | 购机补贴(非通用类) | 评阅通过
2420 | 田间监测及作业监控设备 | 田间作业监控设备 | 辅助驾驶（系统）设备（含渔船用） | 辅助驾驶(系统)设备 | 博创联动科技股份有限公司 | 北斗农机自动驾驶系统 | BC500BD-2.5GD | 北斗信号控制;直线精度≤2.5cm | 购机补贴(通用类) | 评阅通过
2421 | 田间监测及作业监控设备 | 田间作业监控设备 | 辅助驾驶（系统）设备（含渔船用） | 辅助驾驶(系统)设备 | 丰疆智能科技研究院（常州）有限公司 | 自动导航系统 | FJNBD-2.5GD | 北斗信号控制;直线度精度：0.1/0.2cm；衔接行间距精度0.3/0.4cm | 购机补贴(通用类) | 评阅通过
2422 | 田间监测及作业监控设备 | 田间作业监控设备 | 辅助驾驶（系统）设备（含渔船用） | 辅助驾驶(系统)设备 | 丰疆智能科技研究院（常州）有限公司 | 自动导航系统 | FJNNBD-2.5GD | 北斗信号控制;直线度精度：0.2/2cm；衔接行间距精度：0.4/1.4cm； | 购机补贴(通用类) | 评阅通过
2423 | 田间监测及作业监控设备 | 田间作业监控设备 | 辅助驾驶（系统）设备（含渔船用） | 辅助驾驶(系统)设备 | 丰疆智能科技研究院（常州）有限公司 | 疆驭AT2自动驾驶系统 | FJSCBD-2.5GD | 北斗信号控制；直线度精度：0.2/1.1cm;衔接行间距精度：0.2/1.6cm | 购机补贴(通用类) | 评阅通过
2424 | 田间监测及作业监控设备 | 田间作业监控设备 | 辅助驾驶（系统）设备（含渔船用） | 辅助驾驶(系统)设备 | 广州极飞科技股份有限公司（原公司名称：广州极飞科技有限公司） | 极飞APC2农机自驾仪 | XAPC2ABD-2.5RD | 能使用北斗信号，不能使用GPS、GLONASS、GALILEO信号；直线度精度：1.09 cm。 | 购机补贴(通用类) | 评阅通过
2425 | 田间监测及作业监控设备 | 田间作业监控设备 | 辅助驾驶（系统）设备（含渔船用） | 辅助驾驶(系统)设备 | 哈尔滨星途导航科技有限公司 | 北斗农业机械自动导航驾驶系统 | HN200BD-2.5RD | 北斗信号控制，直线精度≤2.5cm | 购机补贴(通用类) | 评阅通过
2426 | 田间监测及作业监控设备 | 田间作业监控设备 | 辅助驾驶（系统）设备（含渔船用） | 辅助驾驶(系统)设备 | 哈尔滨星途导航科技有限公司 | 北斗农业机械自动导航驾驶系统 | XT8000BD-2.5GD | 北斗信号控制，直线精度≤2.5cm | 购机补贴(通用类) | 评阅通过
2427 | 田间监测及作业监控设备 | 田间作业监控设备 | 辅助驾驶（系统）设备（含渔船用） | 辅助驾驶(系统)设备 | 哈尔滨耘华科技有限公司 | 木牛导航北斗农机自动驾驶系统 | DEMBD-2.5GD | 卫星接收机板卡类型及频点:北斗;直线度精度≤2.5cm | 购机补贴(通用类) | 评阅通过
2428 | 田间监测及作业监控设备 | 田间作业监控设备 | 辅助驾驶（系统）设备（含渔船用） | 辅助驾驶(系统)设备 | 黑龙江北蓝科技发展有限公司 | 北斗导航自动驾驶系统 | BL360BD-2.5GD | 可独立使用北斗卫星信号作业; 具有自动转弯上线功能； 作业速度：13.2km/h状态下直线度精度2.1cm; 抗扰续航时间：60秒；单 BDS 系统工作能力：能使用北斗信号，不能使用GPS、GLONASS、GALILEO信号-支持 B1I、B1C、B2a、B3I北斗信号的捕获、跟踪和解算；定位精度：水平定位精度1.08cm（1σ）、垂直定位精度2.06cm（1σ）；测速精度：运动轨迹为速度5m/s，加速度1m/s²试验条件下，测速精度0.02 m/s(1σ)；冷启动时间37s；热启动时间4s；重捕获时间3s；捕获灵敏度-139dBm；跟踪灵敏度-149dBm。 | 购机补贴(通用类) | 评阅通过
2429 | 田间监测及作业监控设备 | 田间作业监控设备 | 辅助驾驶（系统）设备（含渔船用） | 辅助驾驶(系统)设备 | 黑龙江惠达科技股份有限公司 | 北斗导航农机自动驾驶系统 | HD408BD-2.5GD | 作业速度（0.5±0.2）m/s时，直线精度0.4cm。作业速度（2.5±2）m/s时，直线精度1.1cm。作业速度（0.5±0.2）m/s时，衔接行精度0.7cm。作业速度（2.5±2）m/s时，衔接行精度1.9cm。转向控制型式：力矩电机控制；车载计算机处理器型号:4核 Cortex-A53 quad-core；车载计算机内存：2G；车载计算机硬盘：16G；车载计算机操作系统及软件版本：Android 10 V3.5.1.13；车载计算机显示终端尺寸及分辨率：10.1英寸，1024*600；车载计算机接口种类：电机接口，电磁阀接口，IMU接口，电源和前轮转角传感器接口，CAN接口，摄像头接口，外置天线接口，USB接口；车载计算机数据输入输出协议：支持CAN，USB、WIFI、蓝牙；卫星接收机类型及频点：BDS B1I、B2I、B3I、B1I、B1C、B2a、B2b（PPP）、B3I；卫星接收机主机板固件版本：4.2.2.4；卫星接收机通道数：432；卫星接收机接口种类：CAN；卫星接收机差分类型：陆基增强系统；卫星接收机数据更新率：20Hz；卫星接收机接收天线型式：单天线；转向控制器主板固件版本：4.0.0.0.li41；转动电机型号规格：EM-200；集成部分组成：车载计算机、卫星接收机板卡、控制器及惯导系统集成； | 购机补贴(通用类) | 评阅通过
2430 | 田间监测及作业监控设备 | 田间作业监控设备 | 辅助驾驶（系统）设备（含渔船用） | 辅助驾驶(系统)设备 | 黑龙江零度科技有限公司 | 北斗高精度农机自动驾驶系统 | LDFARMBD-2.5GD | 卫星接收机板卡类型及频点:北斗;直线度精度1.0cm | 购机补贴(通用类) | 评阅通过
2431 | 田间监测及作业监控设备 | 田间作业监控设备 | 辅助驾驶（系统）设备（含渔船用） | 辅助驾驶(系统)设备 | 南京天辰礼达电子科技有限公司 | 北斗导航农机自动驾驶系统 | X10BD-2.5GD | 转向控制型式：电动方向盘； 单BDS系统工作能力：仅能使用北斗信号、能支持B1I/B1C/B2a/B2b/B3I 等北斗信号的捕获、跟踪和解算； 直线精度：直线度精度≤2.5cm； 衔接行间距精度：衔接行间距精度≤2.5cm； | 购机补贴(通用类) | 评阅通过
2432 | 田间监测及作业监控设备 | 田间作业监控设备 | 辅助驾驶（系统）设备（含渔船用） | 辅助驾驶(系统)设备 | 南京天辰礼达电子科技有限公司 | 北斗导航农机自动驾驶系统 | X7BD-2.5GD | 转向控制型式：电动方向盘； 单BDS系统工作能力：仅能使用北斗信号、能支持B1I/B1C/B2a/B2b/B3I 等北斗信号的捕获、跟踪和解算； 直线精度：直线度精度≤2.5cm； 衔接行间距精度：衔接行间距精度≤2.5cm； | 购机补贴(通用类) | 评阅通过
2433 | 田间监测及作业监控设备 | 田间作业监控设备 | 辅助驾驶（系统）设备（含渔船用） | 辅助驾驶(系统)设备 | 农芯科技（天津）有限责任公司 | 农机北斗自动导航系统 | AMG-300BD-2.5GD | 1、辅助驾驶系统转向控制型式：电动方向盘 2、直线度精度：≤2.5cm 3、辅助驾驶系统集成部分组成：车载计算机、卫星接收机板卡；控制器与电动方向盘集成 4、车载计算机操作系统版本及导航控制软件版本：Android6.0/2.0 5、能且仅能使用北斗信号、支持B1Ⅰ、B1C、B2a、B2B、B3Ⅰ北斗信号的捕获、跟踪和解算 6、辅助驾驶系统差分型式：地基增强系统 | 购机补贴(通用类) | 评阅通过
2434 | 田间监测及作业监控设备 | 田间作业监控设备 | 辅助驾驶（系统）设备（含渔船用） | 辅助驾驶(系统)设备 | 农芯科技（天津）有限责任公司 | 农机北斗自动导航系统 | AMG-301BD-2.5GD | 1、辅助驾驶系统转向控制型式：电动方向盘 2、直线度精度：≤2.5cm 3、辅助驾驶系统集成部分组成：控制器、卫星天线、卫星接收机板卡、惯性测量单元集成 4、车载计算机操作系统版本及导航控制软件版本：Android6.0/2.0 5、能且仅能使用北斗信号、支持B1Ⅰ、B1C、B2a、B2B、B3Ⅰ北斗信号的捕获、跟踪和解算 6、辅助驾驶系统差分型式：地基增强系统 | 购机补贴(通用类) | 评阅通过
2435 | 田间监测及作业监控设备 | 田间作业监控设备 | 辅助驾驶（系统）设备（含渔船用） | 辅助驾驶(系统)设备 | 千寻位置网络（浙江）有限公司 | 千耘自动导航驾驶系统 | QY310BD-2.5GD | 电动方向盘，卫星接收机类型及频点: 独立使用BDS(北斗)定位系统; 直线精度≤2.5cm；衔接行精度≤2.5cm | 购机补贴(通用类) | 评阅通过
2436 | 田间监测及作业监控设备 | 田间作业监控设备 | 辅助驾驶（系统）设备（含渔船用） | 辅助驾驶(系统)设备 | 千寻位置网络（浙江）有限公司 | 千耘北斗导航农机自动驾驶系统 | QYSATBD-2.5SD | 卫星接收机类型及频点: 独立使用BDS(北斗)定位系统; 直线精度≤2.5cm；衔接行精度≤2.5cm | 购机补贴(通用类) | 评阅通过
2437 | 田间监测及作业监控设备 | 田间作业监控设备 | 辅助驾驶（系统）设备（含渔船用） | 辅助驾驶(系统)设备 | 千寻位置网络（浙江）有限公司 | 北斗导航农机自动驾驶系统 | QYXBD-2.5SD | 电动方向盘，卫星接收机类型及频点:独立使用BDS(北斗)定位系统; 直线精度≤2.5cm；衔接行精度≤2.5cm | 购机补贴(通用类) | 评阅通过
2438 | 田间监测及作业监控设备 | 田间作业监控设备 | 辅助驾驶（系统）设备（含渔船用） | 辅助驾驶(系统)设备 | 上海华测导航技术股份有限公司 | 北斗导航农机自动驾驶系统 | NX510BD-2.5GD | 转向控制型式：电动方向盘； 卫星接收机类型及频点：仅能使用北斗信号、能支持B1I/B1C/B2a/B2b/B3I 等北斗信号的捕获、跟踪和解算； 直线精度：工作速度（0.5±0.2）m/s，（2.5±0.2）m/s时直线度精度≤2.5cm； 衔接行间距精度：工作速度（0.5±0.2）m/s，（2.5±0.2）m/s时衔接行间距精度≤2.5cm； | 购机补贴(通用类) | 评阅通过
2439 | 田间监测及作业监控设备 | 田间作业监控设备 | 辅助驾驶（系统）设备（含渔船用） | 辅助驾驶(系统)设备 | 上海联适导航技术股份有限公司 | 北斗自动导航驾驶系统 | AF301BD-2.5GD | 北斗信号控制;直线精度≤2.5cm | 购机补贴(通用类) | 评阅通过
2440 | 田间监测及作业监控设备 | 田间作业监控设备 | 辅助驾驶（系统）设备（含渔船用） | 辅助驾驶(系统)设备 | 上海联适导航技术股份有限公司 | 北斗自动导航驾驶系统 | AF302BD-2.5GD | 北斗信号控制;直线精度≤2.5cm | 购机补贴(通用类) | 评阅通过
2441 | 田间监测及作业监控设备 | 田间作业监控设备 | 辅助驾驶（系统）设备（含渔船用） | 辅助驾驶(系统)设备 | 上海联适导航技术股份有限公司 | 北斗自动导航驾驶系统 | AF306BD-2.5GD | 北斗信号控制;直线精度≤2.5cm | 购机补贴(通用类) | 评阅通过
2442 | 田间监测及作业监控设备 | 田间作业监控设备 | 辅助驾驶（系统）设备（含渔船用） | 辅助驾驶(系统)设备 | 上海适星导航技术有限公司 | 北斗自动导航驾驶系统 | AX3000BD-2.5GD | 北斗信号控制;直线精度≤2.5cm | 购机补贴(通用类) | 评阅通过
2443 | 田间监测及作业监控设备 | 田间作业监控设备 | 辅助驾驶（系统）设备（含渔船用） | 辅助驾驶(系统)设备 | 上海司南导航技术股份有限公司 | 北斗/GNSS农机自动导航驾驶系统 | AG501 Pro BD-2.5GD | 直线度精度:1.25cm;卫星接收机类型及频点:BDS(北斗) | 购机补贴(通用类) | 评阅通过
2444 | 田间监测及作业监控设备 | 田间作业监控设备 | 辅助驾驶（系统）设备（含渔船用） | 辅助驾驶(系统)设备 | 上海司南导航技术股份有限公司 | 北斗/GNSS农机自动导航驾驶系统 | AG502 BD - 2.5 GD | 直线度精度:0.8cm;卫星接收机类型及频点:BDS(北斗) | 购机补贴(通用类) | 评阅通过
2445 | 田间监测及作业监控设备 | 田间作业监控设备 | 辅助驾驶（系统）设备（含渔船用） | 辅助驾驶(系统)设备 | 上海星联智创智能科技股份有限公司 | 北斗导航农机自动驾驶系统 | ST901BD-2.5GD | 精度≤2.5cm，北斗信号控制 | 购机补贴(通用类) | 评阅通过
2446 | 田间监测及作业监控设备 | 田间作业监控设备 | 辅助驾驶（系统）设备（含渔船用） | 辅助驾驶(系统)设备 | 上海易罗信息科技有限公司 | 北斗导航农机自动驾驶系统 | Outback310BD-2.5GD | 北斗信号控制;直线精度≤2.5cm | 购机补贴(通用类) | 评阅通过
2447 | 田间监测及作业监控设备 | 田间作业监控设备 | 辅助驾驶（系统）设备（含渔船用） | 辅助驾驶(系统)设备 | 上海易罗信息科技有限公司 | 北斗导航农机自动驾驶系统 | UN210FBD-2.5SD | 北斗信号控制;直线精度≤2.5cm | 购机补贴(通用类) | 评阅通过
2448 | 田间监测及作业监控设备 | 田间作业监控设备 | 辅助驾驶（系统）设备（含渔船用） | 辅助驾驶(系统)设备 | 上海易罗信息科技有限公司 | 北斗导航农机自动驾驶系统 | UN300EBD-2.5GD | 北斗信号控制;直线精度≤2.5cm | 购机补贴(通用类) | 评阅通过
2449 | 田间监测及作业监控设备 | 田间作业监控设备 | 辅助驾驶（系统）设备（含渔船用） | 辅助驾驶(系统)设备 | 上海者远导航技术有限公司 | 北斗导航农机自动驾驶系统 | A100BD-2.5GD | 转向控制型式：力矩电机控制； 车载计算机处理器型号：ALLWINNER T3； 车载计算机内存：2GB； 车载计算机硬盘：16GB； 车载计算机操作系统及软件版本：Android 6.0 v6.0.1； 车载计算机显示终端尺寸及分辨率：10.1英寸 1024*600； 车载计算机接口种类：CAN、RS232、USB； 车载计算机数据输入输出协议：CAN总线协议； 卫星接收机类型及频点：仅能使用北斗信号、能支持B1I/B1C/B2a/B2b/B3I 等北斗信号的捕获、跟踪和解算； 卫星接收机主机板固件版本：V1.0版及以上； 卫星接收机通道数：432； 卫星接收机接口种类：CAN、RS232； 卫星接收机差分类型：陆基增强系统； 卫星接收机数据更新率：10HZ； 卫星接收机接收天线型式：单天线； 集成部分组成：控制器、卫星天线、卫星接收板卡及惯导系统集成； 直线精度：工作速度（0.5±0.2）m/s，（2.5±0.2）m/s时直线度精度≤2.5cm； 衔接行间距精度：工作速度（0.5±0.2）m/s，（2.5±0.2）m/s时衔接行精度≤2.5cm | 购机补贴(通用类) | 评阅通过
2450 | 田间监测及作业监控设备 | 田间作业监控设备 | 辅助驾驶（系统）设备（含渔船用） | 辅助驾驶(系统)设备 | 斯维垦智能科技（深圳）有限公司 | 自动导航系统 | SVEABD-2.5GD | 北斗信号控制；直线度精度：1.1/1.5cm；衔接行间距精度：1.3/2.0cm。 | 购机补贴(通用类) | 评阅通过
2451 | 田间监测及作业监控设备 | 田间作业监控设备 | 辅助驾驶（系统）设备（含渔船用） | 辅助驾驶(系统)设备 | 天宸北斗卫星导航技术（天津）有限公司 | 北斗导航自动驾驶系统 | TBD-2.5RD | 1. 农业机械北斗导航辅助驾驶系统型号名称 / TBD-2.5RD北斗导航自动驾驶系统 2.辅助驾驶系统转向控制型式电机控制 3.辅助驾驶系统工作电压12V 4.辅助驾驶系统集成部分组成车载计算机、控制器和卫星接收机集成 5.车载计算机处理器型号 Gntek-Arm #85 6.车载计算机内存2GB 7.车载计算机硬盘8GB 8.车载计算机操作系统版本及导航控制软件版本 Android9/V1.4.44 9.车载计算机尺寸及分辨率27cm×17cm×7.5cm/800×480pixel 10.车载计算机接口种类/RS-232 11.卫星接收机板卡类型及频点 M100S/L1、L2、B1、B2、G1、G2 12.卫星接收机板卡通道数 432 13.辅助驾驶系统差分型式单基站系统 14.卫星接收机板卡数据更新率 10Hz 15.卫星接收机卫星天线型式双天线 16.液压阀或力矩电机型号规格电机EMS1 17 .角度传感器或陀螺仪型号规格 V2.92 18.基站信号覆盖范围 ≥5 km 19.基站无线电发射设备频率410-411MHz 20.基站无线电发射设备功率 ≤25W | 购机补贴(通用类) | 评阅通过
2452 | 田间监测及作业监控设备 | 田间作业监控设备 | 辅助驾驶（系统）设备（含渔船用） | 辅助驾驶(系统)设备 | 无锡金元现代农业科技有限公司 | 电机式北斗农机自动驾驶仪 | JY100BD-2.5RD | 北斗信号控制；直线精度0.8cm | 购机补贴(通用类) | 评阅通过
2453 | 田间监测及作业监控设备 | 田间作业监控设备 | 辅助驾驶（系统）设备（含渔船用） | 辅助驾驶(系统)设备 | 西安合众思壮导航技术有限公司 | 北斗导航农机自动驾驶系统 | EAS201 BD-2.5GD | 北斗信号控制;直线精度≤2.5cm | 购机补贴(通用类) | 评阅通过
2454 | 田间监测及作业监控设备 | 田间作业监控设备 | 辅助驾驶（系统）设备（含渔船用） | 辅助驾驶(系统)设备 | 西安合众思壮导航技术有限公司 | 电动方向盘自动驾驶系统 | 慧农 EAS100BD-2.5RD | 北斗信号控制;直线精度≤2.5cm | 购机补贴(通用类) | 评阅通过
2455 | 饲料（草）收获加工运输设备 | 饲料（草）收获机械 | 搂草机 | 5.4m及以上侧向指盘式液压搂草机 | 保定广裕农业机械制造有限公司 | 指轮式搂草机 | 9LZ-6.0 | 搂幅宽度：6m;液压折叠式;侧向指盘式 | 购机补贴(非通用类) | 评阅通过
2456 | 饲料（草）收获加工运输设备 | 饲料（草）收获机械 | 搂草机 | 5.4m及以上侧向指盘式液压搂草机 | 保定广裕农业机械制造有限公司 | 指轮式搂草机 | 9LZ-7.4 | 搂幅宽度：7.4m;液压折叠式;侧向指盘式 | 购机补贴(非通用类) | 评阅通过
2457 | 饲料（草）收获加工运输设备 | 饲料（草）收获机械 | 搂草机 | 5.4m及以上侧向指盘式液压搂草机 | 保定冀旋农机装备有限公司 | 指轮式搂草机 | 9LZ-5.5 | 结构形式：指轮式，折叠机构形式：液压式，搂幅：5.5m | 购机补贴(非通用类) | 评阅通过
2458 | 饲料（草）收获加工运输设备 | 饲料（草）收获机械 | 搂草机 | 5.4m及以上侧向指盘式液压搂草机 | 保定冀旋农机装备有限公司 | 指轮式搂草机 | 9LZ-5.5A | 结构形式：指轮式，折叠机构形式：液压式，搂幅：5.5m | 购机补贴(非通用类) | 评阅通过
2459 | 饲料（草）收获加工运输设备 | 饲料（草）收获机械 | 搂草机 | 5.4m及以上侧向指盘式液压搂草机 | 保定冀旋农机装备有限公司 | 指轮式搂草机 | 9LZY-6.5 | 结构形式：指轮式，折叠机构形式：液压式，搂幅：6.5m | 购机补贴(非通用类) | 评阅通过
2460 | 饲料（草）收获加工运输设备 | 饲料（草）收获机械 | 搂草机 | 5.4m及以上侧向指盘式液压搂草机 | 保定冀旋农机装备有限公司 | 指轮式搂草机 | 9LZY-7.5 | 结构形式：指轮式，折叠机构形式：液压式，搂幅：7.5m | 购机补贴(非通用类) | 评阅通过
2461 | 饲料（草）收获加工运输设备 | 饲料（草）收获机械 | 搂草机 | 5.4m及以上侧向指盘式液压搂草机 | 高阳县邦硕农业机械制造有限公司 | 指轮式搂草机 | 9LZ-5.4 | 搂幅宽度：5.4m;液压折叠式;侧向指盘式 | 购机补贴(非通用类) | 评阅通过
2462 | 饲料（草）收获加工运输设备 | 饲料（草）收获机械 | 搂草机 | 5.4m及以上侧向指盘式液压搂草机 | 高阳县邦硕农业机械制造有限公司 | 指轮式搂草机 | 9LZ-7.5 | 搂幅宽度：7.5m;液压折叠式;侧向指盘式 | 购机补贴(非通用类) | 评阅通过
2463 | 饲料（草）收获加工运输设备 | 饲料（草）收获机械 | 搂草机 | 5.4m及以上侧向指盘式液压搂草机 | 高阳县恒荣农业机械制造有限公司 | 指轮式搂草机 | 9LZ-5.8 | 型号名称：9LZ-5.8指轮式搂草机；结构型式：指轮式；挂接方式：牵引式；折叠机构型式：液压式；搂幅：5.8m； | 购机补贴(非通用类) | 评阅通过
2464 | 饲料（草）收获加工运输设备 | 饲料（草）收获机械 | 搂草机 | 5.4m及以上侧向指盘式液压搂草机 | 高阳县恒荣农业机械制造有限公司 | 指轮式搂草机 | 9LZ-7.0 | 型号名称：9LZ-7.0指轮式搂草机；结构型式：指轮式；挂接方式：牵引式；折叠机构型式：液压式；搂幅：7.0m； | 购机补贴(非通用类) | 评阅通过
2465 | 饲料（草）收获加工运输设备 | 饲料（草）收获机械 | 搂草机 | 5.4m及以上侧向指盘式液压搂草机 | 高阳县恒荣农业机械制造有限公司 | 指轮式搂草机 | 9LZ-8.0 | 型号名称：9LZ-8.0指轮式搂草机；结构型式：指轮式；挂接方式：牵引式；折叠机构型式：液压式；搂幅：8.0； | 购机补贴(非通用类) | 评阅通过
2466 | 饲料（草）收获加工运输设备 | 饲料（草）收获机械 | 搂草机 | 5.4m及以上侧向指盘式液压搂草机 | 高阳县三益农业机械制造有限公司 | 指轮式搂草机 | 9L-5.8 | 型号名称：9L-5.8型指轮式搂草机; 结构型式：指轮式; 挂接方式：牵引式; 折叠机构形式：液压式; 搂齿数量：80×8盘; 指轮数量：8个; 指轮直径：1520mm; 搂幅：5.8m; 配套动力范围：33.1-58.8kW; 作业速度范围：8-12km/h; | 购机补贴(非通用类) | 评阅通过
2467 | 饲料（草）收获加工运输设备 | 饲料（草）收获机械 | 搂草机 | 5.4m及以上侧向指盘式液压搂草机 | 高阳县三益农业机械制造有限公司 | 指轮式搂草机 | 9L-8.0 | 型号名称：9L-8.0型指轮式搂草机 ； 结构型式：指轮式 ； 挂接方式：牵引式 ； 折叠机构形式 : 液压式 ； 搂齿数量：80×12盘 ； 指轮数量：12个 ； 指轮直径：1520mm ； 搂幅：8.0m ； 配套动力范围：51.5-88.2kW ； 作业速度范围：8-12km/h ； | 购机补贴(非通用类) | 评阅通过
2468 | 饲料（草）收获加工运输设备 | 饲料（草）收获机械 | 搂草机 | 5.4m及以上侧向指盘式液压搂草机 | 哈尔滨宝丰田野农业机械制造有限公司 | 搂草机 | 9LZ-5.4 | 折叠机构型式：液压式；指轮直径：5.4m | 购机补贴(非通用类) | 评阅通过
2469 | 饲料（草）收获加工运输设备 | 饲料（草）收获机械 | 搂草机 | 5.4m及以上侧向指盘式液压搂草机 | 海伦市祝农农业机械制造有限公司 | 指轮式搂草机 | 9L-6.5 | 搂幅宽度：6.5m;液压折叠式;侧向指盘式 | 购机补贴(非通用类) | 评阅通过
2470 | 饲料（草）收获加工运输设备 | 饲料（草）收获机械 | 搂草机 | 5.4m及以上侧向指盘式液压搂草机 | 海伦市祝农农业机械制造有限公司 | 指轮式搂草机 | 9L-7.4 | 搂幅宽度：7.4m;液压折叠式;侧向指盘式 | 购机补贴(非通用类) | 评阅通过
2471 | 饲料（草）收获加工运输设备 | 饲料（草）收获机械 | 搂草机 | 5.4m及以上侧向指盘式液压搂草机 | 河北耿军农业机械制造有限公司 | 指轮式搂草机 | 9LZ-5.5 | 搂幅5.5米，液压折叠式，侧向指盘式 | 购机补贴(非通用类) | 评阅通过
2472 | 饲料（草）收获加工运输设备 | 饲料（草）收获机械 | 搂草机 | 5.4m及以上侧向指盘式液压搂草机 | 河北耿军农业机械制造有限公司 | 指轮式搂草机 | 9LZ-6.5 | 搂幅6.5米，液压折叠式，侧向指盘式 | 购机补贴(非通用类) | 评阅通过
2473 | 饲料（草）收获加工运输设备 | 饲料（草）收获机械 | 搂草机 | 5.4m及以上侧向指盘式液压搂草机 | 河北耿军农业机械制造有限公司 | 指轮式搂草机 | 9LZ-7.5 | 搂幅7.5米，液压折叠式，侧向指盘式 | 购机补贴(非通用类) | 评阅通过
2474 | 饲料（草）收获加工运输设备 | 饲料（草）收获机械 | 搂草机 | 5.4m及以上侧向指盘式液压搂草机 | 河北国益农机制造有限公司 | 指轮式搂草机 | 9LZ-5.5 | 搂幅宽度：5.5m;液压折叠式;侧向指盘式 | 购机补贴(非通用类) | 评阅通过
2475 | 饲料（草）收获加工运输设备 | 饲料（草）收获机械 | 搂草机 | 5.4m及以上侧向指盘式液压搂草机 | 河北国益农机制造有限公司 | 指轮式搂草机 | 9LZ-7.5 | 搂幅宽度：7.5m;液压折叠式;侧向指盘式 | 购机补贴(非通用类) | 评阅通过
2476 | 饲料（草）收获加工运输设备 | 饲料（草）收获机械 | 搂草机 | 5.4m及以上侧向指盘式液压搂草机 | 河北农源农业机械制造有限公司 | 指轮式搂草机 | 9LZ-5.4 | 搂幅宽度：5.4m;液压折叠式;侧向指盘式 | 购机补贴(非通用类) | 评阅通过
2477 | 饲料（草）收获加工运输设备 | 饲料（草）收获机械 | 搂草机 | 5.4m及以上侧向指盘式液压搂草机 | 河北硕鑫机械制造有限公司 | 指轮式搂草机 | 9L-6.0 | 型号名称 / 9L-6.0型指轮式搂草机 结构型式 / 指轮式 挂接方式 / 牵引式 折叠机构型式 / 液压式 搂齿数量 个 480（8×60） 指轮数量 个 8 指轮直径 mm 1500 搂幅 m 6 配套动力范围 kW 33.1～47.8 作业速度范围 km/h 8～12 | 购机补贴(非通用类) | 评阅通过
2478 | 饲料（草）收获加工运输设备 | 饲料（草）收获机械 | 搂草机 | 5.4m及以上侧向指盘式液压搂草机 | 河北硕鑫机械制造有限公司 | 指轮式搂草机 | 9L-6.5 | 型号名称 / 9L-6.5型指轮式搂草机 结构型式 / 指轮式 挂接方式 / 牵引式 折叠机构型式 / 液压式 搂齿数量 个 600（10×60） 指轮数量 个 10 指轮直径 mm 1500 搂幅 m 6.5 配套动力范围 kW 36.8～88.2 作业速度范围 km/h 8～12 | 购机补贴(非通用类) | 评阅通过
2479 | 饲料（草）收获加工运输设备 | 饲料（草）收获机械 | 搂草机 | 5.4m及以上侧向指盘式液压搂草机 | 河北硕鑫机械制造有限公司 | 指轮式搂草机 | 9L-7.3 | 型号名称 / 9L-7.3型指轮式搂草机 结构型式 / 指轮式 挂接方式 / 牵引式 折叠机构型式 / 液压式 搂齿数量 个 720（12×60） 指轮数量 个 12 指轮直径 mm 1500 搂幅 m 7.3 配套动力范围 kW 51.5～99.3 作业速度范围 km/h 8～12 | 购机补贴(非通用类) | 评阅通过
2480 | 饲料（草）收获加工运输设备 | 饲料（草）收获机械 | 搂草机 | 5.4m及以上侧向指盘式液压搂草机 | 河北斯革赛勒农业机械配件制造有限公司 | 指轮式搂草机 | 9LZ-5.6 | 搂幅宽度：5.6m;液压折叠式;侧向指盘式 | 购机补贴(非通用类) | 评阅通过
2481 | 饲料（草）收获加工运输设备 | 饲料（草）收获机械 | 搂草机 | 5.4m及以上侧向指盘式液压搂草机 | 河北斯革赛勒农业机械配件制造有限公司 | 指轮式搂草机 | 9LZ-7.0 | 搂幅宽度：7m;液压折叠式;侧向指盘式 | 购机补贴(非通用类) | 评阅通过
2482 | 饲料（草）收获加工运输设备 | 饲料（草）收获机械 | 搂草机 | 5.4m及以上侧向指盘式液压搂草机 | 河北斯革赛勒农业机械配件制造有限公司 | 指轮式搂草机 | 9LZ-8.0 | 搂幅宽度：8m;液压折叠式;侧向指盘式 | 购机补贴(非通用类) | 评阅通过
2483 | 饲料（草）收获加工运输设备 | 饲料（草）收获机械 | 搂草机 | 5.4m及以上侧向指盘式液压搂草机 | 河北伟拓农业机械制造有限公司 | 搂草机 | 9LZ-6.0 | 搂幅宽度：6m;液压折叠式;侧向指盘式 | 购机补贴(非通用类) | 评阅通过
2484 | 饲料（草）收获加工运输设备 | 饲料（草）收获机械 | 搂草机 | 5.4m及以上侧向指盘式液压搂草机 | 河北伟拓农业机械制造有限公司 | 搂草机 | 9LZ-8.0 | 搂幅宽度：8m;液压折叠式;侧向指盘式 | 购机补贴(非通用类) | 评阅通过
2485 | 饲料（草）收获加工运输设备 | 饲料（草）收获机械 | 搂草机 | 5.4m及以上侧向指盘式液压搂草机 | 黑龙江群乐农业机械制造有限公司 | 指轮搂草机 | 9LZ-6.0 | 结构型式：指轮式；挂接方式：牵引式；折叠机构型式：液压式；搂齿数量：640；指轮数量：8；指轮直径：1560mm；搂幅：6.0m；配套动力范围：33.1～51.5kW；作业速度范围:8～12km/h。 | 购机补贴(非通用类) | 评阅通过
2486 | 饲料（草）收获加工运输设备 | 饲料（草）收获机械 | 搂草机 | 5.4m及以上侧向指盘式液压搂草机 | 黑龙江群乐农业机械制造有限公司 | 指轮搂草机 | 9LZ-7.3 | 结构型式：指轮式;挂接方式：牵引式;折叠机构型式：液压式;搂齿数量：960;指轮数量：12;指轮直径：1560mm;搂幅：7.3m;配套动力范围：55.1～99.3kW;作业速度范围:8～12km/h。 | 购机补贴(非通用类) | 评阅通过
2487 | 饲料（草）收获加工运输设备 | 饲料（草）收获机械 | 搂草机 | 5.4m及以上侧向指盘式液压搂草机 | 呼伦贝尔市玖嘉机械设备制造有限公司 | 指盘式搂草机 | 9LZ-6.0 | 结构型式 指轮式，指轮数量12个，搂幅 6.0m。 | 购机补贴(非通用类) | 评阅通过
2488 | 饲料（草）收获加工运输设备 | 饲料（草）收获机械 | 搂草机 | 5.4m及以上侧向指盘式液压搂草机 | 呼伦贝尔市玖嘉机械设备制造有限公司 | 指盘式搂草机 | 9LZD-9.0 | 结构型式指轮式，指轮数量17个，搂幅 9.0m。 | 购机补贴(非通用类) | 评阅通过
2489 | 饲料（草）收获加工运输设备 | 饲料（草）收获机械 | 搂草机 | 5.4m及以上侧向指盘式液压搂草机 | 呼伦贝尔市玖嘉机械设备制造有限公司 | 指盘式搂草机 | 9LZY-9.0 | 结构型式 指轮式，指轮数量15个，搂幅 9.0m。 | 购机补贴(非通用类) | 评阅通过
2490 | 饲料（草）收获加工运输设备 | 饲料（草）收获机械 | 搂草机 | 5.4m及以上侧向指盘式液压搂草机 | 吉林省顺鑫农机制造有限公司 | 指轮式搂草机 | 9LZ-6.5 | 搂幅宽度：6.5m;液压折叠式;侧向指轮式 | 购机补贴(非通用类) | 评阅通过
2491 | 饲料（草）收获加工运输设备 | 饲料（草）收获机械 | 搂草机 | 5.4m及以上侧向指盘式液压搂草机 | 吉林益田农业机械有限公司 | 搂草机 | 9LZ-5.6 | 搂幅宽度：5.6m;液压折叠式;侧向指盘式 | 购机补贴(非通用类) | 评阅通过
2492 | 饲料（草）收获加工运输设备 | 饲料（草）收获机械 | 搂草机 | 5.4m及以上侧向指盘式液压搂草机 | 辽宁农丰源农业机械制造有限公司 | 指轮式搂草机 | 9LZ-5.6 | 搂幅宽度：5.6m；结构型式：指轮式； 挂接方式：牵引式；折叠机构型式：液压 搂齿数量：480个；指轮数量：8个；指轮直径1500mm；配套动力范围：≥30kW 作业速度范围：10-20km/h | 购机补贴(非通用类) | 评阅通过
2493 | 饲料（草）收获加工运输设备 | 饲料（草）收获机械 | 搂草机 | 5.4m及以上侧向指盘式液压搂草机 | 辽宁农丰源农业机械制造有限公司 | 指轮式搂草机 | 9LZ-6.6 | 搂幅宽度：6.6m；结构型式：指轮式； 挂接方式：牵引式；折叠机构型式：液压 搂齿数量：600个；指轮数量：10个；指轮直径1500mm；配套动力范围：≥30kW 作业速度范围：10-20km/h | 购机补贴(非通用类) | 评阅通过
2494 | 饲料（草）收获加工运输设备 | 饲料（草）收获机械 | 搂草机 | 5.4m及以上侧向指盘式液压搂草机 | 辽宁农丰源农业机械制造有限公司 | 指轮式搂草机 | 9LZ-7.6 | 搂幅宽度：7.6m；结构型式：指轮式； 挂接方式：牵引式；折叠机构型式：液压 搂齿数量：720个；指轮数量：12个；指轮直径1500mm；配套动力范围：≥30kW 作业速度范围：10-20km/h | 购机补贴(非通用类) | 评阅通过
2495 | 饲料（草）收获加工运输设备 | 饲料（草）收获机械 | 搂草机 | 5.4m及以上侧向指盘式液压搂草机 | 内蒙古佳宣农牧业机械有限公司 | 8盘直管式指轮搂草机 | 9LZ-6.0 | 搂幅宽度：6m;液压折叠式;侧向指盘式 | 购机补贴(非通用类) | 评阅通过
2496 | 饲料（草）收获加工运输设备 | 饲料（草）收获机械 | 搂草机 | 5.4m及以上侧向指盘式液压搂草机 | 内蒙古佳宣农牧业机械有限公司 | 指轮式搂草机 | 9LZ-8.0 | 搂幅宽度：8m;液压折叠式;侧向指盘式 | 购机补贴(非通用类) | 评阅通过
2497 | 饲料（草）收获加工运输设备 | 饲料（草）收获机械 | 搂草机 | 5.4m及以上侧向指盘式液压搂草机 | 宁安市恒信机械制造有限公司 | 指轮式搂草机 | 9L-6.0 | 搂幅宽度:5.8m;液压折叠式;侧向指盘式 | 购机补贴(非通用类) | 评阅通过
2498 | 饲料（草）收获加工运输设备 | 饲料（草）收获机械 | 搂草机 | 5.4m及以上侧向指盘式液压搂草机 | 山东克斯特机械有限公司 | 指轮式搂草机 | 9LZ-5.5 | 搂幅宽度:5.5m;折叠机构型式:液压折叠式 ;结构型式:侧向指盘式 ; | 购机补贴(非通用类) | 评阅通过
2499 | 饲料（草）收获加工运输设备 | 饲料（草）收获机械 | 搂草机 | 5.4m及以上侧向指盘式液压搂草机 | 山东麦仕达农业机械有限公司 | 指轮式搂草机 | 9LZ-5.5 | 搂幅宽度：5.5m;液压折叠式;侧向指盘式 | 购机补贴(非通用类) | 评阅通过
2500 | 饲料（草）收获加工运输设备 | 饲料（草）收获机械 | 搂草机 | 5.4m及以上侧向指盘式液压搂草机 | 绥化市冠农机械制造有限公司 | 指轮式搂草机 | 9LZ-5.5 | 搂幅宽度（搂幅）5.5m; 折叠机构型式:液压式; 结构型式:指轮式（侧向指盘式） | 购机补贴(非通用类) | 评阅通过
2501 | 饲料（草）收获加工运输设备 | 饲料（草）收获机械 | 搂草机 | 5.4m及以上侧向指盘式液压搂草机 | 绥化市冠农机械制造有限公司 | 指轮式搂草机 | 9LZ-6.2 | 搂幅宽度（搂幅）：6.2m; 折叠机构型式：液压式; 结构型式：指轮式（侧向指盘式） | 购机补贴(非通用类) | 评阅通过
2502 | 饲料（草）收获加工运输设备 | 饲料（草）收获机械 | 搂草机 | 5.4m及以上侧向指盘式液压搂草机 | 绥化市冠农机械制造有限公司 | 指轮式搂草机 | 9LZ-7.5 | 搂幅宽度（搂幅）：7.5m; 折叠机构型式：液压式; 结构型式：指轮式（侧向指盘式） | 购机补贴(非通用类) | 评阅通过
2503 | 饲料（草）收获加工运输设备 | 饲料（草）收获机械 | 搂草机 | 5.4m及以上侧向指盘式液压搂草机 | 绥化市冠农机械制造有限公司 | 指轮式搂草机 | 9LZ-7.6 | 搂幅宽度（搂幅）：7.6m; 折叠机构型式：液压式; 结构型式：指轮式（侧向指盘式） | 购机补贴(非通用类) | 评阅通过
2504 | 饲料（草）收获加工运输设备 | 饲料（草）收获机械 | 搂草机 | 5.4m及以上侧向指盘式液压搂草机 | 潍坊晟康农业机械有限公司 | 指轮式搂草机 | 9LZ-6.5 | 搂幅宽度：6.5m;液压折叠式;侧向指盘式 | 购机补贴(非通用类) | 评阅通过
2505 | 饲料（草）收获加工运输设备 | 饲料（草）收获机械 | 搂草机 | 5.4m及以上侧向指盘式液压搂草机 | 潍坊鑫耐尔农业机械有限公司 | 指轮式搂草机 | 9LZ-5.5 | 折叠机构形式：液压折叠；搂幅：5.5m；侧向指盘式 | 购机补贴(非通用类) | 评阅通过
2506 | 饲料（草）收获加工运输设备 | 饲料（草）收获机械 | 打（压）捆机 | 压缩室截面积（宽×高）0.162m2及以上方捆捡拾压捆机 | 爱科（济宁）农业机械有限公司 | 粉碎型捡拾压捆机 | 9YF-2.2（1840F） | 型号名称：9YF-2.2(1840F)型粉碎型捡拾压捆机；挂接方式：牵引式；捡拾宽度：2200mm；捡拾器结构型式：锤爪式；喂入器结构型式：拨叉喂入机构；打结器类型：D型；打结器数量：2个；压缩室截面尺寸（宽×高）：450mm×360mm；配套动力范围：≥66kw；捆扎方式：自动绳打捆 | 购机补贴(通用类) | 评阅通过
2507 | 饲料（草）收获加工运输设备 | 饲料（草）收获机械 | 打（压）捆机 | 压缩室截面积（宽×高）0.162m2及以上方捆捡拾压捆机 | 爱科（济宁）农业机械有限公司 | 捡拾压捆机 | 9YF-2.2（1840S） | 型号名称：9YF-2.2（1840S）型捡拾压捆机；挂接方式：牵引式；捡拾宽度：2200mm；捡拾器结构型式：弹齿式；喂入器结构型式：拨叉喂入机构；打结器型式：D型；打结器数量：2个；压缩室截面尺寸：470mm×360mm；配套动力：≥35kw；捆扎方式：自动绳打捆 | 购机补贴(通用类) | 评阅通过
2508 | 饲料（草）收获加工运输设备 | 饲料（草）收获机械 | 打（压）捆机 | 压缩室截面积（宽×高）0.162m2及以上方捆捡拾压捆机 | 爱科（济宁）农业机械有限公司 | 粉碎型捡拾压捆机 | 9YF-2.2(MF1840F) | 型号名称：9YF-2.2(MF1840F)型粉碎型捡拾压捆机；挂接方式：牵引式；捡拾宽度：2200mm；捡拾器结构型式：锤爪式；喂入器结构型式：拨叉喂入机构；打结器型式：D型；打结器数量：2；压缩室截面尺寸（宽×高）：460mm×360mm；配套动力范围： ≥66kw；捆扎方式：自动绳打捆 | 购机补贴(通用类) | 评阅通过
2509 | 饲料（草）收获加工运输设备 | 饲料（草）收获机械 | 打（压）捆机 | 压缩室截面积（宽×高）0.162m2及以上方捆捡拾压捆机 | 爱科（济宁）农业机械有限公司 | 捡拾压捆机 | 9YF-2.2（MF1840S） | 型号名称：9YF-2.2（MF1840S）型捡拾压捆机；挂接方式：牵引式；捡拾宽度：2200mm；捡拾器结构型式：弹齿式；喂入器结构型式：拨叉喂入机构；打结器类型：D型；打结器数量：2个；压缩室截面尺寸（宽×高）：450mm×360mm；配套动力范围：≥35kw；捆扎方式：自动绳打捆 | 购机补贴(通用类) | 评阅通过
2510 | 饲料（草）收获加工运输设备 | 饲料（草）收获机械 | 打（压）捆机 | 压缩室截面积（宽×高）0.162m2及以上方捆捡拾压捆机 | 爱科（济宁）农业机械有限公司 | 破碎型捡拾压捆机 | 9YF-2.2P（MF 1840P） | 挂接方式：牵引式；捡拾宽度：2200mm；捡拾器结构型式：甩刀式、锤爪式；喂入器结构型式：拨叉喂入机构；打结器型式：D型；打结器数量：2；压缩室截面尺寸（宽×高）：457mm×356mm；捆扎方式：自动绳打捆；配套动力范围： ≥88kw | 购机补贴(通用类) | 评阅通过
2511 | 饲料（草）收获加工运输设备 | 饲料（草）收获机械 | 打（压）捆机 | 压缩室截面积（宽×高）0.162m2及以上方捆捡拾压捆机 | 大余奥博汽车零部件制造有限公司 | 方草捆打捆机 | 9YF-2.2E | 方捆；捡拾宽度2.2米，打结器数量2个，压缩室截面积0.1728平方米 | 购机补贴(通用类) | 评阅通过
2512 | 饲料（草）收获加工运输设备 | 饲料（草）收获机械 | 打（压）捆机 | 压缩室截面积（宽×高）0.162m2及以上方捆捡拾压捆机 | 菏泽市天艺农业机械制造有限公司 | 粉碎除尘方捆打捆机 | 9YFP-2.2 | 挂接方式：牵引式； 捡拾宽度：2200 mm；捡拾器结构型式：锤爪式； 喂入器结构型式：拨叉喂入机构；打结器类型：D型；打结器数量：2；捆扎方式：自动绳打捆；压缩室截面尺寸（宽×高mm）：480×360；配套动力范围（kW）：≥75 | 购机补贴(通用类) | 评阅通过
2513 | 饲料（草）收获加工运输设备 | 饲料（草）收获机械 | 打（压）捆机 | 压缩室截面积（宽×高）0.162m2及以上方捆捡拾压捆机 | 菏泽市天艺农业机械制造有限公司 | 方草捆打捆机 | 9YFQ-2200 | 挂接方式：牵引式；捡拾宽度：2220 mm；捡拾器结构型式：弹齿式；喂入器结构型式：拨叉喂入机构；打结器类型：D型；打结器数量：2；捆扎方式：自动绳打捆；压缩室截面尺寸（宽×高mm）：480×360； 配套动力范围（kW）：≥30 | 购机补贴(通用类) | 评阅通过
2514 | 饲料（草）收获加工运输设备 | 饲料（草）收获机械 | 打（压）捆机 | 压缩室截面积（宽×高）0.162m2及以上方捆捡拾压捆机 | 菏泽市天艺农业机械制造有限公司 | 双轴秸秆粉碎打捆机 | 9YFS-2.2 | 挂接方式：牵引式；捡拾宽度：2230 mm；捡拾器结构型式：锤爪式；喂入器结构型式：拨叉喂入机构；打结器类型：D型；打结器数量：2； 捆扎方式：自动绳打捆；压缩室截面尺寸（宽×高mm）：480×360 配套动力范围（kW）：≥75； | 购机补贴(通用类) | 评阅通过
2515 | 饲料（草）收获加工运输设备 | 饲料（草）收获机械 | 打（压）捆机 | 压缩室截面积（宽×高）0.162m2及以上方捆捡拾压捆机 | 菏泽市天艺农业机械制造有限公司 | 方草捆打捆机 | 9YFS-2200 | 挂接方式：牵引式；捡拾宽度：2220 mm；捡拾器结构型式：锤爪式；喂入器结构型式：拨叉喂入机构；打结器类型：D型；打结器数量：2；缠捆方式：自动绳打捆； 压缩室截面尺寸（宽×高mm）：480×360 ； 配套动力范围（kW）：≥65； | 购机补贴(通用类) | 评阅通过
2516 | 饲料（草）收获加工运输设备 | 饲料（草）收获机械 | 打（压）捆机 | 压缩室截面积（宽×高）0.162m2及以上方捆捡拾压捆机 | 黑龙江德沃科技开发有限公司 | 方捆打捆机 | 9Y-2230 | 捡拾宽度:2.23m;草捆类型:方捆 ;打结器数量:2个;压缩室截面积(宽×高):0.1656㎡; | 购机补贴(通用类) | 评阅通过
2517 | 饲料（草）收获加工运输设备 | 饲料（草）收获机械 | 打（压）捆机 | 压缩室截面积（宽×高）0.162m2及以上方捆捡拾压捆机 | 黑龙江德沃科技开发有限公司 | 方捆打捆机 | 9YFQ-2220S | 捡拾宽度:2.22m;草捆类型:方捆 ;打结器数量:2个;压缩室截面积(宽×高):0.1728㎡; | 购机补贴(通用类) | 评阅通过
2518 | 饲料（草）收获加工运输设备 | 饲料（草）收获机械 | 打（压）捆机 | 压缩室截面积（宽×高）0.162m2及以上方捆捡拾压捆机 | 黑龙江德沃科技开发有限公司 | 方捆打捆机 | 9YQ-2200A | 捡拾宽度:2.22m;草捆类型:方捆 ;打结器数量:2个;压缩室截面积(宽×高):0.1656㎡; | 购机补贴(通用类) | 评阅通过
2519 | 饲料（草）收获加工运输设备 | 饲料（草）收获机械 | 打（压）捆机 | 压缩室截面积（宽×高）0.162m2及以上方捆捡拾压捆机 | 黑龙江德沃科技开发有限公司 | 方捆打捆机 | 9YQ-2200S | 捡拾宽度:2.22m;草捆类型:方捆 ;打结器数量:2个;压缩室截面积(宽×高):0.1656㎡; | 购机补贴(通用类) | 评阅通过
2520 | 饲料（草）收获加工运输设备 | 饲料（草）收获机械 | 打（压）捆机 | 压缩室截面积（宽×高）0.162m2及以上方捆捡拾压捆机 | 黑龙江德沃科技开发有限公司 | 方捆打捆机 | 9YQ-2200SA | 捡拾宽度:2.22m;草捆类型:方捆 ;打结器数量:2个;压缩室截面积(宽×高):0.1656㎡； | 购机补贴(通用类) | 评阅通过
2521 | 饲料（草）收获加工运输设备 | 饲料（草）收获机械 | 打（压）捆机 | 压缩室截面积（宽×高）0.162m2及以上方捆捡拾压捆机 | 黑龙江德沃科技开发有限公司 | 方捆打捆机 | 9YQ-2220 | 捡拾宽度:2.22m;草捆类型:方捆 ;打结器数量:2个;压缩室截面积(宽×高):0.1656㎡; | 购机补贴(通用类) | 评阅通过
2522 | 饲料（草）收获加工运输设备 | 饲料（草）收获机械 | 打（压）捆机 | 压缩室截面积（宽×高）0.162m2及以上方捆捡拾压捆机 | 黑山传旗农机有限公司 | 捡拾打捆机 | 9YFQ-2.2A | 挂接方式：牵引式；捡拾宽度：2200mm ；捡拾器结构型式：弹齿式；喂入器结构型式：螺旋连续喂入机构；打结器型式：D型；打结器数量：2个；压缩室截面尺寸（宽×高）：460×360mm ；捆扎方式：自动绳打捆；配套动力范围：≥40kw ； | 购机补贴(通用类) | 评阅通过
2523 | 饲料（草）收获加工运输设备 | 饲料（草）收获机械 | 打（压）捆机 | 压缩室截面积（宽×高）0.162m2及以上方捆捡拾压捆机 | 江苏沃得高新农业装备有限公司 | 方草捆打捆机 | 9YF-2.25MK | 打捆型式：方捆 ；压缩室截面积(宽×高)：0.1728㎡；捡拾宽度：2.25m；打结器数量:2个。 | 购机补贴(通用类) | 评阅通过
2524 | 饲料（草）收获加工运输设备 | 饲料（草）收获机械 | 打（压）捆机 | 压缩室截面积（宽×高）0.162m2及以上方捆捡拾压捆机 | 青岛江寒工业装备有限公司 | 方草捆打捆机 | 9YFQ-2.2 | 方捆;压缩室截面积(宽×高)：0.162m2;打结器数量：2个;捡拾宽度：2.2m | 购机补贴(通用类) | 评阅通过
2525 | 饲料（草）收获加工运输设备 | 饲料（草）收获机械 | 打（压）捆机 | 压缩室截面积（宽×高）0.162m2及以上方捆捡拾压捆机 | 山东昊骏机械有限公司 | 方草捆打捆机 | 9YFQ-2.2 | 方捆；压缩室截面积(宽×高)：0.177㎡；打结器数量：2个；捡拾宽度：2.2m | 购机补贴(通用类) | 评阅通过
2526 | 饲料（草）收获加工运输设备 | 饲料（草）收获机械 | 打（压）捆机 | 压缩室截面积（宽×高）0.162m2及以上方捆捡拾压捆机 | 潍柴雷沃智慧农业科技股份有限公司 | 方草捆打捆机 | 9YF-2.2E | 挂接方式：牵引式；捡拾器宽度：2236mm；打结器数量：2；压缩室截面尺寸（宽×高）：480mm×360mm（0.1728m²） | 购机补贴(通用类) | 评阅通过
2527 | 饲料（草）收获加工运输设备 | 饲料（草）收获机械 | 打（压）捆机 | 压缩室截面积（宽×高）0.162m2及以上方捆捡拾压捆机 | 潍柴雷沃智慧农业科技股份有限公司 | 方草捆打捆机 | 9YF-2.2F | 挂接方式：牵引式；捡拾宽度：2236mm；打结器数量：2；压缩室截面尺寸（宽×高）：450×360mm（0.162m²） | 购机补贴(通用类) | 评阅通过
2528 | 饲料（草）收获加工运输设备 | 饲料（草）收获机械 | 打（压）捆机 | 压缩室截面积（宽×高）0.162m2及以上方捆捡拾压捆机 | 潍柴雷沃智慧农业科技股份有限公司 | 秸秆方捆压捆机 | 9YFS-2.2D | 挂接方式：牵引式；捡拾器宽度：2200mm；打结器数量：2；压缩室截面尺寸（宽×高）：480mm×360mm（0.1728m²） | 购机补贴(通用类) | 评阅通过
2529 | 饲料（草）收获加工运输设备 | 饲料（草）收获机械 | 打（压）捆机 | 压缩室截面积（宽×高）0.162m2及以上方捆捡拾压捆机 | 潍坊骏森农业机械制造有限公司 | 方草捆打捆机 | 9YF-2200 | 方捆;压缩室截面积(宽×高)：0.1656㎡;打结器数量：2个;捡拾宽度：2.2m | 购机补贴(通用类) | 评阅通过
2530 | 饲料（草）收获加工运输设备 | 饲料（草）收获机械 | 打（压）捆机 | 压缩室截面积（宽×高）0.162m2及以上方捆捡拾压捆机 | 潍坊利德尔精工科技有限公司 | 方草捆打捆机 | 9YF-2200 | 方捆;压缩室截面积(宽×高):0.1656㎡;打结器数量：2个;捡拾宽度：2.2m | 购机补贴(通用类) | 评阅通过
2531 | 饲料（草）收获加工运输设备 | 饲料（草）收获机械 | 打（压）捆机 | 压缩室截面积（宽×高）0.162m2及以上方捆捡拾压捆机 | 潍坊利德尔精工科技有限公司 | 方草捆打捆机 | 9YF-2200S | 方捆;压缩室截面积(宽×高):0.1656㎡;打结器数量：2个;捡拾宽度：2.2m | 购机补贴(通用类) | 评阅通过
2532 | 饲料（草）收获加工运输设备 | 饲料（草）收获机械 | 打（压）捆机 | 压缩室截面积（宽×高）0.162m2及以上方捆捡拾压捆机 | 潍坊利德尔精工科技有限公司 | 方草捆打捆机 | 9YFC-2.2 | 方捆;压缩室截面积(宽×高):0.1656㎡;打结器数量：2个;捡拾宽度：2.2m | 购机补贴(通用类) | 评阅通过
2533 | 饲料（草）收获加工运输设备 | 饲料（草）收获机械 | 打（压）捆机 | 压缩室截面积（宽×高）0.162m2及以上方捆捡拾压捆机 | 潍坊牧王机械有限公司 | 方草捆打捆机 | 9YF-2200 | 方捆;压缩室截面积(宽×高)：0.1766m³;打结器数量：2个;捡拾宽度：2.2m | 购机补贴(通用类) | 评阅通过
2534 | 饲料（草）收获加工运输设备 | 饲料（草）收获机械 | 打（压）捆机 | 压缩室截面积（宽×高）0.162m2及以上方捆捡拾压捆机 | 潍坊鑫盛牧农业机械有限公司 | 方草捆打捆机 | 9YF-2200C | 方捆;压缩室截面积(宽×高)：0.1638㎡;打结器数量：2个;捡拾宽度：2.2m | 购机补贴(通用类) | 评阅通过
2535 | 饲料（草）收获加工运输设备 | 饲料（草）收获机械 | 打（压）捆机 | 压缩室截面积（宽×高）0.162m2及以上方捆捡拾压捆机 | 潍坊鑫盛牧农业机械有限公司 | 方草捆打捆机 | 9YF-2200S | 方捆;压缩室截面积(宽×高):0.1638㎡;打结器数量：2个;捡拾宽度：2.2m | 购机补贴(通用类) | 评阅通过
2536 | 饲料（草）收获加工运输设备 | 饲料（草）收获机械 | 打（压）捆机 | 压缩室截面积（宽×高）0.162m2及以上方捆捡拾压捆机 | 新疆德沃智能农业装备有限公司 | 方捆打捆机 | 9Y-2230 | 捡拾宽度:2.23m;草捆类型:方捆 ;打结器数量:2个;压缩室截面积(宽×高):0.1665㎡。 | 购机补贴(通用类) | 评阅通过
2537 | 饲料（草）收获加工运输设备 | 饲料（草）收获机械 | 打（压）捆机 | 压缩室截面积（宽×高）0.162m2及以上方捆捡拾压捆机 | 新疆德沃智能农业装备有限公司 | 方捆打捆机 | 9YQ-2200A | 捡拾宽度:2.22m;草捆类型:方捆 ;打结器数量:2个;压缩室截面积(宽×高):0.1665㎡; | 购机补贴(通用类) | 评阅通过
2538 | 饲料（草）收获加工运输设备 | 饲料（草）收获机械 | 打（压）捆机 | 压缩室截面积（宽×高）0.162m2及以上方捆捡拾压捆机 | 新疆德沃智能农业装备有限公司 | 方捆打捆机 | 9YQ-2220 | 捡拾宽度:2.22m;草捆类型:方捆 ;打结器数量:2个;压缩室截面积(宽×高):0.1665㎡; | 购机补贴(通用类) | 评阅通过
2539 | 饲料（草）收获加工运输设备 | 饲料（草）收获机械 | 打（压）捆机 | 压缩室截面积（宽×高）0.162m2及以上方捆捡拾压捆机 | 中联农业机械股份有限公司（原：中联重机股份有限公司） | 牵引式方捆打捆机 | 9YF-2200 | 草捆类型:方捆 ;压缩室截面积(宽×高):0.169725m2;打结器数量:2个;捡拾宽度:2.2m; | 购机补贴(通用类) | 评阅通过
2540 | 饲料（草）收获加工运输设备 | 饲料（草）收获机械 | 打（压）捆机 | 压缩室截面积（宽×高）0.162m2及以上方捆捡拾压捆机 | 中联农业机械股份有限公司（原：中联重机股份有限公司） | 秸秆粉碎方草捆打捆机 | 9YF-2200S | 草捆类型:方捆 ;压缩室截面积(宽×高):0.169725m2;打结器数量:2个;捡拾宽度:2.2m; | 购机补贴(通用类) | 评阅通过
2541 | 饲料（草）收获加工运输设备 | 饲料（草）收获机械 | 打（压）捆机 | 压缩室截面积（宽×高）0.162m2及以上方捆捡拾压捆机 | 中联农业机械股份有限公司（原：中联重机股份有限公司） | 秸秆粉碎方草捆打捆机 | 9YF-220SS | 草捆类型:方捆 ;压缩室截面积(宽×高):0.1656m2;打结器数量:2个;捡拾宽度:2.22m; | 购机补贴(通用类) | 评阅通过
2542 | 饲料（草）收获加工运输设备 | 饲料（草）收获机械 | 打（压）捆机 | 压缩室截面积（宽×高）0.162m2及以上方捆捡拾压捆机 | 中联农业机械股份有限公司（原：中联重机股份有限公司） | 履带自走式方草捆打捆机 | 现：9YZ-2200FB(G4)（原：9YZ-2200FB） | 草捆类型:方捆 ;压缩室截面积(宽×高):0.1728m2;打结器数量:2个;捡拾宽度:2.2m; | 购机补贴(通用类) | 评阅通过
2543 | 饲料（草）收获加工运输设备 | 饲料（草）收获机械 | 打（压）捆机 | 压缩室截面积（宽×高）0.162m2及以上方捆捡拾压捆机 | 中联重机浙江有限公司 | 履带自走式方草捆打捆机 | 9YFL-2.2A | 方捆；压缩室截面积（宽×高）：0.1728㎡；打结器数量：2个；捡拾宽度：2.2m；配套发动机额定功率：68kW；排放阶段：国四 | 购机补贴(通用类) | 评阅通过
2544 | 饲料（草）收获加工运输设备 | 饲料（草）收获机械 | 打（压）捆机 | 压缩室截面积（宽×高）0.1998m2及以上方捆捡拾压捆机（3个及以上打结器） | 爱科（济宁）农业机械有限公司 | 捡拾压捆机 | 9YF-2.26(MF2270) | 型号名称：9YF-2.26(MF2270)型捡拾压捆机；挂接方式：牵引式；捡拾宽度：2260mm；捡拾器结构型式：弹齿式；喂入器结构型式：拨叉喂入机构；打结器型式：D型；打结器数量：6个；压缩室截面尺寸（宽×高）：1200mm×875mm；配套动力范围：不带切草刀≥112kw，带切草刀≥134kw | 购机补贴(通用类) | 评阅通过
2545 | 饲料（草）收获加工运输设备 | 饲料（草）收获机械 | 打（压）捆机 | 压缩室截面积（宽×高）0.1998m2及以上方捆捡拾压捆机（3个及以上打结器） | 凯斯纽荷兰工业(哈尔滨)机械有限公司 | 方捆打捆机 | 9YFQ-2.2(BB1290) | 方捆；压缩室截面积（宽×高）1.03m2；打结器数量6个；捡拾宽度2.2m | 购机补贴(通用类) | 评阅通过
2546 | 饲料（草）收获加工运输设备 | 饲料（草）收获机械 | 打（压）捆机 | 压缩室截面积（宽×高）0.1998m2及以上方捆捡拾压捆机（3个及以上打结器） | 科乐收农业机械（山东）有限责任公司 | 牵引式方草捆打捆机 | 9YF-120(Q5300) | 方捆；压缩室截面积(宽×高)：1.08m²；打结器数量：6个；捡拾宽度：2.35m | 购机补贴(通用类) | 评阅通过
2547 | 饲料（草）收获加工运输设备 | 饲料（草）收获机械 | 打（压）捆机 | 压缩室截面积（宽×高）0.1998m2及以上方捆捡拾压捆机（3个及以上打结器） | 辽宁海华农业装备制造有限公司 | 方草捆打捆机 | 9YFQ-2290XD | 方捆 捡拾器宽度：2.29m 打结器：6个 压缩室截面积（宽*高）：1.05㎡ | 购机补贴(通用类) | 评阅通过
2548 | 饲料（草）收获加工运输设备 | 饲料（草）收获机械 | 打（压）捆机 | 压缩室截面积（宽×高）0.1998m2及以上方捆捡拾压捆机（3个及以上打结器） | 山东鲁福农业机械有限公司 | 方草捆打捆机 | 9YF-2.2F | 捡拾宽度:2.2m;打结器数量:3个;压缩室截面积(宽×高):0.2088m²;打捆形状:方捆 ; | 购机补贴(通用类) | 评阅通过
2549 | 饲料（草）收获加工运输设备 | 饲料（草）收获机械 | 打（压）捆机 | 压缩室截面积（宽×高）0.1998m2及以上方捆捡拾压捆机（3个及以上打结器） | 山东双丰重工机械有限公司 | 方草捆打捆机 | 9YF-2200A | 方捆;压缩室截面积(宽×高)：0.2088㎡;打结器数量：3个;捡拾宽度：2.2m | 购机补贴(通用类) | 评阅通过
2550 | 饲料（草）收获加工运输设备 | 饲料（草）收获机械 | 打（压）捆机 | 压缩室截面积（宽×高）0.1998m2及以上方捆捡拾压捆机（3个及以上打结器） | 潍柴雷沃智慧农业科技股份有限公司 | 方草捆打捆机 | 9YF-2.2B | 挂接方式：牵引式；捡拾器宽度：2236mm；打结器数量：3；压缩室截面尺寸（宽×高）：580mm×360mm（0.2088）。 | 购机补贴(通用类) | 评阅通过
2551 | 饲料（草）收获加工运输设备 | 饲料（草）收获机械 | 打（压）捆机 | 压缩室截面积（宽×高）0.1998m2及以上方捆捡拾压捆机（3个及以上打结器） | 潍柴雷沃智慧农业科技股份有限公司 | 饲草方草捆打捆机 | 9YFC-2.2A | 挂接方式：牵引式；捡拾器宽度：2260mm；打结器数量：3；压缩室截面尺寸（宽×高）：580mm×360mm（0.2088㎡） | 购机补贴(通用类) | 评阅通过
2552 | 饲料（草）收获加工运输设备 | 饲料（草）收获机械 | 打（压）捆机 | 压缩室截面积（宽×高）0.1998m2及以上方捆捡拾压捆机（3个及以上打结器） | 潍坊利德尔精工科技有限公司 | 方草捆打捆机 | 9YF-2200A | 方捆;压缩室截面积(宽×高):0.2088㎡;打结器数量：3个;捡拾宽度：2.2m | 购机补贴(通用类) | 评阅通过
2553 | 饲料（草）收获加工运输设备 | 饲料（草）收获机械 | 打（压）捆机 | 压缩室截面积（宽×高）0.1998m2及以上方捆捡拾压捆机（3个及以上打结器） | 潍坊泰铭机械有限公司 | 方草捆打捆机 | 9YFQ-2200 | 方捆;压缩室截面积(宽×高)：0.2343m2;打结器数量：3个;捡拾宽度：2.2m。 | 购机补贴(通用类) | 评阅通过
2554 | 饲料（草）收获加工运输设备 | 饲料（草）收获机械 | 打（压）捆机 | 压缩室直径1m及以上圆捆捡拾压捆机 | 爱科（济宁）农业机械有限公司 | 圆草捆捡拾压捆机 | 9YG-1.25(RB 3130F) | 型号名称：9YG-1.25(RB 3130F)型圆草捆捡拾压捆机；挂接方式：牵引式；捡拾宽度：1950mm；捡拾器结构型式：弹齿式；喂入器结构型式：螺旋连续喂入机构；压缩室成捆机构型式：滚筒式；压缩室宽度：1230mm；压缩室直径：1250mm；卷压工作部件数量：滚筒 18个；卷压滚筒直径：17个220mm，1个240mm；捆扎方式：缠网；配套动力范围：≥73.5kW | 购机补贴(通用类) | 评阅通过
2555 | 饲料（草）收获加工运输设备 | 饲料（草）收获机械 | 打（压）捆机 | 压缩室直径1m及以上圆捆捡拾压捆机 | 德州亿农宝丰农业装备有限公司 | 圆草捆打捆机 | 9YQ-2350 | 捡拾宽度：2350mm；压缩室宽度：1250mm；压缩室直径：1000mm | 购机补贴(通用类) | 评阅通过
2556 | 饲料（草）收获加工运输设备 | 饲料（草）收获机械 | 打（压）捆机 | 压缩室直径1m及以上圆捆捡拾压捆机 | 河北久丰农业机械有限公司 | 圆草捆打捆机 | 9YQ-2.2 | 连接方式：牵引式；捡拾宽度：2200mm；捡拾器结构形式：甩刀式；喂入器结构形式:螺旋连续喂入机构；压缩式成捆机构形式：滚筒式；压缩式宽度：1000mm；压缩室直径：1000mm；扎捆方式：自动缠网；配套动力范围（kw）：≥154.4； | 购机补贴(通用类) | 评阅通过
2557 | 饲料（草）收获加工运输设备 | 饲料（草）收获机械 | 打（压）捆机 | 压缩室直径1m及以上圆捆捡拾压捆机 | 黑龙江群乐农业机械制造有限公司 | 圆草捆打捆机 | 9YQ-230 | 挂接方式：牵引式;捡拾宽度：2300mm;捡拾器结构型式：甩刀式;喂入器结构型式：螺旋连续喂入结构;压缩室成捆机构型式：滚筒式;压缩室宽度：1250mm;压缩室直径：1000mm;卷压工作部件数量：16+2个;卷压滚筒直径：200mm;150mm(两个);捆扎方式：缠网;配套动力范围：66.2～110.3kW。 | 购机补贴(通用类) | 评阅通过
2558 | 饲料（草）收获加工运输设备 | 饲料（草）收获机械 | 打（压）捆机 | 压缩室直径1m及以上圆捆捡拾压捆机 | 呼伦贝尔市玖嘉机械设备制造有限公司 | 捡拾打捆机 | 9YG-1.9 | 捡拾宽度1900mm，压缩室宽度1400mm，压缩室直径1200mm。 | 购机补贴(通用类) | 评阅通过
2559 | 饲料（草）收获加工运输设备 | 饲料（草）收获机械 | 打（压）捆机 | 压缩室直径1m及以上圆捆捡拾压捆机 | 呼伦贝尔市蒙力农牧业机械制造有限公司 | 圆草捆打捆机 | 9YG-1.1A | 捡拾宽度：1.844m；捡拾器结构型式：弹齿式；压缩室直径：1m；压缩室宽度：1.244m；压缩室成捆机构型式：滚筒式；草捆型式：圆捆 | 购机补贴(通用类) | 评阅通过
2560 | 饲料（草）收获加工运输设备 | 饲料（草）收获机械 | 打（压）捆机 | 压缩室直径1m及以上圆捆捡拾压捆机 | 呼伦贝尔市蒙力农牧业机械制造有限公司 | 圆草捆打捆机 | 9YG-1.25 | 捡拾宽度：1.844m；捡拾器结构型式：弹齿式；压缩室直径：1.23m；压缩室宽度：1.244m；压缩室成捆机构型式：滚筒式；草捆型式：圆捆 | 购机补贴(通用类) | 评阅通过
2561 | 饲料（草）收获加工运输设备 | 饲料（草）收获机械 | 打（压）捆机 | 压缩室直径1m及以上圆捆捡拾压捆机 | 吉林益田农业机械有限公司 | 捡拾圆捆机 | 9YQ-2300A | 圆捆;压缩室直径：1.0m;压缩室宽度：1.25m;捡拾宽度：2.3m | 购机补贴(通用类) | 评阅通过
2562 | 饲料（草）收获加工运输设备 | 饲料（草）收获机械 | 打（压）捆机 | 压缩室直径1m及以上圆捆捡拾压捆机 | 凯斯纽荷兰工业(哈尔滨)机械有限公司 | 圆捆打捆机 | 9YG-1.25（BR6090) | 圆捆；压缩室直径1.2m；压缩室宽度1.2m；捡拾宽度2m | 购机补贴(通用类) | 评阅通过
2563 | 饲料（草）收获加工运输设备 | 饲料（草）收获机械 | 打（压）捆机 | 压缩室直径1m及以上圆捆捡拾压捆机 | 凯斯纽荷兰工业(哈尔滨)机械有限公司 | 圆捆打捆机 | 9YG-1.25(RB125) | 圆捆；压缩室直径1.25m；压缩室宽度1.224m；捡拾宽度2.13m | 购机补贴(通用类) | 评阅通过
2564 | 饲料（草）收获加工运输设备 | 饲料（草）收获机械 | 打（压）捆机 | 压缩室直径1m及以上圆捆捡拾压捆机 | 科乐收农业机械（山东）有限责任公司 | 圆捆机 | ROLLANT 540RC | 圆捆；压缩室直径：1.2m；压缩室宽度：1.22m；捡拾宽度：2.1m | 购机补贴(通用类) | 评阅通过
2565 | 饲料（草）收获加工运输设备 | 饲料（草）收获机械 | 打（压）捆机 | 压缩室直径1m及以上圆捆捡拾压捆机 | 辽宁海华农业装备制造有限公司 | 圆草捆打捆机 | 9YG-1.25-2010 | 圆捆 压缩室直径：1.25m 、 压缩室宽度：1.25m 、捡拾宽度：2.01m . | 购机补贴(通用类) | 评阅通过
2566 | 饲料（草）收获加工运输设备 | 饲料（草）收获机械 | 打（压）捆机 | 压缩室直径1m及以上圆捆捡拾压捆机 | 宁津县天达润丰农机销售有限公司 | 圆草捆打捆机 | 9YQ-1800A | 捡拾宽度：1800mm；压缩室宽度：1000mm；压缩室直径：1050mm | 购机补贴(通用类) | 评阅通过
2567 | 饲料（草）收获加工运输设备 | 饲料（草）收获机械 | 打（压）捆机 | 压缩室直径1m及以上圆捆捡拾压捆机 | 宁津县天达润丰农机销售有限公司 | 圆草捆打捆机 | 9YQ-2000A | 捡拾宽度：2000mm；压缩室宽度：1250mm；压缩室直径：1000mm | 购机补贴(通用类) | 评阅通过
2568 | 饲料（草）收获加工运输设备 | 饲料（草）收获机械 | 打（压）捆机 | 压缩室直径1m及以上圆捆捡拾压捆机 | 山东天华农业机械制造有限公司 | 圆捆捡拾打捆机 | 9YQ-230 | 挂接方式:牵引式; 捡拾宽度:2300 mm;捡拾器结构型式:甩刀式;喂入器结构型式:螺旋连续喂入; 压缩室成捆机构型式:滚筒式;压缩室宽度:1250 mm;压缩室直径:1000 mm;卷压辊筒数量:18个;卷压辊筒直径:195 mm;缠捆方式:缠网;配套动力:≥75 kW | 购机补贴(通用类) | 评阅通过
2569 | 饲料（草）收获加工运输设备 | 饲料（草）收获机械 | 打（压）捆机 | 压缩室直径1m及以上圆捆捡拾压捆机 | 潍坊德恩机械有限公司 | 圆草捆打捆机 | 9YG-1.2 | 圆捆;压缩室直径：1.2m;压缩室宽度：1.2m;捡拾宽度：1.96m | 购机补贴(通用类) | 评阅通过
2570 | 饲料（草）收获加工运输设备 | 饲料（草）收获机械 | 打（压）捆机 | 压缩室直径1m及以上圆捆捡拾压捆机 | 潍坊锦正道机械制造有限公司 | 圆草捆打捆机 | 9YQ-2000 | 捡拾宽度：2000mm；压缩室宽度：1230mm；压缩室直径：1250mm； | 购机补贴(通用类) | 评阅通过
2571 | 饲料（草）收获加工运输设备 | 饲料（草）收获机械 | 打（压）捆机 | 压缩室直径1m及以上圆捆捡拾压捆机 | 潍坊麦锐特机械制造有限公司 | 圆草捆打捆机 | 9YG-1900C | 捡拾宽度:1.9m;型式:圆捆 ;压缩室直径:1.1m;压缩室宽度:1m; | 购机补贴(通用类) | 评阅通过
2572 | 饲料（草）收获加工运输设备 | 饲料（草）收获机械 | 打（压）捆机 | 压缩室直径1m及以上圆捆捡拾压捆机 | 潍坊泰铭机械有限公司 | 圆草捆打捆机 | 9YQ-2000 | 圆捆;压缩室直径：1.198m;压缩室宽度1.198m;捡拾宽度:2.0m. | 购机补贴(通用类) | 评阅通过
2573 | 饲料（草）收获加工运输设备 | 饲料（草）收获机械 | 打（压）捆机 | 压缩室直径1m及以上圆捆捡拾压捆机 | 潍坊鑫盛牧农业机械有限公司 | 圆草捆打捆机 | 9YQ-1700A | 圆捆;压缩室直径：1m;压缩室宽度：1.18m;捡拾宽度:1.7m | 购机补贴(通用类) | 评阅通过
2574 | 饲料（草）收获加工运输设备 | 饲料（草）收获机械 | 打（压）捆机 | 压缩室直径1.2m及以上圆捆捡拾压捆机 | 安徽鸿蒙汽车有限公司 | 圆草捆打捆机 | 9YG-1.25 | 型式：圆捆；压缩室直径：1.25m；压缩室宽度：1.25m；捡拾宽度:2.22m | 购机补贴(通用类) | 评阅通过
2575 | 饲料（草）收获加工运输设备 | 饲料（草）收获机械 | 打（压）捆机 | 压缩室直径1.2m及以上圆捆捡拾压捆机 | 安徽鸿蒙汽车有限公司 | 圆草捆打捆机 | 9YG-2200C | 型式：圆捆；压缩室直径：1.2m；压缩室宽度：1.4m；捡拾宽度:2.25m | 购机补贴(通用类) | 评阅通过
2576 | 饲料（草）收获加工运输设备 | 饲料（草）收获机械 | 打（压）捆机 | 压缩室直径1.2m及以上圆捆捡拾压捆机 | 大庆市民意农机销售有限责任公司 | 圆草捆打捆机 | 9YG-2200C | 捡拾宽度：2250mm；压缩室宽度：1400mm；压缩室直径：1200mm； | 购机补贴(通用类) | 评阅通过
2577 | 饲料（草）收获加工运输设备 | 饲料（草）收获机械 | 打（压）捆机 | 压缩室直径1.2m及以上圆捆捡拾压捆机 | 德州亿农宝丰农业装备有限公司 | 圆草捆打捆机 | 9YQ-2220 | 捡拾宽度：2220mm；压缩室宽度：1250mm；压缩室直径：1300mm | 购机补贴(通用类) | 评阅通过
2578 | 饲料（草）收获加工运输设备 | 饲料（草）收获机械 | 打（压）捆机 | 压缩室直径1.2m及以上圆捆捡拾压捆机 | 菏泽市天艺农业机械制造有限公司 | 圆捆捡拾打捆机 | 9YQ-2300 | 挂接方式：牵引式；捡拾宽度：2300 mm；捡拾器结构型式：弹齿式； 压缩室成捆机构型式：滚筒式；压缩室宽度：1250 mm；压缩室直径：1220 mm；卷压辊筒数量：19个； 卷压辊筒直径：190 mm； 缠捆方式：缠网； 配套动力范围（kW）：≥65； | 购机补贴(通用类) | 评阅通过
2579 | 饲料（草）收获加工运输设备 | 饲料（草）收获机械 | 打（压）捆机 | 压缩室直径1.2m及以上圆捆捡拾压捆机 | 菏泽市天艺农业机械制造有限公司 | 圆草捆打捆机 | 9YYQ-2250 | 挂接方式：牵引式；捡拾宽度（mm）：2250；捡拾器结构型式：甩刀式；喂入器结构型式：螺旋连续喂入机构；压缩室成捆机构型式：滚筒式；压缩室宽度（mm）：1250；压缩室直径（mm）：1300；卷压工作部件数量（个）：23；卷压滚筒直径（mm）：195；捆扎方式：缠网；配套动力范围（kW）：≥75 | 购机补贴(通用类) | 评阅通过
2580 | 饲料（草）收获加工运输设备 | 饲料（草）收获机械 | 打（压）捆机 | 压缩室直径1.2m及以上圆捆捡拾压捆机 | 黑龙江德沃科技开发有限公司 | 圆捆打捆机 | 9YG-2220Q | 捡拾宽度:2.22m;草捆类型:圆捆 ;压缩室直径:1.22m;压缩室宽度:1.23m; | 购机补贴(通用类) | 评阅通过
2581 | 饲料（草）收获加工运输设备 | 饲料（草）收获机械 | 打（压）捆机 | 压缩室直径1.2m及以上圆捆捡拾压捆机 | 黑龙江德沃科技开发有限公司 | 圆捆打捆机 | 9YG-2300D | 捡拾宽度:2.3m;草捆类型:圆捆 ;压缩室直径:1.22m;压缩室宽度:1.23m; | 购机补贴(通用类) | 评阅通过
2582 | 饲料（草）收获加工运输设备 | 饲料（草）收获机械 | 打（压）捆机 | 压缩室直径1.2m及以上圆捆捡拾压捆机 | 黑龙江德沃科技开发有限公司 | 圆捆打捆机 | 9YG-2300DK | 捡拾宽度:2.3m;草捆类型:圆捆 ;压缩室直径:1.22m;压缩室宽度:1.4m; | 购机补贴(通用类) | 评阅通过
2583 | 饲料（草）收获加工运输设备 | 饲料（草）收获机械 | 打（压）捆机 | 压缩室直径1.2m及以上圆捆捡拾压捆机 | 黑龙江德沃科技开发有限公司 | 圆捆打捆机 | 9YG-2400 | 捡拾宽度:2.4m;草捆类型:圆捆 ;压缩室直径:1.22m;压缩室宽度:1.23m。 | 购机补贴(通用类) | 评阅通过
2584 | 饲料（草）收获加工运输设备 | 饲料（草）收获机械 | 打（压）捆机 | 压缩室直径1.2m及以上圆捆捡拾压捆机 | 呼伦贝尔市海拉尔区盈嘉机械设备制造有限公司 | 捡拾打捆机 | 9YG-2.24G | 捡拾宽度:2.24m;草捆类型:圆捆 ;压缩室直径:1.31m;压缩室宽度:1.4m; | 购机补贴(通用类) | 评阅通过
2585 | 饲料（草）收获加工运输设备 | 饲料（草）收获机械 | 打（压）捆机 | 压缩室直径1.2m及以上圆捆捡拾压捆机 | 呼伦贝尔市海拉尔区盈嘉机械设备制造有限公司 | 捡拾打捆机 | 9YG-2.24G1 | 捡拾宽度:2.24m;草捆类型:圆捆 ;压缩室直径:1.31m;压缩室宽度:1.25m; | 购机补贴(通用类) | 评阅通过
2586 | 饲料（草）收获加工运输设备 | 饲料（草）收获机械 | 打（压）捆机 | 压缩室直径1.2m及以上圆捆捡拾压捆机 | 呼伦贝尔市海拉尔区盈嘉机械设备制造有限公司 | 捡拾打捆机 | 9YG-2.24H | 压缩室直径:1.45m;型式:圆捆 ;压缩室宽度:1.4m;捡拾宽度:2.24m; | 购机补贴(通用类) | 评阅通过
2587 | 饲料（草）收获加工运输设备 | 饲料（草）收获机械 | 打（压）捆机 | 压缩室直径1.2m及以上圆捆捡拾压捆机 | 呼伦贝尔市海征机械制造有限责任公司 | 圆捆打捆机 | 9YG-1.4 | 圆捆;压缩室直径：1.2m;压缩室宽度：1.4m;捡拾宽度：2.2m | 购机补贴(通用类) | 评阅通过
2588 | 饲料（草）收获加工运输设备 | 饲料（草）收获机械 | 打（压）捆机 | 压缩室直径1.2m及以上圆捆捡拾压捆机 | 呼伦贝尔市海征机械制造有限责任公司 | 圆草捆打捆机 | 9YG-2.3 | 圆捆;压缩室直径：1.2m;压缩室宽度：1.4m;捡拾宽度：2.236m | 购机补贴(通用类) | 评阅通过
2589 | 饲料（草）收获加工运输设备 | 饲料（草）收获机械 | 打（压）捆机 | 压缩室直径1.2m及以上圆捆捡拾压捆机 | 呼伦贝尔市玖嘉机械设备制造有限公司 | 捡拾打捆机 | 9YG-1.25 | 捡拾器宽度2240mm，压缩室宽度1250mm，压缩室直径1200mm。 | 购机补贴(通用类) | 评阅通过
2590 | 饲料（草）收获加工运输设备 | 饲料（草）收获机械 | 打（压）捆机 | 压缩室直径1.2m及以上圆捆捡拾压捆机 | 呼伦贝尔市玖嘉机械设备制造有限公司 | 捡拾打捆机 | 9YG-2.24D | 捡拾宽度2240mm，压缩室宽度1400mm，压缩式直径1200mm。 | 购机补贴(通用类) | 评阅通过
2591 | 饲料（草）收获加工运输设备 | 饲料（草）收获机械 | 打（压）捆机 | 压缩室直径1.2m及以上圆捆捡拾压捆机 | 呼伦贝尔市蒙力农牧业机械制造有限公司 | 圆草捆打捆机 | 9YG-1.25B | 捡拾宽度：2.21m；捡拾器结构型式：弹齿式；压缩室直径：1.2m；压缩室宽度：1.4m；压缩室成捆机构型式：滚筒式；草捆型式：圆捆 | 购机补贴(通用类) | 评阅通过
2592 | 饲料（草）收获加工运输设备 | 饲料（草）收获机械 | 打（压）捆机 | 压缩室直径1.2m及以上圆捆捡拾压捆机 | 呼伦贝尔市蒙力农牧业机械制造有限公司 | 圆草捆打捆机 | 9YG-2.2 | 捡拾宽度：2.21m；捡拾器结构型式：弹齿式；压缩室直径：1.2m；压缩室宽度：1.23m；压缩室成捆机构型式：滚筒式；草捆型式：圆捆 | 购机补贴(通用类) | 评阅通过
2593 | 饲料（草）收获加工运输设备 | 饲料（草）收获机械 | 打（压）捆机 | 压缩室直径1.2m及以上圆捆捡拾压捆机 | 呼伦贝尔市蒙力农牧业机械制造有限公司 | 圆草捆打捆机 | 9YG-2.2B | 捡拾宽度：2.21m；捡拾器结构型式：弹齿式；压缩室直径：1.23m；压缩室宽度：1.4m；压缩室成捆机构型式：滚筒式；草捆型式：圆捆 | 购机补贴(通用类) | 评阅通过
2594 | 饲料（草）收获加工运输设备 | 饲料（草）收获机械 | 打（压）捆机 | 压缩室直径1.2m及以上圆捆捡拾压捆机 | 获嘉县恒泽机械有限公司 | 圆草捆打捆机 | 9YQ-1.25 | 圆捆;压缩室直径：1.25m;压缩室宽度：1.23m;捡拾宽度：2.22m | 购机补贴(通用类) | 评阅通过
2595 | 饲料（草）收获加工运输设备 | 饲料（草）收获机械 | 打（压）捆机 | 压缩室直径1.2m及以上圆捆捡拾压捆机 | 吉林益田农业机械有限公司 | 捡拾圆捆机 | 9YQ-2300B | 圆捆;压缩室直径：1.25m;压缩室宽度：1.25m;捡拾宽度：2.3m | 购机补贴(通用类) | 评阅通过
2596 | 饲料（草）收获加工运输设备 | 饲料（草）收获机械 | 打（压）捆机 | 压缩室直径1.2m及以上圆捆捡拾压捆机 | 江苏沃得高新农业装备有限公司 | 捡拾打捆机 | 9YGQ-1300A | 打捆型式：圆捆 ；压缩室直径：1.3m；压缩室宽度：1.2m；捡拾宽度：2.35m。 | 购机补贴(通用类) | 评阅通过
2597 | 饲料（草）收获加工运输设备 | 饲料（草）收获机械 | 打（压）捆机 | 压缩室直径1.2m及以上圆捆捡拾压捆机 | 江苏沃得高新农业装备有限公司 | 圆草捆打捆机 | 9YGQ-1360A | 打捆型：圆捆 ；压缩室直径：1.22m；压缩室宽度：1.36m；捡拾宽度：2.21m。 | 购机补贴(通用类) | 评阅通过
2598 | 饲料（草）收获加工运输设备 | 饲料（草）收获机械 | 打（压）捆机 | 压缩室直径1.2m及以上圆捆捡拾压捆机 | 辽宁海华农业装备制造有限公司 | 圆草捆打捆机 | 9YG-1.25-2250 | 圆捆 压缩室直径：1.25m 、 压缩室宽度：1.25m 、捡拾宽度：2.25m . | 购机补贴(通用类) | 评阅通过
2599 | 饲料（草）收获加工运输设备 | 饲料（草）收获机械 | 打（压）捆机 | 压缩室直径1.2m及以上圆捆捡拾压捆机 | 内蒙古麦克荻尔科技有限公司 | 圆草捆打捆机 | 9YG-2.2B | 捡拾宽度：2.21m；捡拾器结构型式：弹齿式；压缩室直径：1.2m；压缩室宽度：1.4m；压缩室成捆机构型式：滚筒式；草捆型式：圆捆 | 购机补贴(通用类) | 评阅通过
2600 | 饲料（草）收获加工运输设备 | 饲料（草）收获机械 | 打（压）捆机 | 压缩室直径1.2m及以上圆捆捡拾压捆机 | 宁津县天达润丰农机销售有限公司 | 圆草捆打捆机 | 9YQ-2220 | 捡拾宽度：2220mm；压缩室宽度：1250mm；压缩室直径：1250mm | 购机补贴(通用类) | 评阅通过
2601 | 饲料（草）收获加工运输设备 | 饲料（草）收获机械 | 打（压）捆机 | 压缩室直径1.2m及以上圆捆捡拾压捆机 | 宁津益农久丰农业机械制造有限公司 | 圆草捆打捆机 | 9YQ-1.25D | 圆捆;压缩室直径：1.25m;压缩室宽度：1.25m;捡拾宽度:2.4m | 购机补贴(通用类) | 评阅通过
2602 | 饲料（草）收获加工运输设备 | 饲料（草）收获机械 | 打（压）捆机 | 压缩室直径1.2m及以上圆捆捡拾压捆机 | 齐齐哈尔陆地牛农业装备有限公司 | 圆草捆打捆机 | 9YG-2200C | 捡拾宽度：2250mm；压缩室宽度：1400mm；压缩室直径：1200mm； | 购机补贴(通用类) | 评阅通过
2603 | 饲料（草）收获加工运输设备 | 饲料（草）收获机械 | 打（压）捆机 | 压缩室直径1.2m及以上圆捆捡拾压捆机 | 山东川国机械制造有限公司 | 圆草捆打捆机 | 9YQ-2300 | 捡拾宽度:2.3m;压缩室宽度:1.25m;打捆类型:圆捆 ;压缩室直径:1.25m; | 购机补贴(通用类) | 评阅通过
2604 | 饲料（草）收获加工运输设备 | 饲料（草）收获机械 | 打（压）捆机 | 压缩室直径1.2m及以上圆捆捡拾压捆机 | 山东海王智能装备有限公司 | 圆草捆打捆机 | 9YGQ-1.25 | 挂接方式：牵引式；捡拾宽度：2330mm;捡拾器结构型式：弹齿式；喂入器结构型式：拨叉喂入机构；压缩室成捆机结构型式：滚筒式；压缩室宽度：1250mm；压缩室直径：Φ1210mm；卷压工作部件数量：18个；卷压滚筒直径：Φ222mm；捆扎方式:缠网；配套动力范围110.3~191.2KW。 | 购机补贴(通用类) | 评阅通过
2605 | 饲料（草）收获加工运输设备 | 饲料（草）收获机械 | 打（压）捆机 | 压缩室直径1.2m及以上圆捆捡拾压捆机 | 山东海王智能装备有限公司 | 圆草捆打捆机 | 9YGQ-1.40 | 挂接方式：牵引式；捡拾宽度：2330mm;捡拾器结构型式：弹齿式；喂入器结构型式：拨叉喂入机构；压缩室成捆机结构型式：滚筒式；压缩室宽度：1400mm；压缩室直径：Φ1210mm；卷压工作部件数量：18个；卷压滚筒直径：Φ222mm；捆扎方式:缠网；配套动力范围110.3~191.2KW。 | 购机补贴(通用类) | 评阅通过
2606 | 饲料（草）收获加工运输设备 | 饲料（草）收获机械 | 打（压）捆机 | 压缩室直径1.2m及以上圆捆捡拾压捆机 | 山东悍沃农业装备有限公司 | 圆草捆打捆机 | 9YYQ-2.2 | 圆捆;压缩室直径≥1.2m;压缩室宽度≥1.2m;捡拾宽度≥2.2m | 购机补贴(通用类) | 评阅通过
2607 | 饲料（草）收获加工运输设备 | 饲料（草）收获机械 | 打（压）捆机 | 压缩室直径1.2m及以上圆捆捡拾压捆机 | 山东昊骏机械有限公司 | 圆草捆打捆机 | 9YQ-2300 | 圆捆；压缩室直径：1.25m；压缩室宽度：1.25m；捡拾宽度：2.3m | 购机补贴(通用类) | 评阅通过
2608 | 饲料（草）收获加工运输设备 | 饲料（草）收获机械 | 打（压）捆机 | 压缩室直径1.2m及以上圆捆捡拾压捆机 | 山东鲁福农业机械有限公司 | 圆草捆打捆机 | 9YQ-2260 | 型式:圆捆 ; 压缩室直径:1.2m; 压缩室宽度:1.4m; 捡拾宽度:2.26m; | 购机补贴(通用类) | 评阅通过
2609 | 饲料（草）收获加工运输设备 | 饲料（草）收获机械 | 打（压）捆机 | 压缩室直径1.2m及以上圆捆捡拾压捆机 | 山东鹏辉农业装备有限公司 | 圆草捆打捆机 | 9YGQ-2300A | 草捆型式：圆捆；捡拾器宽度：2300mm；捡拾器结构型式:甩刀式；压缩室宽度：1300mm：压缩室直径：∅1250mm；卷压滚筒转速:320r/min；卷压滚筒数量:17个；工作状态外形尺寸（长×宽×高）mm:3300×3050×2250. | 购机补贴(通用类) | 评阅通过
2610 | 饲料（草）收获加工运输设备 | 饲料（草）收获机械 | 打（压）捆机 | 压缩室直径1.2m及以上圆捆捡拾压捆机 | 山东双丰重工机械有限公司 | 圆草捆打捆机 | 9YG-2.2 | 圆捆;压缩室直径：1.22m;压缩室宽度：1.4m;捡拾宽度：2.2m | 购机补贴(通用类) | 评阅通过
2611 | 饲料（草）收获加工运输设备 | 饲料（草）收获机械 | 打（压）捆机 | 压缩室直径1.2m及以上圆捆捡拾压捆机 | 山东天鹅棉业机械股份有限公司 | 圆草捆打捆机 | 9YG-2.2 | 草捆类型:圆捆 ;压缩室直径:1.2m;压缩室宽度:1.23m;捡拾宽度:2.21m; | 购机补贴(通用类) | 评阅通过
2612 | 饲料（草）收获加工运输设备 | 饲料（草）收获机械 | 打（压）捆机 | 压缩室直径1.2m及以上圆捆捡拾压捆机 | 山东天鹅棉业机械股份有限公司 | 圆草捆打捆机 | 9YG-2.2B | 草捆类型:圆捆 ;压缩室直径:1.2m;压缩室宽度:1.4m;捡拾宽度:2.21m; | 购机补贴(通用类) | 评阅通过
2613 | 饲料（草）收获加工运输设备 | 饲料（草）收获机械 | 打（压）捆机 | 压缩室直径1.2m及以上圆捆捡拾压捆机 | 山东天华农业机械制造有限公司 | 秸秆捡拾打捆机 | 9YQ-2250 | 挂接方式：牵引式；捡拾宽度：2250 mm；捡拾器结构型式：甩刀式；喂入器结构形式：螺旋连续喂入机构；压缩室成捆机构型式：滚筒式；压缩室宽度：1250 mm；压缩室直径：1300 mm；卷压辊筒数量：23个；卷压辊筒直径：195 mm;捆扎方式：缠网；配套动力范围：≥75 kW | 购机补贴(通用类) | 评阅通过
2614 | 饲料（草）收获加工运输设备 | 饲料（草）收获机械 | 打（压）捆机 | 压缩室直径1.2m及以上圆捆捡拾压捆机 | 山东天华农业机械制造有限公司 | 圆捆捡拾打捆机 | 9YQ-2300 | 挂接方式：牵引式；捡拾宽度：2300 mm；捡拾器结构型式：弹齿式；喂入器结构型式:螺旋连续喂入;压缩室成捆机构型式：滚筒式；压缩室宽度：1250 mm；压缩室直径：1200 mm；卷压辊筒数量：21个；卷压辊筒直径：195 mm;捆扎方式：缠网；配套动力：≥65 kW | 购机补贴(通用类) | 评阅通过
2615 | 饲料（草）收获加工运输设备 | 饲料（草）收获机械 | 打（压）捆机 | 压缩室直径1.2m及以上圆捆捡拾压捆机 | 山东天华农业机械制造有限公司 | 圆草捆打捆机 | 9YYQ-2.25 | 挂接方式：牵引式；捡拾宽度：2250 mm；捡拾器结构型式：弹齿式；喂入器结构形式：螺旋连续喂入机构；压缩室成捆机构型式：滚筒式；压缩室宽度：1400 mm；压缩室直径：1200 mm；卷压辊筒数量：18个；卷压辊筒直径：222 mm;捆扎方式：缠网；配套动力范围：≥88.2 kW | 购机补贴(通用类) | 评阅通过
2616 | 饲料（草）收获加工运输设备 | 饲料（草）收获机械 | 打（压）捆机 | 压缩室直径1.2m及以上圆捆捡拾压捆机 | 双辽市众智机械制造有限公司 | 圆草捆打捆机 | 9YG-2200C | 草捆类型:圆捆 ;压缩室直径:1.2m;压缩室宽度:1.4m;捡拾宽度:2.25m; | 购机补贴(通用类) | 评阅通过
2617 | 饲料（草）收获加工运输设备 | 饲料（草）收获机械 | 打（压）捆机 | 压缩室直径1.2m及以上圆捆捡拾压捆机 | 四平吉宏机械制造有限公司 | 圆捆机 | 9YG-2.2 | 型号名称：9YG-2.2型圆捆机； 压缩室直径mm：1200； 压缩室宽度mm：1230； 捡拾宽度mm：2230 | 购机补贴(通用类) | 评阅通过
2618 | 饲料（草）收获加工运输设备 | 饲料（草）收获机械 | 打（压）捆机 | 压缩室直径1.2m及以上圆捆捡拾压捆机 | 四平吉宏机械制造有限公司 | 圆捆机 | 9YG-2.2（1.4） | 型号名称：9YG-2.2（1.4）型圆捆机； 压缩室直径mm：φ1200； 压缩室宽度mm：1400； 捡拾宽度mm：2200 | 购机补贴(通用类) | 评阅通过
2619 | 饲料（草）收获加工运输设备 | 饲料（草）收获机械 | 打（压）捆机 | 压缩室直径1.2m及以上圆捆捡拾压捆机 | 四平市麦威克智能农机装备有限公司 | 圆捆机 | 9YG-2.2 | 型号名称：9YG-2.2型圆捆机； 压缩室直径mm：1200； 压缩室宽度mm：1400； 捡拾宽度mm：2200 | 购机补贴(通用类) | 评阅通过
2620 | 饲料（草）收获加工运输设备 | 饲料（草）收获机械 | 打（压）捆机 | 压缩室直径1.2m及以上圆捆捡拾压捆机 | 绥滨县兴隆农业机械制造有限公司 | 圆草捆打捆机 | 9YQ-1300H | 圆捆;压缩室直径：1.3m;压缩室宽度：1.2m;捡拾宽度：2.3m | 购机补贴(通用类) | 评阅通过
2621 | 饲料（草）收获加工运输设备 | 饲料（草）收获机械 | 打（压）捆机 | 压缩室直径1.2m及以上圆捆捡拾压捆机 | 潍柴雷沃智慧农业科技股份有限公司 | 圆草捆打捆机 | 9YRZ-1.25A | 结构型式：牵引式；捡拾器宽度：2300mm；压缩室直径1200mm，压缩室宽度1230mm。 | 购机补贴(通用类) | 评阅通过
2622 | 饲料（草）收获加工运输设备 | 饲料（草）收获机械 | 打（压）捆机 | 压缩室直径1.2m及以上圆捆捡拾压捆机 | 潍柴雷沃智慧农业科技股份有限公司 | 圆草捆打捆机 | 9YRZ-1.4 | 结构型式：牵引式；捡拾器宽度：2250mm；草捆体积（㎥）：/；压缩室直径1200mm，压缩室宽度1400mm。 | 购机补贴(通用类) | 评阅通过
2623 | 饲料（草）收获加工运输设备 | 饲料（草）收获机械 | 打（压）捆机 | 压缩室直径1.2m及以上圆捆捡拾压捆机 | 潍坊德恩机械有限公司 | 圆草捆打捆机 | 9YG-1.2A | 圆捆;压缩室直径：1.2m;压缩室宽度：1.2m;捡拾宽度：2.3m | 购机补贴(通用类) | 评阅通过
2624 | 饲料（草）收获加工运输设备 | 饲料（草）收获机械 | 打（压）捆机 | 压缩室直径1.2m及以上圆捆捡拾压捆机 | 潍坊德恩机械有限公司 | 圆草捆打捆机 | 9YG-1.4 | 圆捆;压缩室直径：1.2m;压缩室宽度：1.4m;捡拾宽度：2.3m | 购机补贴(通用类) | 评阅通过
2625 | 饲料（草）收获加工运输设备 | 饲料（草）收获机械 | 打（压）捆机 | 压缩室直径1.2m及以上圆捆捡拾压捆机 | 潍坊锦正道机械制造有限公司 | 圆草捆打捆机 | 9YQ-2200XA | 捡拾宽度：2200mm；压缩室宽度：1230mm；压缩室直径：1250mm； | 购机补贴(通用类) | 评阅通过
2626 | 饲料（草）收获加工运输设备 | 饲料（草）收获机械 | 打（压）捆机 | 压缩室直径1.2m及以上圆捆捡拾压捆机 | 潍坊锦正道机械制造有限公司 | 圆草捆打捆机 | 9YQ-2200XD | 捡拾宽度：2200mm；压缩室宽度：1400mm；压缩室直径：1250mm； | 购机补贴(通用类) | 评阅通过
2627 | 饲料（草）收获加工运输设备 | 饲料（草）收获机械 | 打（压）捆机 | 压缩室直径1.2m及以上圆捆捡拾压捆机 | 潍坊锦正道机械制造有限公司 | 圆草捆打捆机 | 9YQ-2200XF | 捡拾宽度：2200mm；压缩室宽度：1400mm；压缩室直径：1250mm； | 购机补贴(通用类) | 评阅通过
2628 | 饲料（草）收获加工运输设备 | 饲料（草）收获机械 | 打（压）捆机 | 压缩室直径1.2m及以上圆捆捡拾压捆机 | 潍坊利德尔精工科技有限公司 | 圆草捆打捆机 | 9YG-2.2 | 圆捆;压缩室直径：1.22m;压缩室宽度：1:4m;捡拾宽度：2.2m | 购机补贴(通用类) | 评阅通过
2629 | 饲料（草）收获加工运输设备 | 饲料（草）收获机械 | 打（压）捆机 | 压缩室直径1.2m及以上圆捆捡拾压捆机 | 潍坊麦锐特机械制造有限公司 | 圆草捆打捆机 | 9YG-2200C | 捡拾宽度:2.25m;压缩室直径:1.2m;压缩室宽度:1.4m;型式:圆捆 ; | 购机补贴(通用类) | 评阅通过
2630 | 饲料（草）收获加工运输设备 | 饲料（草）收获机械 | 打（压）捆机 | 压缩室直径1.2m及以上圆捆捡拾压捆机 | 潍坊麦锐特机械制造有限公司 | 圆草捆打捆机 | 9YQ-2300 | 圆捆;压缩室直径：1.25m;压缩室宽度:1.25m;捡拾宽度:2.3m | 购机补贴(通用类) | 评阅通过
2631 | 饲料（草）收获加工运输设备 | 饲料（草）收获机械 | 打（压）捆机 | 压缩室直径1.2m及以上圆捆捡拾压捆机 | 潍坊牧王机械有限公司 | 圆草捆打捆机 | 9YQ-1250 | 圆捆;压缩室直径：1.25m;压缩室宽度：1.25m;捡拾宽度：2.4m | 购机补贴(通用类) | 评阅通过
2632 | 饲料（草）收获加工运输设备 | 饲料（草）收获机械 | 打（压）捆机 | 压缩室直径1.2m及以上圆捆捡拾压捆机 | 潍坊牧王机械有限公司 | 圆草捆打捆机 | 9YQ-2300 | 圆捆;压缩室直径:1.25m;压缩室宽度:1.25m;捡拾宽度:2.3m | 购机补贴(通用类) | 评阅通过
2633 | 饲料（草）收获加工运输设备 | 饲料（草）收获机械 | 打（压）捆机 | 压缩室直径1.2m及以上圆捆捡拾压捆机 | 潍坊泰铭机械有限公司 | 圆草捆打捆机 | 9YG-1.21-2.2T | 圆捆;压缩室直径：1.21m;压缩室宽度：1.25m;捡拾宽度：2.2m。 | 购机补贴(通用类) | 评阅通过
2634 | 饲料（草）收获加工运输设备 | 饲料（草）收获机械 | 打（压）捆机 | 压缩室直径1.2m及以上圆捆捡拾压捆机 | 潍坊泰铭机械有限公司 | 圆草捆打捆机 | 9YQ-2200A | 圆捆;压缩室直径：1.2m;压缩室宽度：1.4m;捡拾宽度：2.2m。 | 购机补贴(通用类) | 评阅通过
2635 | 饲料（草）收获加工运输设备 | 饲料（草）收获机械 | 打（压）捆机 | 压缩室直径1.2m及以上圆捆捡拾压捆机 | 潍坊轩沃农业机械有限公司 | 圆草捆打捆机 | 9YGQ-2300A | 捡拾器宽度：2300mm；捡拾器结构型式:甩刀式；压缩室宽度：1300mm：压缩室直径：∅1250mm；压缩室容积：1.59m³；卷压滚筒转速:320r/min；卷压滚筒数量:19个；工作状态外形尺寸（长×宽×高）mm:3300×3050×2250；配套动力:≥73.5kw。 | 购机补贴(通用类) | 评阅通过
2636 | 饲料（草）收获加工运输设备 | 饲料（草）收获机械 | 打（压）捆机 | 压缩室直径1.2m及以上圆捆捡拾压捆机 | 潍坊轩沃农业机械有限公司 | 圆草捆打捆机 | 9YGQ-2300B | 捡拾器宽度：2300mm；捡拾器结构型式:甩刀式；压缩室宽度：1250mm：压缩室直径：∅1250mm；压缩室容积：1.53m³；卷压滚筒转速:320r/min；卷压滚筒数量:19个；工作状态外形尺寸（长×宽×高）mm:3000×2700×2150；配套动力:≥73.5kw。 | 购机补贴(通用类) | 评阅通过
2637 | 饲料（草）收获加工运输设备 | 饲料（草）收获机械 | 打（压）捆机 | 压缩室直径1.2m及以上圆捆捡拾压捆机 | 徐州海克莱尔农业科技有限公司 | 圆草捆打捆机 | 9YG-2.3 | 圆捆;压缩室直径：1.2m;压缩室宽度：1.4m;捡拾宽度≥2.256m | 购机补贴(通用类) | 评阅通过
2638 | 饲料（草）收获加工运输设备 | 饲料（草）收获机械 | 打（压）捆机 | 压缩室直径1.2m及以上圆捆捡拾压捆机 | 中联农业机械股份有限公司（原：中联重机股份有限公司） | 牵引式圆草捆打捆机 | 9YY-2200 | 草捆类型:圆捆 ;压缩室直径:1.25m;压缩室宽度:1.23m;捡拾宽度:2.2m; | 购机补贴(通用类) | 评阅通过
2639 | 饲料（草）收获加工运输设备 | 饲料（草）收获机械 | 打（压）捆机 | 压缩室直径1.2m及以上圆捆捡拾压捆机 | 中联农业机械股份有限公司（原：中联重机股份有限公司） | 牵引式圆草捆打捆机 | 9YY-2200D | 草捆类型:圆捆 ;压缩室直径:1.25m;压缩室宽度:1.23m;捡拾宽度:2.22m; | 购机补贴(通用类) | 评阅通过
2640 | 饲料（草）收获加工运输设备 | 饲料（草）收获机械 | 青（黄）饲料收获机 | 2.6m及以上自走圆盘式青饲料收获机 | 获嘉县创鑫机械制造有限公司 | 青饲料收获机 | 现：4QZ-2700(G4)（原：4QZ-2700） | 自走圆盘式;割幅：2.7m;籽粒破碎机构:非对辊式;配套发动机功率：202.5kW | 购机补贴(通用类) | 评阅通过
2641 | 饲料（草）收获加工运输设备 | 饲料（草）收获机械 | 青（黄）饲料收获机 | 2.6m及以上自走圆盘式青饲料收获机 | 获嘉县神牛机械制造有限公司 | 自走式青饲料收获机 | 4QZ-2800 | 自走圆盘式; 割幅：2.8 m; 籽粒破碎机构:非对辊式; 配套发动机功率：206 kW； | 购机补贴(通用类) | 评阅通过
2642 | 饲料（草）收获加工运输设备 | 饲料（草）收获机械 | 青（黄）饲料收获机 | 2.6m及以上自走圆盘式青饲料收获机，带对辊式籽粒破碎机构 | 河南安特斯搬运设备有限公司 | 自走式青饲料收获机 | 9QZ-365 | 工作状态外形尺寸（长×宽×高）：8140mm×3730mm×5660mm;型式：自走式；配套发动机额定功率：353Kw；排放标准：国四；配套发动机额定转速：1900r/min;割幅：3650mm; 作物收集割台型式：直切割台;割台切割器型式：圆盘式割刀；喂入机构形式：喂入辊；喂入机构数量：4个；秸秆切碎机构型式：滚筒式；籽粒破碎机构型式：对辊式；驾驶室型式：普通型； | 购机补贴(通用类) | 评阅通过
2643 | 饲料（草）收获加工运输设备 | 饲料（草）收获机械 | 青（黄）饲料收获机 | 2.6m及以上自走圆盘式青饲料收获机，带对辊式籽粒破碎机构 | 河南安特斯搬运设备有限公司 | 自走式青饲料收获机 | 9QZS-2900A | 工作状态外形尺寸（长×宽×高）：7200mm×3000mm×5100mm;型式：自走式；配套发动机额定功率：228Kw；排放标准：国四；配套发动机额定转速：2200r/min;割幅：2900mm; 作物收集割台型式：直切割台;割台切割器型式：圆盘式割刀；喂入机构形式：喂入辊；喂入机构数量：5个；秸秆切碎机构型式：滚筒式；籽粒破碎机构型式：对辊式；驾驶室型式：普通型； | 购机补贴(通用类) | 评阅通过
2644 | 饲料（草）收获加工运输设备 | 饲料（草）收获机械 | 青（黄）饲料收获机 | 2.6m及以上自走圆盘式青饲料收获机，带对辊式籽粒破碎机构 | 河南畅骏农机有限公司 | 自走式青饲料收获机 | 现：4QZ-8(G4)（原：4QZ-8） | 自走圆盘式;割幅：2.65m;籽粒破碎机构:对辊式;配套发动机功率：162kW | 购机补贴(通用类) | 评阅通过
2645 | 饲料（草）收获加工运输设备 | 饲料（草）收获机械 | 青（黄）饲料收获机 | 2.6m及以上自走圆盘式青饲料收获机，带对辊式籽粒破碎机构 | 获嘉县神牛机械制造有限公司 | 青饲料收获机 | 4QZ-2900 | 自走圆盘式; 割幅：2.9 m; 籽粒破碎机构:对辊式; 配套发动机功率：228 kW | 购机补贴(通用类) | 评阅通过
2646 | 饲料（草）收获加工运输设备 | 饲料（草）收获机械 | 青（黄）饲料收获机 | 2.6m及以上自走圆盘式青饲料收获机，带对辊式籽粒破碎机构 | 九方泰禾国际重工（青岛）股份有限公司 | 自走式青饲料收获机 | 4QZ-2650 | 自走圆盘式 ；割幅：2.65m；籽粒破碎机构：对辊式；配套发动机功率：235kW。 配套发动机型号规格：YCA08320-T400，配套发动机额定功率：235kW，配套发动机额定转速：2200r/min，配套发动机生产企业：广西玉柴机器股份有限公司，排放阶段：第四阶段。 | 购机补贴(通用类) | 评阅通过
2647 | 饲料（草）收获加工运输设备 | 饲料（草）收获机械 | 青（黄）饲料收获机 | 2.6m及以上自走圆盘式青饲料收获机，带对辊式籽粒破碎机构 | 九方泰禾国际重工（青岛）股份有限公司 | 自走式青饲料收获机 | 4QZ-3000 | 自走圆盘式 ；割幅：3m；籽粒破碎机构：对辊式；配套发动机功率：235kW。 配套发动机型号规格：YCA08320-T400，配套发动机额定功率：235kW，配套发动机额定转速：2200r/min，配套发动机生产企业：广西玉柴机器股份有限公司，排放阶段：第四阶段。 | 购机补贴(通用类) | 评阅通过
2648 | 饲料（草）收获加工运输设备 | 饲料（草）收获机械 | 青（黄）饲料收获机 | 2.6m及以上自走圆盘式青饲料收获机，带对辊式籽粒破碎机构 | 九方泰禾国际重工（青岛）股份有限公司 | 自走式青饲料收获机 | 4QZ-3500 | 自走圆盘式 ；割幅：3.5m；籽粒破碎机构：对辊式 ；配套发动机功率：294kW。 配套发动机型号规格：YCK09400-T400，配套发动机额定功率：294kW，配套发动机额定转速：2200r/min，配套发动机生产企业：广西玉柴机器股份有限公司，排放阶段：第四阶段。 | 购机补贴(通用类) | 评阅通过
2649 | 饲料（草）收获加工运输设备 | 饲料（草）收获机械 | 青（黄）饲料收获机 | 2.6m及以上自走圆盘式青饲料收获机，带对辊式籽粒破碎机构 | 九方泰禾国际重工（青岛）股份有限公司 | 自走式青饲料收获机 | 4QZ-4500 | 自走圆盘式；割幅：4.5m；籽粒破碎机构：对辊式；配套发动机功率：353kW。 配套发动机型号规格：YCK11480-T400，配套发动机额定功率：353kW，配套发动机额定转速：2100r/min，配套发动机生产企业：广西玉柴机器股份有限公司，排放阶段：第四阶段。 | 购机补贴(通用类) | 评阅通过
2650 | 饲料（草）收获加工运输设备 | 饲料（草）收获机械 | 青（黄）饲料收获机 | 2.6m及以上自走圆盘式青饲料收获机，带对辊式籽粒破碎机构 | 凯斯纽荷兰工业(哈尔滨)机械有限公司 | 青饲料收获机 | 4QZ-4.5 | 自走圆盘式，割辐4.5m，籽粒破碎机构：对辊式；配套发动机功率370kW | 购机补贴(通用类) | 评阅通过
2651 | 饲料（草）收获加工运输设备 | 饲料（草）收获机械 | 青（黄）饲料收获机 | 2.6m及以上自走圆盘式青饲料收获机，带对辊式籽粒破碎机构 | 科乐收农业机械（山东）有限责任公司 | 自走式青饲料收获机 | 9QZ-6.0D | 形式：自走圆盘式；割幅：6000mm；籽粒破碎机构：对辊式；配套发动机功率：425kW；排放标准：第Ⅳ阶段。 | 购机补贴(通用类) | 评阅通过
2652 | 饲料（草）收获加工运输设备 | 饲料（草）收获机械 | 青（黄）饲料收获机 | 2.6m及以上自走圆盘式青饲料收获机，带对辊式籽粒破碎机构 | 科乐收农业机械（山东）有限责任公司 | 自走式青饲料收获机 | 9QZ-6.0D1 | 形式：自走圆盘式；割幅：6000mm；籽粒破碎机构：对辊式；配套发动机功率：425kW；排放标准：第Ⅳ阶段。 | 购机补贴(通用类) | 评阅通过
2653 | 饲料（草）收获加工运输设备 | 饲料（草）收获机械 | 青（黄）饲料收获机 | 2.6m及以上自走圆盘式青饲料收获机，带对辊式籽粒破碎机构 | 科乐收农业机械（山东）有限责任公司 | 自走式青饲料收获机 | 9QZ-6.0E | 形式：自走圆盘式；割幅：6000mm；籽粒破碎机构：对辊式；配套发动机功率：450kW；排放标准：第Ⅳ阶段。 | 购机补贴(通用类) | 评阅通过
2654 | 饲料（草）收获加工运输设备 | 饲料（草）收获机械 | 青（黄）饲料收获机 | 2.6m及以上自走圆盘式青饲料收获机，带对辊式籽粒破碎机构 | 科乐收农业机械（山东）有限责任公司 | 自走式青饲料收获机 | 9QZ-6.0E1 | 形式：自走圆盘式；割幅：6000mm；籽粒破碎机构：对辊式；配套发动机功率：450kW；排放标准：第Ⅳ阶段。 | 购机补贴(通用类) | 评阅通过
2655 | 饲料（草）收获加工运输设备 | 饲料（草）收获机械 | 青（黄）饲料收获机 | 2.6m及以上自走圆盘式青饲料收获机，带对辊式籽粒破碎机构 | 科乐收农业机械（山东）有限责任公司 | 自走式青饲料收获机 | 9QZ-7.5E2 | 形式：自走圆盘式；割幅：7475mm；籽粒破碎机构：对辊式；配套发动机功率：450kW；排放标准：第Ⅳ阶段。 | 购机补贴(通用类) | 评阅通过
2656 | 饲料（草）收获加工运输设备 | 饲料（草）收获机械 | 青（黄）饲料收获机 | 2.6m及以上自走圆盘式青饲料收获机，带对辊式籽粒破碎机构 | 科乐收农业机械（山东）有限责任公司 | 自走式青饲料收获机 | 现：4QZY-33(4.5)(G4)（原：4QZY-33(4.5)） | 形式：自走圆盘式；割幅：4500mm；籽粒破碎机构：对辊式；配套发动机功率：316.4kW；排放标准：第Ⅳ阶段。 | 购机补贴(通用类) | 评阅通过
2657 | 饲料（草）收获加工运输设备 | 饲料（草）收获机械 | 青（黄）饲料收获机 | 2.6m及以上自走圆盘式青饲料收获机，带对辊式籽粒破碎机构 | 科乐收农业机械（山东）有限责任公司 | 自走式青饲料收获机 | 现：4QZY-36(6.0)(G4)（原：4QZY-36(6.0)） | 形式：自走圆盘式；割幅：5900mm；籽粒破碎机构：对辊式；配套发动机功率：370.4kW；排放标准：第Ⅳ阶段。 | 购机补贴(通用类) | 评阅通过
2658 | 饲料（草）收获加工运输设备 | 饲料（草）收获机械 | 青（黄）饲料收获机 | 2.6m及以上自走圆盘式青饲料收获机，带对辊式籽粒破碎机构 | 山东五征集团有限公司 | 自走式青饲料收获机 | 4QZ-350(G4) | 型式:自走圆盘式;割幅:3.5m;籽粒破碎机构:对辊式;配套发动机功率:266.5kW;排放标准：国四 | 购机补贴(通用类) | 评阅通过
2659 | 饲料（草）收获加工运输设备 | 饲料（草）收获机械 | 青（黄）饲料收获机 | 2.6m及以上自走圆盘式青饲料收获机，带对辊式籽粒破碎机构 | 山东五征集团有限公司 | 自走式青饲料收获机 | 4QZ-450(G4) | 型式:自走圆盘式;割幅:4.5m;粒破碎机构:对辊式;配套发动机功率:353kW;排放标准：国四 | 购机补贴(通用类) | 评阅通过
2660 | 饲料（草）收获加工运输设备 | 饲料（草）收获机械 | 青（黄）饲料收获机 | 2.6m及以上自走圆盘式青饲料收获机，带对辊式籽粒破碎机构 | 无极县润利机械制造有限公司 | 自走式青饲料收获机 | 现：9QS-3300(G4)（原：9QS-3300） | 1. 型号名称：9QS-3300（G4）型自走式青饲料收获机。 2. 形式：自走式。 3. 工作状态外形尺寸（长×宽×高）：7840mm×3550mm×5500mm。 4. 配套发动机额定功率：353kW。 5. 配套发动机额定转速：1900r/min。 6. 割幅：3300mm。 7. 作物收集割台型式：直切割台。 8. 割台切割器型式：圆盘式割刀。 9. 喂入机构型式：喂入辊。 10. 喂入机构数量：4。 11. 秸秆切碎机构型式：滚筒式。 12. 籽粒破碎机构型式：对辊式。 13. 驾驶室型式：普通驾驶室。 14. 变速方式：手动变速。 15. 驱动方式：液压驱动。 16. 制动器型式：盘式。 17. 导向轮轮距：2180mm。 18. 导向轮轮胎规格：12.00-18。 19. 驱动轮轮距：2300mm。 20. 驱动轮轮胎规格：620/75R26。 21. 轴距：2600mm。 22. 作业速度范围：2~6km/h。 23. 设计切段长度：18mm、21mm、24mm。 24. 发动机型号：YCK11480-T401。 25. 制造商:广西玉柴机器股份有限公司。 26. 排放标准号及排放阶段：GB20891-2014第四阶段 | 购机补贴(通用类) | 评阅通过
2661 | 饲料（草）收获加工运输设备 | 饲料（草）收获机械 | 青（黄）饲料收获机 | 2.6m及以上自走圆盘式青饲料收获机，带对辊式籽粒破碎机构 | 新疆牧神机械有限责任公司 | 自走式青（黄）贮饲料收获机 | 现：4QZ-2600A(G4)（原：4QZ-2600A） | 形式：自走式；割台切割器型式：旋转圆盘刀；割副：2630mm；籽粒破碎机构型式： 对辊式+揉搓板；配套发动机额定功率：206KW；配套发动机型号：YCA07P280-T400；功率：206kW；标定转速（r/min）：2200；制造商：广西玉柴机器股份有限公司；排放阶段：第四阶段。 | 购机补贴(通用类) | 评阅通过
2662 | 饲料（草）收获加工运输设备 | 饲料（草）收获机械 | 青（黄）饲料收获机 | 2.6m及以上自走圆盘式青饲料收获机，带对辊式籽粒破碎机构 | 新疆牧神机械有限责任公司 | 自走式青（黄）贮饲料收获机 | 现：4QZ-3000BS(G4)（原：4QZ-3000BS） | 机构型式：自走式；割台切割器型式：双旋转圆盘刀；割副：3000mm；籽粒破碎机构型式：对辊式+揉搓板；配套发动机额定功率：279kW；配套发动机型号：YCK11380-T400；功率：279kW；标定转速（r/min）：2100；制造商：广西玉柴机器股份有限公司；排放阶段：第四阶段。 | 购机补贴(通用类) | 评阅通过
2663 | 饲料（草）收获加工运输设备 | 饲料（草）收获机械 | 青（黄）饲料收获机 | 2.6m及以上自走圆盘式青饲料收获机，带对辊式籽粒破碎机构 | 新疆牧神机械有限责任公司 | 自走式青（黄）贮饲料收获机 | 现：4QZ-3000C(G4)（原：4QZ-3000C） | 形式：自走式；割台切割器型式：旋转圆盘刀；割幅：3000mm；籽粒破碎机构型式：对辊+揉搓板；配套发动机额定功率：279kW；配套发动机型号：YCK11380-T400；功率：279kW；标定转速（r/min）：2100；制造商：广西玉柴机器股份有限公司；排放阶段：第四阶段。 | 购机补贴(通用类) | 评阅通过
2664 | 饲料（草）收获加工运输设备 | 饲料（草）收获机械 | 青（黄）饲料收获机 | 2.6m及以上自走圆盘式青饲料收获机，带对辊式籽粒破碎机构 | 新乡市豫东轻工机械有限公司 | 自走式青饲料收获机 | 4QZ-300 | 工作状态外形尺寸（长×宽×高）：7503mm×3110mm×5340mm;型式：自走式；配套发动机额定功率：236Kw（国四）；配套发动机额定转速：2200r/min;割台的有效收获宽度：3000mm; 作物收集割台型式：直切割台;割台切割器型式：圆盘式割刀；喂入机构形式：喂入辊；喂入机构数量：5个；秸秆切碎机构型式：滚筒式；籽粒破碎机构型式：对辊式；驾驶室型式：普通型；变速方式：手动变速；驱动方式：液压驱动；制动器形式：盘式；导向轮轮距：1760mm;导向轮轮胎规格：10.0/75-15.3;驱动轮轮距：1950mm;驱动轮轮胎规格：15-24;轴距：2700mm;作业速度范围：2-10Km/h | 购机补贴(通用类) | 评阅通过
2665 | 饲料（草）收获加工运输设备 | 饲料（草）收获机械 | 青（黄）饲料收获机 | 2.6m及以上自走圆盘式青饲料收获机，带对辊式籽粒破碎机构 | 新乡市豫东轻工机械有限公司 | 自走式青饲料收获机 | 9QZS-2900(G4) | 工作状态外形尺寸（长×宽×高）mm：6400mm×2950mm×5620mm;割幅mm：2800；配套动力：202.5Kw;作物收集割台型式：圆盘式；割台切割器型式：圆盘式；喂入机构型式：滚筒式；喂入机构数量：5；秸秆切碎机构型式：滚筒式；籽粒破碎机构型式：搓板式；抛送筒高度mm：5620；驱动方式：液压式；制动器型式：前盘后箍；驱动桥型式：边减箱式；驾驶室类型：普通式；茎干切碎器型式：刀片式；位置：驱动轮前；幅宽mm：2800。卸粮方式：机械；导向轮、驱动轮轮胎规格 ：10.0/75-15.3、15-24；导向轮轮距mm:1510; 驱动轮轮距mm:2020; | 购机补贴(通用类) | 评阅通过
2666 | 饲料（草）收获加工运输设备 | 饲料（草）收获机械 | 青（黄）饲料收获机 | 2.6m及以上自走圆盘式青饲料收获机，带对辊式籽粒破碎机构 | 中机美诺科技股份有限公司 | 自走式饲料收获机 | 9335A | 形式：自走式，割幅：3600mm，割台切割器型式：圆盘式割刀（四个圆盘），籽粒破碎机构型式：对辊式，配套发动机额定功率：242kW，发动机型号：L9CS4 330C，生产企业名称：东风康明斯发动机有限公司；排放标准：国四 | 购机补贴(通用类) | 评阅通过
2667 | 饲料（草）收获加工运输设备 | 饲料（草）收获机械 | 青（黄）饲料收获机 | 2.6m及以上自走圆盘式青饲料收获机，带对辊式籽粒破碎机构 | 中机美诺科技股份有限公司 | 自走式饲料收获机 | 9360C | 形式：自走式，割幅：4400mm，割台切割器型式：圆盘式割刀（六个圆盘），籽粒破碎机构型式：对辊式，发动机型号：YCK11460-T400，额定功率：338kW；制造商：广西玉柴机器股份有限公司；排放标准：国4。 | 购机补贴(通用类) | 评阅通过
2668 | 饲料（草）收获加工运输设备 | 饲料（草）收获机械 | 青（黄）饲料收获机 | 2.6m及以上自走圆盘式青饲料收获机，带对辊式籽粒破碎机构 | 中机美诺科技股份有限公司 | 自走式饲料收获机 | 9458(G4) | 形式：自走式，割幅：4400mm，割台切割器型式：圆盘式割刀（六个圆盘），籽粒破碎机构型式：对辊式，配套发动机额定功率：426kW，发动机型号：YCK13580-T400，制造商：广西玉柴机器股份有限公司，排放标准：国4。 | 购机补贴(通用类) | 评阅通过
2669 | 饲料（草）收获加工运输设备 | 饲料（草）收获机械 | 青（黄）饲料收获机 | 2.6m及以上自走圆盘式青饲料收获机，带对辊式籽粒破碎机构 | 中机美诺科技股份有限公司 | 自走式饲料收获机 | 现：9265A(G4)（原：9265A） | 形式：自走式，割幅：2900mm，割台切割器型式：圆盘式割刀（两个圆盘），籽粒破碎机构型式：对辊式，配套发动机额定功率：265kW，发动机型号：SC9DF360.4G4，制造商：上海柴油机股份有限公司，排放标准：国4。 | 购机补贴(通用类) | 评阅通过
2670 | 饲料（草）收获加工运输设备 | 饲料（草）收获机械 | 青（黄）饲料收获机 | 2.6m及以上自走圆盘式青饲料收获机，带对辊式籽粒破碎机构 | 中机美诺科技股份有限公司 | 自走式饲料收获机 | 现：9335(G4)（原：9335） | 形式：自走式，割幅：3350mm，割台切割器型式：圆盘式割刀（两个圆盘），籽粒破碎机构型式：对辊式，配套发动机额定功率：265kW，发动机型号：SC9DF360.4G4，制造商：上海柴油机股份有限公司，排放标准：国4。 | 购机补贴(通用类) | 评阅通过
2671 | 饲料（草）收获加工运输设备 | 饲料（草）收获机械 | 青（黄）饲料收获机 | 2.6m及以上自走圆盘式青饲料收获机，带对辊式籽粒破碎机构 | 中机美诺科技股份有限公司 | 自走式饲料收获机 | 现：9360B(G4)（原：9360B） | 形式：自走式，割幅：3600mm，割台切割器型式：圆盘式割刀（四个圆盘），籽粒破碎机构型式：对辊式，发动机型号：YCK11460-T400，额定功率：338kW；制造商：广西玉柴机器股份有限公司；排放标准：国4。 | 购机补贴(通用类) | 评阅通过
2672 | 饲料（草）收获加工运输设备 | 饲料（草）加工机械 | 全混合日粮制备机 | 4-9m³饲料全混合日粮制备机 | 安丘市鑫泰机械制造有限公司 | 全混合日粮制备机 | 9JGL-4 | 型号名称：9JGL-4全混合日粮制备机；型式：固定立式；称重系统最大称量：32000kg；配套动力型式：电动机；配套动力功率:11kw+1.5kw；配套动力转速：1460r/min+1400r/min；搅拌仓容积：4m³；搅拌仓仓体外形尺寸（长x宽x高）mm：2480×1850×1320；主搅龙数量：1个。 | 购机补贴(非通用类) | 评阅通过
2673 | 饲料（草）收获加工运输设备 | 饲料（草）加工机械 | 全混合日粮制备机 | 4-9m³饲料全混合日粮制备机 | 安丘市鑫泰机械制造有限公司 | 全混合日粮制备机 | 9JGL-5 | 型号名称：9JGL-5全混合日粮制备机；型式：固定立式；称重系统最大称量：32000kg；配套动力型式：电动机；配套动力功率:18.5kw+1.5kw；配套动力转速：1475r/min+1400r/min；搅拌仓容积：5m³；搅拌仓仓体外形尺寸（长x宽x高）mm：2730×1850×1525；主搅龙数量：1个。 | 购机补贴(非通用类) | 评阅通过
2674 | 饲料（草）收获加工运输设备 | 饲料（草）加工机械 | 全混合日粮制备机 | 4-9m³饲料全混合日粮制备机 | 安丘市鑫泰机械制造有限公司 | 全混合日粮制备机 | 9JGL-7 | 型号名称：9JGL-7全混合日粮制备机；型式：固定立式；称重系统最大称量：32000kg；配套动力型式：电动机；配套动力功率:22kw+1.5kw；配套动力转速：1475r/min+1400r/min；搅拌仓容积：7m³；搅拌仓仓体外形尺寸（长x宽x高）mm：2680×1960×1850；主搅龙数量：1个。 | 购机补贴(非通用类) | 评阅通过
2675 | 饲料（草）收获加工运输设备 | 饲料（草）加工机械 | 全混合日粮制备机 | 4-9m³饲料全混合日粮制备机 | 赤峰市宏鑫农业科技有限公司 | 全混合日粮制备机 | 9JGW-4 |  | 购机补贴(非通用类) | 评阅通过
2676 | 饲料（草）收获加工运输设备 | 饲料（草）加工机械 | 全混合日粮制备机 | 4-9m³饲料全混合日粮制备机 | 赤峰市宏鑫农业科技有限公司 | 全混合日粮制备机 | 9JGW-5 | 5m³ | 购机补贴(非通用类) | 评阅通过
2677 | 饲料（草）收获加工运输设备 | 饲料（草）加工机械 | 全混合日粮制备机 | 4-9m³饲料全混合日粮制备机 | 赤峰市宏鑫农业科技有限公司 | 全混合日粮制备机 | 9JGW-5A | 5m³ | 购机补贴(非通用类) | 评阅通过
2678 | 饲料（草）收获加工运输设备 | 饲料（草）加工机械 | 全混合日粮制备机 | 4-9m³饲料全混合日粮制备机 | 赤峰市宏鑫农业科技有限公司 | 全混合日粮制备机 | 9JQW-5 | 5m³ | 购机补贴(非通用类) | 评阅通过
2679 | 饲料（草）收获加工运输设备 | 饲料（草）加工机械 | 全混合日粮制备机 | 4-9m³饲料全混合日粮制备机 | 河北博安机械制造有限公司 | 全混合日粮制备机 | 9JGW-4 | 搅拌仓容积：4m³ | 购机补贴(非通用类) | 评阅通过
2680 | 饲料（草）收获加工运输设备 | 饲料（草）加工机械 | 全混合日粮制备机 | 4-9m³饲料全混合日粮制备机 | 河北昌兴机械制造有限公司 | 全混合日粮制备机 | 9JGL-5 | 搅拌室容积：5m³ | 购机补贴(非通用类) | 评阅通过
2681 | 饲料（草）收获加工运输设备 | 饲料（草）加工机械 | 全混合日粮制备机 | 4-9m³饲料全混合日粮制备机 | 河北辰旺机械设备有限公司 | 全日粮饲料制备机 | 9TMRW-4S | 型号名称：9TMRW-4S全日粮饲料制备机 型式：固定卧式 搅拌仓容积：4m³ 搅拌仓仓体外形尺寸（长X宽X高）：2000X1500X1500mm 主绞龙数量：2个 称重系统最大称重：12000kg 动力型式：电动机 动力功率：11KW 动力转速：1460 转/分 | 购机补贴(非通用类) | 评阅通过
2682 | 饲料（草）收获加工运输设备 | 饲料（草）加工机械 | 全混合日粮制备机 | 4-9m³饲料全混合日粮制备机 | 河北辰旺机械设备有限公司 | 全日粮饲料制备机 | 9TMRW-4Z | 型号名称：9TMRW-4Z全日粮饲料制备机 型式：固定卧式 搅拌仓容积：4m³ 搅拌仓仓体外形尺寸（长X宽X高）：2010X1500X1505mm 主绞龙数量：2个 称重系统最大称重：12000kg 动力型式：电动机 动力功率：15KW 动力转速：1440 转/分 | 购机补贴(非通用类) | 评阅通过
2683 | 饲料（草）收获加工运输设备 | 饲料（草）加工机械 | 全混合日粮制备机 | 4-9m³饲料全混合日粮制备机 | 河北德佳机械制造有限责任公司 | 全混合日粮制备机 | 9JGL-5 | 型号名称：9JGL-5全混合日粮制备机 型式：固定立式 称重系统最大称量：8000kg 配套动力型式：电动机 配套动力功率范围：18.5kW 配套动力转速：1470r/min 搅拌仓容积：5m³ 搅拌仓仓体外形尺寸 （长×宽×高）：2300mm×1800mm×1550mm 主搅龙数量：1个 | 购机补贴(非通用类) | 评阅通过
2684 | 饲料（草）收获加工运输设备 | 饲料（草）加工机械 | 全混合日粮制备机 | 4-9m³饲料全混合日粮制备机 | 河北德佳机械制造有限责任公司 | 全混合日粮制备机 | 9JGW-4 | 型号名称：9JGW-4全混合日粮制备机 型式：固定卧式 称重系统最大称量：32000kg 配套动力型式：电动机 配套动力功率范围：11kW 配套动力转速：1460r/min 搅拌仓容积：4m³ 搅拌仓仓体外形尺寸 （长×宽×高）：2420mm×1500mm×1600mm 主搅龙数量：1个 副搅龙数量：2个 | 购机补贴(非通用类) | 评阅通过
2685 | 饲料（草）收获加工运输设备 | 饲料（草）加工机械 | 全混合日粮制备机 | 4-9m³饲料全混合日粮制备机 | 河北德佳机械制造有限责任公司 | 全混合日粮制备机 | 9JGW-4A | 型号名称：9JGW-4A全混合日粮制备机 型式：固定卧式 称重系统最大称量：8000kg 配套动力型式：电动机 配套动力功率范围：11kW 配套动力转速：1460r/min 搅拌仓容积：4m³ 搅拌仓仓体外形尺寸 （长×宽×高）：2000mm×1500mm×1800mm 主搅龙数量：1个 副搅龙数量：2个 | 购机补贴(非通用类) | 评阅通过
2686 | 饲料（草）收获加工运输设备 | 饲料（草）加工机械 | 全混合日粮制备机 | 4-9m³饲料全混合日粮制备机 | 河北德佳机械制造有限责任公司 | 全混合日粮制备机 | 9JGW-4B | 型号名称：9JGW-4B全混合日粮制备机 型式：固定卧式 称重系统最大称量：8000kg 配套动力型式：电动机 配套动力功率范围：7.5kW×2 配套动力转速：1440r/min 搅拌仓容积：4m³ 搅拌仓仓体外形尺寸 （长×宽×高）：2000mm×1500mm×1500mm 主搅龙数量：2个 副搅龙数量：0个 | 购机补贴(非通用类) | 评阅通过
2687 | 饲料（草）收获加工运输设备 | 饲料（草）加工机械 | 全混合日粮制备机 | 4-9m³饲料全混合日粮制备机 | 河北德佳机械制造有限责任公司 | 全混合日粮制备机 | 9JGW-5 | 型号名称：9JGW-5全混合日粮制备机 型式：固定卧式 称重系统最大称量：32000kg 配套动力型式：电动机 配套动力功率范围：15kW 配套动力转速：1460r/min 搅拌仓容积：5m³ 搅拌仓仓体外形尺寸 （长×宽×高）：2820mm×1500mm×1600mm 主搅龙数量：1个 副搅龙数量：2个 | 购机补贴(非通用类) | 评阅通过
2688 | 饲料（草）收获加工运输设备 | 饲料（草）加工机械 | 全混合日粮制备机 | 4-9m³饲料全混合日粮制备机 | 河北德佳机械制造有限责任公司 | 全混合日粮制备机 | 9JGW-5B | 型号名称：9JGW-5B全混合日粮制备机 型式：固定卧式 称重系统最大称量：8000kg 配套动力型式：电动机 配套动力功率范围：11kW×2 配套动力转速：1470r/min 搅拌仓容积：5m³ 搅拌仓仓体外形尺寸 （长×宽×高）：2400mm×1500mm×1500mm 主搅龙数量:2个 副搅龙数量：0个 | 购机补贴(非通用类) | 评阅通过
2689 | 饲料（草）收获加工运输设备 | 饲料（草）加工机械 | 全混合日粮制备机 | 4-9m³饲料全混合日粮制备机 | 河北德佳机械制造有限责任公司 | 全混合日粮制备机 | 9JGW-5S | 型号名称：9JGW-5S全混合日粮制备机 型式：固定卧式 称重系统最大称量：32000kg 配套动力型式：电动机 配套动力功率范围：11kW×2 配套动力转速：1440r/min 搅拌仓容积：5m³ 搅拌仓仓体外形尺寸 （长×宽×高）：2200mm×1800mm×1650mm 主搅龙数量：2个 副搅龙数量：2个 | 购机补贴(非通用类) | 评阅通过
2690 | 饲料（草）收获加工运输设备 | 饲料（草）加工机械 | 全混合日粮制备机 | 4-9m³饲料全混合日粮制备机 | 河北德佳机械制造有限责任公司 | 全混合日粮制备机 | 9JGW-7 | 型号名称：9JGW-7全混合日粮制备机 型式：固定卧式 称重系统最大称量：8000kg配套动力型式：电动机 配套动力功率范围：22kW 配套动力转速：1470r/min 搅拌仓容积：7m³搅拌仓仓体外形尺寸 （长×宽×高）：3000mm×1700mm×2050mm主搅龙数量：1个 副搅龙数量：2个 | 购机补贴(非通用类) | 评阅通过
2691 | 饲料（草）收获加工运输设备 | 饲料（草）加工机械 | 全混合日粮制备机 | 4-9m³饲料全混合日粮制备机 | 河北德盈机械制造有限责任公司 | 全混合日粮制备机 | 9JGW-4 | 型号名称：9JGW-4全混合日粮制备机 型式：固定卧式 称重系统最大称量：12000kg配套动力型式：电动机 配套动力功率范围：11kW 配套动力转速：1470r/min 搅拌仓容积：4m³搅拌仓仓体外形尺寸 （长×宽×高）：2400mm×1500mm×1650mm主搅龙数量：1个 副搅龙数量：2个 | 购机补贴(非通用类) | 评阅通过
2692 | 饲料（草）收获加工运输设备 | 饲料（草）加工机械 | 全混合日粮制备机 | 4-9m³饲料全混合日粮制备机 | 河北德盈机械制造有限责任公司 | 全混合日粮制备机 | 9JGW-5 | 型号名称：9JGW-5全混合日粮制备机 型式：固定卧式 称重系统最大称量：32000kg配套动力型式：电动机 配套动力功率范围：15kW 配套动力转速：1470r/min 搅拌仓容积：5m³搅拌仓仓体外形尺寸 （长×宽×高）：2850mm×1500mm×1650mm主搅龙数量：1个 副搅龙数量：2个 | 购机补贴(非通用类) | 评阅通过
2693 | 饲料（草）收获加工运输设备 | 饲料（草）加工机械 | 全混合日粮制备机 | 4-9m³饲料全混合日粮制备机 | 河北德盈机械制造有限责任公司 | 全混合日粮制备机 | 9JGW-7 | 型号名称：9JGW-7全混合日粮制备机 型式：固定卧式 称重系统最大称量：32000kg配套动力型式：电动机 配套动力功率范围：18.5kW 配套动力转速：1470r/min 搅拌仓容积：7m³搅拌仓仓体外形尺寸 （长×宽×高）：3000mm×1750mm×2000mm 主搅龙数量：1个 副搅龙数量：2个 | 购机补贴(非通用类) | 评阅通过
2694 | 饲料（草）收获加工运输设备 | 饲料（草）加工机械 | 全混合日粮制备机 | 4-9m³饲料全混合日粮制备机 | 河北亨顺机械制造有限公司 | 全混合日粮制备机 | 9JGW-4 | 型号名称：9JGW-4型式：固定卧室 称重系统最大称重量：8000千克 配套动力：电动机 配套动力功率：15千瓦 配套动力转速：1460 搅拌仓容积：4m³ 搅拌仓外形尺寸：2400*1500*1650mm 主搅龙数量：2个 | 购机补贴(非通用类) | 评阅通过
2695 | 饲料（草）收获加工运输设备 | 饲料（草）加工机械 | 全混合日粮制备机 | 4-9m³饲料全混合日粮制备机 | 河北亨顺机械制造有限公司 | 全混合日粮制备机 | 9JGW-5 | 型号名称：9JGW-5型式：固定卧室 称重系统最大称重量：32000千克 配套动力：电动机 配套动力功率：15千瓦 配套动力转速：1465搅拌仓容积：5m³ 搅拌仓外形尺寸：2800*1500*1650mm 主搅龙数量：1个 副蛟龙数量：2 | 购机补贴(非通用类) | 评阅通过
2696 | 饲料（草）收获加工运输设备 | 饲料（草）加工机械 | 全混合日粮制备机 | 4-9m³饲料全混合日粮制备机 | 河北亨顺机械制造有限公司 | 全混合日粮制备机 | 9JGWS-4 | 型号名称：9JGWS-4型式：固定卧室 称重系统最大称重量：32000千克 配套动力：电动机 配套动力功率：15千瓦 配套动力转速：1470 搅拌仓容积：4m³ 搅拌仓外形尺寸：2030*2500*1500mm 主搅龙数量：2个 | 购机补贴(非通用类) | 评阅通过
2697 | 饲料（草）收获加工运输设备 | 饲料（草）加工机械 | 全混合日粮制备机 | 4-9m³饲料全混合日粮制备机 | 河北亨顺机械制造有限公司 | 全混合日粮制备机 | 9JGWS-5 | 型号名称：9JGW-S5型式：固定卧室 称重系统最大称重量：32000千克 配套动力：电动机 配套动力功率：22千瓦 配套动力转速：1470 搅拌仓容积：5m³ 搅拌仓外形尺寸：2620*1500*1500mm 主搅龙数量：2个 | 购机补贴(非通用类) | 评阅通过
2698 | 饲料（草）收获加工运输设备 | 饲料（草）加工机械 | 全混合日粮制备机 | 4-9m³饲料全混合日粮制备机 | 河北玖昌机械设备有限公司 | 全混合日粮制备机 | 9JGW-4S | 型号名称：9JGW-4S型式：固定卧室 称重系统最大称重量：8000千克 配套动力：电动机 配套动力功率：15千瓦 配套动力转速：1440 搅拌仓容积：4m³ 搅拌仓外形尺寸：2100*1500*1500mm 主搅龙数量：2个 | 购机补贴(非通用类) | 评阅通过
2699 | 饲料（草）收获加工运输设备 | 饲料（草）加工机械 | 全混合日粮制备机 | 4-9m³饲料全混合日粮制备机 | 河北玖昌机械设备有限公司 | 全混合日粮制备机 | 9JGW-7D | 型号名称：9JGW-7D型式：固定卧室 称重系统最大称重量：8000千克 配套动力：电动机 配套动力功率：18.5千瓦 配套动力转速：1470 搅拌仓容积：7m³ 搅拌仓外形尺寸：3000*1750*1780mm 主搅龙数量：1个 副蛟龙数量：2 | 购机补贴(非通用类) | 评阅通过
2700 | 饲料（草）收获加工运输设备 | 饲料（草）加工机械 | 全混合日粮制备机 | 4-9m³饲料全混合日粮制备机 | 河北玖昌机械设备有限公司 | 全混合日粮制备机 | 9JGW-7S | 型号名称：9JGW-7S型式：固定卧室 称重系统最大称重量：8000千克 配套动力：电动机 配套动力功率：30千瓦 配套动力转速：1470 搅拌仓容积：7m³ 搅拌仓外形尺寸：2800*1700*1750mm 主搅龙数量：2个 | 购机补贴(非通用类) | 评阅通过
2701 | 饲料（草）收获加工运输设备 | 饲料（草）加工机械 | 全混合日粮制备机 | 4-9m³饲料全混合日粮制备机 | 河北坤地机械制造有限公司 | 全日粮饲料制备机 | 9TMRL-4 | 1、结构形式：固定式； 2、称重系统最大称量：10000kg；3、配套动力形式：电机；4、配套动力功率：11kw(型号YE2-160M-4)；5、配套动力转速：1460r/min；6、搅拌室容积：4m³； 7、搅拌仓仓体外形尺寸（长×宽×高）：2140mm×1830mm×1500mm；8、主搅龙数量：1个。 | 购机补贴(非通用类) | 评阅通过
2702 | 饲料（草）收获加工运输设备 | 饲料（草）加工机械 | 全混合日粮制备机 | 4-9m³饲料全混合日粮制备机 | 河北坤地机械制造有限公司 | 全日粮饲料制备机 | 9TMRW-4 | 1、结构形式：固定式； 2、称重系统最大称量：10000kg；3、配套动力形式：电机；4、配套动力功率：11kw(型号YE2-160M-4)；5、配套动力转速：1460r/min；6、搅拌室容积：4m³； 7、搅拌仓仓体外形尺寸（长×宽×高）：2400mm×1350mm×1450mm；8、主搅龙数量：2个。 | 购机补贴(非通用类) | 评阅通过
2703 | 饲料（草）收获加工运输设备 | 饲料（草）加工机械 | 全混合日粮制备机 | 4-9m³饲料全混合日粮制备机 | 河北坤地机械制造有限公司 | 全日粮饲料制备机 | 9TMRW-5 | 1、搅拌室容积：5m³；2、结构形式：固定式（卧式）；3、刀片形式：梅花刀、弯刀；4、配套动力形式：电动机；5、配套动力：15kw(型号Y160L-4)；6、配套动力转速：1460r/min；7、称重系统最大称量：12000kg；8、搅拌仓仓体外形尺寸（长×宽×高）：2500mm×1500mm×1920mm；9、主搅龙数量：1个；10、副搅龙数量：2个。 | 购机补贴(非通用类) | 评阅通过
2704 | 饲料（草）收获加工运输设备 | 饲料（草）加工机械 | 全混合日粮制备机 | 4-9m³饲料全混合日粮制备机 | 河北盛牧机械制造有限公司 | 全混合日粮制备机 | 9JGW-4 | 搅拌室容积：4m³ | 购机补贴(非通用类) | 评阅通过
2705 | 饲料（草）收获加工运输设备 | 饲料（草）加工机械 | 全混合日粮制备机 | 4-9m³饲料全混合日粮制备机 | 河北盛牧机械制造有限公司 | 全混合日粮制备机 | 9JGW-5 | 搅拌室容积：5m³ | 购机补贴(非通用类) | 评阅通过
2706 | 饲料（草）收获加工运输设备 | 饲料（草）加工机械 | 全混合日粮制备机 | 4-9m³饲料全混合日粮制备机 | 河北唐旺机械设备有限公司 | 全日粮饲料制备机 | 9JGL-7 | 型号名称：9JGL-7全日粮饲料制备机 型式：固定立式 称重系统最大称重：32000kg 配套动力型式：电机 配套动力功率：22 KW 配套动力转速：970 转/分 搅拌仓容积：7m³ 搅拌仓仓体外形尺寸（长X宽X高）：2800 X 1900 X 1900mm 主绞龙数量：1个 | 购机补贴(非通用类) | 评阅通过
2707 | 饲料（草）收获加工运输设备 | 饲料（草）加工机械 | 全混合日粮制备机 | 4-9m³饲料全混合日粮制备机 | 河北唐旺机械设备有限公司 | 全日粮饲料制备机 | 9TMRL-4 | 型号名称：9TMRL-4全日粮饲料制备机 型式：固定立式 称重系统最大称重：32000kg 配套动力型式：电机 配套动力功率：15 KW 配套动力转速：1450 转/分 搅拌仓容积：4m³ 搅拌仓仓体外形尺寸（长X宽X高）：2300 X 1800 X 1500mm 主绞龙数量：1个 | 购机补贴(非通用类) | 评阅通过
2708 | 饲料（草）收获加工运输设备 | 饲料（草）加工机械 | 全混合日粮制备机 | 4-9m³饲料全混合日粮制备机 | 河北唐旺机械设备有限公司 | 全日粮饲料制备机 | 9TMRL-5 | 型号名称：9TMRL-5全日粮饲料制备机 型式：固定立式 称重系统最大称重：32000kg 配套动力型式：电机 配套动力功率：18.5 KW 配套动力转速：1470 转/分 搅拌仓容积：5m³ 搅拌仓仓体外形尺寸（长X宽X高）：2500 X 1800 X 1600mm 主绞龙数量：1个 | 购机补贴(非通用类) | 评阅通过
2709 | 饲料（草）收获加工运输设备 | 饲料（草）加工机械 | 全混合日粮制备机 | 4-9m³饲料全混合日粮制备机 | 河北唐旺机械设备有限公司 | 全日粮饲料制备机 | 9TMRW-4 | 型号名称：9TMRW-4全日粮饲料制备机 型式：固定卧式 称重系统最大称重：32000kg 配套动力型式：电机 配套动力功率：11 KW 配套动力转速：1440 转/分 搅拌仓容积：4m³ 搅拌仓仓体外形尺寸（长X宽X高）：2500 X 1500 X 1650mm 主绞龙数量：1个 副绞龙数量：2个 | 购机补贴(非通用类) | 评阅通过
2710 | 饲料（草）收获加工运输设备 | 饲料（草）加工机械 | 全混合日粮制备机 | 4-9m³饲料全混合日粮制备机 | 河北唐旺机械设备有限公司 | 全日粮饲料制备机 | 9TMRW-5 | 型号名称：9TMRW-5全日粮饲料制备机 型式：固定卧式 搅拌仓容积：5m³ 搅拌仓仓体外形尺寸（长X宽X高）：2820X1500X1700mm 主绞龙数量：1个 副绞龙数量：2个 称重系统最大称重：32000kg 动力型式：电机 动力功率：15KW 动力转速：1470 转/分 | 购机补贴(非通用类) | 评阅通过
2711 | 饲料（草）收获加工运输设备 | 饲料（草）加工机械 | 全混合日粮制备机 | 4-9m³饲料全混合日粮制备机 | 河北唐旺机械设备有限公司 | 全日粮饲料制备机 | 9TMRW-7 | 型号名称：9TMRW-7全日粮饲料制备机 型式：固定卧式 称重系统最大称重：32000kg 配套动力型式：电机 配套动力功率：22 KW 配套动力转速：1470 转/分 搅拌仓容积：7m³ 搅拌仓仓体外形尺寸（长X宽X高）：2820 X 1800 X 1950mm 主绞龙数量：1个 副绞龙数量：2个 | 购机补贴(非通用类) | 评阅通过
2712 | 饲料（草）收获加工运输设备 | 饲料（草）加工机械 | 全混合日粮制备机 | 4-9m³饲料全混合日粮制备机 | 河北伟拓农业机械制造有限公司 | 全混合日粮制备机 | 9JGW-5 | 搅拌室容积：5m3 | 购机补贴(非通用类) | 评阅通过
2713 | 饲料（草）收获加工运输设备 | 饲料（草）加工机械 | 全混合日粮制备机 | 4-9m³饲料全混合日粮制备机 | 河北沃田机械制造有限公司 | 全日粮饲料制备机 | 9JGW-4B | 搅拌仓容积:4m³ | 购机补贴(非通用类) | 评阅通过
2714 | 饲料（草）收获加工运输设备 | 饲料（草）加工机械 | 全混合日粮制备机 | 4-9m³饲料全混合日粮制备机 | 河北沃田机械制造有限公司 | 全日粮饲料制备机 | 9JGW-5A | 搅拌仓容积：5m³ | 购机补贴(非通用类) | 评阅通过
2715 | 饲料（草）收获加工运输设备 | 饲料（草）加工机械 | 全混合日粮制备机 | 4-9m³饲料全混合日粮制备机 | 河北沃田机械制造有限公司 | 全日粮饲料制备机 | 9JGW-5B | 搅拌仓容积：5m³ | 购机补贴(非通用类) | 评阅通过
2716 | 饲料（草）收获加工运输设备 | 饲料（草）加工机械 | 全混合日粮制备机 | 4-9m³饲料全混合日粮制备机 | 河北曦毅农业科技有限公司 | 全混合日粮制备机 | 9JGW-4 | 型号名称：9JGW-4型式：固定卧室 称重系统最大称重量：8000千克 配套动力：电动机 配套动力功率：11千瓦 配套动力转速：1460 搅拌仓容积：4m³ 搅拌仓外形尺寸：2420*1500*1620mm 主搅龙数量：1个 副搅龙数量：2 | 购机补贴(非通用类) | 评阅通过
2717 | 饲料（草）收获加工运输设备 | 饲料（草）加工机械 | 全混合日粮制备机 | 4-9m³饲料全混合日粮制备机 | 河北曦毅农业科技有限公司 | 全混合日粮制备机 | 9JGW-4S | 型号名称：9JGW-4S型式：固定卧室 称重系统最大称重量：8000千克 配套动力：电动机 配套动力功率：22千瓦 配套动力转速：1460 搅拌仓容积：4m³ 搅拌仓外形尺寸：2420*1500*1500mm 主搅龙数量：2个 | 购机补贴(非通用类) | 评阅通过
2718 | 饲料（草）收获加工运输设备 | 饲料（草）加工机械 | 全混合日粮制备机 | 4-9m³饲料全混合日粮制备机 | 河北曦毅农业科技有限公司 | 全混合日粮制备机 | 9JGW-5 | 型号名称：9JGW-5型式：固定卧室 称重系统最大称重量：8000千克 配套动力：电动机 配套动力功率：15千瓦 配套动力转速：1470 搅拌仓容积：5m³ 搅拌仓外形尺寸：2820*1500*1620mm 主搅龙数量：1个 副蛟龙数量：2 | 购机补贴(非通用类) | 评阅通过
2719 | 饲料（草）收获加工运输设备 | 饲料（草）加工机械 | 全混合日粮制备机 | 4-9m³饲料全混合日粮制备机 | 河北曦毅农业科技有限公司 | 全混合日粮制备机 | 9JGW-5S | 型号名称：9JGW-5S型式：固定卧室 称重系统最大称重量：8000千克 配套动力：电动机 配套动力功率：22千瓦 配套动力转速：1460 搅拌仓容积：5m³ 搅拌仓外形尺寸：2620*1500*1460mm 主搅龙数量：2个 | 购机补贴(非通用类) | 评阅通过
2720 | 饲料（草）收获加工运输设备 | 饲料（草）加工机械 | 全混合日粮制备机 | 4-9m³饲料全混合日粮制备机 | 河北耀暄机械设备有限公司 | 全混合日粮制备机 | 9JGW-4 | 型号名称：9JGW-4全混合日粮制备机；型式：固定卧式；称重系统最大称量：8000kg；配套动力型式：电动机；配套动力功率：11KW； 配套动力转速：1470r/min；搅拌仓容积：4m³；搅拌仓仓体外形尺寸（长x宽x高）：2200x1500x1600mm；主搅龙数量：1个；副搅龙数量：2个。 | 购机补贴(非通用类) | 评阅通过
2721 | 饲料（草）收获加工运输设备 | 饲料（草）加工机械 | 全混合日粮制备机 | 4-9m³饲料全混合日粮制备机 | 河北耀暄机械设备有限公司 | 全混合日粮制备机 | 9JGW-4S | 型号名称：9JGW-4S全混合日粮制备机；型式：固定卧式；称重系统最大称量：8000kg；配套动力型式：电动机；配套动力功率：7.5kw x2； 配套动力转速：1460r/min；搅拌仓容积：4m³；搅拌仓仓体外形尺寸（长x宽x高）：2000x1500x1550mm；主搅龙数量：2个。 | 购机补贴(非通用类) | 评阅通过
2722 | 饲料（草）收获加工运输设备 | 饲料（草）加工机械 | 全混合日粮制备机 | 4-9m³饲料全混合日粮制备机 | 河北耀暄机械设备有限公司 | 全混合日粮制备机 | 9JGW-5 | 型号名称：9JGW-5全混合日粮制备机；型式：固定卧式；称重系统最大称量：8000kg；配套动力型式：电动机；配套动力功率：15KW； 配套动力转速：1470r/min；搅拌仓容积：5m³；搅拌仓仓体外形尺寸（长x宽x高）：2800x1500x1620mm；主搅龙数量：1个；副搅龙数量：2个。 | 购机补贴(非通用类) | 评阅通过
2723 | 饲料（草）收获加工运输设备 | 饲料（草）加工机械 | 全混合日粮制备机 | 4-9m³饲料全混合日粮制备机 | 河北耀暄机械设备有限公司 | 全混合日粮制备机 | 9JGW-5S | 型号名称：9JGW-5S全混合日粮制备机；型式：固定卧式；称重系统最大称量：8000kg；配套动力型式：电动机；配套动力功率：11kw x2； 配套动力转速：1470r/min；搅拌仓容积：5m³；搅拌仓仓体外形尺寸（长x宽x高）：2400x1500x1650mm；主搅龙数量：2个。 | 购机补贴(非通用类) | 评阅通过
2724 | 饲料（草）收获加工运输设备 | 饲料（草）加工机械 | 全混合日粮制备机 | 4-9m³饲料全混合日粮制备机 | 河北一通农业机械设备有限公司 | 全混合日粮制备机 | 9JGW-4S | 型号名称：9JGW-4S 型式：固定卧室 称重系统最大称重量：20000千克 配套动力：电动机 配套动力功率：7.5*2千瓦 配套动力转速：1470 搅拌仓容积：4m³ 搅拌仓外形尺寸：2100*1500*1550mm 主搅龙数量：2个 | 购机补贴(非通用类) | 评阅通过
2725 | 饲料（草）收获加工运输设备 | 饲料（草）加工机械 | 全混合日粮制备机 | 4-9m³饲料全混合日粮制备机 | 河北一通农业机械设备有限公司 | 全混合日粮制备机 | 9JGW-5 | 型号名称：9JGW-5 型式：固定卧室 称重系统最大称重量：20000千克 配套动力：电动机 配套动力功率：15千瓦 配套动力转速：1470 搅拌仓容积：5m³ 搅拌仓外形尺寸：2800*1500*1670mm 主搅龙数量：1个 副搅龙数量：2个 | 购机补贴(非通用类) | 评阅通过
2726 | 饲料（草）收获加工运输设备 | 饲料（草）加工机械 | 全混合日粮制备机 | 4-9m³饲料全混合日粮制备机 | 河北一通农业机械设备有限公司 | 全混合日粮制备机 | 9JGW-5S | 型号名称：9JGW-5S 型式：固定卧室 称重系统最大称重量：20000千克 配套动力：电动机 配套动力功率：22千瓦 配套动力转速：1460 搅拌仓容积：5m³ 搅拌仓外形尺寸：2500*1500*1650mm 主搅龙数量：2个 | 购机补贴(非通用类) | 评阅通过
2727 | 饲料（草）收获加工运输设备 | 饲料（草）加工机械 | 全混合日粮制备机 | 4-9m³饲料全混合日粮制备机 | 河北一通农业机械设备有限公司 | 全混合日粮制备机 | 9JGW-7S | 型号名称：9JGW-7S 型式：固定卧室 称重系统最大称重量：20000千克 配套动力：电动机 配套动力功率：30千瓦 配套动力转速：1470 搅拌仓容积：7m³ 搅拌仓外形尺寸：2820*1650*1850mm 主搅龙数量：2个 | 购机补贴(非通用类) | 评阅通过
2728 | 饲料（草）收获加工运输设备 | 饲料（草）加工机械 | 全混合日粮制备机 | 4-9m³饲料全混合日粮制备机 | 河北正坤机械制造有限公司 | 全混合日粮制备机 | 9JGW-4 | 1、型号名称：9JGW-4全混合日粮制备机；2、型式：固定卧式；3、称重系统最大称量：10000kg；4、配套动力型式：电机；5、配套动力功率范围：11KW（型号YE3-160M-4）；6、配套动力转速：1460r/min；7、搅拌仓容积：4m³；8、搅拌仓仓体外形尺寸（长×宽×高）：2418mm×1350mm×1490mm；9、主搅龙数量：1个；10、副搅龙数量：2个。 | 购机补贴(非通用类) | 评阅通过
2729 | 饲料（草）收获加工运输设备 | 饲料（草）加工机械 | 全混合日粮制备机 | 4-9m³饲料全混合日粮制备机 | 河北正牧机械制造有限公司 | 全日粮饲料制备机 | 9JGW-4 | 型式：卧式；搅拌仓容积：4㎥；搅拌仓仓体外形尺寸（长×宽×高）：2400㎜×1500㎜×1700㎜；配套动力：1、型式：电机；2、功率范围7.5kw-15kw；3、转速1450r/min；搅龙数量：主搅龙：1；副搅龙：2； | 购机补贴(非通用类) | 评阅通过
2730 | 饲料（草）收获加工运输设备 | 饲料（草）加工机械 | 全混合日粮制备机 | 4-9m³饲料全混合日粮制备机 | 河北正牧机械制造有限公司 | 全混合饲料制备机 | 9JGW-4A | 型式：固定卧式；搅拌仓容积：4立方；搅拌仓仓体外形尺寸（长*宽*高）：2100*1500*1670mm；配套动力：1、电机；2、功率：11Kw；3、转速：1470/分；蛟龙数量：主搅龙：1，副搅龙：1 | 购机补贴(非通用类) | 评阅通过
2731 | 饲料（草）收获加工运输设备 | 饲料（草）加工机械 | 全混合日粮制备机 | 4-9m³饲料全混合日粮制备机 | 穆棱市宏昌机械制造有限公司 | 全混合日粮制备机 | 9JGW-5 | 搅拌室容积（搅拌仓容积）：5m3 | 购机补贴(非通用类) | 评阅通过
2732 | 饲料（草）收获加工运输设备 | 饲料（草）加工机械 | 全混合日粮制备机 | 4-9m³饲料全混合日粮制备机 | 内蒙古博奥机械制造有限公司 | 全混日粮搅拌机 | 9JGW-4 | 型号名称：9JGW-4型全混日粮搅拌机；型式：固定式卧式；称重系统最大称量：8000kg；搅拌仓容积： 4m³；搅拌仓仓体外形尺寸（长x宽x高）：2400x1500x1250mm；配套动力型式：电动机；配套动力功率范围：7.5+7.5KW； 配套动力转速：1440r/min；主搅龙数量：2个。 | 购机补贴(非通用类) | 评阅通过
2733 | 饲料（草）收获加工运输设备 | 饲料（草）加工机械 | 全混合日粮制备机 | 4-9m³饲料全混合日粮制备机 | 内蒙古博奥机械制造有限公司 | 全混日粮搅拌机 | 9JGW-5 | 型号名称：9JGW-5型全混日粮搅拌机；型式：固定式卧式；称重系统最大称量：8000kg；搅拌仓容积： 5m³；搅拌仓仓体外形尺寸（长x宽x高）：2620x1500x1650mm；配套动力型式：电动机；配套动力功率范围：主电动机：15KW、卸料门电动机1.5KW； 配套动力转速：主电动机：1465r/min、卸料门电动机：1440r/min；主搅龙数量：1个；副搅龙数量：2个。 | 购机补贴(非通用类) | 评阅通过
2734 | 饲料（草）收获加工运输设备 | 饲料（草）加工机械 | 全混合日粮制备机 | 4-9m³饲料全混合日粮制备机 | 内蒙古博奥机械制造有限公司 | 全混日粮搅拌机 | 9JGW-5A | 型号名称：9JGW-5A型全混日粮搅拌机；型式：固定式卧式；称重系统最大称量：8000kg；搅拌仓容积： 5m³；搅拌仓仓体外形尺寸（长x宽x高）：2600x1500x1450mm；配套动力型式：电动机；配套动力功率范围：主电动机：11+11KW、卸料门电动机1.5KW； 配套动力转速：主电动机：1470r/min、卸料门电动机：1450r/min；主搅龙数量：2个。 | 购机补贴(非通用类) | 评阅通过
2735 | 饲料（草）收获加工运输设备 | 饲料（草）加工机械 | 全混合日粮制备机 | 4-9m³饲料全混合日粮制备机 | 内蒙古佳宣农牧业机械有限公司 | 全混日粮制备机 | 9JQW-5 | 搅拌室容积：5m3 | 购机补贴(非通用类) | 评阅通过
2736 | 饲料（草）收获加工运输设备 | 饲料（草）加工机械 | 全混合日粮制备机 | 4-9m³饲料全混合日粮制备机 | 内蒙古圣全机械设备有限公司 | 全混日粮搅拌机 | 9JGW-4 | 搅拌仓容积：4m³； | 购机补贴(非通用类) | 评阅通过
2737 | 饲料（草）收获加工运输设备 | 饲料（草）加工机械 | 全混合日粮制备机 | 4-9m³饲料全混合日粮制备机 | 内蒙古圣全机械设备有限公司 | 全混日粮搅拌机 | 9JGW-6 | 搅拌仓容积：6m³ | 购机补贴(非通用类) | 评阅通过
2738 | 饲料（草）收获加工运输设备 | 饲料（草）加工机械 | 全混合日粮制备机 | 4-9m³饲料全混合日粮制备机 | 宁津益邦机械有限公司 | 全混合日粮制备机 | 9JGL-5 | 型号名称：9JGL-5型全混合日粮制备机；搅拌仓容积（m3）：5；型式：固定立式；称重系统最大称量(kg):32000; 配套动力型式：电动机；配套动力功率范围（kW）：主电机18.5，卸料电机1.5；配套动力转速（r/min）：主电机1470，卸料电机1400；搅拌仓仓体外形尺寸（长×宽×高）mm：2730×1920×1550；主搅龙数量（个）：1；副搅龙数量（个）：0 | 购机补贴(非通用类) | 评阅通过
2739 | 饲料（草）收获加工运输设备 | 饲料（草）加工机械 | 全混合日粮制备机 | 4-9m³饲料全混合日粮制备机 | 宁津益邦机械有限公司 | 全混合日粮制备机 | 9JGW-4A | 型号名称：9JGW-4A型全混合日粮制备机；搅拌仓容积（m3）：4；型式：固定卧式；称重系统最大称量(kg):32000; 配套动力型式：电动机；配套动力功率范围（kW）：主电机7.5+7.5，卸料电机1.5；配套动力转速（r/min）：主电机1460，卸料电机1400；搅拌仓仓体外形尺寸（长×宽×高）mm：2300×1500×1470；主搅龙数量（个）：2；副搅龙数量（个）：0 | 购机补贴(非通用类) | 评阅通过
2740 | 饲料（草）收获加工运输设备 | 饲料（草）加工机械 | 全混合日粮制备机 | 4-9m³饲料全混合日粮制备机 | 宁津益邦机械有限公司 | 全混合日粮制备机 | 9JGW-5A | 型号名称：9JGW-5A型全混合日粮制备机；搅拌仓容积（m3）：5；型式：固定卧式；称重系统最大称量(kg):32000; 配套动力型式：电动机；配套动力功率范围（kW）：主电机11+11，卸料电机1.5；配套动力转速（r/min）：主电机1470，卸料电机1400；搅拌仓仓体外形尺寸（长×宽×高）mm：2500×1500×1570；主搅龙数量（个）：2；副搅龙数量（个）：0 | 购机补贴(非通用类) | 评阅通过
2741 | 饲料（草）收获加工运输设备 | 饲料（草）加工机械 | 全混合日粮制备机 | 4-9m³饲料全混合日粮制备机 | 石家庄恒创机械设备有限公司 | 全混合日粮制备机 | 9JGL-5 | 型号名称：9JGL-5全混合日粮制备机；型式：固定立式；称重系统最大称量：16000kg；配套动力型式：电动机；配套动力功率:18.5kw；配套动力转速：1470r/min；搅拌仓容积：5m³；搅拌仓仓体外形尺寸（长x宽x高）mm：2400*1800*1400；主搅龙数量：1个。 | 购机补贴(非通用类) | 评阅通过
2742 | 饲料（草）收获加工运输设备 | 饲料（草）加工机械 | 全混合日粮制备机 | 4-9m³饲料全混合日粮制备机 | 石家庄恒创机械设备有限公司 | 全混合日粮制备机 | 9JGL-7 | 型号名称：9JGL-7全混合日粮制备机；型式：固定立式；称重系统最大称量：32000kg；配套动力型式：电动机；配套动力功率:22kw；配套动力转速：1475r/min；搅拌仓容积：7m³；搅拌仓仓体外形尺寸（长x宽x高）mm：2800*2050*1750；主搅龙数量：1个。 | 购机补贴(非通用类) | 评阅通过
2743 | 饲料（草）收获加工运输设备 | 饲料（草）加工机械 | 全混合日粮制备机 | 4-9m³饲料全混合日粮制备机 | 石家庄恒创机械设备有限公司 | 全混合日粮制备机 | 9JGW-4 | 型号名称：9JGW-4全混合日粮制备机；型式：固定卧式；称重系统最大称量：8000kg；配套动力型式：电动机；配套动力功率：11KW； 配套动力转速：1470r/min；搅拌仓容积：4m³；搅拌仓仓体外形尺寸（长x宽x高）：2400x1500x1600mm；主搅龙数量：1个；副搅龙数量：2个。 | 购机补贴(非通用类) | 评阅通过
2744 | 饲料（草）收获加工运输设备 | 饲料（草）加工机械 | 全混合日粮制备机 | 4-9m³饲料全混合日粮制备机 | 石家庄恒创机械设备有限公司 | 全混合日粮制备机 | 9JGW-4S | 型号名称：9JGW-4S全混合日粮制备机；型式：固定卧式；称重系统最大称量：8000kg；配套动力型式：电动机；配套动力功率：7.5kw x2； 配套动力转速：1470r/min；搅拌仓容积：4m³；搅拌仓仓体外形尺寸（长x宽x高）：2400x1500x1300mm；主搅龙数量：2个。 | 购机补贴(非通用类) | 评阅通过
2745 | 饲料（草）收获加工运输设备 | 饲料（草）加工机械 | 全混合日粮制备机 | 4-9m³饲料全混合日粮制备机 | 石家庄恒创机械设备有限公司 | 全混合日粮制备机 | 9JGW-5 | 型号名称：9JGW-5全混合日粮制备机；型式：固定卧式；称重系统最大称量：16000kg；配套动力型式：电动机；配套动力功率：15kw；配套动力转速：1465r/min；搅拌仓容积：5m³；搅拌仓仓体外形尺寸（长x宽x高）mm：2800*1500*1660；主搅龙数量：1个；副搅龙数量：2个。 | 购机补贴(非通用类) | 评阅通过
2746 | 饲料（草）收获加工运输设备 | 饲料（草）加工机械 | 全混合日粮制备机 | 4-9m³饲料全混合日粮制备机 | 石家庄恒创机械设备有限公司 | 全混合日粮制备机 | 9JGW-5S | 型号名称：9JGW-5S全混合日粮制备机；型式：固定卧式；称重系统最大称量：8000kg；配套动力型式：电动机；配套动力功率：11kw*2；配套动力转速：1470r/min；搅拌仓容积：5m³；搅拌仓仓体外形尺寸（长x宽x高）mm：2600*1500*1450；主搅龙数量：2个。 | 购机补贴(非通用类) | 评阅通过
2747 | 饲料（草）收获加工运输设备 | 饲料（草）加工机械 | 全混合日粮制备机 | 4-9m³饲料全混合日粮制备机 | 石家庄恒创机械设备有限公司 | 全混合日粮制备机 | 9JGW-7 | 型号名称：9JGW-7全混合日粮制备机；型式：固定卧式；称重系统最大称量：32000kg；配套动力型式：电动机；配套动力功率：18.5kw；配套动力转速：1470r/min；搅拌仓容积：7m³；搅拌仓仓体外形尺寸（长x宽x高）mm：3000*1750*1900；主搅龙数量：1个；副搅龙数量：2个。 | 购机补贴(非通用类) | 评阅通过
2748 | 饲料（草）收获加工运输设备 | 饲料（草）加工机械 | 全混合日粮制备机 | 4-9m³饲料全混合日粮制备机 | 石家庄恒创机械设备有限公司 | 全日粮饲料制备机 | 现：9JGW-4F(原：9TMRW-4) | 型号名称：9TMRW-4 全日粮饲料制备机；搅拌仓容积：4m³； 配套动力功率：15kW; 型式：固定卧式； 称重系统最大称量：6000kg; 配套动力型式：电机； 配套动力转速：1460转/分； 搅拌仓仓体外形尺寸（长*宽*高）：2510mm*1750mm*1620mm; 主搅龙数量：1个；副搅龙数量：2个。 | 购机补贴(非通用类) | 评阅通过
2749 | 饲料（草）收获加工运输设备 | 饲料（草）加工机械 | 全混合日粮制备机 | 4-9m³饲料全混合日粮制备机 | 石家庄金牧机械制造有限公司 | 全日粮饲料制备机 | 9TMRL-5 | 搅拌仓容积：5m³ | 购机补贴(非通用类) | 评阅通过
2750 | 饲料（草）收获加工运输设备 | 饲料（草）加工机械 | 全混合日粮制备机 | 4-9m³饲料全混合日粮制备机 | 石家庄金牧机械制造有限公司 | 全日粮饲料制备机 | 9TMRLQ-5 | 搅拌仓容积：5m³ | 购机补贴(非通用类) | 评阅通过
2751 | 饲料（草）收获加工运输设备 | 饲料（草）加工机械 | 全混合日粮制备机 | 4-9m³饲料全混合日粮制备机 | 石家庄金牧机械制造有限公司 | 全日粮饲料制备机 | 9TMRW-5 | 搅拌仓容积：5m³ | 购机补贴(非通用类) | 评阅通过
2752 | 饲料（草）收获加工运输设备 | 饲料（草）加工机械 | 全混合日粮制备机 | 4-9m³饲料全混合日粮制备机 | 石家庄金牧机械制造有限公司 | 全日粮饲料制备机 | 9TMRWQ-5 | 搅拌仓容积：5m³ | 购机补贴(非通用类) | 评阅通过
2753 | 饲料（草）收获加工运输设备 | 饲料（草）加工机械 | 全混合日粮制备机 | 4-9m³饲料全混合日粮制备机 | 石家庄金牧机械制造有限公司 | 全日粮饲料制备机 | 9TMRWS-5 | 搅拌仓容积：5m³ | 购机补贴(非通用类) | 评阅通过
2754 | 饲料（草）收获加工运输设备 | 饲料（草）加工机械 | 全混合日粮制备机 | 4-9m³饲料全混合日粮制备机 | 石家庄久巨机械有限公司 | 全混合日粮制备机 | 9JGW-4 | 型式：固定卧式；搅拌仓容积：4㎥；搅拌仓仓体外形尺寸（长×宽×高）：2100㎜×1400㎜×1762㎜；配套动力：1、型式：电机；2、功率范围11kw；3、转速1470r/min；4、搅龙数量：主搅龙：1；副搅龙：1； | 购机补贴(非通用类) | 评阅通过
2755 | 饲料（草）收获加工运输设备 | 饲料（草）加工机械 | 全混合日粮制备机 | 4-9m³饲料全混合日粮制备机 | 石家庄久巨机械有限公司 | 全混合日粮制备机 | 9JGW-4W | 型式：固定卧式；搅拌仓容积：4㎥；搅拌仓仓体外形尺寸（长×宽×高）：2400㎜×1500㎜×1300㎜；配套动力：1、型式：电机；2、数量：2；3、功率范围：11kw×2；4、转速1470r/min；5、搅龙数量：主搅龙：2； | 购机补贴(非通用类) | 评阅通过
2756 | 饲料（草）收获加工运输设备 | 饲料（草）加工机械 | 全混合日粮制备机 | 4-9m³饲料全混合日粮制备机 | 石家庄久巨机械有限公司 | 全日粮饲料制备机 | 9JGW-5 | 型式：固定卧式；搅拌仓容积：5m³；搅拌仓仓体外形尺寸（长×宽×高）：2800mm×1500mm×1650mm；配套动力：1、型式：电机；2、功率范围15kw；3、转速1450r/min；搅龙数量：主搅龙：1 ；副搅龙：2； | 购机补贴(非通用类) | 评阅通过
2757 | 饲料（草）收获加工运输设备 | 饲料（草）加工机械 | 全混合日粮制备机 | 4-9m³饲料全混合日粮制备机 | 石家庄久巨机械有限公司 | 全混合日粮制备机 | 9JGW-5W | 型式：固定卧式；搅拌仓容积：5㎥；搅拌仓仓体外形尺寸（长×宽×高）：2400㎜×1500㎜×1600㎜；配套动力：1、型式：电机；2、数量：2；3、功率范围11kw×2；4、转速1470r/min；5、搅龙数量：主搅龙：2； | 购机补贴(非通用类) | 评阅通过
2758 | 饲料（草）收获加工运输设备 | 饲料（草）加工机械 | 全混合日粮制备机 | 4-9m³饲料全混合日粮制备机 | 石家庄巨牧机械有限公司 | 全混合日粮制备机 | 9JGW-4 | 型式：固定卧式；搅拌仓容积：4m³；搅拌仓仓体外形尺寸（长*宽*高）：2200*1500*1600mm;配套动力：1、型式：电机；2.功率：4kw*2;3.转速：1470转/分；主蛟龙数量：2 | 购机补贴(非通用类) | 评阅通过
2759 | 饲料（草）收获加工运输设备 | 饲料（草）加工机械 | 全混合日粮制备机 | 4-9m³饲料全混合日粮制备机 | 石家庄巨牧机械有限公司 | 全混合日粮制备机 | 9JGW-7 | 型式：固定卧式；搅拌仓容积：7立方；搅拌仓仓体外形尺寸（长*宽*高）：2800*1700*1950mm；配套动力：1、型式：电机；2、功率范围：18.5kw;3、转速：1470/分；主蛟龙数量：1；副蛟龙：2 | 购机补贴(非通用类) | 评阅通过
2760 | 饲料（草）收获加工运输设备 | 饲料（草）加工机械 | 全混合日粮制备机 | 4-9m³饲料全混合日粮制备机 | 石家庄牧坤机械设备有限公司 | 全日粮饲料制备机 | 9TMRW-4 | 搅拌仓容积：4m³ | 购机补贴(非通用类) | 评阅通过
2761 | 饲料（草）收获加工运输设备 | 饲料（草）加工机械 | 全混合日粮制备机 | 4-9m³饲料全混合日粮制备机 | 石家庄牧坤机械设备有限公司 | 全日粮饲料制备机 | 9TMRW-7 | 搅拌仓容积：7m³ | 购机补贴(非通用类) | 评阅通过
2762 | 饲料（草）收获加工运输设备 | 饲料（草）加工机械 | 全混合日粮制备机 | 4-9m³饲料全混合日粮制备机 | 石家庄牧坤机械设备有限公司 | 全日粮饲料制备机 | 9TMRWS-4 | 搅拌仓容积：4m³ | 购机补贴(非通用类) | 评阅通过
2763 | 饲料（草）收获加工运输设备 | 饲料（草）加工机械 | 全混合日粮制备机 | 4-9m³饲料全混合日粮制备机 | 石家庄牧坤机械设备有限公司 | 全日粮饲料制备机 | 9TMRWS-5 | 搅拌仓容积：5m³ | 购机补贴(非通用类) | 评阅通过
2764 | 饲料（草）收获加工运输设备 | 饲料（草）加工机械 | 全混合日粮制备机 | 4-9m³饲料全混合日粮制备机 | 石家庄启源机械设备有限公司 | 全混合日粮制备机 | 9TMRW-4.5 | 型号名称：9TMRW-4.5全混合日粮制备机 型式：固定卧式 称重系统最大称重：32000kg 配套动力型式：电动机 配套动力功率：11 KW 配套动力转速：1440 转/分 搅拌仓容积：4.5m³ 搅拌仓仓体外形尺寸（长X宽X高）：2500 X 1500 X 1700mm 主绞龙数量：1个 副绞龙数量：2个 | 购机补贴(非通用类) | 评阅通过
2765 | 饲料（草）收获加工运输设备 | 饲料（草）加工机械 | 全混合日粮制备机 | 4-9m³饲料全混合日粮制备机 | 石家庄启源机械设备有限公司 | 全混合日粮制备机 | 9TMRW-4A | 型号名称：9TMRW-4A全混合日粮制备机 型式：固定卧式 称重系统最大称重：32000kg 配套动力型式：电动机 配套动力功率：15（7.5X2）KW 配套动力转速：1440 转/分 搅拌仓容积：4m³ 搅拌仓仓体外形尺寸（长X宽X高）：2000 X 1500 X 1500mm 主绞龙数量：2个 | 购机补贴(非通用类) | 评阅通过
2766 | 饲料（草）收获加工运输设备 | 饲料（草）加工机械 | 全混合日粮制备机 | 4-9m³饲料全混合日粮制备机 | 石家庄启源机械设备有限公司 | 全混合日粮制备机 | 9TMRW-4S | 型号名称：9TMRW-4S全混合日粮制备机 型式：固定卧式 称重系统最大称重：32000kg 配套动力型式：电动机 配套动力功率：15（7.5X2）KW 配套动力转速：1440 转/分 搅拌仓容积：4m³ 搅拌仓仓体外形尺寸（长X宽X高）：2000 X 1500 X 1580mm 主绞龙数量：2个 | 购机补贴(非通用类) | 评阅通过
2767 | 饲料（草）收获加工运输设备 | 饲料（草）加工机械 | 全混合日粮制备机 | 4-9m³饲料全混合日粮制备机 | 石家庄启源机械设备有限公司 | 全混合日粮制备机 | 9TMRW-5 | 型号名称：9TMRW-5全混合日粮制备机 型式：固定卧式 称重系统最大称重：32000kg 配套动力型式：电动机 配套动力功率：15 KW 配套动力转速：1450 转/分 搅拌仓容积：5m³ 搅拌仓仓体外形尺寸（长X宽X高）：2820 X 1500 X 1700mm 主绞龙数量：1个 副绞龙数量：2个 | 购机补贴(非通用类) | 评阅通过
2768 | 饲料（草）收获加工运输设备 | 饲料（草）加工机械 | 全混合日粮制备机 | 4-9m³饲料全混合日粮制备机 | 石家庄启源机械设备有限公司 | 全混合日粮制备机 | 9TMRW-5A | 型号名称：9TMRW-5A全混合日粮制备机 型式：固定卧式 称重系统最大称重：32000kg 配套动力型式：电动机 配套动力功率：22（11X2）KW 配套动力转速：1460 转/分 搅拌仓容积：5m³ 搅拌仓仓体外形尺寸（长X宽X高）：2400 X 1500 X 1500mm 主绞龙数量：2个 | 购机补贴(非通用类) | 评阅通过
2769 | 饲料（草）收获加工运输设备 | 饲料（草）加工机械 | 全混合日粮制备机 | 4-9m³饲料全混合日粮制备机 | 石家庄启源机械设备有限公司 | 全混合日粮制备机 | 9TMRW-5S | 型号名称：9TMRW-5S全混合日粮制备机 型式：固定卧式 称重系统最大称重：32000kg 配套动力型式：电动机 配套动力功率：22（11X2）KW 配套动力转速：1470 转/分 搅拌仓容积：5m³ 搅拌仓仓体外形尺寸（长X宽X高）：2400 X 1500 X 1580mm 主绞龙数量：2个 | 购机补贴(非通用类) | 评阅通过
2770 | 饲料（草）收获加工运输设备 | 饲料（草）加工机械 | 全混合日粮制备机 | 4-9m³饲料全混合日粮制备机 | 石家庄锐林机械设备有限公司 | 全混合日粮制备机 | 9JGL-4 | 1、型号名称：9JGL-4全混合日粮制备机；2、型式：固定立式；3、称重系统最大称量：32000kg；4、配套动力型式：电动机；5、配套动力功率范围：11kW；6、配套动力转速：1460r/min；7、搅拌仓容积：4m³；8、搅拌仓仓体外形尺寸（长×宽×高）：2400mm×1500mm×1600mm；9、主搅龙数量：1个。 | 购机补贴(非通用类) | 评阅通过
2771 | 饲料（草）收获加工运输设备 | 饲料（草）加工机械 | 全混合日粮制备机 | 4-9m³饲料全混合日粮制备机 | 石家庄锐林机械设备有限公司 | 全混合日粮制备机 | 9JGL-5 | 1、型号名称：9JGL-5全混合日粮制备机；2、型式：固定立式；3、称重系统最大称量：32000kg；4、配套动力型式：电动机；5、配套动力功率范围：18.5kW；6、配套动力转速：1470r/min；7、搅拌仓容积：5m³；8、搅拌仓仓体外形尺寸（长×宽×高）：2500mm×1800mm×1600mm；9、主搅龙数量：1个 | 购机补贴(非通用类) | 评阅通过
2772 | 饲料（草）收获加工运输设备 | 饲料（草）加工机械 | 全混合日粮制备机 | 4-9m³饲料全混合日粮制备机 | 石家庄锐林机械设备有限公司 | 全混合日粮制备机 | 9JGW-4 | 型号名称：9JGW-4全混合日粮制备机；型式：固定卧式；称重系统最大称量：3000kg；配套动力型式：电动机；配套动力功率：11KW；配套动力转速：1470转/分；搅拌仓容积：4m3；搅拌仓仓体外形尺寸（长×宽×高）：2200mm×1400mm×1620mm；主搅龙数量：1个；副搅龙数量：2个 | 购机补贴(非通用类) | 评阅通过
2773 | 饲料（草）收获加工运输设备 | 饲料（草）加工机械 | 全混合日粮制备机 | 4-9m³饲料全混合日粮制备机 | 石家庄锐林机械设备有限公司 | 全混合日粮制备机 | 9JGW-4A | 型号名称：9JGW-4A全混合日粮制备机；型式：固定卧式；称重系统最大称量：3000kg；配套动力型式：电动机；配套动力功率：7.5KW×2；配套动力转速：1440转/分；搅拌仓容积：4m3；搅拌仓仓体外形尺寸（长×宽×高）：2000mm×1500mm×1450mm；主搅龙数量：2个. | 购机补贴(非通用类) | 评阅通过
2774 | 饲料（草）收获加工运输设备 | 饲料（草）加工机械 | 全混合日粮制备机 | 4-9m³饲料全混合日粮制备机 | 石家庄锐林机械设备有限公司 | 全混合日粮制备机 | 9JGW-5 | 型号名称：9JGW-5全混合日粮制备机；型式：固定卧式；称重系统最大称量：5000kg；配套动力型式：电动机；配套动力功率：15KW；配套动力转速：1460转/分；搅拌仓容积：5m3；搅拌仓仓体外形尺寸（长×宽×高）：2800mm×1500mm×1670mm；主搅龙数量：1个；副搅龙数量：2个 | 购机补贴(非通用类) | 评阅通过
2775 | 饲料（草）收获加工运输设备 | 饲料（草）加工机械 | 全混合日粮制备机 | 4-9m³饲料全混合日粮制备机 | 石家庄锐林机械设备有限公司 | 全混合日粮制备机 | 9JGW-5A | 1、型号名称：9JGW-5A全混合日粮制备机；2、型式：固定卧式；3、称重系统最大称量：32000kg；4、配套动力型式：电动机；5、配套动力功率范围：11kW×2；6、配套动力转速：1470r/min；7、搅拌仓容积：5m³；8、搅拌仓仓体外形尺寸（长×宽×高）：2500mm×1500mm×1650mm；9、主搅龙数量：2个。 | 购机补贴(非通用类) | 评阅通过
2776 | 饲料（草）收获加工运输设备 | 饲料（草）加工机械 | 全混合日粮制备机 | 4-9m³饲料全混合日粮制备机 | 石家庄锐林机械设备有限公司 | 全混合日粮制备机 | 9JGW-7 | 1、型号名称：9JGW-7全混合日粮制备机；2、型式：固定卧式；3、称重系统最大称量：32000kg；4、配套动力型式：电动机；5、配套动力功率范围：22kW；6、配套动力转速：1470r/min；7、搅拌仓容积：7m³；8、搅拌仓仓体外形尺寸（长×宽×高）：3000mm×1650mm×1900mm；9、主搅龙数量：1个，副搅龙：2个。 | 购机补贴(非通用类) | 评阅通过
2777 | 饲料（草）收获加工运输设备 | 饲料（草）加工机械 | 全混合日粮制备机 | 4-9m³饲料全混合日粮制备机 | 石家庄锐林机械设备有限公司 | 全混合日粮制备机 | 9JGW-7A | 1、型号名称：9JGW-7A全混合日粮制备机；2、型式：固定卧式；3、称重系统最大称量：32000kg；4、配套动力型式：电动机；5、配套动力功率范围：15kW×2；6、配套动力转速：1470r/min；7、搅拌仓容积：7m³；8、搅拌仓仓体外形尺寸（长×宽×高）：2800mm×1650mm×1850mm；9、主搅龙数量：2个 | 购机补贴(非通用类) | 评阅通过
2778 | 饲料（草）收获加工运输设备 | 饲料（草）加工机械 | 全混合日粮制备机 | 4-9m³饲料全混合日粮制备机 | 石家庄胜牧农业机械科技有限公司 | 全混合日粮制备机 | 9JGW-4 | 搅拌室容积：4m³ | 购机补贴(非通用类) | 评阅通过
2779 | 饲料（草）收获加工运输设备 | 饲料（草）加工机械 | 全混合日粮制备机 | 4-9m³饲料全混合日粮制备机 | 石家庄胜牧农业机械科技有限公司 | 全混合日粮制备机 | 9JGW-5 | 搅拌室容积：5m³ | 购机补贴(非通用类) | 评阅通过
2780 | 饲料（草）收获加工运输设备 | 饲料（草）加工机械 | 全混合日粮制备机 | 4-9m³饲料全混合日粮制备机 | 石家庄胜牧农业机械科技有限公司 | 全混合日粮制备机 | 9JGW-7 | 搅拌室容积：7m³ | 购机补贴(非通用类) | 评阅通过
2781 | 饲料（草）收获加工运输设备 | 饲料（草）加工机械 | 全混合日粮制备机 | 4-9m³饲料全混合日粮制备机 | 石家庄市联实机械有限公司 | 全混合日粮制备机 | 9JGL-4 | 1、型号名称：9JGL-4全混合日粮制备机；2、型式：固定立式；3、称重系统最大称量：32000kg；4、配套动力型式：电动机；5、配套动力功率范围：11kW；6、配套动力转速：1460r/min；7、搅拌仓容积：4m³；8、搅拌仓仓体外形尺寸（长×宽×高）：2400mm×1500mm×1600mm；9、主搅龙数量：1个。 | 购机补贴(非通用类) | 评阅通过
2782 | 饲料（草）收获加工运输设备 | 饲料（草）加工机械 | 全混合日粮制备机 | 4-9m³饲料全混合日粮制备机 | 石家庄市联实机械有限公司 | 全混合日粮制备机 | 9JGL-5 | 1、型号名称：9JGL-5全混合日粮制备机；2、型式：固定立式；3、称重系统最大称量：32000kg；4、配套动力型式：电动机；5、配套动力功率范围：18.5kW；6、配套动力转速：1470r/min；7、搅拌仓容积：5m³；8、搅拌仓仓体外形尺寸（长×宽×高）：2800mm×1900mm×1400mm；9、主搅龙数量：1个。 | 购机补贴(非通用类) | 评阅通过
2783 | 饲料（草）收获加工运输设备 | 饲料（草）加工机械 | 全混合日粮制备机 | 4-9m³饲料全混合日粮制备机 | 石家庄市联实机械有限公司 | 全混合日粮制备机 | 9JGW-5 | 1、型号名称：9JGW-5全混合日粮制备机；2、型式：固定卧式；3、称重系统最大称量：32000kg；4、配套动力型式：电动机；5、配套动力功率范围：15kW；6、配套动力转速：1460r/min；7、搅拌仓容积：5m³；8、搅拌仓仓体外形尺寸（长×宽×高）：2500mm×1500mm×1800mm；9、主搅龙数量：1个；副搅龙：2个 | 购机补贴(非通用类) | 评阅通过
2784 | 饲料（草）收获加工运输设备 | 饲料（草）加工机械 | 全混合日粮制备机 | 4-9m³饲料全混合日粮制备机 | 石家庄市联实机械有限公司 | 全日粮饲料制备机 | 9TMR-4 | 1、型号名称：9TMR-4全日粮饲料制备机；2、型式：固定卧式；3、称重系统最大称量：6000kg；4、配套动力型式：电机；5、配套动力功率范围：11kW；6、配套动力转速：1470r/min；7、搅拌仓容积：4m³；8、搅拌仓仓体外形尺寸（长×宽×高）：2700mm×1500mm×1550mm；9、主搅龙数量：1个；副搅龙数量：2个。 | 购机补贴(非通用类) | 评阅通过
2785 | 饲料（草）收获加工运输设备 | 饲料（草）加工机械 | 全混合日粮制备机 | 4-9m³饲料全混合日粮制备机 | 石家庄市联实机械有限公司 | 全日粮饲料制备机 | 9TMR-7 | 1、型号名称：9TMR-7全日粮饲料制备机；2、型式：固定卧式；3、称重系统最大称量：6000kg；4、配套动力型式：电机；5、配套动力功率范围：18.5kW；6、配套动力转速：1470r/min；7、搅拌仓容积：7m³；8、搅拌仓仓体外形尺寸（长×宽×高）：3000mm×1800mm×1940mm；9、主搅龙数量：1个；副搅龙数量：2个 | 购机补贴(非通用类) | 评阅通过
2786 | 饲料（草）收获加工运输设备 | 饲料（草）加工机械 | 全混合日粮制备机 | 4-9m³饲料全混合日粮制备机 | 石家庄翔航农业机械有限公司 | 全混合日粮制备机 | 9JGW-5 | 型号名称： 9JGW-5全混合日粮制备机 型式：固定卧式 称重系统最大称量：6000kg 配套动力型式: 电机 配套动力功率范围:15kW 配套动力转速:1470r/min 搅拌仓容积:5m³ 搅拌仓仓体外形尺寸 （长×宽×高）2720×1510×1700mm 主搅龙数量: 1个 副搅龙数量:2个 | 购机补贴(非通用类) | 评阅通过
2787 | 饲料（草）收获加工运输设备 | 饲料（草）加工机械 | 全混合日粮制备机 | 4-9m³饲料全混合日粮制备机 | 通河县旭航农业机械有限公司 | 全日粮饲料制备机 | 9JGW-5 | 型号名称9JGW-5型全日粮饲料制备机，型式固定式卧式，称重系统最大称重kg6000，配套动力型式电机，配套动力功率范围kw主电机15卸料门电机1.5，配套动力转速r/min，主电机1460卸料门电机1450，搅拌仓容积m³5，搅拌仓仓体外形尺寸（长x宽x高）mm2510x1750x1620，主搅龙数量个1，副搅龙数量个2 | 购机补贴(非通用类) | 评阅通过
2788 | 饲料（草）收获加工运输设备 | 饲料（草）加工机械 | 全混合日粮制备机 | 4-9m³饲料全混合日粮制备机 | 祥祥牛畜牧设备（石家庄）有限公司 | 全混合日粮制备机 | 9JGW-4 | 搅拌室容积：4m3 | 购机补贴(非通用类) | 评阅通过
2789 | 饲料（草）收获加工运输设备 | 饲料（草）加工机械 | 全混合日粮制备机 | 4-9m³饲料全混合日粮制备机 | 祥祥牛畜牧设备（石家庄）有限公司 | 全混合日粮制备机 | 9JGW-4D | 搅拌室容积：4m3 | 购机补贴(非通用类) | 评阅通过
2790 | 饲料（草）收获加工运输设备 | 饲料（草）加工机械 | 全混合日粮制备机 | 4-9m³饲料全混合日粮制备机 | 祥祥牛畜牧设备（石家庄）有限公司 | 全混合日粮制备机 | 9JGW-4S | 搅拌室容积：4m3 | 购机补贴(非通用类) | 评阅通过
2791 | 饲料（草）收获加工运输设备 | 饲料（草）加工机械 | 全混合日粮制备机 | 4-9m³饲料全混合日粮制备机 | 祥祥牛畜牧设备（石家庄）有限公司 | 全混合日粮制备机 | 9JGW-5 | 搅拌室容积：5m3 | 购机补贴(非通用类) | 评阅通过
2792 | 饲料（草）收获加工运输设备 | 饲料（草）加工机械 | 全混合日粮制备机 | 4-9m³饲料全混合日粮制备机 | 祥祥牛畜牧设备（石家庄）有限公司 | 全混合日粮制备机 | 9JGW-5D | 搅拌室容积：5m3 | 购机补贴(非通用类) | 评阅通过
2793 | 饲料（草）收获加工运输设备 | 饲料（草）加工机械 | 全混合日粮制备机 | 4-9m³饲料全混合日粮制备机 | 祥祥牛畜牧设备（石家庄）有限公司 | 全混合日粮制备机 | 9JGW-5S | 搅拌室容积：5m3 | 购机补贴(非通用类) | 评阅通过
2794 | 饲料（草）收获加工运输设备 | 饲料（草）加工机械 | 全混合日粮制备机 | 4-9m³饲料全混合日粮制备机 | 新乡市大牧人机械设备有限公司 | 全混合日粮制备机 | 9JGW-4 | 搅拌室容积：4m³ | 购机补贴(非通用类) | 评阅通过
2795 | 饲料（草）收获加工运输设备 | 饲料（草）加工机械 | 全混合日粮制备机 | 4-9m³饲料全混合日粮制备机 | 行唐县九牧机械设备有限公司 | 全混合日粮制备机 | 9JGL-5 | 型号名称：9JGL-5型式：固定卧室 称重系统最大称重量：8000千克 配套动力：电动机 配套动力功率：18.5千瓦 配套动力转速：1470 搅拌仓容积：5m³ 搅拌仓外形尺寸：2550*1800*1420mm 主搅龙数量：1个 | 购机补贴(非通用类) | 评阅通过
2796 | 饲料（草）收获加工运输设备 | 饲料（草）加工机械 | 全混合日粮制备机 | 4-9m³饲料全混合日粮制备机 | 行唐县九牧机械设备有限公司 | 全混合日粮制备机 | 9JGL-7 | 型号名称：9JGL-7型式：固定卧室 称重系统最大称重量：8000千克 配套动力：电动机 配套动力功率：22千瓦 配套动力转速：1470 搅拌仓容积：7m³ 搅拌仓外形尺寸：2800*1850*1800mm 主搅龙数量：1个 | 购机补贴(非通用类) | 评阅通过
2797 | 饲料（草）收获加工运输设备 | 饲料（草）加工机械 | 全混合日粮制备机 | 4-9m³饲料全混合日粮制备机 | 行唐县九牧机械设备有限公司 | 全混合日粮制备机 | 9JGW-4 | 型号名称：9JGW-4型式：固定卧室 称重系统最大称重量：8000千克 配套动力：11电动机 转速：1460 搅拌仓容积：4m³ 搅拌仓外形尺寸：2400*1400*1500mm 主搅龙数量：2个 | 购机补贴(非通用类) | 评阅通过
2798 | 饲料（草）收获加工运输设备 | 饲料（草）加工机械 | 全混合日粮制备机 | 4-9m³饲料全混合日粮制备机 | 行唐县九牧机械设备有限公司 | 全混合日粮制备机 | 9JGW-4A | 型号名称：9JGW-4A型式：固定卧室 称重系统最大称重量：8000千克 配套动力：电动机 配套动力功率：11千瓦 配套动力转速：1470 搅拌仓容积：4m³ 搅拌仓外形尺寸：2040*1530*1600mm 主搅龙数量：1个 副蛟龙数量：2 | 购机补贴(非通用类) | 评阅通过
2799 | 饲料（草）收获加工运输设备 | 饲料（草）加工机械 | 全混合日粮制备机 | 4-9m³饲料全混合日粮制备机 | 行唐县九牧机械设备有限公司 | 全混合日粮制备机 | 9JGW-5 | 型号名称：9JGW-5型式：固定卧室 称重系统最大称重量：8000千克 配套动力：电动机 配套动力功率：15千瓦 配套动力转速：1470 搅拌仓容积：5m³ 搅拌仓外形尺寸：2800*1500*1650mm 主搅龙数量：1个 副蛟龙数量：2 | 购机补贴(非通用类) | 评阅通过
2800 | 饲料（草）收获加工运输设备 | 饲料（草）加工机械 | 全混合日粮制备机 | 4-9m³饲料全混合日粮制备机 | 行唐县九牧机械设备有限公司 | 全混合日粮制备机 | 9JGW-5A | 型号名称：9JGW-5A型式：固定卧室 称重系统最大称重量：8000千克 配套动力：电动机 配套动力功率：22千瓦 配套动力转速：1465 搅拌仓容积：5m³ 搅拌仓外形尺寸：2415*1650*1525mm 主搅龙数量：2个 副蛟龙数量：2 | 购机补贴(非通用类) | 评阅通过
2801 | 饲料（草）收获加工运输设备 | 饲料（草）加工机械 | 全混合日粮制备机 | 4-9m³饲料全混合日粮制备机 | 行唐县牧泽机械制造有限公司 | 全日粮饲料制备机 | 9JGW-4 | 搅拌室容积：4m³ | 购机补贴(非通用类) | 评阅通过
2802 | 饲料（草）收获加工运输设备 | 饲料（草）加工机械 | 全混合日粮制备机 | 4-9m³饲料全混合日粮制备机 | 行唐县牧泽机械制造有限公司 | 全日粮饲料制备机 | 9JGW-5 | 搅拌室容积：5m³ | 购机补贴(非通用类) | 评阅通过
2803 | 饲料（草）收获加工运输设备 | 饲料（草）加工机械 | 全混合日粮制备机 | 4-9m³饲料全混合日粮制备机 | 行唐县牧泽机械制造有限公司 | 全日粮饲料制备机 | 9JGW-5S | 搅拌室容积：5m³ | 购机补贴(非通用类) | 评阅通过
2804 | 饲料（草）收获加工运输设备 | 饲料（草）加工机械 | 全混合日粮制备机 | 4-9m³饲料全混合日粮制备机 | 行唐县牧泽机械制造有限公司 | 全日粮饲料制备机 | 9JGW-7 | 搅拌室容积：7m³ | 购机补贴(非通用类) | 评阅通过
2805 | 饲料（草）收获加工运输设备 | 饲料（草）加工机械 | 全混合日粮制备机 | 4-9m³饲料全混合日粮制备机 | 郓城岳森农牧机械有限公司 | 全混合日粮制备机 | 9JGW-4A | 搅拌仓容积：4m3 | 购机补贴(非通用类) | 评阅通过
2806 | 饲料（草）收获加工运输设备 | 饲料（草）加工机械 | 全混合日粮制备机 | 4-9m³饲料全混合日粮制备机 | 郓城岳森农牧机械有限公司 | 全混合日粮制备机 | 9JGW-5A | 搅拌仓容积：5m3 | 购机补贴(非通用类) | 评阅通过
2807 | 饲料（草）收获加工运输设备 | 饲料（草）加工机械 | 全混合日粮制备机 | 4-9m³饲料全混合日粮制备机 | 郓城岳森农牧机械有限公司 | 全混合日粮制备机 | 9JGW-7A | 搅拌仓容积：7m3 | 购机补贴(非通用类) | 评阅通过
2808 | 饲料（草）收获加工运输设备 | 饲料（草）加工机械 | 全混合日粮制备机 | 9-12m³饲料全混合日粮制备机 | 安丘市鑫泰机械制造有限公司 | 全混合日粮制备机 | 9JGL-9 | 型号名称：9JGL-9全混合日粮制备机；型式：固定立式；称重系统最大称量：32000kg；配套动力型式：电动机；配套动力功率:30kw+1.5kw；配套动力转速：1475r/min+1400r/min；搅拌仓容积：9m³；搅拌仓仓体外形尺寸（长x宽x高）mm：3440×2240×1860；主搅龙数量：1个。 | 购机补贴(非通用类) | 评阅通过
2809 | 饲料（草）收获加工运输设备 | 饲料（草）加工机械 | 全混合日粮制备机 | 9-12m³饲料全混合日粮制备机 | 赤峰市宏鑫农业科技有限公司 | 全混合日粮制备机 | 9JGW-9 | 9m³ | 购机补贴(非通用类) | 评阅通过
2810 | 饲料（草）收获加工运输设备 | 饲料（草）加工机械 | 全混合日粮制备机 | 9-12m³饲料全混合日粮制备机 | 河北昌兴机械制造有限公司 | 全混合日粮制备机 | 9JGL-9 | 搅拌室容积：9m³ | 购机补贴(非通用类) | 评阅通过
2811 | 饲料（草）收获加工运输设备 | 饲料（草）加工机械 | 全混合日粮制备机 | 9-12m³饲料全混合日粮制备机 | 河北德佳机械制造有限责任公司 | 全混合日粮制备机 | 9JGL-9 | 型号名称：9JGL-9全混合日粮制备机 型式：固定立式 称重系统最大称量：8000kg 配套动力型式：电动机 配套动力功率范围：30kW 配套动力转速：1470r/min 搅拌仓容积：9m³ 搅拌仓仓体外形尺寸 （长×宽×高）：3000mm×2100mm×1850mm主搅龙数量：1个 | 购机补贴(非通用类) | 评阅通过
2812 | 饲料（草）收获加工运输设备 | 饲料（草）加工机械 | 全混合日粮制备机 | 9-12m³饲料全混合日粮制备机 | 河北德佳机械制造有限责任公司 | 全混合日粮制备机 | 9JGW-10 | 型号名称：9JGW-10全混合日粮制备机 型式：固定卧式 称重系统最大称量：32000kg 配套动力型式：电动机 配套动力功率范围：30kW 配套动力转速：1470r/min 搅拌仓容积：10m³ 搅拌仓仓体外形尺寸 （长×宽×高）：3500mm×1800mm×2050mm主搅龙数量：1个 副搅龙数量：2个 | 购机补贴(非通用类) | 评阅通过
2813 | 饲料（草）收获加工运输设备 | 饲料（草）加工机械 | 全混合日粮制备机 | 9-12m³饲料全混合日粮制备机 | 河北德佳机械制造有限责任公司 | 全混合日粮制备机 | 9JGW-9 | 型号名称：9JGW-9全混合日粮制备机 型式：固定卧式 称重系统最大称量：32000kg 配套动力型式：电动机 配套动力功率范围：30kW 配套动力转速：1475r/min 搅拌仓容积：9m³ 搅拌仓仓体外形尺寸 （长×宽×高）：3320mm×1700mm×2050mm 主搅龙数量：1个 副搅龙数量：2个 | 购机补贴(非通用类) | 评阅通过
2814 | 饲料（草）收获加工运输设备 | 饲料（草）加工机械 | 全混合日粮制备机 | 9-12m³饲料全混合日粮制备机 | 河北德佳机械制造有限责任公司 | 全混合日粮制备机 | 9JGW-9B | 型号名称：9JGW-9B全混合日粮制备机 型式：固定卧式 称重系统最大称量：8000kg 配套动力型式：电动机 配套动力功率范围：15kW×2 配套动力转速：1470r/min 搅拌仓容积：9m³ 搅拌仓仓体外形尺寸 （长×宽×高）：2800mm×1900mm×2000mm 主搅龙数量：2个 副搅龙数量：0 | 购机补贴(非通用类) | 评阅通过
2815 | 饲料（草）收获加工运输设备 | 饲料（草）加工机械 | 全混合日粮制备机 | 9-12m³饲料全混合日粮制备机 | 河北德佳机械制造有限责任公司 | 全混合日粮制备机 | 9JGW-9S | 型号名称：9JGW-9S全混合日粮制备机 型式：固定卧式 称重系统最大称量：32000kg 配套动力型式：电动机 配套动力功率范围：15kW ×2配套动力转速：1460r/min 搅拌仓容积：9m³ 搅拌仓仓体外形尺寸 （长×宽×高）：2800mm×0200mm×2000mm 主搅龙数量：1个 副搅龙数量：2个 | 购机补贴(非通用类) | 评阅通过
2816 | 饲料（草）收获加工运输设备 | 饲料（草）加工机械 | 全混合日粮制备机 | 9-12m³饲料全混合日粮制备机 | 河北德盈机械制造有限责任公司 | 全混合日粮制备机 | 9JGW-9 | 型号名称：9JGW-9全混合日粮制备机 型式：固定卧式 称重系统最大称量：32000kg配套动力型式：电动机 配套动力功率范围：30kW 配套动力转速：1470r/min 搅拌仓容积：9m³搅拌仓仓体外形尺寸 （长×宽×高）：3350mm×1830mm×2080mm主搅龙数量：1个 副搅龙数量：2个 | 购机补贴(非通用类) | 评阅通过
2817 | 饲料（草）收获加工运输设备 | 饲料（草）加工机械 | 全混合日粮制备机 | 9-12m³饲料全混合日粮制备机 | 河北禾田农业机械有限公司 | 全混合日粮制备机 | 9JGW-9 | 型号名称 ：9JGW-9全混合日粮制备机；型式 ：固定卧式； 称重系统最大称量 ：32000kg；配套动力型式 ：电机；配套动力功率 ： 22kw； 配套动力转速：1470转/分；搅拌仓容积 ：9m³；搅拌仓仓体外形尺寸(长x宽x高) mm： 3510x1850x2120； 主搅龙数量 ： 1个； 副搅龙数量 ： 2个 | 购机补贴(非通用类) | 评阅通过
2818 | 饲料（草）收获加工运输设备 | 饲料（草）加工机械 | 全混合日粮制备机 | 9-12m³饲料全混合日粮制备机 | 河北亨顺机械制造有限公司 | 全混合日粮制备机 | 9JGW-9 | 型号名称：9JGW-9型式：固定卧室 称重系统最大称重量：32000千克 配套动力：电动机 配套动力功率：30千瓦 配套动力转速：1470 搅拌仓容积：9m³ 搅拌仓外形尺寸：3500*1750*2100mm 主搅龙数量：1个 副蛟龙数量：2 | 购机补贴(非通用类) | 评阅通过
2819 | 饲料（草）收获加工运输设备 | 饲料（草）加工机械 | 全混合日粮制备机 | 9-12m³饲料全混合日粮制备机 | 河北厚德机械设备有限公司 | 全混合日粮制备机 | 9JGL-9 | 型号名称：9JGL-9型式：固定卧室 称重系统最大称重量：8000千克 配套动力：电动机 配套动力功率：30千瓦 配套动力转速：1475 搅拌仓容积：9m³ 搅拌仓外形尺寸：3100*2200*1700mm 主搅龙数量：1个 | 购机补贴(非通用类) | 评阅通过
2820 | 饲料（草）收获加工运输设备 | 饲料（草）加工机械 | 全混合日粮制备机 | 9-12m³饲料全混合日粮制备机 | 河北玖昌机械设备有限公司 | 全混合日粮制备机 | 9JGW-9S | 型号名称：9JGW-9S型式：固定卧室 称重系统最大称重量：8000千克 配套动力：电动机 配套动力功率：30千瓦 配套动力转速：1460 搅拌仓容积：9m³ 搅拌仓外形尺寸：3000*1800*2000mm 主搅龙数量：2个 | 购机补贴(非通用类) | 评阅通过
2821 | 饲料（草）收获加工运输设备 | 饲料（草）加工机械 | 全混合日粮制备机 | 9-12m³饲料全混合日粮制备机 | 河北玖昌机械设备有限公司 | 全混合日粮制备机 | 9JGW-9SS | 型号名称：9JGW-9SS型式：固定卧室 称重系统最大称重量：8000千克 配套动力：电动机 配套动力功率：30千瓦 配套动力转速：1460 搅拌仓容积：9m³ 搅拌仓外形尺寸：2800*2000*1900mm 主搅龙数量：2个 副蛟龙数量：2 | 购机补贴(非通用类) | 评阅通过
2822 | 饲料（草）收获加工运输设备 | 饲料（草）加工机械 | 全混合日粮制备机 | 9-12m³饲料全混合日粮制备机 | 河北坤地机械制造有限公司 | 全日粮饲料制备机 | 现：9JGW-9(原：9TMRW-9) | 1、结构形式：固定卧式； 2、称重系统最大称量：12000kg；3、配套动力形式：电机；4、配套动力功率：18.5kw(型号Y180M-4)；5、配套动力转速：1470r/min；6、搅拌室容积：9m³； 7、搅拌仓仓体外形尺寸（长×宽×高）：3400mm×1750mm×1850mm；8、主搅龙数量：1个；9、副搅龙数量：2个。 | 购机补贴(非通用类) | 评阅通过
2823 | 饲料（草）收获加工运输设备 | 饲料（草）加工机械 | 全混合日粮制备机 | 9-12m³饲料全混合日粮制备机 | 河北盛牧机械制造有限公司 | 全混合日粮制备机 | 9JGL-9 | 搅拌室容积：9m³ | 购机补贴(非通用类) | 评阅通过
2824 | 饲料（草）收获加工运输设备 | 饲料（草）加工机械 | 全混合日粮制备机 | 9-12m³饲料全混合日粮制备机 | 河北盛牧机械制造有限公司 | 全混合日粮制备机 | 9JGW-9 | 搅拌室容积：9m³ | 购机补贴(非通用类) | 评阅通过
2825 | 饲料（草）收获加工运输设备 | 饲料（草）加工机械 | 全混合日粮制备机 | 9-12m³饲料全混合日粮制备机 | 河北唐旺机械设备有限公司 | 全日粮饲料制备机 | 9TMRL-9 | 型号名称：9TMRL-9全日粮饲料制备机 型式：固定立式 搅拌仓容积：9m³ 搅拌仓仓体外形尺寸（长X宽X高）：3000X2100X1950mm 主绞龙数量：1个 称重系统最大称重：32000kg 动力型式：电机 动力功率：30KW 动力转速：1470 转/分 | 购机补贴(非通用类) | 评阅通过
2826 | 饲料（草）收获加工运输设备 | 饲料（草）加工机械 | 全混合日粮制备机 | 9-12m³饲料全混合日粮制备机 | 河北唐旺机械设备有限公司 | 全日粮饲料制备机 | 9TMRW-9 | 型号名称：9TMRW-9全日粮饲料制备机 型式：固定卧式 搅拌仓容积：9m³ 搅拌仓仓体外形尺寸（长X宽X高）：3500X1800X2100mm 主绞龙数量：1个 副绞龙数量：2个 称重系统最大称重：32000kg 动力型式：电机 动力功率：22KW 动力转速：1470 转/分 | 购机补贴(非通用类) | 评阅通过
2827 | 饲料（草）收获加工运输设备 | 饲料（草）加工机械 | 全混合日粮制备机 | 9-12m³饲料全混合日粮制备机 | 河北伟拓农业机械制造有限公司 | 全混合日粮制备机 | 9JGW-9 | 搅拌室容积：9m3 | 购机补贴(非通用类) | 评阅通过
2828 | 饲料（草）收获加工运输设备 | 饲料（草）加工机械 | 全混合日粮制备机 | 9-12m³饲料全混合日粮制备机 | 河北曦毅农业科技有限公司 | 全混合日粮制备机 | 9JGW-9 | 型号名称：9JGW-9型式：固定卧室 称重系统最大称重量：32000千克 配套动力：电动机 配套动力功率：30千瓦 配套动力转速：1470 搅拌仓容积：5m³ 搅拌仓外形尺寸：3520*1750*2000mm 主搅龙数量：1个 副蛟龙数量：2 | 购机补贴(非通用类) | 评阅通过
2829 | 饲料（草）收获加工运输设备 | 饲料（草）加工机械 | 全混合日粮制备机 | 9-12m³饲料全混合日粮制备机 | 河北耀暄机械设备有限公司 | 全混合日粮制备机 | 9JGW-9 | 型号名称：9JGW-9全混合日粮制备机；型式：固定卧式；称重系统最大称量：16000kg；配套动力型式：电动机；配套动力功率：30KW； 配套动力转速：1470r/min；搅拌仓容积：9m³；搅拌仓仓体外形尺寸（长x宽x高）：3500x1750x1900mm；主搅龙数量：1个；副搅龙数量：2个。 | 购机补贴(非通用类) | 评阅通过
2830 | 饲料（草）收获加工运输设备 | 饲料（草）加工机械 | 全混合日粮制备机 | 9-12m³饲料全混合日粮制备机 | 河北耀暄机械设备有限公司 | 全混合日粮制备机 | 9JGW-9S | 型号名称：9JGW-9S全混合日粮制备机；型式：固定卧式；称重系统最大称量：16000kg；配套动力型式：电动机；配套动力功率：18.5kw x2； 配套动力转速：1470r/min；搅拌仓容积：9m³；搅拌仓仓体外形尺寸（长x宽x高）：3000x1800x1900mm；主搅龙数量：2个。 | 购机补贴(非通用类) | 评阅通过
2831 | 饲料（草）收获加工运输设备 | 饲料（草）加工机械 | 全混合日粮制备机 | 9-12m³饲料全混合日粮制备机 | 河北一通农业机械设备有限公司 | 全混合日粮制备机 | 9JGW-9 | 型号名称：9JGW-9 型式：固定卧室 称重系统最大称重量：20000千克 配套动力：电动机 配套动力功率：30千瓦 配套动力转速：1470 搅拌仓容积：9m³ 搅拌仓外形尺寸：3500*1750*2000mm 主搅龙数量：1个 副搅龙数量：2个 | 购机补贴(非通用类) | 评阅通过
2832 | 饲料（草）收获加工运输设备 | 饲料（草）加工机械 | 全混合日粮制备机 | 9-12m³饲料全混合日粮制备机 | 河北正牧机械制造有限公司 | 全日粮饲料制备机 | 9JGW-9 | 型式：卧式；搅拌仓容积：9㎥；搅拌仓仓体外形尺寸（长×宽×高）：3500㎜×1750㎜×2070㎜；配套动力：1、型式：电机；2、功率范围22kw-30kw；3、转速1450r/min；搅龙数量：主搅龙：1；副搅龙：2； | 购机补贴(非通用类) | 评阅通过
2833 | 饲料（草）收获加工运输设备 | 饲料（草）加工机械 | 全混合日粮制备机 | 9-12m³饲料全混合日粮制备机 | 内蒙古博奥机械制造有限公司 | 全混日粮搅拌机 | 9JGW-9 | 型号名称：9JGW-9型全混日粮搅拌机；型式：固定式卧式；称重系统最大称量：8000kg；搅拌仓容积： 9m³；搅拌仓仓体外形尺寸（长x宽x高）：3340x1750x1800mm；配套动力型式：电动机；配套动力功率范围：主电动机：22KW、卸料门电动机1.5KW； 配套动力转速：主电动机：1470r/min、卸料门电动机：1450r/min；主搅龙数量：1个；副搅龙数量：2个。 | 购机补贴(非通用类) | 评阅通过
2834 | 饲料（草）收获加工运输设备 | 饲料（草）加工机械 | 全混合日粮制备机 | 9-12m³饲料全混合日粮制备机 | 内蒙古圣全机械设备有限公司 | 全混日粮搅拌机 | 9JGW-9 | 搅拌仓容积：9m³ | 购机补贴(非通用类) | 评阅通过
2835 | 饲料（草）收获加工运输设备 | 饲料（草）加工机械 | 全混合日粮制备机 | 9-12m³饲料全混合日粮制备机 | 宁津益邦机械有限公司 | 全混合日粮制备机 | 9JGL-9 | 型号名称：9JGL-9型全混合日粮制备机；搅拌仓容积（m3）：9；型式：固定立式；称重系统最大称量(kg):32000; 配套动力型式：电动机；配套动力功率范围（kW）：主电机30，卸料电机1.5；配套动力转速（r/min）：主电机1470，卸料电机1400；搅拌仓仓体外形尺寸（长×宽×高）mm：3440×2260×1900；主搅龙数量（个）：1；副搅龙数量（个）：0 | 购机补贴(非通用类) | 评阅通过
2836 | 饲料（草）收获加工运输设备 | 饲料（草）加工机械 | 全混合日粮制备机 | 9-12m³饲料全混合日粮制备机 | 宁津益邦机械有限公司 | 全混合日粮制备机 | 9JGW-9A | 型号名称：9JGW-9A型全混合日粮制备机；搅拌仓容积（m3）：9；型式：固定卧式；称重系统最大称量(kg):32000; 配套动力型式：电动机；配套动力功率范围（kW）：主电机15+15，卸料电机1.5；配套动力转速（r/min）：主电机1460，卸料电机1400；搅拌仓仓体外形尺寸（长×宽×高）mm：2800×1950×1890；主搅龙数量（个）：2；副搅龙数量（个）：2 | 购机补贴(非通用类) | 评阅通过
2837 | 饲料（草）收获加工运输设备 | 饲料（草）加工机械 | 全混合日粮制备机 | 9-12m³饲料全混合日粮制备机 | 石家庄恒创机械设备有限公司 | 全混合日粮制备机 | 9JGL-9 | 型号名称：9JGL-9全混合日粮制备机；型式：固定立式；称重系统最大称量：16000kg；配套动力型式：电动机；配套动力功率:30kw；配套动力转速：1480r/min；搅拌仓容积：9m³；搅拌仓仓体外形尺寸（长x宽x高）mm：2800*2100*1800；主搅龙数量：1个。 | 购机补贴(非通用类) | 评阅通过
2838 | 饲料（草）收获加工运输设备 | 饲料（草）加工机械 | 全混合日粮制备机 | 9-12m³饲料全混合日粮制备机 | 石家庄恒创机械设备有限公司 | 全混合日粮制备机 | 9JGW-9S | 型号名称：9JGW-9S全混合日粮制备机；型式：固定卧式；称重系统最大称量：16000kg；配套动力型式：电动机；配套动力功率：18.5kw*2；配套动力转速：1450r/min；搅拌仓容积：9m³；搅拌仓仓体外形尺寸（长x宽x高）mm：3000*2000*1720；主搅龙数量：2个。 | 购机补贴(非通用类) | 评阅通过
2839 | 饲料（草）收获加工运输设备 | 饲料（草）加工机械 | 全混合日粮制备机 | 9-12m³饲料全混合日粮制备机 | 石家庄恒创机械设备有限公司 | 全日粮饲料制备机 | 现：9JGW-9(原：9TMRW-9) | 型号名称：9TMRW-9 全日粮饲料制备机；搅拌仓容积：9m³；配套动力功率：22kW; 型式：固定卧式；称重系统最大称量：10000kg;配套动力型式：电机；配套动力转速：1470转/分；搅拌仓仓体外形尺寸（长*宽*高）：3510mm*1750mm*1900mm;主搅龙数量：1个；副搅龙数量：2个。 | 购机补贴(非通用类) | 评阅通过
2840 | 饲料（草）收获加工运输设备 | 饲料（草）加工机械 | 全混合日粮制备机 | 9-12m³饲料全混合日粮制备机 | 石家庄金牧机械制造有限公司 | 全日粮饲料制备机 | 9TMRW-9 | 搅拌仓容积：9m³ | 购机补贴(非通用类) | 评阅通过
2841 | 饲料（草）收获加工运输设备 | 饲料（草）加工机械 | 全混合日粮制备机 | 9-12m³饲料全混合日粮制备机 | 石家庄金牧机械制造有限公司 | 全日粮饲料制备机 | 9TMRWQ-9 | 搅拌仓容积：9m³ | 购机补贴(非通用类) | 评阅通过
2842 | 饲料（草）收获加工运输设备 | 饲料（草）加工机械 | 全混合日粮制备机 | 9-12m³饲料全混合日粮制备机 | 石家庄巨牧机械有限公司 | 全混合日粮制备机 | 9JGL-9 | 型式：固定立式；搅拌仓容积：9立方；搅拌仓仓体外形尺寸（长*宽*高）：3100×2200×1900mm；配套动力：1、型式：电机；2、功率：22kw；3、转速：1470/分；蛟蛟龙数量：1 | 购机补贴(非通用类) | 评阅通过
2843 | 饲料（草）收获加工运输设备 | 饲料（草）加工机械 | 全混合日粮制备机 | 9-12m³饲料全混合日粮制备机 | 石家庄巨牧机械有限公司 | 全混合日粮制备机 | 9JGW-9 | 型式：固定卧式；搅拌仓容积：9立方；搅拌仓仓体外形尺寸（长*宽*高）：3100*1750*2150mm；配套动力：1、动力：电机；2、功率：22kw；3、转速：1470/分；蛟龙数量：主搅龙：1.副搅龙：2 | 购机补贴(非通用类) | 评阅通过
2844 | 饲料（草）收获加工运输设备 | 饲料（草）加工机械 | 全混合日粮制备机 | 9-12m³饲料全混合日粮制备机 | 石家庄牧坤机械设备有限公司 | 全日粮饲料制备机 | 9TMRL-10 | 搅拌仓容积：10m³ | 购机补贴(非通用类) | 评阅通过
2845 | 饲料（草）收获加工运输设备 | 饲料（草）加工机械 | 全混合日粮制备机 | 9-12m³饲料全混合日粮制备机 | 石家庄牧坤机械设备有限公司 | 全日粮饲料制备机 | 9TMRWS-9 | 搅拌仓容积：9m³ | 购机补贴(非通用类) | 评阅通过
2846 | 饲料（草）收获加工运输设备 | 饲料（草）加工机械 | 全混合日粮制备机 | 9-12m³饲料全混合日粮制备机 | 石家庄启源机械设备有限公司 | 全混合日粮制备机 | 9TMRW-9 | 型号名称：9TMRW-9全混合日粮制备机 型式：固定卧式 称重系统最大称重：32000kg 配套动力型式：电动机 配套动力功率：22 KW 配套动力转速：1470 转/分 搅拌仓容积：9m³ 搅拌仓仓体外形尺寸（长X宽X高）：3300 X 1800 X 2100mm 主绞龙数量：1个 副绞龙数量：2个 | 购机补贴(非通用类) | 评阅通过
2847 | 饲料（草）收获加工运输设备 | 饲料（草）加工机械 | 全混合日粮制备机 | 9-12m³饲料全混合日粮制备机 | 石家庄锐林机械设备有限公司 | 全混合日粮制备机 | 9JGL-9 | 1、型号名称：9JGL-9全混合日粮制备机；2、型式：固定立式；3、称重系统最大称量：32000kg；4、配套动力型式：电动机；5、配套动力功率范围：30kW；6、配套动力转速：1470r/min；7、搅拌仓容积：9m³；8、搅拌仓仓体外形尺寸（长×宽×高）：3000mm×2100mm×2050mm；9、主搅龙数量：1 | 购机补贴(非通用类) | 评阅通过
2848 | 饲料（草）收获加工运输设备 | 饲料（草）加工机械 | 全混合日粮制备机 | 9-12m³饲料全混合日粮制备机 | 石家庄锐林机械设备有限公司 | 全混合日粮制备机 | 9JGW-9 | 1、型号名称：9JGW-9全混合日粮制备机；2、型式：固定卧式；3、称重系统最大称量：32000kg；4、配套动力型式：电动机；5、配套动力功率范围：30kW；6、配套动力转速：1470r/min；7、搅拌仓容积：9m³；8、搅拌仓仓体外形尺寸（长×宽×高）：3500mm×1800mm×2000mm；9、主搅龙数量：1个；副搅龙：2个 | 购机补贴(非通用类) | 评阅通过
2849 | 饲料（草）收获加工运输设备 | 饲料（草）加工机械 | 全混合日粮制备机 | 9-12m³饲料全混合日粮制备机 | 石家庄锐林机械设备有限公司 | 全混合日粮制备机 | 9JGW-9A | 型号名称：9JGW-9A全混合日粮制备机；2、型式：固定卧式；3、称重系统最大称量：32000kg；4、配套动力型式：电动机；5、配套动力功率范围：18.5kW×2；6、配套动力转速：1470r/min；7、搅拌仓容积：9m³；8、搅拌仓仓体外形尺寸（长×宽×高）：2800mm×2000mm×2000mm；9、主搅龙数量：2个 | 购机补贴(非通用类) | 评阅通过
2850 | 饲料（草）收获加工运输设备 | 饲料（草）加工机械 | 全混合日粮制备机 | 9-12m³饲料全混合日粮制备机 | 石家庄胜牧农业机械科技有限公司 | 全混合日粮制备机 | 9JGW-10A | 搅拌室容积：10m³ | 购机补贴(非通用类) | 评阅通过
2851 | 饲料（草）收获加工运输设备 | 饲料（草）加工机械 | 全混合日粮制备机 | 9-12m³饲料全混合日粮制备机 | 石家庄胜牧农业机械科技有限公司 | 全混合日粮制备机 | 9JGW-9 | 搅拌室容积：9m³ | 购机补贴(非通用类) | 评阅通过
2852 | 饲料（草）收获加工运输设备 | 饲料（草）加工机械 | 全混合日粮制备机 | 9-12m³饲料全混合日粮制备机 | 石家庄市联实机械有限公司 | 全混合日粮制备机 | 9JGL-9 | 1、型号名称：9JGL-9全混合日粮制备机；2、型式：固定立式；3、称重系统最大称量：32000kg；4、配套动力型式：电动机；5、配套动力功率范围：30kW；6、配套动力转速：1475r/min；7、搅拌仓容积：9m³；8、搅拌仓仓体外形尺寸（长×宽×高）：3000mm×2100mm×2050mm；9、主搅龙数量：1个。 | 购机补贴(非通用类) | 评阅通过
2853 | 饲料（草）收获加工运输设备 | 饲料（草）加工机械 | 全混合日粮制备机 | 9-12m³饲料全混合日粮制备机 | 石家庄市联实机械有限公司 | 全混合日粮制备机 | 9JGW-9 | 1、型号名称：9JGW-9全混合日粮制备机；2、型式：固定卧式；3、称重系统最大称量：10000kg；4、配套动力型式：电动机；5、配套动力功率：30kW；6、配套动力转速：1470r/min；7、搅拌仓容积：9m³；8、搅拌仓仓体外形尺寸（长×宽×高）：3370mm×1810mm×1940mm；9、主搅龙数量：1个；副搅龙数量：2个。 | 购机补贴(非通用类) | 评阅通过
2854 | 饲料（草）收获加工运输设备 | 饲料（草）加工机械 | 全混合日粮制备机 | 9-12m³饲料全混合日粮制备机 | 祥祥牛畜牧设备（石家庄）有限公司 | 全混合日粮制备机 | 9JGW-9 | 搅拌室容积：9m3 | 购机补贴(非通用类) | 评阅通过
2855 | 饲料（草）收获加工运输设备 | 饲料（草）加工机械 | 全混合日粮制备机 | 9-12m³饲料全混合日粮制备机 | 祥祥牛畜牧设备（石家庄）有限公司 | 全混合日粮制备机 | 9JGW-9D | 搅拌室容积：9m3 | 购机补贴(非通用类) | 评阅通过
2856 | 饲料（草）收获加工运输设备 | 饲料（草）加工机械 | 全混合日粮制备机 | 9-12m³饲料全混合日粮制备机 | 祥祥牛畜牧设备（石家庄）有限公司 | 全混合日粮制备机 | 9JGW-9S | 搅拌室容积：9m3 | 购机补贴(非通用类) | 评阅通过
2857 | 饲料（草）收获加工运输设备 | 饲料（草）加工机械 | 全混合日粮制备机 | 9-12m³饲料全混合日粮制备机 | 行唐县九牧机械设备有限公司 | 全混合日粮制备机 | 9JGL-9 | 型号名称：9JGL-9型式：固定卧室 称重系统最大称重量：8000千克 配套动力：电动机 配套动力功率：30千瓦 配套动力转速：1475 搅拌仓容积：9m³ 搅拌仓外形尺寸：2080*2040*1850mm 主搅龙数量：1个 | 购机补贴(非通用类) | 评阅通过
2858 | 饲料（草）收获加工运输设备 | 饲料（草）加工机械 | 全混合日粮制备机 | 9-12m³饲料全混合日粮制备机 | 行唐县牧泽机械制造有限公司 | 全日粮饲料制备机 | 9JGL-9 | 搅拌室容积：9m³ | 购机补贴(非通用类) | 评阅通过
2859 | 饲料（草）收获加工运输设备 | 饲料（草）加工机械 | 全混合日粮制备机 | 9-12m³饲料全混合日粮制备机 | 行唐县牧泽机械制造有限公司 | 全日粮饲料制备机 | 9JGW-9 | 搅拌室容积：9 m³ | 购机补贴(非通用类) | 评阅通过
2860 | 饲料（草）收获加工运输设备 | 饲料（草）加工机械 | 全混合日粮制备机 | 9-12m³饲料全混合日粮制备机 | 郓城岳森农牧机械有限公司 | 全混合日粮制备机 | 9JGW-9A | 搅拌仓容积：9m3 | 购机补贴(非通用类) | 评阅通过
2861 | 饲料（草）收获加工运输设备 | 饲料（草）加工机械 | 全混合日粮制备机 | 12m³及以上饲料全混合日粮制备机 | 安丘市鑫泰机械制造有限公司 | 全混合日粮制备机 | 9JGL-12 | 型号名称：9JGL-12全混合日粮制备机；型式：固定立式；称重系统最大称量：32000kg；配套动力型式：电动机；配套动力功率:37kw+1.5kw；配套动力转速：1480r/min+1400r/min；搅拌仓容积：12m³；搅拌仓仓体外形尺寸（长x宽x高）mm：3575×2320×2160；主搅龙数量：1个。 | 购机补贴(非通用类) | 评阅通过
2862 | 饲料（草）收获加工运输设备 | 饲料（草）加工机械 | 全混合日粮制备机 | 12m³及以上饲料全混合日粮制备机 | 安丘市鑫泰机械制造有限公司 | 全混合日粮制备机 | 9JGW-12 | 型号名称：9JGW-12全混合日粮制备机；型式：固定立式；称重系统最大称量：32000kg；配套动力型式：电动机；配套动力功率:22kw+21kw+1.5kw；配套动力转速：1470r/min+1470r/min+1400r/min；搅拌仓容积：12m³；搅拌仓仓体外形尺寸（长x宽x高）mm：3420×2000×2100；主搅龙数量：2个。 | 购机补贴(非通用类) | 评阅通过
2863 | 饲料（草）收获加工运输设备 | 饲料（草）加工机械 | 全混合日粮制备机 | 12m³及以上饲料全混合日粮制备机 | 河北昌兴机械制造有限公司 | 全混合日粮制备机 | 9JGL-12 | 搅拌室容积：12m³ | 购机补贴(非通用类) | 评阅通过
2864 | 饲料（草）收获加工运输设备 | 饲料（草）加工机械 | 全混合日粮制备机 | 12m³及以上饲料全混合日粮制备机 | 河北德佳机械制造有限责任公司 | 全混合日粮制备机 | 9JGL-12 | 型号名称：9JGL-12全混合日粮制备机 型式：固定立式 称重系统最大称量：32000kg 配套动力型式：电动机 配套动力功率范围：37kW 配套动力转速：1480r/min 搅拌仓容积：12m³ 搅拌仓仓体外形尺寸 （长×宽×高）：3350mm×2200mm×2150mm主搅龙数量：1个 | 购机补贴(非通用类) | 评阅通过
2865 | 饲料（草）收获加工运输设备 | 饲料（草）加工机械 | 全混合日粮制备机 | 12m³及以上饲料全混合日粮制备机 | 河北德佳机械制造有限责任公司 | 全混合日粮制备机 | 9JGL-24 | 型号名称：9JGL-24全混合日粮制备机 型式：固定立式 称重系统最大称量：32000kg 配套动力型式：电动机 配套动力功率范围：37kW×2 配套动力转速：1480r/min 搅拌仓容积：24m³ 搅拌仓仓体外形尺寸 （长×宽×高）：5600mm×2200mm×2200mm 主搅龙数量：2个 | 购机补贴(非通用类) | 评阅通过
2866 | 饲料（草）收获加工运输设备 | 饲料（草）加工机械 | 全混合日粮制备机 | 12m³及以上饲料全混合日粮制备机 | 河北德佳机械制造有限责任公司 | 全混合日粮制备机 | 9JGW-12S | 型号名称：9JGW-12S全混合日粮制备机 型式：固定卧式 称重系统最大称量：32000kg 配套动力型式：电动机 配套动力功率范围：22kwx2 配套动力转速：1470r/min 搅拌仓容积：12m³ 搅拌仓仓体外形尺寸 (长x宽x高)：3350mmx2000mmx2200mm 主搅龙数量：2个 副搅龙数量：2个 | 购机补贴(非通用类) | 评阅通过
2867 | 饲料（草）收获加工运输设备 | 饲料（草）加工机械 | 全混合日粮制备机 | 12m³及以上饲料全混合日粮制备机 | 河北禾田农业机械有限公司 | 全混合日粮制备机 | 9JGW-12 | 型号名称 ：9JGW-12全混合日粮制备机； 型式： 固定卧式； 称重系统最大称量 ： 32000kg；配套动力型式 ：电机； 配套动力功率 ： 22kw；配套动力转速 ：1470转/分； 搅拌仓容积 ：12m³； 搅拌仓仓体外形尺寸(长x宽x高) mm ：4010x2000x2130；主搅龙数量 ：1个；副搅龙数量 ： 2个 | 购机补贴(非通用类) | 评阅通过
2868 | 饲料（草）收获加工运输设备 | 饲料（草）加工机械 | 全混合日粮制备机 | 12m³及以上饲料全混合日粮制备机 | 河北厚德机械设备有限公司 | 全混合日粮制备机 | 9JGL-24 | 型号名称：9JGL-24型式：固定卧室 称重系统最大称重量：8000千克 配套动力：电动机 配套动力功率：74千瓦 配套动力转速：1470 搅拌仓容积：24m³ 搅拌仓外形尺寸：5660*2200*2150mm 主搅龙数量：2个 | 购机补贴(非通用类) | 评阅通过
2869 | 饲料（草）收获加工运输设备 | 饲料（草）加工机械 | 全混合日粮制备机 | 12m³及以上饲料全混合日粮制备机 | 河北玖昌机械设备有限公司 | 全混合日粮制备机 | 9JGW-12S | 型号名称：9JGW-12S型式：固定卧室 称重系统最大称重量：8000千克 配套动力：电动机 配套动力功率：44千瓦 配套动力转速：1470 搅拌仓容积：12m³ 搅拌仓外形尺寸：3000*2200*2150mm 主搅龙数量：2个 副蛟龙数量：2 | 购机补贴(非通用类) | 评阅通过
2870 | 饲料（草）收获加工运输设备 | 饲料（草）加工机械 | 全混合日粮制备机 | 12m³及以上饲料全混合日粮制备机 | 河北坤地机械制造有限公司 | 全日粮饲料制备机 | 现：9JGW-12(原：9TMRW-12) | 1、结构形式：固定卧式； 2、称重系统最大称量：12000kg；3、配套动力形式：电机；4、配套动力功率：30kw(型号YE2-200L-4)；5、配套动力转速：1470r/min；6、搅拌室容积：12m³； 7、搅拌仓仓体外形尺寸（长×宽×高）：4200mm×1980mm×2000mm；8、主搅龙数量：1个；9、副搅龙数量：2个。 | 购机补贴(非通用类) | 评阅通过
2871 | 饲料（草）收获加工运输设备 | 饲料（草）加工机械 | 全混合日粮制备机 | 12m³及以上饲料全混合日粮制备机 | 河北盛牧机械制造有限公司 | 全混合日粮制备机 | 9JGL-12 | 搅拌室容积：12m³ | 购机补贴(非通用类) | 评阅通过
2872 | 饲料（草）收获加工运输设备 | 饲料（草）加工机械 | 全混合日粮制备机 | 12m³及以上饲料全混合日粮制备机 | 河北盛牧机械制造有限公司 | 全混合日粮制备机 | 9JGL-16 | 搅拌室容积：16m³ | 购机补贴(非通用类) | 评阅通过
2873 | 饲料（草）收获加工运输设备 | 饲料（草）加工机械 | 全混合日粮制备机 | 12m³及以上饲料全混合日粮制备机 | 河北盛牧机械制造有限公司 | 全混合日粮制备机 | 9JGL-24 | 搅拌室容积：24m³ | 购机补贴(非通用类) | 评阅通过
2874 | 饲料（草）收获加工运输设备 | 饲料（草）加工机械 | 全混合日粮制备机 | 12m³及以上饲料全混合日粮制备机 | 河北盛牧机械制造有限公司 | 全混合日粮制备机 | 9JGL-36 | 搅拌室容积：36m³ | 购机补贴(非通用类) | 评阅通过
2875 | 饲料（草）收获加工运输设备 | 饲料（草）加工机械 | 全混合日粮制备机 | 12m³及以上饲料全混合日粮制备机 | 河北盛牧机械制造有限公司 | 全混合日粮制备机 | 9JGW-12 | 搅拌室容积：12 m³ | 购机补贴(非通用类) | 评阅通过
2876 | 饲料（草）收获加工运输设备 | 饲料（草）加工机械 | 全混合日粮制备机 | 12m³及以上饲料全混合日粮制备机 | 河北唐旺机械设备有限公司 | 全日粮饲料制备机 | 9TMRL-12 | 型号名称：9TMRL-12全日粮饲料制备机 型式：固定立式 搅拌仓容积：12m³ 搅拌仓仓体外形尺寸（长X宽X高）：3150X2300X2150mm 主绞龙数量：1个 称重系统最大称重：32000kg 动力型式：电机 动力功率：37KW 动力转速：1470 转/分 | 购机补贴(非通用类) | 评阅通过
2877 | 饲料（草）收获加工运输设备 | 饲料（草）加工机械 | 全混合日粮制备机 | 12m³及以上饲料全混合日粮制备机 | 河北唐旺机械设备有限公司 | 全日粮饲料制备机 | 9TMRW-12 | 型号名称：9TMRW-12全日粮饲料制备机 型式：固定卧式 搅拌仓容积：12m³ 搅拌仓仓体外形尺寸（长X宽X高）：3000X2000X2150mm 主绞龙数量：2个 称重系统最大称重：32000kg 动力型式：电机 动力功率：44 (22X2) KW 动力转速：1475 转/分 | 购机补贴(非通用类) | 评阅通过
2878 | 饲料（草）收获加工运输设备 | 饲料（草）加工机械 | 全混合日粮制备机 | 12m³及以上饲料全混合日粮制备机 | 河北沃田机械制造有限公司 | 全日粮饲料制备机 | 9JGW-12 | 搅拌室容积：12m³ | 购机补贴(非通用类) | 评阅通过
2879 | 饲料（草）收获加工运输设备 | 饲料（草）加工机械 | 全混合日粮制备机 | 12m³及以上饲料全混合日粮制备机 | 河北耀暄机械设备有限公司 | 全混合日粮制备机 | 9JGW-12 | 型号名称：9JGW-12全混合日粮制备机；型式：固定卧式；称重系统最大称量：16000kg；配套动力型式：电动机；配套动力功率：37KW； 配套动力转速：1480r/min；搅拌仓容积：12m³；搅拌仓仓体外形尺寸（长x宽x高）：3800x1800x2100mm；主搅龙数量：1个；副搅龙数量：2个。 | 购机补贴(非通用类) | 评阅通过
2880 | 饲料（草）收获加工运输设备 | 饲料（草）加工机械 | 全混合日粮制备机 | 12m³及以上饲料全混合日粮制备机 | 河北耀暄机械设备有限公司 | 全混合日粮制备机 | 9JGW-12S | 型号名称：9JGW-12S全混合日粮制备机；型式：固定卧式；称重系统最大称量：16000kg；配套动力型式：电动机；配套动力功率：22kw x2； 配套动力转速：1470r/min；搅拌仓容积：12m³；搅拌仓仓体外形尺寸（长x宽x高）：3000x2000x2200mm；主搅龙数量：2个。 | 购机补贴(非通用类) | 评阅通过
2881 | 饲料（草）收获加工运输设备 | 饲料（草）加工机械 | 全混合日粮制备机 | 12m³及以上饲料全混合日粮制备机 | 河北正坤机械制造有限公司 | 全混合日粮制备机 | 9JGL-24 | 型号名称：9JGL-24全混合日粮制备机；型式：固定立式；称重系统最大称量：20000kg；配套动力型式：电动机；配套动力功率范围：74（37×2）kw(型号D225S4)；配套动力转速：1475转/分；搅拌仓容积：24m³；搅拌仓仓体外形尺寸（长×宽×高）：5560mm×2440mm×2050mm；主搅龙数量：2个。 | 购机补贴(非通用类) | 评阅通过
2882 | 饲料（草）收获加工运输设备 | 饲料（草）加工机械 | 全混合日粮制备机 | 12m³及以上饲料全混合日粮制备机 | 宁津益邦机械有限公司 | 全混合日粮制备机 | 9JGL-12 | 型号名称：9JGL-12型全混合日粮制备机；搅拌仓容积（m3）：12；型式：固定立式；称重系统最大称量(kg):32000; 配套动力型式：电动机；配套动力功率范围（kW）：主电机37，卸料电机1.5；配套动力转速（r/min）：主电机1470，卸料电机1400；搅拌仓仓体外形尺寸（长×宽×高）mm：3950*2270*2100；主搅龙数量（个）：1；副搅龙数量（个）：0 | 购机补贴(非通用类) | 评阅通过
2883 | 饲料（草）收获加工运输设备 | 饲料（草）加工机械 | 全混合日粮制备机 | 12m³及以上饲料全混合日粮制备机 | 宁津益邦机械有限公司 | 全混合日粮制备机 | 9JGW-12 | 型号名称：9JGW-12型全混合日粮制备机；搅拌仓容积（m3）：12；型式：固定卧式；称重系统最大称量(kg):32000; 配套动力型式：电动机；配套动力功率范围（kW）：主电机37，卸料电机1.5；配套动力转速（r/min）：主电机1475，卸料电机1400；搅拌仓仓体外形尺寸（长×宽×高）mm：4000×1950×2100；主搅龙数量（个）：1；副搅龙数量（个）：2 | 购机补贴(非通用类) | 评阅通过
2884 | 饲料（草）收获加工运输设备 | 饲料（草）加工机械 | 全混合日粮制备机 | 12m³及以上饲料全混合日粮制备机 | 宁津益邦机械有限公司 | 全混合日粮制备机 | 9JGW-12A | 型号名称：9JGW-12A型全混合日粮制备机；搅拌仓容积（m3）：12；型式：固定卧式；称重系统最大称量(kg):32000; 配套动力型式：电动机；配套动力功率范围（kW）：主电机22+22，卸料电机1.5；配套动力转速（r/min）：主电机1470，卸料电机1400；搅拌仓仓体外形尺寸（长×宽×高）mm：3500×1950×1950；主搅龙数量（个）：2；副搅龙数量（个）：2 | 购机补贴(非通用类) | 评阅通过
2885 | 饲料（草）收获加工运输设备 | 饲料（草）加工机械 | 全混合日粮制备机 | 12m³及以上饲料全混合日粮制备机 | 石家庄恒创机械设备有限公司 | 全混合日粮制备机 | 9JGL-12 | 型号名称：9JGL-12全混合日粮制备机；型式：固定立式；称重系统最大称量：16000kg；配套动力型式：电动机；配套动力功率:37kw；配套动力转速：1480r/min；搅拌仓容积：12m³；搅拌仓仓体外形尺寸（长x宽x高）mm：3200*2200*2000；主搅龙数量：1个。 | 购机补贴(非通用类) | 评阅通过
2886 | 饲料（草）收获加工运输设备 | 饲料（草）加工机械 | 全混合日粮制备机 | 12m³及以上饲料全混合日粮制备机 | 石家庄恒创机械设备有限公司 | 全混合日粮制备机 | 9JGL-18 | 型号名称：9JGL-18全混合日粮制备机；型式：固定立式；称重系统最大称量：40000kg；配套动力型式：电动机；配套动力功率范围:主电动机30+30kw 卸料门电动机：1.5KW；配套动力转速：主电动机1470r/min 卸料门电动机1470r/min；搅拌仓容积：18m³；搅拌仓仓体外形尺寸（长x宽x高）：5400*2200*1950mm；主搅龙数量：2个。 | 购机补贴(非通用类) | 评阅通过
2887 | 饲料（草）收获加工运输设备 | 饲料（草）加工机械 | 全混合日粮制备机 | 12m³及以上饲料全混合日粮制备机 | 石家庄恒创机械设备有限公司 | 全混合日粮制备机 | 9JGL-24 | 型号名称：9JGL-24全混合日粮制备机；型式：固定立式；称重系统最大称量：40000kg；配套动力型式：电动机；配套动力功率范围:主电机：37+37kw 卸料门电动机:1.5KW；配套动力转速：主电动机：1470r/min 卸料门电动机：1470r/min；搅拌仓容积：24m³；搅拌仓仓体外形尺寸（长x宽x高）：5300*2250*2200mm；主搅龙数量：2个。 | 购机补贴(非通用类) | 评阅通过
2888 | 饲料（草）收获加工运输设备 | 饲料（草）加工机械 | 全混合日粮制备机 | 12m³及以上饲料全混合日粮制备机 | 石家庄恒创机械设备有限公司 | 全混合日粮制备机 | 9JGW-12S | 型号名称：9JGW-12S全混合日粮制备机；型式：固定卧式；称重系统最大称量：16000kg；配套动力型式：电动机；配套动力功率:22kw*2；配套动力转速：1470r/min；搅拌仓容积：12m³；搅拌仓仓体外形尺寸（长x宽x高）mm：3000*2000*2150；主搅龙数量：2个。 | 购机补贴(非通用类) | 评阅通过
2889 | 饲料（草）收获加工运输设备 | 饲料（草）加工机械 | 全混合日粮制备机 | 12m³及以上饲料全混合日粮制备机 | 石家庄恒创机械设备有限公司 | 全日粮饲料制备机 | 现：9JGW-14(原：9TMRW-14) | 型号名称：9TMRW-14 全日粮饲料制备机； 搅拌仓容积：14m³，配套动力功率：30*2 kW; 型式：固定卧式；称重系统最大称量：16000kg;配套动力型式：电机；配套动力转速：1470转/分；搅拌仓仓体外形尺寸（长*宽*高）：4000mm*2000mm*2100mm;主搅龙数量：2个。 | 购机补贴(非通用类) | 评阅通过
2890 | 饲料（草）收获加工运输设备 | 饲料（草）加工机械 | 全混合日粮制备机 | 12m³及以上饲料全混合日粮制备机 | 石家庄金牧机械制造有限公司 | 全日粮饲料制备机 | 9TMRL-12 | 搅拌仓容积：12m³ | 购机补贴(非通用类) | 评阅通过
2891 | 饲料（草）收获加工运输设备 | 饲料（草）加工机械 | 全混合日粮制备机 | 12m³及以上饲料全混合日粮制备机 | 石家庄金牧机械制造有限公司 | 全日粮饲料制备机 | 9TMRLQ-12 | 搅拌仓容积：12m³ | 购机补贴(非通用类) | 评阅通过
2892 | 饲料（草）收获加工运输设备 | 饲料（草）加工机械 | 全混合日粮制备机 | 12m³及以上饲料全混合日粮制备机 | 石家庄金牧机械制造有限公司 | 全日粮饲料制备机 | 9TMRW-14 | 搅拌仓容积：14m³ | 购机补贴(非通用类) | 评阅通过
2893 | 饲料（草）收获加工运输设备 | 饲料（草）加工机械 | 全混合日粮制备机 | 12m³及以上饲料全混合日粮制备机 | 石家庄久巨机械有限公司 | 全日粮饲料制备机 | 9JGW-12 | 型式：固定卧式；搅拌仓容积：12m³；搅拌仓仓体外形尺寸（长×宽×高）：4050mm×2000mm×2230mm；配套动力：1、型式：电机；2、功率范围30kw；3、转速1470r/min；搅龙数量：主搅龙：1 ；副搅龙：2； | 购机补贴(非通用类) | 评阅通过
2894 | 饲料（草）收获加工运输设备 | 饲料（草）加工机械 | 全混合日粮制备机 | 12m³及以上饲料全混合日粮制备机 | 石家庄巨牧机械有限公司 | 全混合日粮制备机 | 9JGL-12 | 型式：固定立式；搅拌仓容积：12立方；搅拌仓仓体外形尺寸（长*宽*高）：3300*2200*2100； 配套动力：1、型式：电机，2、功率：30kw, 3、转速：1470/分，搅龙数量：1 | 购机补贴(非通用类) | 评阅通过
2895 | 饲料（草）收获加工运输设备 | 饲料（草）加工机械 | 全混合日粮制备机 | 12m³及以上饲料全混合日粮制备机 | 石家庄巨牧机械有限公司 | 全混合日粮制备机 | 9JGL-36 | 型式：固定立式；搅拌仓容积：36立方；搅拌仓仓体外形尺寸（长*宽*高）：7800×2300×2100；配套动力;1、型式：电机；2、功率：30kw*3；3、转速：1470/分；蛟龙数量：主搅龙：3 | 购机补贴(非通用类) | 评阅通过
2896 | 饲料（草）收获加工运输设备 | 饲料（草）加工机械 | 全混合日粮制备机 | 12m³及以上饲料全混合日粮制备机 | 石家庄科牧机械制造有限公司 | 全日粮饲料制备机 | 9TMRL-16 | 搅拌仓容积：16m³ | 购机补贴(非通用类) | 评阅通过
2897 | 饲料（草）收获加工运输设备 | 饲料（草）加工机械 | 全混合日粮制备机 | 12m³及以上饲料全混合日粮制备机 | 石家庄科牧机械制造有限公司 | 全日粮饲料制备机 | 9TMRLQ-16 | 搅拌仓容积：16m³ | 购机补贴(非通用类) | 评阅通过
2898 | 饲料（草）收获加工运输设备 | 饲料（草）加工机械 | 全混合日粮制备机 | 12m³及以上饲料全混合日粮制备机 | 石家庄牧坤机械设备有限公司 | 全日粮饲料制备机 | 9TMRL-25 | 搅拌仓容积：25m³ | 购机补贴(非通用类) | 评阅通过
2899 | 饲料（草）收获加工运输设备 | 饲料（草）加工机械 | 全混合日粮制备机 | 12m³及以上饲料全混合日粮制备机 | 石家庄牧坤机械设备有限公司 | 全日粮饲料制备机 | 9TMRWS-12 | 搅拌仓容积：12m³ | 购机补贴(非通用类) | 评阅通过
2900 | 饲料（草）收获加工运输设备 | 饲料（草）加工机械 | 全混合日粮制备机 | 12m³及以上饲料全混合日粮制备机 | 石家庄锐林机械设备有限公司 | 全混合日粮制备机 | 9JGW-12A | 1、型号名称：9JGW-12A全混合日粮制备机；2、型式：固定卧式；3、称重系统最大称量：32000kg；4、配套动力型式：电动机；5、配套动力功率范围：22kW×2；6、配套动力转速：1470r/min；7、搅拌仓容积：12m³；8、搅拌仓仓体外形尺寸（长×宽×高）：3500mm×2000mm×2100mm；9、主搅龙数量：2个。 | 购机补贴(非通用类) | 评阅通过
2901 | 饲料（草）收获加工运输设备 | 饲料（草）加工机械 | 全混合日粮制备机 | 12m³及以上饲料全混合日粮制备机 | 石家庄胜牧农业机械科技有限公司 | 全混合日粮制备机 | 9JGL-12 | 搅拌室容积：12m³ | 购机补贴(非通用类) | 评阅通过
2902 | 饲料（草）收获加工运输设备 | 饲料（草）加工机械 | 全混合日粮制备机 | 12m³及以上饲料全混合日粮制备机 | 石家庄胜牧农业机械科技有限公司 | 全混合日粮制备机 | 9JGW-12 | 搅拌室容积：12m³ | 购机补贴(非通用类) | 评阅通过
2903 | 饲料（草）收获加工运输设备 | 饲料（草）加工机械 | 全混合日粮制备机 | 12m³及以上饲料全混合日粮制备机 | 石家庄市联实机械有限公司 | 全日粮饲料制备机 | 9TMRL-12 | 1、搅拌仓容积:12m³；2、搅拌仓仓体外形尺寸(长×宽×高):3300mm×2200mm×2100mm；3、称重系统最大称量：30000kg；4、结构形式:固定式（立式）;5、配套动力形式:电机；6、配套动力范围:37kW;7、配套动力转速：1470r/min | 购机补贴(非通用类) | 评阅通过
2904 | 饲料（草）收获加工运输设备 | 饲料（草）加工机械 | 全混合日粮制备机 | 12m³及以上饲料全混合日粮制备机 | 石家庄翔航农业机械有限公司 | 全混合日粮制备机 | 9JGL-12 | 型号名称: 9JGL-12全混合日粮制备机 型式: 固定立式 称重系统最大称量:8000kg 配套动力型式:电机 配套动力功率范围:30kW 配套动力转速:1470r/min 搅拌仓容积:12m³ 搅拌仓仓体外形尺寸 （长×宽×高）:3250×2250×2000（mm） 主搅龙数量:1个 | 购机补贴(非通用类) | 评阅通过
2905 | 饲料（草）收获加工运输设备 | 饲料（草）加工机械 | 全混合日粮制备机 | 12m³及以上饲料全混合日粮制备机 | 石家庄翔航农业机械有限公司 | 全混合日粮制备机 | 9JGW-12 | 型号名称: 9JGW-12全混合日粮制备机 型式: 固定卧式 称重系统最大称量:8000kg 配套动力型式: 电机 配套动力功率范围 : 30kW 配套动力转速:1470r/min 搅拌仓容积:12m³ 搅拌仓仓体外形尺寸 （长×宽×高):4200×2000×2100(mm)主搅龙数量:1个 副搅龙数量:2个 | 购机补贴(非通用类) | 评阅通过
2906 | 饲料（草）收获加工运输设备 | 饲料（草）加工机械 | 全混合日粮制备机 | 12m³及以上饲料全混合日粮制备机 | 天津库恩农业机械有限公司 | 全混日粮饲料搅拌机 | 9JQW-12 | 搅拌仓容积：12立方米 | 购机补贴(非通用类) | 评阅通过
2907 | 饲料（草）收获加工运输设备 | 饲料（草）加工机械 | 全混合日粮制备机 | 12m³及以上饲料全混合日粮制备机 | 天津库恩农业机械有限公司 | 全混日粮饲料搅拌机 | PROFILE 24.2DL | 搅拌仓容积：24立方米 | 购机补贴(非通用类) | 评阅通过
2908 | 饲料（草）收获加工运输设备 | 饲料（草）加工机械 | 全混合日粮制备机 | 12m³及以上饲料全混合日粮制备机 | 天津库恩农业机械有限公司 | 全混日粮饲料搅拌机 | PROFILE 30.2DL | 搅拌仓容积：30立方米 | 购机补贴(非通用类) | 评阅通过
2909 | 饲料（草）收获加工运输设备 | 饲料（草）加工机械 | 全混合日粮制备机 | 12m³及以上饲料全混合日粮制备机 | 行唐县鼎诚机械制造有限公司 | 全混日粮制备机 | 9JGL-12 | 型号名称：9JGL-12型全混日粮制备机 型式：固定式立式 搅拌仓容积：12立方 搅拌仓仓体外尺寸：3250*2230*2170mm 配套动力形式：电动机 配套动力功率范围：主电动机：37KW 卸料门电动机：1.5KW 配套动力转速：主电动机：1470转/分 卸料门电动机：1400转/分 主搅龙数量：1个 | 购机补贴(非通用类) | 评阅通过
2910 | 饲料（草）收获加工运输设备 | 饲料（草）加工机械 | 全混合日粮制备机 | 12m³及以上饲料全混合日粮制备机 | 行唐县九牧机械设备有限公司 | 全混合日粮制备机 | 9JGL-12 | 型号名称：9JGL-12型式：固定立式 称重系统最大称重量：8000千克 配套动力：电动机 配套动力功率：37千瓦 配套动力转速：1470 搅拌仓容积：12m³ 搅拌仓外形尺寸：3300*2300*2100mm 主搅龙数量：1个 | 购机补贴(非通用类) | 评阅通过
2911 | 饲料（草）收获加工运输设备 | 饲料（草）加工机械 | 全混合日粮制备机 | 12m³及以上饲料全混合日粮制备机 | 行唐县牧泽机械制造有限公司 | 全日粮饲料制备机 | 9JGL-12 | 搅拌室容积：12m³ | 购机补贴(非通用类) | 评阅通过
2912 | 粮油糖初加工机械 | 粮食初加工机械 | 谷物（粮食）干燥机（烘干机） | 批处理量30t及以上循环式谷物烘干机 | 安徽金明机械科技有限公司 | 谷物干燥机 | 5H-30A | 批处理量：30t；结构型式：批式循环；烘干机机体外形尺寸(长×宽×高)：2220×3080×12068mm | 购机补贴(通用类) | 评阅通过
2913 | 粮油糖初加工机械 | 粮食初加工机械 | 谷物（粮食）干燥机（烘干机） | 批处理量30t及以上循环式谷物烘干机 | 河南躬耕机械有限公司 | 循环式谷物烘干机 | 5HX-35 | 批处理量：35t;循环式 | 购机补贴(通用类) | 评阅通过
2914 | 粮油糖初加工机械 | 粮食初加工机械 | 谷物（粮食）干燥机（烘干机） | 批处理量30t及以上循环式谷物烘干机 | 河南躬耕机械有限公司 | 循环式谷物烘干机 | 5HX-60 | 批处理量:60t;循环式 | 购机补贴(通用类) | 评阅通过
2915 | 粮油糖初加工机械 | 粮食初加工机械 | 谷物（粮食）干燥机（烘干机） | 批处理量30t及以上循环式谷物烘干机 | 河南康隆机械有限公司 | 循环式谷物干燥机 | 5HX-35 | 批处理量：35t;循环式 | 购机补贴(通用类) | 评阅通过
2916 | 粮油糖初加工机械 | 粮食初加工机械 | 谷物（粮食）干燥机（烘干机） | 批处理量30t及以上循环式谷物烘干机 | 河南科农机械有限公司 | 循环式谷物烘干机 | 5HX-32 | 批处理量：32t;循环式 | 购机补贴(通用类) | 评阅通过
2917 | 粮油糖初加工机械 | 粮食初加工机械 | 谷物（粮食）干燥机（烘干机） | 批处理量30t及以上循环式谷物烘干机 | 河南省丰盛机械有限公司 | 循环式谷物烘干机 | 5HX-32 | 批处理量：32t;循环式 | 购机补贴(通用类) | 评阅通过
2918 | 粮油糖初加工机械 | 粮食初加工机械 | 谷物（粮食）干燥机（烘干机） | 批处理量30t及以上循环式谷物烘干机 | 河南省丰盛机械有限公司 | 循环式谷物烘干机 | 5HX-35 | 批处理量：35t;循环式 | 购机补贴(通用类) | 评阅通过
2919 | 粮油糖初加工机械 | 粮食初加工机械 | 谷物（粮食）干燥机（烘干机） | 批处理量30t及以上循环式谷物烘干机 | 河南省丰盛机械有限公司 | 循环式谷物烘干机 | 5HX-60 | 批处理量：60t;循环式 | 购机补贴(通用类) | 评阅通过
2920 | 粮油糖初加工机械 | 粮食初加工机械 | 谷物（粮食）干燥机（烘干机） | 批处理量30t及以上循环式谷物烘干机 | 河南盛世正新机械设备有限公司 | 循环式谷物干燥机 | 5HZX-40 | 结构型式：批式循环 干燥方式：间接加热 干燥工艺：混流 烘干机机体外形尺寸(长×宽×高)：3870×3000×12150mm 批处理量：37t 降水幅度:≥0.6%/h 干燥段数量：1个 缓苏段数量：1个 干燥段总高度：2940mm 缓苏段总高度:6420mm 有效容积：66m3 热风温度范围：30-120℃ 热风机数量：2个 热风机送风型式：负压 1 号热风机型号名称：4-72-6C型离心风机 1 号热风机电机功率：5.5kw 2 号热风机型号名称：4-72-6C型离心风机 2 号热风机电机功率5.5kW 烘干机电机总功率：15.8kW 热源型式（燃煤/燃油/燃气/耗电）：生物质颗粒/燃油/燃气 提供热源的设备型号名称：5HL-60型热风炉 热源热功率（输出热量）kJ/h（kcal/h）：7000000(1670000) 提升设备生产率：35t/h | 购机补贴(通用类) | 评阅通过
2921 | 粮油糖初加工机械 | 粮食初加工机械 | 谷物（粮食）干燥机（烘干机） | 批处理量30t及以上循环式谷物烘干机 | 河南拓鼎现代农业机械有限公司 | 循环式谷物烘干机 | 5HX-32 | 批处理量：32t;循环式 | 购机补贴(通用类) | 评阅通过
2922 | 粮油糖初加工机械 | 粮食初加工机械 | 谷物（粮食）干燥机（烘干机） | 批处理量30t及以上循环式谷物烘干机 | 江苏沃得高新农业装备有限公司 | 谷物干燥机 | 5H-30F | 批处理量：30t;型式:循环式 。 | 购机补贴(通用类) | 评阅通过
2923 | 粮油糖初加工机械 | 粮食初加工机械 | 谷物（粮食）干燥机（烘干机） | 批处理量30t及以上循环式谷物烘干机 | 开封市汴丰农业机械有限公司 | 谷物烘干机 | 5H-32A | 批处理量:32t;循环式 | 购机补贴(通用类) | 评阅通过
2924 | 粮油糖初加工机械 | 粮食初加工机械 | 谷物（粮食）干燥机（烘干机） | 批处理量30t及以上循环式谷物烘干机 | 山东同泰集团粮食机械有限公司 | 双侧混流粮食烘干机 | 5HHL-35 | 结构型式:循环式 ;批处理量:35t; | 购机补贴(通用类) | 评阅通过
2925 | 粮油糖初加工机械 | 粮食初加工机械 | 谷物（粮食）干燥机（烘干机） | 批处理量30t及以上循环式谷物烘干机 | 山东同泰集团粮食机械有限公司 | 双侧混流粮食烘干机 | 5HHL-55 | 结构型式:循环式 ;批处理量:55t; | 购机补贴(通用类) | 评阅通过
2926 | 粮油糖初加工机械 | 粮食初加工机械 | 谷物（粮食）干燥机（烘干机） | 批处理量30t及以上循环式谷物烘干机 | 陕西银牛智能生物干燥设备科技有限公司 | 谷物烘干机 | 5H-31TP |  | 购机补贴(通用类) | 评阅通过
2927 | 粮油糖初加工机械 | 粮食初加工机械 | 谷物（粮食）干燥机（烘干机） | 批处理量30t及以上循环式谷物烘干机 | 星光农机股份有限公司 | 批式循环谷物干燥机 | 5H-30 | 结构形式：批式循环；干燥方式：间接加热；干燥工艺：横流；烘干机机体外形尺寸(长×宽×高)：3030mm×2275mm×11135mm；批处理量：30T；烘干机电机总功率：19.15KW | 购机补贴(通用类) | 评阅通过
2928 | 粮油糖初加工机械 | 粮食初加工机械 | 谷物（粮食）干燥机（烘干机） | 批处理量30t及以上循环式谷物烘干机 | 星光农机股份有限公司 | 批式循环谷物干燥机 | 5HHL-32 | 结构形式：批式循环；干燥方式：间接加热；干燥工艺：混流；烘干机机体外形尺寸(长×宽×高)：3275mm×2275mm×11865mm；批处理量：32T；烘干机电机总功率：20.05KW；热源型式：生物质颗粒热风炉. | 购机补贴(通用类) | 评阅通过
2929 | 粮油糖初加工机械 | 粮食初加工机械 | 谷物（粮食）干燥机（烘干机） | 批处理量30t及以上循环式谷物烘干机 | 中联农业机械股份有限公司（原：中联重机股份有限公司） | 批式循环谷物干燥机 | 5HXG-30C1 | 结构型式：批式循环；批处理量：30t； | 购机补贴(通用类) | 评阅通过
2930 | 粮油糖初加工机械 | 粮食初加工机械 | 谷物（粮食）干燥机（烘干机） | 批处理量30t及以上循环式谷物烘干机 | 中联农业机械股份有限公司（原：中联重机股份有限公司） | 批式循环谷物干燥机 | 5HXG-30E | 批处理量:30t;结构型式:循环式 ; | 购机补贴(通用类) | 评阅通过
2931 | 粮油糖初加工机械 | 粮食初加工机械 | 谷物（粮食）干燥机（烘干机） | 批处理量30t及以上循环式谷物烘干机 | 中联农业机械股份有限公司（原：中联重机股份有限公司） | 批式循环粮食干燥机 | 5HXH-30 | 批处理量:30t;结构型式:循环式 ; | 购机补贴(通用类) | 评阅通过
2932 | 粮油糖初加工机械 | 粮食初加工机械 | 谷物（粮食）干燥机（烘干机） | 处理量100—300t/d连续式谷物烘干机 | 河南躬耕机械有限公司 | 连续式谷物烘干机 | 5HL-120 | 处理量：120t/d;连续式 | 购机补贴(通用类) | 评阅通过
2933 | 粮油糖初加工机械 | 粮食初加工机械 | 谷物（粮食）干燥机（烘干机） | 处理量100—300t/d连续式谷物烘干机 | 河南躬耕机械有限公司 | 连续式谷物烘干机 | 5HL-150 | 处理量：150t/d;连续式 | 购机补贴(通用类) | 评阅通过
2934 | 粮油糖初加工机械 | 粮食初加工机械 | 谷物（粮食）干燥机（烘干机） | 处理量100—300t/d连续式谷物烘干机 | 河南躬耕机械有限公司 | 连续式谷物烘干机 | 5HL-200 | 处理量：200t/d;连续式 | 购机补贴(通用类) | 评阅通过
2935 | 粮油糖初加工机械 | 粮食初加工机械 | 谷物（粮食）干燥机（烘干机） | 处理量100—300t/d连续式谷物烘干机 | 河南康隆机械有限公司 | 连续式谷物干燥机 | 5HL-150 | 处理量：150t/d;连续式 | 购机补贴(通用类) | 评阅通过
2936 | 粮油糖初加工机械 | 粮食初加工机械 | 谷物（粮食）干燥机（烘干机） | 处理量100—300t/d连续式谷物烘干机 | 河南康隆机械有限公司 | 连续式谷物干燥机 | 5HL-200 | 处理量：200t/d;连续式 | 购机补贴(通用类) | 评阅通过
2937 | 粮油糖初加工机械 | 粮食初加工机械 | 谷物（粮食）干燥机（烘干机） | 处理量100—300t/d连续式谷物烘干机 | 河南粮盛机械有限公司 | 连续式谷物烘干机 | 5HL-120 | 处理量：120 t/d； 连续式 | 购机补贴(通用类) | 评阅通过
2938 | 粮油糖初加工机械 | 粮食初加工机械 | 谷物（粮食）干燥机（烘干机） | 处理量100—300t/d连续式谷物烘干机 | 河南粮盛机械有限公司 | 连续式谷物烘干机 | 5HL-200 | 处理量：200 t/d； 连续式 | 购机补贴(通用类) | 评阅通过
2939 | 粮油糖初加工机械 | 粮食初加工机械 | 谷物（粮食）干燥机（烘干机） | 处理量100—300t/d连续式谷物烘干机 | 河南省丰盛机械有限公司 | 连续式谷物烘干机 | 5HL-100 | 处理量：100t/d;连续式 | 购机补贴(通用类) | 评阅通过
2940 | 粮油糖初加工机械 | 粮食初加工机械 | 谷物（粮食）干燥机（烘干机） | 处理量100—300t/d连续式谷物烘干机 | 河南省丰盛机械有限公司 | 连续式谷物烘干机 | 5HL-100A | 处理量：100t/d;连续式 | 购机补贴(通用类) | 评阅通过
2941 | 粮油糖初加工机械 | 粮食初加工机械 | 谷物（粮食）干燥机（烘干机） | 处理量100—300t/d连续式谷物烘干机 | 河南省丰盛机械有限公司 | 连续式谷物烘干机 | 5HL-120 | 处理量：120t/d;连续式 | 购机补贴(通用类) | 评阅通过
2942 | 粮油糖初加工机械 | 粮食初加工机械 | 谷物（粮食）干燥机（烘干机） | 处理量100—300t/d连续式谷物烘干机 | 河南省丰盛机械有限公司 | 连续式谷物烘干机 | 5HL-150 | 处理量：150t/d;连续式 | 购机补贴(通用类) | 评阅通过
2943 | 粮油糖初加工机械 | 粮食初加工机械 | 谷物（粮食）干燥机（烘干机） | 处理量100—300t/d连续式谷物烘干机 | 河南省丰盛机械有限公司 | 连续式谷物烘干机 | 5HL-150V | 处理量：150t/d；连续式 | 购机补贴(通用类) | 评阅通过
2944 | 粮油糖初加工机械 | 粮食初加工机械 | 谷物（粮食）干燥机（烘干机） | 处理量100—300t/d连续式谷物烘干机 | 河南省丰盛机械有限公司 | 连续式谷物烘干机 | 5HL-200 | 处理量：200t/d;连续式 | 购机补贴(通用类) | 评阅通过
2945 | 粮油糖初加工机械 | 粮食初加工机械 | 谷物（粮食）干燥机（烘干机） | 处理量100—300t/d连续式谷物烘干机 | 河南省丰盛机械有限公司 | 连续式谷物烘干机 | 5HL-200A | 处理量：200t/d;连续式 | 购机补贴(通用类) | 评阅通过
2946 | 粮油糖初加工机械 | 粮食初加工机械 | 谷物（粮食）干燥机（烘干机） | 处理量100—300t/d连续式谷物烘干机 | 河南省丰盛机械有限公司 | 连续式谷物烘干机 | 5HL-200V | 处理量：200t/d；连续式 | 购机补贴(通用类) | 评阅通过
2947 | 粮油糖初加工机械 | 粮食初加工机械 | 谷物（粮食）干燥机（烘干机） | 处理量100—300t/d连续式谷物烘干机 | 河南省农鑫农业机械设备有限公司 | 连续式谷物烘干机 | 5HLX-300 |  | 购机补贴(通用类) | 评阅通过
2948 | 粮油糖初加工机械 | 粮食初加工机械 | 谷物（粮食）干燥机（烘干机） | 处理量100—300t/d连续式谷物烘干机 | 河南晟鸿农业机械有限公司 | 连续式谷物干燥机 | 5HL-100 | 处理量：100t/d;连续式 | 购机补贴(通用类) | 评阅通过
2949 | 粮油糖初加工机械 | 粮食初加工机械 | 谷物（粮食）干燥机（烘干机） | 处理量100—300t/d连续式谷物烘干机 | 河南晟鸿农业机械有限公司 | 连续式谷物干燥机 | 5HL-150A | 处理量：150t/d;连续式 | 购机补贴(通用类) | 评阅通过
2950 | 粮油糖初加工机械 | 粮食初加工机械 | 谷物（粮食）干燥机（烘干机） | 处理量100—300t/d连续式谷物烘干机 | 河南拓鼎现代农业机械有限公司 | 连续式谷物烘干机 | 5HL-120B | 处理量：120t/d;连续式 | 购机补贴(通用类) | 评阅通过
2951 | 粮油糖初加工机械 | 粮食初加工机械 | 谷物（粮食）干燥机（烘干机） | 处理量100—300t/d连续式谷物烘干机 | 河南拓鼎现代农业机械有限公司 | 连续式谷物烘干机 | 5HL-200 | 处理量：200t/d;连续式 | 购机补贴(通用类) | 评阅通过
2952 | 粮油糖初加工机械 | 粮食初加工机械 | 谷物（粮食）干燥机（烘干机） | 处理量100—300t/d连续式谷物烘干机 | 河南拓鑫现代农机装备有限公司 | 连续式谷物干燥机 | 5HL-120 | 处理量：120t/d;连续式 | 购机补贴(通用类) | 评阅通过
2953 | 粮油糖初加工机械 | 粮食初加工机械 | 谷物（粮食）干燥机（烘干机） | 处理量100—300t/d连续式谷物烘干机 | 河南拓鑫现代农机装备有限公司 | 连续式谷物烘干机 | 5HL-200 | 处理量：200t/d;连续式 | 购机补贴(通用类) | 评阅通过
2954 | 粮油糖初加工机械 | 粮食初加工机械 | 谷物（粮食）干燥机（烘干机） | 处理量100—300t/d连续式谷物烘干机 | 滑县友发农业机械有限公司 | 连续式谷物烘干机 | 5HL-120 | 处理量：120 t/d； 连续式 | 购机补贴(通用类) | 评阅通过
2955 | 粮油糖初加工机械 | 粮食初加工机械 | 谷物（粮食）干燥机（烘干机） | 处理量100—300t/d连续式谷物烘干机 | 佳木斯华田农机有限公司 | 粮食烘干机 | 5HL-100T | 无发动机；结构型式：连续式；干燥方式：直接加热；干燥工艺：混流；外形尺寸：1600*1400*5500mm；处理量≥100t/d；降水幅度：3%；干燥段数量：1个；缓苏段数量：1个；干燥段总高度：3000mm；缓苏段总高度：1000mm；冷却段高度：800mm；有效容积：10.56㎡；热风温度范围：＜100℃；热风机数量：1个；热风机送风型式：负压；1号热风机型号名称：4-72-3.6A 型离心风机；1号热风机电机功率：3kw；冷却风机数量：1个；冷却风机型号名称：DF2.5-1型高心风机；冷却风机电机功率：1.5kw；烘干机电机总功率：10.5kw；热源型式：燃油；提供热源的设备型号名称：HTNJ-RY-P3；热源热功率(输出热量)：热源热功率（输出热量）：188400-439600kJ/h(45000-105000kcal/h) | 购机补贴(通用类) | 评阅通过
2956 | 粮油糖初加工机械 | 粮食初加工机械 | 谷物（粮食）干燥机（烘干机） | 处理量100—300t/d连续式谷物烘干机 | 开原宏兴机械制造有限公司 | 粮食烘干机 | 5HSHN-100 | 处理量:100t/d;结构型式:连续式 ; | 购机补贴(通用类) | 评阅通过
2957 | 粮油糖初加工机械 | 粮食初加工机械 | 谷物（粮食）干燥机（烘干机） | 处理量100—300t/d连续式谷物烘干机 | 开原宏兴机械制造有限公司 | 粮食烘干机 | SHNT-200 | 处理量:200t/d;结构型式:连续式 ; | 购机补贴(通用类) | 评阅通过
2958 | 粮油糖初加工机械 | 粮食初加工机械 | 谷物（粮食）干燥机（烘干机） | 处理量100—300t/d连续式谷物烘干机 | 开原金鑫烘干设备有限公司 | 粮食烘干机 | 5HGJ100 | 结构尺寸(长×宽×高)mm：2600×2000×15100 结构型式:连续式 日处理量：≥120（5%≤降水幅度＜10%） ≥100（10%≤降水幅度≤15%） 烘干机净容积:44.7m³ 电机总功率:62.25 kW 热风机型号:Y4-73-8D离心式风机 冷却风机型号：4-72-7C离心式风机 热风炉:RFL-2链带式链条炉排 热风温度：110-160℃ 燃料：煤、生物质颗粒。 1号热风机型号：Y4-73-8D离心式风机，电机功率：15 KW 2号热风机型号：Y4-73-8D离心式风机，电机功率：15 KW 冷却风机型号：4-72-7C离心式风机，电机功率：5.5 KW 电机总功率：62.25 KW 生产厂家：开原市鼓引风机厂 排放：无。 | 购机补贴(通用类) | 评阅通过
2959 | 粮油糖初加工机械 | 粮食初加工机械 | 谷物（粮食）干燥机（烘干机） | 处理量100—300t/d连续式谷物烘干机 | 开原金鑫烘干设备有限公司 | 粮食烘干机 | 5HGJ150 | 结构尺寸(长×宽×高)mm:2600×2600×18000 结构型式:连续式 日处理量：≥180（5%≤降水幅度＜10%） ≥150（10%≤降水幅度≤15%） 烘干机净容积:56m³ 电机总功率:87.95kW 热风机型号:Y4-73№9D离心式风机 冷却风机型号：4-72№7C离心式风机 热风炉:RFL-3链带式链条炉排 热风温度：120-140℃ 燃料：煤、生物质颗粒。 | 购机补贴(通用类) | 评阅通过
2960 | 粮油糖初加工机械 | 粮食初加工机械 | 谷物（粮食）干燥机（烘干机） | 处理量100—300t/d连续式谷物烘干机 | 开原金鑫烘干设备有限公司 | 粮食烘干机 | 5HGJ200 | 结构尺寸(长×宽×高)mm:3000×3000×22000 结构型式:连续式 日处理量：≥240（5%≤降水幅度＜10%） ≥200（10%≤降水幅度≤15%） 烘干机净容积:89m³ 电机总功率:131.45kW 热风机型号:Y4-73№9D离心式风机 冷却风机型号：4-72№8C离心式风机 热风炉:RFL-4链带式链条炉排 热风温度：120-140℃ 燃料：煤、生物质颗粒。 | 购机补贴(通用类) | 评阅通过
2961 | 粮油糖初加工机械 | 粮食初加工机械 | 谷物（粮食）干燥机（烘干机） | 处理量100—300t/d连续式谷物烘干机 | 开原金鑫烘干设备有限公司 | 粮食烘干机 | 5HS200 | 结构尺寸(长×宽×高)mm:3000×2500×24000 结构型式:连续式 日处理量：≥240（5%≤降水幅度＜10%） ≥200（10%≤降水幅度≤15%） 烘干机净容积:105m³ 电机总功率:127.45kW 热风机型号:Y4-73№9D离心式风机 冷却风机型号：4-72№7C离心式风机 热风炉:RFL-4链带式链条炉排 热风温度：120-140℃ 燃料：煤、生物质颗粒。 | 购机补贴(通用类) | 评阅通过
2962 | 粮油糖初加工机械 | 粮食初加工机械 | 谷物（粮食）干燥机（烘干机） | 处理量100—300t/d连续式谷物烘干机 | 开原凯丰粮食烘干设备有限公司 | 粮食干燥机 | HG-100T | 结构型式：连续式；处理量：100t/d。 | 购机补贴(通用类) | 评阅通过
2963 | 粮油糖初加工机械 | 粮食初加工机械 | 谷物（粮食）干燥机（烘干机） | 处理量100—300t/d连续式谷物烘干机 | 开原凯丰粮食烘干设备有限公司 | 粮食干燥机 | HG-150T | 结构型式：连续式；处理量：150t/d。 | 购机补贴(通用类) | 评阅通过
2964 | 粮油糖初加工机械 | 粮食初加工机械 | 谷物（粮食）干燥机（烘干机） | 处理量100—300t/d连续式谷物烘干机 | 开原凯丰粮食烘干设备有限公司 | 粮食干燥机 | HG-200T | 结构型式：连续式；处理量：200t/d。 | 购机补贴(通用类) | 评阅通过
2965 | 粮油糖初加工机械 | 粮食初加工机械 | 谷物（粮食）干燥机（烘干机） | 处理量100—300t/d连续式谷物烘干机 | 开原市鼎鑫烘干设备有限公司 | 粮食干燥机 | HGJ150-B | 处理量:150t/h.连续式 | 购机补贴(通用类) | 评阅通过
2966 | 粮油糖初加工机械 | 粮食初加工机械 | 谷物（粮食）干燥机（烘干机） | 处理量100—300t/d连续式谷物烘干机 | 辽宁金鑫农业机械有限公司 | 粮食烘干机 | 5HGJ200 | 结构形式：连续式 处理量：200t/d | 购机补贴(通用类) | 评阅通过
2967 | 粮油糖初加工机械 | 粮食初加工机械 | 谷物（粮食）干燥机（烘干机） | 处理量100—300t/d连续式谷物烘干机 | 辽宁金鑫农业机械有限公司 | 粮食烘干机 | 5HS200D | 结构尺寸(长×宽×高)mm:3000×3000×24160 结构型式:连续式 日处理量：≥240（5%≤降水幅度＜10%） ≥200（10%≤降水幅度≤15%） 烘干机有效容积:168m³ 电机总功率:152.85kW 热风机型号:Y4-73№10D离心式风机、Y4-73№9.5D离心式风机、Y4-73№9D离心式风机 冷却风机型号：4-72№8C离心式风机 热风炉:4t/h燃煤炉排/4t/h生物质炉排 热风温度：120-140℃ 燃料：煤、生物质颗粒。 | 购机补贴(通用类) | 评阅通过
2968 | 粮油糖初加工机械 | 粮食初加工机械 | 谷物（粮食）干燥机（烘干机） | 处理量100—300t/d连续式谷物烘干机 | 山东德农农业机械制造有限责任公司 | 粮食干燥机 | 5GH-120 | 结构形式:连续式 ；外形尺寸（长×宽×高）mm:2700×2060×14040 ； 日处理量(连续式)t/d:120； 处理方式：连续式；电机总功率kw：58.1；降水幅度：≥3%；热源型式：燃油。 | 购机补贴(通用类) | 评阅通过
2969 | 粮油糖初加工机械 | 粮食初加工机械 | 谷物（粮食）干燥机（烘干机） | 处理量100—300t/d连续式谷物烘干机 | 山东德农农业机械制造有限责任公司 | 粮食干燥机 | 5GH-150 | 结构形式:连续式；外形尺寸（长×宽×高） mm:2700×2700×13500；日处理量：t/d:150；处理方式：连续式；电机总功率 kw:75.8；降水幅度：13%-15%；燃烧器燃料种类：燃气。 | 购机补贴(通用类) | 评阅通过
2970 | 粮油糖初加工机械 | 粮食初加工机械 | 谷物（粮食）干燥机（烘干机） | 处理量100—300t/d连续式谷物烘干机 | 山东德农农业机械制造有限责任公司 | 粮食干燥机 | 5GH-200 | 结构形式:连续式； 外形尺寸（长×宽×高）mm:2950×2950×18200； 日处理量（连续式）t/d:200； 处理方式：连续式； 电机总功率 kw:90.1；降水幅度：≥3%；热源型式：燃油。 | 购机补贴(通用类) | 评阅通过
2971 | 粮油糖初加工机械 | 粮食初加工机械 | 谷物（粮食）干燥机（烘干机） | 处理量100—300t/d连续式谷物烘干机 | 山东双力现代农业装备有限公司 | 连续式粮食干燥机 | 5HL120 | 处理量：120t/d；结构型式：连续式 | 购机补贴(通用类) | 评阅通过
2972 | 粮油糖初加工机械 | 粮食初加工机械 | 谷物（粮食）干燥机（烘干机） | 处理量100—300t/d连续式谷物烘干机 | 中科爱农（山东）农业装备有限公司 | 连续式谷物干燥机 | 5HL-100 | 型号名称 ：5HL-100型连续干燥机；结构型式：连续式 ；干燥方式：直接加热；干燥工艺 ：顺流、逆流；烘干机机体外形尺寸(长×宽×高)：（ mm）2400×2400×14800；处理量 ：（t/d ） ≥120 ；降水幅度，%：5～15；干燥段数量 （个）4；缓苏段数量 （个）4；干燥段总高度（mm）：5000；缓苏段总高度（mm）： 5000；冷却段高度（mm）：1250 ； | 购机补贴(通用类) | 评阅通过
2973 | 粮油糖初加工机械 | 粮食初加工机械 | 谷物（粮食）干燥机（烘干机） | 处理量100—300t/d连续式谷物烘干机 | 中科爱农（山东）农业装备有限公司 | 连续式谷物干燥机 | 5HL-120 | 型号名称 ：5HL-120型连续干燥机；结构型式：连续式 ；干燥方式：直接加热；干燥工艺 ：顺流、逆流；烘干机机体外形尺寸(长×宽×高)：（ mm）2400×2400×14800；处理量 ：（t/d ） ≥120 ；降水幅度，%：5～15；干燥段数量 （个）4；缓苏段数量 （个）4；干燥段总高度（mm）：5000；缓苏段总高度（mm）： 5000；冷却段高度（mm）：1250 ； | 购机补贴(通用类) | 评阅通过
2974 | 粮油糖初加工机械 | 粮食初加工机械 | 谷物（粮食）干燥机（烘干机） | 处理量100—300t/d连续式谷物烘干机 | 中科爱农（山东）农业装备有限公司 | 连续式谷物干燥机 | 5HL-150 | 型号名称 ：5HL-150型连续干燥机；结构型式：连续式 ；干燥方式：直接加热；干燥工艺 ：顺流、逆流；烘干机机体外形尺寸(长×宽×高)：（ mm）2400×2400×16100；处理量 ：（t/d ） ≥150 ；降水幅度，%：5～15；干燥段数量 （个）6；缓苏段数量 （个）3；干燥段总高度（mm）：7500；缓苏段总高度（mm）： 3750；冷却段高度（mm）：1250 ； | 购机补贴(通用类) | 评阅通过
2975 | 粮油糖初加工机械 | 粮食初加工机械 | 谷物（粮食）干燥机（烘干机） | 处理量100—300t/d连续式谷物烘干机 | 邹平昊鑫机械设备有限公司 | 连续式谷物烘干机 | 5HL-150 | 处理量：150t/d;连续式 | 购机补贴(通用类) | 评阅通过
2976 | 粮油糖初加工机械 | 粮食初加工机械 | 谷物（粮食）干燥机（烘干机） | 处理量300t/d及以上连续式谷物烘干机 | 德州嘉纬机械制造有限公司 | 粮食干燥机 | 5HHL-300 | 结构形式：连续式；烘干机体外形尺寸（长×宽×高）mm：2950×3750×21900；处理量（连续式）t/d:300；处理方式：连续式；干燥方式：间接加热；电机总功率：155.7kw；降水幅度：10%（玉米）/5%（小麦）；热源形式：燃气。 | 购机补贴(通用类) | 评阅通过
2977 | 粮油糖初加工机械 | 粮食初加工机械 | 谷物（粮食）干燥机（烘干机） | 处理量300t/d及以上连续式谷物烘干机 | 河南康隆机械有限公司 | 连续式谷物干燥机 | 5HL-300 | 处理量≥300t/d;连续式 | 购机补贴(通用类) | 评阅通过
2978 | 粮油糖初加工机械 | 粮食初加工机械 | 谷物（粮食）干燥机（烘干机） | 处理量300t/d及以上连续式谷物烘干机 | 河南省丰谷农业机械有限公司 | 粮食烘干机 | FGH-300 | 连续式，处理量300t/d | 购机补贴(通用类) | 评阅通过
2979 | 粮油糖初加工机械 | 粮食初加工机械 | 谷物（粮食）干燥机（烘干机） | 处理量300t/d及以上连续式谷物烘干机 | 河南省丰谷农业机械有限公司 | 粮食烘干机 | FGH-500 | 连续式，处理量500t/d | 购机补贴(通用类) | 评阅通过
2980 | 粮油糖初加工机械 | 粮食初加工机械 | 谷物（粮食）干燥机（烘干机） | 处理量300t/d及以上连续式谷物烘干机 | 河南省丰盛机械有限公司 | 连续式谷物烘干机 | 5HL-300A | 处理量：300t/d;连续式 | 购机补贴(通用类) | 评阅通过
2981 | 粮油糖初加工机械 | 粮食初加工机械 | 谷物（粮食）干燥机（烘干机） | 处理量300t/d及以上连续式谷物烘干机 | 河南省丰盛机械有限公司 | 连续式谷物烘干机 | 5HL-500 | 处理量：500t/d;连续式 | 购机补贴(通用类) | 评阅通过
2982 | 粮油糖初加工机械 | 粮食初加工机械 | 谷物（粮食）干燥机（烘干机） | 处理量300t/d及以上连续式谷物烘干机 | 河南晟鸿农业机械有限公司 | 连续式谷物干燥机 | 5HL-300 | 处理量：300t/d;连续式 | 购机补贴(通用类) | 评阅通过
2983 | 粮油糖初加工机械 | 粮食初加工机械 | 谷物（粮食）干燥机（烘干机） | 处理量300t/d及以上连续式谷物烘干机 | 河南晟鸿农业机械有限公司 | 连续式谷物干燥机 | 5HL-500 | 处理量：500t/d;连续式 | 购机补贴(通用类) | 评阅通过
2984 | 粮油糖初加工机械 | 粮食初加工机械 | 谷物（粮食）干燥机（烘干机） | 处理量300t/d及以上连续式谷物烘干机 | 河南拓鼎现代农业机械有限公司 | 连续式谷物烘干机 | 5HL-300 | 处理量：300t/d;连续式 | 购机补贴(通用类) | 评阅通过
2985 | 粮油糖初加工机械 | 粮食初加工机械 | 谷物（粮食）干燥机（烘干机） | 处理量300t/d及以上连续式谷物烘干机 | 河南拓鑫现代农机装备有限公司 | 连续式谷物烘干机 | 5HL-300 | 处理量：300t/d;连续式 | 购机补贴(通用类) | 评阅通过
2986 | 粮油糖初加工机械 | 粮食初加工机械 | 谷物（粮食）干燥机（烘干机） | 处理量300t/d及以上连续式谷物烘干机 | 河南新谷机械有限公司 | 连续式谷物烘干机 | 5HL-1000 | 处理量：1000 t/d; 连续式 | 购机补贴(通用类) | 评阅通过
2987 | 粮油糖初加工机械 | 粮食初加工机械 | 谷物（粮食）干燥机（烘干机） | 处理量300t/d及以上连续式谷物烘干机 | 开原宏兴机械制造有限公司 | 粮食烘干机 | 5HSHN-500 | 处理量:500t/d;结构型式:连续式 ; | 购机补贴(通用类) | 评阅通过
2988 | 粮油糖初加工机械 | 粮食初加工机械 | 谷物（粮食）干燥机（烘干机） | 处理量300t/d及以上连续式谷物烘干机 | 开原金鑫烘干设备有限公司 | 粮食烘干机 | 5HGJ300 | 结构尺寸(长×宽×高)mm:3500×3000×23500 结构型式:连续式 日处理量：≥360（5%≤降水幅度＜10%） ≥300（10%≤降水幅度≤15%） 烘干机净容积:113m³ 电机总功率:172.25kW 热风机型号:Y4-73№10D、Y4-73№9D离心式风机 冷却风机型号：4-72№8C离心式风机 热风炉:RFL-6链带式链条炉排 热风温度：120-140℃ 燃料：煤、生物质颗粒。 | 购机补贴(通用类) | 评阅通过
2989 | 粮油糖初加工机械 | 粮食初加工机械 | 谷物（粮食）干燥机（烘干机） | 处理量300t/d及以上连续式谷物烘干机 | 开原金鑫烘干设备有限公司 | 粮食烘干机 | 5HGJ500 | 结构尺寸(长×宽×高):4000×3500×26000 结构型式:连续式 日处理量：≥600（5%≤降水幅度＜10%） ≥500（10%≤降水幅度≤15%） 烘干机净容积:189m³ 电机总功率:281.8kW 热风机型号:Y4-73№11D离心式风机 冷却风机型号：4-72№10C离心式风机 热风炉:RFL-10链带式链条炉排 热风温度：120-140℃ 燃料：煤、生物质颗粒。 | 购机补贴(通用类) | 评阅通过
2990 | 粮油糖初加工机械 | 粮食初加工机械 | 谷物（粮食）干燥机（烘干机） | 处理量300t/d及以上连续式谷物烘干机 | 开原金鑫烘干设备有限公司 | 粮食烘干机 | 5HS300 | 结构尺寸(长×宽×高)mm:3000×3500×24000 结构型式:连续式 日处理量：≥360（5%≤降水幅度＜10%） ≥300（10%≤降水幅度≤15%） 烘干机净容积:147m³ 电机总功率:172.95kW 热风机型号:Y4-73№10D、Y4-73№9D离心式风机 冷却风机型号：4-72№7C离心式风机 热风炉:RFL-6链带式链条炉排 热风温度：120-140℃ 燃料：煤、生物质颗粒。 | 购机补贴(通用类) | 评阅通过
2991 | 粮油糖初加工机械 | 粮食初加工机械 | 谷物（粮食）干燥机（烘干机） | 处理量300t/d及以上连续式谷物烘干机 | 开原金鑫烘干设备有限公司 | 粮食烘干机 | 5HS500 | 结构尺寸(长×宽×高)mm:4000×4000×26920 结构型式:连续式 日处理量：≥600（5%≤降水幅度＜10%） ≥500（10%≤降水幅度≤15%） 烘干机净容积:235m³ 电机总功率:306.6kW 热风机型号:Y4-73№11.3D、Y4-73№11D离心式风机 冷却风机型号：4-72№10C离心式风机 热风炉:RFL-10t链带式链条炉排 热风温度：120-140℃ 燃料：煤、生物质颗粒。 | 购机补贴(通用类) | 评阅通过
2992 | 粮油糖初加工机械 | 粮食初加工机械 | 谷物（粮食）干燥机（烘干机） | 处理量300t/d及以上连续式谷物烘干机 | 辽宁金鑫农业机械有限公司 | 粮食烘干机 | 5HGJ300 | 结构尺寸(长×宽×高)mm:3500×3000×24610 结构型式:连续式 日处理量：≥360（5%≤降水幅度＜10%） ≥300（10%≤降水幅度≤15%） 烘干机有效容积:174m³ 电机总功率:194.7kW 热风机型号:Y4-73№10.5D离心式风机、Y4-73№10D离心式风机、Y4-73№9.5D离心式风机 冷却风机型号：4-72№8C离心式风机 热风炉:6t/h燃煤炉排/6t/h生物质炉排 热风温度：120-140℃ 燃料：煤、生物质颗粒。 | 购机补贴(通用类) | 评阅通过
2993 | 粮油糖初加工机械 | 粮食初加工机械 | 谷物（粮食）干燥机（烘干机） | 处理量300t/d及以上连续式谷物烘干机 | 辽宁金鑫农业机械有限公司 | 粮食烘干机 | 5HGJ400 | 结构形式：连续式 处理量：400t/d | 购机补贴(通用类) | 评阅通过
2994 | 粮油糖初加工机械 | 粮食初加工机械 | 谷物（粮食）干燥机（烘干机） | 处理量300t/d及以上连续式谷物烘干机 | 辽宁金鑫农业机械有限公司 | 粮食烘干机 | 5HS300D | 结构尺寸(长×宽×高)mm:3000×3500×25660 结构型式:连续式 日处理量：≥360（5%≤降水幅度＜10%） ≥300（10%≤降水幅度≤15%） 烘干机有效容积:198m³ 电机总功率:195.4kW 热风机型号:Y4-73№10.5D离心式风机、Y4-73№10D离心式风机、Y4-73№9.5D离心式风机 冷却风机型号：4-72№8C离心式风机 热风炉:6t/h燃煤炉排/6t/h生物质炉排 热风温度：120-140℃ 燃料：煤、生物质颗粒。 | 购机补贴(通用类) | 评阅通过
2995 | 粮油糖初加工机械 | 粮食初加工机械 | 谷物（粮食）干燥机（烘干机） | 处理量300t/d及以上连续式谷物烘干机 | 辽宁金鑫农业机械有限公司 | 粮食烘干机 | 5HS500 | 结构尺寸(长×宽×高)mm:4000×4000×26900 结构型式:连续式 日处理量：≥600（5%≤降水幅度＜10%） ≥500（10%≤降水幅度≤15%） 烘干机有效容积:329m³ 电机总功率:314.1kW 热风机型号:Y4-73№11.5D、Y4-73№11D离心式风机 冷却风机型号：4-72№10C离心式风机 热风炉:10t/h燃煤炉排/10t/h生物质炉排 热风温度：120-140℃ 燃料：煤、生物质颗粒。 | 购机补贴(通用类) | 评阅通过
2996 | 粮油糖初加工机械 | 粮食初加工机械 | 谷物（粮食）干燥机（烘干机） | 处理量300t/d及以上连续式谷物烘干机 | 郑州中谷机械制造有限公司 | 谷物干燥机 | 5HZG-300 | 处理量：300t/d,干燥机机体外形尺寸：3600x3600x24000mm，降水幅度：13%-15% 该机由烘干段，缓苏段，冷却段，热风机，冷风机，提升机，电控系统、水分检测系统，详细参数可看鉴定报告 | 购机补贴(通用类) | 评阅通过
2997 | 粮油糖初加工机械 | 粮食初加工机械 | 谷物（粮食）干燥机（烘干机） | 处理量300t/d及以上连续式谷物烘干机 | 郑州中谷机械制造有限公司 | 谷物干燥机 | 5HZG-500 | 处理量:500t/d,干燥机机体外形尺寸:4126x4626x27100mm，降水幅度:13%-15% | 购机补贴(通用类) | 评阅通过
2998 | 农用动力机械 | 拖拉机 | 轮式拖拉机 | 80—90马力四轮驱动拖拉机 | 奔野（山东）拖拉机有限公司 | 轮式拖拉机 | 804 | 标定功率：59kW(80马力）；驱动方式：四轮驱动；最小使用比质量：46.78kg/kW；排放阶段：国四。 | 购机补贴(通用类) | 评阅通过
2999 | 农用动力机械 | 拖拉机 | 轮式拖拉机 | 80—90马力四轮驱动拖拉机 | 奔野（山东）拖拉机有限公司 | 轮式拖拉机 | 804-A | 标定功率：59kW(80马力）；驱动方式：四轮驱动；最小使用比质量：41.69kg/kW；排放阶段：国四。 | 购机补贴(通用类) | 评阅通过
3000 | 农用动力机械 | 拖拉机 | 轮式拖拉机 | 80—90马力四轮驱动拖拉机 | 奔野优森拖拉机制造有限公司 | 轮式拖拉机 | 现：BY804(G4)（原：BY804） | 80马力，四轮驱动，最小使用比质量(kg/kW)：41，排放阶段：国四 | 购机补贴(通用类) | 评阅通过
3001 | 农用动力机械 | 拖拉机 | 轮式拖拉机 | 80—90马力四轮驱动拖拉机 | 铂陆重工湖北有限公司 | 轮式拖拉机 | SH804-A | 功率:80马力;驱动方式:四轮驱动 ;最小使用比质量:40.85kg/kW;排放阶段：国四 | 购机补贴(通用类) | 评阅通过
3002 | 农用动力机械 | 拖拉机 | 轮式拖拉机 | 80—90马力四轮驱动拖拉机 | 铂陆重工湖北有限公司 | 轮式拖拉机 | SH804-B | 功率:80马力;驱动方式:四轮驱动 ;最小使用比质量:46.61kg/kW;排放阶段：国四 | 购机补贴(通用类) | 评阅通过
3003 | 农用动力机械 | 拖拉机 | 轮式拖拉机 | 80—90马力四轮驱动拖拉机 | 常州东风农机集团有限公司 | 轮式拖拉机 | DF804-3(G4) | 该拖拉机为80马力轮式拖拉机、驱动方式：四轮驱动、发动机标定功率：58.8KW、最小使用质量：2480Kg、最小使用比质量为：42.18kg/kW、换挡方式为：机械有级档、排放标准：国四阶段排放。 | 购机补贴(通用类) | 评阅通过
3004 | 农用动力机械 | 拖拉机 | 轮式拖拉机 | 80—90马力四轮驱动拖拉机 | 常州东风农机集团有限公司 | 轮式拖拉机 | DF804-K | 该拖拉机为80马力轮式拖拉机、驱动方式：四轮驱动、发动机标定功率：58.8KW、最小使用质量：2920Kg、最小使用比质量为：49.66kg/kW、换挡方式为：机械有级档、排放标准：国四阶段排放。 | 购机补贴(通用类) | 评阅通过
3005 | 农用动力机械 | 拖拉机 | 轮式拖拉机 | 80—90马力四轮驱动拖拉机 | 常州东风农机集团有限公司 | 轮式拖拉机 | 现：DF804-9(G4)(原：DF804-9) | 该拖拉机为80马力轮式拖拉机、驱动方式：四轮驱动、发动机标定功率：58.8KW、最小使用质量：2850Kg、最小使用比质量为：48.47kg/kW、换挡方式为：机械换挡、排放标准：国四阶段排放。 | 购机补贴(通用类) | 评阅通过
3006 | 农用动力机械 | 拖拉机 | 轮式拖拉机 | 80—90马力四轮驱动拖拉机 | 大连吉田拖拉机制造有限公司 | 轮式拖拉机 | 现：804(G4)（原：804） | 80马力，四轮驱动，最小使用比质量(kg/kW)：40.84，排放阶段：国四 | 购机补贴(通用类) | 评阅通过
3007 | 农用动力机械 | 拖拉机 | 轮式拖拉机 | 80—90马力四轮驱动拖拉机 | 道依茨法尔机械有限公司 | 轮式拖拉机 | 现：CD804-1(G4)（原：CD804-1） | 功率：80马力;驱动方式:四轮驱动;最小使用比质量：48.31kg/kW；排放标准：第四阶段。 | 购机补贴(通用类) | 评阅通过
3008 | 农用动力机械 | 拖拉机 | 轮式拖拉机 | 80—90马力四轮驱动拖拉机 | 第一拖拉机股份有限公司 | 轮式拖拉机 | LX804-N(G4) | 功率:59.5kW/80马力;驱动方式:四轮驱动 ;最小使用比质量:56.30kg/kW;排放阶段:国四 | 购机补贴(通用类) | 评阅通过
3009 | 农用动力机械 | 拖拉机 | 轮式拖拉机 | 80—90马力四轮驱动拖拉机 | 第一拖拉机股份有限公司 | 轮式拖拉机 | MF804-7(G4) | 功率：80马力；驱动形式：四轮驱动；最小使用质量（kg）：2808（安全架）、2910（驾驶室）；最小使用比质量（kg/kW）:47.19（安全架）、48.91（驾驶室）;排放阶段：国四。 | 购机补贴(通用类) | 评阅通过
3010 | 农用动力机械 | 拖拉机 | 轮式拖拉机 | 80—90马力四轮驱动拖拉机 | 第一拖拉机股份有限公司 | 轮式拖拉机 | MH804M | 功率：80马力；驱动方式：四轮驱动；最小使用质量：2750kg；最小使用比质量：46.22kg/kW；排放阶段：国四 | 购机补贴(通用类) | 评阅通过
3011 | 农用动力机械 | 拖拉机 | 轮式拖拉机 | 80—90马力四轮驱动拖拉机 | 第一拖拉机股份有限公司 | 轮式拖拉机 | 现：LX804(G4)（原：LX804） | 功率：59.5kW/80马力；驱动方式：四轮驱动；最小使用比质量（kg/kW）：60.50；排放阶段：国四 | 购机补贴(通用类) | 评阅通过
3012 | 农用动力机械 | 拖拉机 | 轮式拖拉机 | 80—90马力四轮驱动拖拉机 | 东沃劲达（山东）智能农业装备有限公司 | 轮式拖拉机 | JB804 | 功率：80马力;驱动方式:四轮驱动；最小使用比质量：46.27kg/kW；发动机型号：YN38TDE4（国四），厂家：昆明云内动力股份有限公司，功率/转速：59kW/2300r/min，气缸数：四缸，排放阶段：国四阶段 | 购机补贴(通用类) | 评阅通过
3013 | 农用动力机械 | 拖拉机 | 轮式拖拉机 | 80—90马力四轮驱动拖拉机 | 河北泓宽农业机械有限公司 | 轮式拖拉机 | HK804-B | 80马力，四轮驱动，最小使用比质量45.34kg/kW，发动机型号：YN38TDE4（国四），厂家：昆明云内动力股份有限公司，功率/转速：59kW/2300r/min；气缸数：四缸，排放阶段：国四阶段 | 购机补贴(通用类) | 评阅通过
3014 | 农用动力机械 | 拖拉机 | 轮式拖拉机 | 80—90马力四轮驱动拖拉机 | 华辰重科（山东）智能装备有限公司 | 轮式拖拉机 | TB804 | 80马力；驱动方式：四轮驱动；最小使用比质量(kg/kW)：46.61；排放阶段：GB 20891-2014国四阶段 | 购机补贴(通用类) | 评阅通过
3015 | 农用动力机械 | 拖拉机 | 轮式拖拉机 | 80—90马力四轮驱动拖拉机 | 佳木斯骥驰拖拉机制造有限公司 | 轮式拖拉机 | JC804-3(G4) | 驱动方式:四轮驱动 ;功率(马力):80马力;最小使用比质量:44.41kg/kW;国四排放标准 | 购机补贴(通用类) | 评阅通过
3016 | 农用动力机械 | 拖拉机 | 轮式拖拉机 | 80—90马力四轮驱动拖拉机 | 佳木斯骥驰拖拉机制造有限公司 | 轮式拖拉机 | 现：JC804-5(G4)（原：JC804-5） | 驱动方式:四轮驱动 ;功率(马力):80马力;最小使用比质量:41.69kg/kW;国四排放标准 | 购机补贴(通用类) | 评阅通过
3017 | 农用动力机械 | 拖拉机 | 轮式拖拉机 | 80—90马力四轮驱动拖拉机 | 佳木斯骥驰拖拉机制造有限公司 | 轮式拖拉机 | 现：JC804-7(G4)（原：JC804-7） | 驱动方式:四轮驱动 ;功率(马力):80马力;最小使用比质量:41.69kg/kW;国四排放标准 | 购机补贴(通用类) | 评阅通过
3018 | 农用动力机械 | 拖拉机 | 轮式拖拉机 | 80—90马力四轮驱动拖拉机 | 佳木斯骥驰拖拉机制造有限公司 | 轮式拖拉机 | 现：JC804-8(G4)（原：JC804-8） | 驱动方式:四轮驱动 ;功率(马力):80马力;最小使用比质量:41.53kg/kW;国四排放标准 | 购机补贴(通用类) | 评阅通过
3019 | 农用动力机械 | 拖拉机 | 轮式拖拉机 | 80—90马力四轮驱动拖拉机 | 佳木斯骥驰拖拉机制造有限公司 | 轮式拖拉机 | 现：JC804-9(G4)（原：JC804-9） | 驱动方式:四轮驱动 ;功率(马力):80马力;最小使用比质量:41.69kg/kW;国四排放标准 | 购机补贴(通用类) | 评阅通过
3020 | 农用动力机械 | 拖拉机 | 轮式拖拉机 | 80—90马力四轮驱动拖拉机 | 江苏常发农业装备股份有限公司 | 轮式拖拉机 | 现：CFE804-H（G4）（原：CFE804-H） | 功率：80马力，58.8kw；驱动方式：四轮驱动；最小使用比质量：47.45kg/kW；排放标准：国四 | 购机补贴(通用类) | 评阅通过
3021 | 农用动力机械 | 拖拉机 | 轮式拖拉机 | 80—90马力四轮驱动拖拉机 | 江苏常发农业装备股份有限公司 | 轮式拖拉机 | 现：CFE804-X（G4）（原：CFE804-X） | 功率：80马力，58.8kw；驱动方式：四轮驱动；最小使用比质量：50.85kg/kW；排放标准：国四 | 购机补贴(通用类) | 评阅通过
3022 | 农用动力机械 | 拖拉机 | 轮式拖拉机 | 80—90马力四轮驱动拖拉机 | 江苏沃得高新农业装备有限公司 | 轮式拖拉机 | 现：WE804-3(G4)(原：WE804-3) | 标定功率：80马力；驱动方式：四轮驱动；最小使用比质量（kg/kW）：41.50（带安全架）/43.45（带驾驶室）；配套发动机型号：4L88-85G412C1；制造商:常柴股份有限公司 ；标定功率(kW)：58.8；标定转速(r/min)：2300；排放阶段：第Ⅳ阶段。 | 购机补贴(通用类) | 评阅通过
3023 | 农用动力机械 | 拖拉机 | 轮式拖拉机 | 80—90马力四轮驱动拖拉机 | 江苏沃得农业机械股份有限公司(原:江苏沃得农业机械有限公司) | 轮式拖拉机 | 现：WB804(G4)(原：WB804) | 功率:80马力；驱动方式:四轮驱动 ；最小使用比质量（kg/kW）:49.49（带安全架）/51.62（带驾驶室）；配套发动机型号：4G33TC-90G412C1；制造商:常柴股份有限公司 ；标定功率(kW)：58.8；标定转速(r/min)：2300；排放阶段：第Ⅳ阶段。 | 购机补贴(通用类) | 评阅通过
3024 | 农用动力机械 | 拖拉机 | 轮式拖拉机 | 80—90马力四轮驱动拖拉机 | 江苏悦达智能农业装备有限公司 | 轮式拖拉机 | 现：YE804(G4)（原：YE804） | 功率：80马力；整机型式：轮式；整机驱动型式：四驱；发动机标定功率(kW)：58.8；最小使用质量（kg）：2535；最小使用比质量（kg/kW）：43.11；排放阶段：第四阶段。 | 购机补贴(通用类) | 评阅通过
3025 | 农用动力机械 | 拖拉机 | 轮式拖拉机 | 80—90马力四轮驱动拖拉机 | 江苏悦达智能农业装备有限公司 | 轮式拖拉机 | 现：YE804-1(G4)（原：YE804-1） | 功率：80马力；整机型式：轮式；整机驱动型式：四驱；发动机标定功率(kW)：58.8；最小使用质量（kg）：2620；最小使用比质量（kg/kW）：44.56；排放阶段：第四阶段。 | 购机补贴(通用类) | 评阅通过
3026 | 农用动力机械 | 拖拉机 | 轮式拖拉机 | 80—90马力四轮驱动拖拉机 | 江苏悦达智能农业装备有限公司 | 轮式拖拉机 | 现：YE804-N（G4）（原：YE804-N） | 功率：80马力；整机型式：轮式；整机驱动型式：四驱；发动机标定功率(kW)：58.8；最小使用质量（kg）：2420；最小使用比质量（kg/kW）：41.16；排放阶段：第四阶段。 | 购机补贴(通用类) | 评阅通过
3027 | 农用动力机械 | 拖拉机 | 轮式拖拉机 | 80—90马力四轮驱动拖拉机 | 江苏悦达智能农业装备有限公司 | 轮式拖拉机 | 现：YU804（G4）（原：YU804） | 功率：80马力；整机型式：轮式；整机驱动型式：四驱；发动机标定功率(kW)：58.8；最小使用质量（kg）：2890，最小使用比质量（kg/kW）：49.1；排放阶段：第四阶段。 | 购机补贴(通用类) | 评阅通过
3028 | 农用动力机械 | 拖拉机 | 轮式拖拉机 | 80—90马力四轮驱动拖拉机 | 江苏悦达智能农业装备有限公司 | 轮式拖拉机 | 现：YU804-1（G4)（原：YU804-1) | 功率：80马力；整机型式：轮式；整机驱动型式：四驱；发动机标定功率(kW)：58.8；最小使用质量（kg）：2910；最小使用比质量（kg/kW）：49.5；排放阶段：第四阶段。 | 购机补贴(通用类) | 评阅通过
3029 | 农用动力机械 | 拖拉机 | 轮式拖拉机 | 80—90马力四轮驱动拖拉机 | 久保田农业机械（苏州）有限公司 | 轮式拖拉机 | 现：M854-K(G4)（原：M854-K） | 功率：62.5kW；驱动方式：四轮驱动轮式拖拉机；排放阶段：国四；最小使用比质量(kg/kW)：50.00 | 购机补贴(通用类) | 评阅通过
3030 | 农用动力机械 | 拖拉机 | 轮式拖拉机 | 80—90马力四轮驱动拖拉机 | 久保田农业机械（苏州）有限公司 | 轮式拖拉机 | 现：M854-KQ(G4)（原：M854-KQ） | 功率：62.5kW；驱动方式：四轮驱动轮式拖拉机；排放阶段：国四；最小使用比质量(kg/kW)：53.52 | 购机补贴(通用类) | 评阅通过
3031 | 农用动力机械 | 拖拉机 | 轮式拖拉机 | 80—90马力四轮驱动拖拉机 | 久保田农业机械（苏州）有限公司 | 轮式拖拉机 | 现：M854-KQS(G4)(原：M854-KQS) | 功率：62.5kW；驱动方式：四轮驱动轮式拖拉机；排放阶段：国四；最小使用比质量(kg/kW)：53.44 | 购机补贴(通用类) | 评阅通过
3032 | 农用动力机械 | 拖拉机 | 轮式拖拉机 | 80—90马力四轮驱动拖拉机 | 久保田农业机械（苏州）有限公司 | 轮式拖拉机 | 现：M854-KS(G4)(原：M854-KS) | 功率：62.5kW；驱动方式：四轮驱动轮式拖拉机；排放阶段：国四；最小使用比质量(kg/kW)：49.92 | 购机补贴(通用类) | 评阅通过
3033 | 农用动力机械 | 拖拉机 | 轮式拖拉机 | 80—90马力四轮驱动拖拉机 | 莱州市威源农业装备有限公司 | 轮式拖拉机 | WY804 | 整机型式：轮式；整机机架型式：无架；整机驱动型式：四驱；整机用途：一般用途；外形尺寸mm：4080×1850×2800（安全架顶部）；轴距mm：2070；常用轮距(前轮/后轮)mm：1300/1430；轮距(前轮/后轮)mm：1300、1350、1450、1500/1400～1700；最小使用质量kg： 2700；标准配重(前/后)kg：144/84；最小使用比质量kg/kW：45.38；挡位数（前进/倒退）： 12/12；主变速挡位数：4；副变速挡位数：3×（1+1）；轮胎型号(前轮/后轮)：9.5-24/14.9-30；轮胎数量(前轮/后轮)：2/2；选装配置翻倾防护装置整机外廓尺寸(长×宽×高及部位mm:4080×1850×2800（驾驶室顶部）;选装配置翻倾防护装置整机最小使用质量kg:2750;发动机型号：YD4C80FA(国四)；发动机功率：59.5kW；发动机生产厂：扬动股份有限公司；排放阶段：第四排放阶段； 选配一:发动机型号:4DX23-80GAG42(国四）；发动机生产厂:一汽解放汽车有限公司无锡柴油机厂;发动机标定功率kW:59;排放阶段：第四排放阶段； 选配二：发动机型号:YN38TDE4（国四）;发动机生产厂:昆明云内动力股份有限公司;发动机标定功率kW:59;排放阶段：第四排放阶段； 选配三：发动机型号:V35-80C41（国四）；;发动机生产厂:安徽全柴动力股份有限公司;发动机标定功率kW:59;排放阶段：第四排放阶段 | 购机补贴(通用类) | 评阅通过
3034 | 农用动力机械 | 拖拉机 | 轮式拖拉机 | 80—90马力四轮驱动拖拉机 | 洛阳丰收芬美得农业机械装备有限公司 | 轮式拖拉机 | 现：FB804(G4)（原：FB804） | 发动机标定功率（kW）：59；驱动方式：四轮驱动：最小使用质量（kg）：2650（安全架），2800（驾驶室）；最小使用比质量kg/kw：44.92 (安全架)/47.46 （驾驶室）；排放阶段：国四 | 购机补贴(通用类) | 评阅通过
3035 | 农用动力机械 | 拖拉机 | 轮式拖拉机 | 80—90马力四轮驱动拖拉机 | 洛阳丰收芬美得农业机械装备有限公司 | 轮式拖拉机 | 现:FB804-1(G4)(原:FB804-1） | 发动机标定功率（kW）：59；驱动方式：四轮驱动；最小使用质量（kg）：2650（安全架），2800驾驶室；最小使用比质量kg/kw：44.92 (安全架)/47.46（驾驶室）排放阶段：国四 | 购机补贴(通用类) | 评阅通过
3036 | 农用动力机械 | 拖拉机 | 轮式拖拉机 | 80—90马力四轮驱动拖拉机 | 洛阳格朗斯机械制造有限公司 | 轮式拖拉机 | 现：804-1(G4)（原：804-1） | 功率：80马力；驱动方式：四轮驱动；最小使用比质量（kg/kW）：46；排放标准：第四阶段 | 购机补贴(通用类) | 评阅通过
3037 | 农用动力机械 | 拖拉机 | 轮式拖拉机 | 80—90马力四轮驱动拖拉机 | 洛阳乐驰机械制造有限公司 | 轮式拖拉机 | 现：LB804(G4)（原：LB804） | 发动机标定功率（kW）：59；驱动方式：四轮驱动；最小使用质量（kg）：（安全架）2650；（驾驶室）2800；最小使用比质量（kg/kw）：44.92（安全架）/ 47.46（驾驶室）排放阶段：国四 | 购机补贴(通用类) | 评阅通过
3038 | 农用动力机械 | 拖拉机 | 轮式拖拉机 | 80—90马力四轮驱动拖拉机 | 洛阳瑞得拖拉机有限公司 | 轮式拖拉机 | 现：RG804(G4)（原：RG804） | 功率：80马力；驱动方式:四轮驱动；最小使用比质量（kg/kW）：41.2；排放标准：第四阶段 | 购机补贴(通用类) | 评阅通过
3039 | 农用动力机械 | 拖拉机 | 轮式拖拉机 | 80—90马力四轮驱动拖拉机 | 洛阳万年红拖拉机有限公司 | 轮式拖拉机 | 现：WG804(G4)（原：WG804） | 功率：80马力；驱动方式：四轮驱动；最小使用质量（kg）：2450（安全架）2750（驾驶室）；最小使用比质量（kg/kW）：41.2（安全架）46.2（驾驶室）；排放阶段：第四阶段 | 购机补贴(通用类) | 评阅通过
3040 | 农用动力机械 | 拖拉机 | 轮式拖拉机 | 80—90马力四轮驱动拖拉机 | 宁波北野拖拉机制造有限公司 | 轮式拖拉机 | BY804 | 标定功率：59kW（80马力）；驱动方式：四轮驱动； 最小使用比质量(kg/kW) ：40.85;排放标准：国四。 | 购机补贴(通用类) | 评阅通过
3041 | 农用动力机械 | 拖拉机 | 轮式拖拉机 | 80—90马力四轮驱动拖拉机 | 宁波北野拖拉机制造有限公司 | 轮式拖拉机 | 现：B804(G4)（原：B804） | 标定功率：59kW（80马力）；驱动方式：四轮驱动； 最小使用比质量(kg/kW) ：40.85;排放标准：国四。 | 购机补贴(通用类) | 评阅通过
3042 | 农用动力机械 | 拖拉机 | 轮式拖拉机 | 80—90马力四轮驱动拖拉机 | 宁波北野拖拉机制造有限公司 | 轮式拖拉机 | 现：N804(G4)（原：N804） | 标定功率：59kW（80马力）；驱动方式：四轮驱动；最小使用比质量(kg/kW) ：40.85；排放标准：国四。 | 购机补贴(通用类) | 评阅通过
3043 | 农用动力机械 | 拖拉机 | 轮式拖拉机 | 80—90马力四轮驱动拖拉机 | 宁波奔野拖拉机制造有限公司 | 轮式拖拉机 | 现：BY804(G4)(原：BY804) | 驱动型式：四轮驱动，功率：59kW（80马力），配套发动机型号：4D32R41P804,发动机制造商：浙江新柴股份有限公司，国Ⅳ排放，最小使用质量(kg)：2420（安全架）/2565（驾驶室），最小使用比质量（kg/kW）：41.02（安全架）/ 43.47（驾驶室）。 | 购机补贴(通用类) | 评阅通过
3044 | 农用动力机械 | 拖拉机 | 轮式拖拉机 | 80—90马力四轮驱动拖拉机 | 宁波奔野重工股份有限公司 | 轮式拖拉机 | 现：BY804(G4)(原：BY804) | 驱动型式：四轮驱动，功率：59kW（80马力），配套发动机型号：4D32R41P804,发动机制造商：浙江新柴股份有限公司，国Ⅳ排放，最小使用质量(kg)：2420（安全架）/2565（驾驶室），最小使用比质量（kg/kW）：41.02（安全架）/ 43.47（驾驶室） | 购机补贴(通用类) | 评阅通过
3045 | 农用动力机械 | 拖拉机 | 轮式拖拉机 | 80—90马力四轮驱动拖拉机 | 青州市铭科农业机械有限公司 | 轮式拖拉机 | 现：MKE804(G4)（原：MKE804） | 功率:59kW（80马力）；驱动方式:四轮驱动；最小使用质量：2430kg（安全框架）2510kg（简易驾驶室）；最小使用比质量41.19kg/kW （安全框架）42.69kg/kW （简易驾驶室） | 购机补贴(通用类) | 评阅通过
3046 | 农用动力机械 | 拖拉机 | 轮式拖拉机 | 80—90马力四轮驱动拖拉机 | 青州市铭科农业机械有限公司 | 轮式拖拉机 | 现：MKF804(G4)（原：MKF804） | 功率:59kW（80马力）；驱动方式:四轮驱动；最小使用质量：2625kg（安全框架）2650kg（简易驾驶室）；最小使用比质量44.49kg/kW （安全框架）44.92kg/kW （简易驾驶室） | 购机补贴(通用类) | 评阅通过
3047 | 农用动力机械 | 拖拉机 | 轮式拖拉机 | 80—90马力四轮驱动拖拉机 | 睿博（山东）智能装备有限公司 | 轮式拖拉机 | RB804 | 功率：80马力；驱动方式：四轮驱动；最小使用比质量：47.5kg/kW；排放阶段：国四 | 购机补贴(通用类) | 评阅通过
3048 | 农用动力机械 | 拖拉机 | 轮式拖拉机 | 80—90马力四轮驱动拖拉机 | 山东奥明农业机械制造有限公司 | 轮式拖拉机 | AM804 | 80马力；驱动方式：四轮驱动； 最小使用比质量(kg/kW)：43.70；排放阶段：GB20891-2014 国四阶段 | 购机补贴(通用类) | 评阅通过
3049 | 农用动力机械 | 拖拉机 | 轮式拖拉机 | 80—90马力四轮驱动拖拉机 | 山东巴博斯重工有限公司 | 轮式拖拉机 | 现：804(G4)（原：804） | 功率(马力):80马力；发动机标定功率:59kW；驱动方式:四轮驱动；最小使用质量:2570kg(安全架)2720kg（驾驶室）；最小使用比质量：43.56kg/kW（安全架）46.26kg/kW（驾驶室）；排放阶段：国四 | 购机补贴(通用类) | 评阅通过
3050 | 农用动力机械 | 拖拉机 | 轮式拖拉机 | 80—90马力四轮驱动拖拉机 | 山东巴博斯重工有限公司 | 轮式拖拉机 | 现：804-B(G4)（原：804-B） | 功率(马力):80马力；发动机标定功率:59kW；驱动方式:四轮驱动；最小使用质量:2480kg；最小使用比质量：42.03kg/kW；排放阶段：国四 | 购机补贴(通用类) | 评阅通过
3051 | 农用动力机械 | 拖拉机 | 轮式拖拉机 | 80—90马力四轮驱动拖拉机 | 山东宝申农业装备有限公司 | 轮式拖拉机 | 804 | 驱动方式：四轮驱动；功率：80马力；最小使用质量kg：2600；最小使用比质量kg/kw：43.69 | 购机补贴(通用类) | 评阅通过
3052 | 农用动力机械 | 拖拉机 | 轮式拖拉机 | 80—90马力四轮驱动拖拉机 | 山东宝申农业装备有限公司 | 轮式拖拉机 | 804-A | 驱动方式：四轮驱动；功率：80马力；最小使用质量kg：2420；最小使用比质量kg/kw：40.67 | 购机补贴(通用类) | 评阅通过
3053 | 农用动力机械 | 拖拉机 | 轮式拖拉机 | 80—90马力四轮驱动拖拉机 | 山东达诺重工有限公司 | 轮式拖拉机 | DN804-B | 标定功率：59kw，驱动型式：四轮驱动。最小使用比质量（kg/kw）：45.76(安全架）、48.81（驾驶室）。发动机型号1：YN38TDE4；制造商：昆明云内动力股份有限公司；标定功率（kw)：59；排放标准：第四阶段。发动机型号2：4D32R41P804；制造商：浙江新柴股份有限公司；标定功率（kw)：59；排放标准：第四阶段。发动机型号3：4DX23-80GAG42；制造商：一汽解放汽车有限公司无锡柴油机厂；标定功率（kw)：59；排放标准：第四阶段。 | 购机补贴(通用类) | 评阅通过
3054 | 农用动力机械 | 拖拉机 | 轮式拖拉机 | 80—90马力四轮驱动拖拉机 | 山东迪沃重工有限公司 | 轮式拖拉机 | 804-5G | 80马力，四轮驱动，最小使用比质量(kg/kW)：45.55，排放阶段：国四 | 购机补贴(通用类) | 评阅通过
3055 | 农用动力机械 | 拖拉机 | 轮式拖拉机 | 80—90马力四轮驱动拖拉机 | 山东迪沃重工有限公司 | 轮式拖拉机 | 现：804-N(G4)（原：804-N） | 80马力，四轮驱动，最小使用比质量(kg/kW)：41.68，排放阶段：国四 | 购机补贴(通用类) | 评阅通过
3056 | 农用动力机械 | 拖拉机 | 轮式拖拉机 | 80—90马力四轮驱动拖拉机 | 山东福斯特农业装备有限公司 | 轮式拖拉机 | FT804-B | 功率：80马力;驱动方式:四轮驱动;最小使用比质量：45.34kg/kW；发动机型号：YN38TDE4（国四），厂家：昆明云内动力股份有限公司，功率/转速：59kW/2300r/min；气缸数：四缸，排放阶段：国四阶段 | 购机补贴(通用类) | 评阅通过
3057 | 农用动力机械 | 拖拉机 | 轮式拖拉机 | 80—90马力四轮驱动拖拉机 | 山东谷禾农业装备有限公司 | 轮式拖拉机 | 现：M804(G4)（原：M804） | 标定功率：59kW(80马力）；驱动方式：四轮驱动；最小使用比质量：44.3kg/kW；排放阶段：国四。 | 购机补贴(通用类) | 评阅通过
3058 | 农用动力机械 | 拖拉机 | 轮式拖拉机 | 80—90马力四轮驱动拖拉机 | 山东国丰农业装备有限公司 | 轮式拖拉机 | 804 | 功率：80马力;驱动方式:四轮驱动;最小使用比质量：43.14kg/kW。 | 购机补贴(通用类) | 评阅通过
3059 | 农用动力机械 | 拖拉机 | 轮式拖拉机 | 80—90马力四轮驱动拖拉机 | 山东海山拖拉机有限公司 | 轮式拖拉机 | 现：804-1A(G4)（原：804-1A） | 型式:四轮驱动,外廓尺寸(mm):安全架：3620×1580×2500（安全架顶部）/四柱驾驶室：3620×1780×2660（驾驶室顶部）/六柱驾驶室：3620×1780×2710（驾驶室顶部）,轴距1940mm,最小使用质量：2410/kg（安全架）/2430kg（四柱驾驶室）/2460kg（六柱驾驶室）,最小使用比质量(kg/kw)：40.85（安全架）/41.19（四柱驾驶室）/41.69（六柱驾驶室），标准配重（前/后）：130/260（kg）安全架 130/260（kg）四柱驾驶室 130/260六柱驾驶室,变速箱型式:机械平面组成式,箱体数量：2个 换挡方式:机械有级挡 ,发动机型号：YN38TDE4,标定功率：59kW，制造商：昆明云内动力股份有限公司，国四排放阶段 | 购机补贴(通用类) | 评阅通过
3060 | 农用动力机械 | 拖拉机 | 轮式拖拉机 | 80—90马力四轮驱动拖拉机 | 山东悍沃农业装备有限公司 | 轮式拖拉机 | HWB804-C1 | 功率：80马力；驱动方式：四轮驱动；最小使用比质量：44.92；排放标准：国四。 | 购机补贴(通用类) | 评阅通过
3061 | 农用动力机械 | 拖拉机 | 轮式拖拉机 | 80—90马力四轮驱动拖拉机 | 山东好福达农业装备有限公司 | 轮式拖拉机 | HD804 | 80马力，四轮驱动， 最小使用比质量(kg/kW)：43.73，排放阶段：国四 | 购机补贴(通用类) | 评阅通过
3062 | 农用动力机械 | 拖拉机 | 轮式拖拉机 | 80—90马力四轮驱动拖拉机 | 山东恒捷通机械科技有限公司 | 轮式拖拉机 | 804-B | 功率：80马力；驱动方式：四轮驱动;最小使用比质量(kg/kW)：44.96；发动机型号：YD4C80FA（国四）；发动机标定功率kW：59.5；发动机生产厂：扬动股份有限公司；排放标准：GB20891-2014国四阶段 | 购机补贴(通用类) | 评阅通过
3063 | 农用动力机械 | 拖拉机 | 轮式拖拉机 | 80—90马力四轮驱动拖拉机 | 山东华拖农业装备有限公司 | 轮式拖拉机 | 现：HT804-BA(G4)（原：HT804-BA） | 功率：80马力;驱动方式:四轮驱动;最小使用比质量：40.85kg/kW. | 购机补贴(通用类) | 评阅通过
3064 | 农用动力机械 | 拖拉机 | 轮式拖拉机 | 80—90马力四轮驱动拖拉机 | 山东华沃机械科技有限公司 | 轮式拖拉机 | 现：HW804-A(G4)（原：HW804-A） | 功率:59kW（80马力）；驱动方式:四轮驱动；最小使用质量：2600kg（安全框架）2780kg（简易驾驶室）；最小使用比质量44.07kg/kW （安全框架）47.12kg/kW （简易驾驶室） | 购机补贴(通用类) | 评阅通过
3065 | 农用动力机械 | 拖拉机 | 轮式拖拉机 | 80—90马力四轮驱动拖拉机 | 山东骏田农业装备有限公司 | 轮式拖拉机 | 现：804-B(G4)（原：804-B） | 名称：804-B（G4)）型轮式拖拉机，整机型式;轮式，整机驱动型式:四驱最小使用质量kg:2600，最小使用比质量kg/kW：44，发动机型号:YN38TDE4(国四），发动机结构型式:四缸、直列、水冷、四冲程发动机，发动机生产厂:昆明云内动力股份有限公司，发动机进气方式:增压，发动机气缸数:4，发动机标定功率kW:59，，排放标准：国四，发动机标定转速r/min2300，发动机冷却方式/水冷 | 购机补贴(通用类) | 评阅通过
3066 | 农用动力机械 | 拖拉机 | 轮式拖拉机 | 80—90马力四轮驱动拖拉机 | 山东凯斯法尔农业装备有限公司 | 轮式拖拉机 | 现：DR804-G(G4)（原：DR804-G） | 功率:80马力；驱动方式：四轮驱动；最小使用比质量(kg/kW)：42.86 | 购机补贴(通用类) | 评阅通过
3067 | 农用动力机械 | 拖拉机 | 轮式拖拉机 | 80—90马力四轮驱动拖拉机 | 山东凯斯法尔农业装备有限公司 | 轮式拖拉机 | 现：DR804-Q(G4)（原：DR804-Q） | 功率:80马力；驱动方式：四轮驱动；最小使用比质量(kg/kW)：41.34 | 购机补贴(通用类) | 评阅通过
3068 | 农用动力机械 | 拖拉机 | 轮式拖拉机 | 80—90马力四轮驱动拖拉机 | 山东凯斯法尔农业装备有限公司 | 轮式拖拉机 | 现：DR804-S(G4)（原：DR804-S） | 功率:80马力；驱动方式：四轮驱动；最小使用比质量(kg/kW)：40.84 | 购机补贴(通用类) | 评阅通过
3069 | 农用动力机械 | 拖拉机 | 轮式拖拉机 | 80—90马力四轮驱动拖拉机 | 山东凯斯法尔农业装备有限公司 | 轮式拖拉机 | 现：DR804-W(G4)（原：DR804-W） | 功率:80马力；驱动方式：四轮驱动；最小使用比质量(kg/kW)：41.34 | 购机补贴(通用类) | 评阅通过
3070 | 农用动力机械 | 拖拉机 | 轮式拖拉机 | 80—90马力四轮驱动拖拉机 | 山东雷傲重工科技有限公司 | 轮式拖拉机 | 804-B | 80马力，四轮驱动，最小使用比质量(kg/kW)：45.38，排放阶段：国四 | 购机补贴(通用类) | 评阅通过
3071 | 农用动力机械 | 拖拉机 | 轮式拖拉机 | 80—90马力四轮驱动拖拉机 | 山东隆泰重工有限公司 | 轮式拖拉机 | 现：LE804(G4)（原：LE804） | 整机驱动型式：四轮驱动；标定功率(kW)：59kW（80马力）；发动机型号及制造商：YN38TDE4，昆明云内动力股份有限公司；排放标准：第四阶段。最小使用质量(kg)：2440（安全架）、2450（驾驶室）；最小使用比质量: 41.36（安全架）、41.53（驾驶室）。 | 购机补贴(通用类) | 评阅通过
3072 | 农用动力机械 | 拖拉机 | 轮式拖拉机 | 80—90马力四轮驱动拖拉机 | 山东鲁鸿农业装备有限公司 | 轮式拖拉机 | LH804-3B | 功率：80马力；驱动方式：四轮驱动；最小使用比质量：41.53kg/kW；排放阶段：国四 | 购机补贴(通用类) | 评阅通过
3073 | 农用动力机械 | 拖拉机 | 轮式拖拉机 | 80—90马力四轮驱动拖拉机 | 山东麦森弗雷德重工有限公司 | 轮式拖拉机 | 现：MS804(G4)（原：MS804） | 功率：80马力，驱动方式：四轮驱动，最小使用质量（kg）：2430，最小使用比质量(kg/kW)：40.84，排放阶段：第四阶段。 | 购机补贴(通用类) | 评阅通过
3074 | 农用动力机械 | 拖拉机 | 轮式拖拉机 | 80—90马力四轮驱动拖拉机 | 山东茂源机械制造有限公司 | 轮式拖拉机 | 现：HM804(G4)（原：HM804） | 功率：80马力；驱动方式：四轮驱动；最小使用比质量：45.25kg/kW；排放阶段：国四 | 购机补贴(通用类) | 评阅通过
3075 | 农用动力机械 | 拖拉机 | 轮式拖拉机 | 80—90马力四轮驱动拖拉机 | 山东宁奔野农业机械有限公司 | 轮式拖拉机 | 现：804-1(G4)（原：804-1） | 四轮驱动，80马力，基本使用比质量：40.08kg/kW | 购机补贴(通用类) | 评阅通过
3076 | 农用动力机械 | 拖拉机 | 轮式拖拉机 | 80—90马力四轮驱动拖拉机 | 山东农拓机械科技有限公司 | 轮式拖拉机 | NT804 | 功率：80马力；驱动方式：四轮驱动；最小使用比质量：46.10kg/kW；排放阶段：国四 | 购机补贴(通用类) | 评阅通过
3077 | 农用动力机械 | 拖拉机 | 轮式拖拉机 | 80—90马力四轮驱动拖拉机 | 山东萨丁重工有限公司 | 轮式拖拉机 | 现：SD804-2A(G4)（原：SD804-2A） | 功率：80马力，驱动形式：四轮驱动，最小使用比质量：44.7kg/kw，排放标准：国四。 | 购机补贴(通用类) | 评阅通过
3078 | 农用动力机械 | 拖拉机 | 轮式拖拉机 | 80—90马力四轮驱动拖拉机 | 山东上拖农业装备有限公司 | 轮式拖拉机 | 现：ST804(G4)（原：ST804） | 功率:59kW（80马力）；驱动方式:四轮驱动；最小使用质量：2575kg（安全框架）2800kg（简易驾驶室）；最小使用比质量43.64kg/kW （安全框架）47.62kg/kW （简易驾驶室） | 购机补贴(通用类) | 评阅通过
3079 | 农用动力机械 | 拖拉机 | 轮式拖拉机 | 80—90马力四轮驱动拖拉机 | 山东晟拖重工有限公司 | 轮式拖拉机 | 现：804-D(G4)（原：804-D） | 功率：80马力，驱动方式：四轮驱动，最小使用比质量：40.85kg/kW，排放标准：国四。 | 购机补贴(通用类) | 评阅通过
3080 | 农用动力机械 | 拖拉机 | 轮式拖拉机 | 80—90马力四轮驱动拖拉机 | 山东盛禾重工有限公司 | 轮式拖拉机 | J804-C | 80马力；驱动方式：四轮驱动；最小使用比质量(kg/kW)：45.21；排放阶段：GB20891-2014国四阶段 | 购机补贴(通用类) | 评阅通过
3081 | 农用动力机械 | 拖拉机 | 轮式拖拉机 | 80—90马力四轮驱动拖拉机 | 山东双力现代农业装备有限公司 | 轮式拖拉机 | 现：SLB804(G4)（原：SLB804） | 功率：80马力；驱动方式：四轮驱动；最小使用比质量（kg/kw）：46.4；排放标准：国四。 | 购机补贴(通用类) | 评阅通过
3082 | 农用动力机械 | 拖拉机 | 轮式拖拉机 | 80—90马力四轮驱动拖拉机 | 山东双力现代农业装备有限公司 | 轮式拖拉机 | 现：SLM804(G4)（原：SLM804） | 功率：80马力；驱动方式：四轮驱动；最小使用比质量（kg/kw）：40.9；排放标准：国四。 | 购机补贴(通用类) | 评阅通过
3083 | 农用动力机械 | 拖拉机 | 轮式拖拉机 | 80—90马力四轮驱动拖拉机 | 山东维美德农业装备有限公司 | 轮式拖拉机 | JL804 | "整机型号、名称：JL804、轮式拖拉机；整机型式：轮式；整机驱动型式：四驱；整机外廓尺寸(长×宽×高及部位)mm：3960×1800×2750（安全架顶部）；轴距mm:2020;常用轮距(前轮/后轮)mm:1300/1300;轮距(前轮/后轮)mm:1155、1250、1300、1400/1155、1250、1300、1400;最小使用质量kg:2430;标准配重(前/后)kg:144/62;最小使用比质量 kg/kW:40.84;发动机型号:YD4C80FA(国四);发动机生产厂:扬动股份有限公司;发动机标定功率kW:59.5;选装驾驶室：整机外廓尺寸(长×宽×高及部位)mm:3960×1800×2800（驾驶室顶部）;最小使用质量kg:2450;标准配重kg:144/62;最小使用比质量kg/kW:41.18；排放阶段：第四排放阶段 | 购机补贴(通用类) | 评阅通过
3084 | 农用动力机械 | 拖拉机 | 轮式拖拉机 | 80—90马力四轮驱动拖拉机 | 山东潍坊鲁中拖拉机有限公司 | 轮式拖拉机 | LZD804-C2 | 发动机标定功率：80马力，驱动方式：四轮驱动，最小使用质量：2380kg，最小使用比质量(kg/kw)：40.48，排放阶段：国四 | 购机补贴(通用类) | 评阅通过
3085 | 农用动力机械 | 拖拉机 | 轮式拖拉机 | 80—90马力四轮驱动拖拉机 | 山东潍坊鲁中拖拉机有限公司 | 轮式拖拉机 | LZD804-D2 | 发动机标定功率：80马力，驱动方式：四轮驱动，最小使用质量：2370kg，最小使用比质量(kg/kw)：40.31，排放阶段：国四 | 购机补贴(通用类) | 评阅通过
3086 | 农用动力机械 | 拖拉机 | 轮式拖拉机 | 80—90马力四轮驱动拖拉机 | 山东潍坊鲁中拖拉机有限公司 | 轮式拖拉机 | LZD804-H2 | 发动机标定功率：80马力，驱动方式：四轮驱动，最小使用质量：2610kg，最小使用比质量(kg/kw)：44.24，排放阶段：国四 | 购机补贴(通用类) | 评阅通过
3087 | 农用动力机械 | 拖拉机 | 轮式拖拉机 | 80—90马力四轮驱动拖拉机 | 山东潍坊鲁中拖拉机有限公司 | 轮式拖拉机 | 现：LZD804-H(G4)（原：LZD804-H） | 发动机标定功率：80马力，驱动方式：四轮驱动，最小使用质量：2610kg，最小使用比质量(kg/kw)：44.24，排放阶段：国四 | 购机补贴(通用类) | 评阅通过
3088 | 农用动力机械 | 拖拉机 | 轮式拖拉机 | 80—90马力四轮驱动拖拉机 | 山东潍河农业装备有限公司 | 轮式拖拉机 | 现：804(G4)（原：804） | "型式：4×4四轮驱动；功率：80马力；最小使用质量：2675kg(安全架）2735kg(驾驶室）；最小使用比质量：45.3kg/kW（安全架）46.4kg/kW（驾驶室）配套动力型号：V35-90C42；制造商：安徽全柴动力股份有限公司；气缸数：4； 标定功率：（kw）59标定转速：（r/min）2400；排放标准：第四阶段. " | 购机补贴(通用类) | 评阅通过
3089 | 农用动力机械 | 拖拉机 | 轮式拖拉机 | 80—90马力四轮驱动拖拉机 | 山东潍河农业装备有限公司 | 轮式拖拉机 | 现：804-B (G4)（原：804-B ） | 型式：4×4四轮驱动；功率：80马力；最小使用质量：2410kg(安全架）2501kg(驾驶室）；最小使用比质量：40.5kg/kW（安全架）42kg/kW（驾驶室）；配套动力型号：4D32R41P804；制造商：浙江新柴股份有限公司；气缸数：4； 标定功率：（kw）59.5标定转速：（r/min）2400；排放标准：第四阶段. | 购机补贴(通用类) | 评阅通过
3090 | 农用动力机械 | 拖拉机 | 轮式拖拉机 | 80—90马力四轮驱动拖拉机 | 山东五征集团有限公司 | 轮式拖拉机 | MC804 | 功率：80马力；驱动方式：四轮驱动；最小使用比质量(kg/kW)：44.92；排放标准：国四 | 购机补贴(通用类) | 评阅通过
3091 | 农用动力机械 | 拖拉机 | 轮式拖拉机 | 80—90马力四轮驱动拖拉机 | 山东五征集团有限公司 | 轮式拖拉机 | 现：MD804(G4)（原：MD804） | 功率：80马力；驱动方式：四轮驱动；最小使用比质量（kg/kW）：47.1；排放阶段：国四 | 购机补贴(通用类) | 评阅通过
3092 | 农用动力机械 | 拖拉机 | 轮式拖拉机 | 80—90马力四轮驱动拖拉机 | 山东五征集团有限公司 | 轮式拖拉机 | 现：MD804-1(G4)（原：MD804-1） | 功率：80马力；驱动方式：四轮驱动；最小使用比质量（kg/kW）：45.92；排放阶段：国四 | 购机补贴(通用类) | 评阅通过
3093 | 农用动力机械 | 拖拉机 | 轮式拖拉机 | 80—90马力四轮驱动拖拉机 | 山东裕腾农业机械有限公司 | 轮式拖拉机 | 现：804(G4)（原：804） | 功率：59kW（80马力）；驱动型式：四轮驱动；最小使用比质量：46.19kg/kW；排放阶段：国四 | 购机补贴(通用类) | 评阅通过
3094 | 农用动力机械 | 拖拉机 | 轮式拖拉机 | 80—90马力四轮驱动拖拉机 | 山东铮德智能装备有限公司 | 轮式拖拉机 | 现：804-B(G4)（原：804-B） | 整机型式：轮式；整机驱动型式：四驱；整机外廓尺寸(长×宽×高及部位)mm:4000×1850×2650（安全架顶部）;轴距或履带接地长mm:2050;常用轮距(前轮/后轮)或轨距mm:1250/1320;轮距(前轮/后轮)或轨距mm:1250、1350、1375、1450/1320～1700;最小使用质量kg:2560;标准配重(前/后)kg:144/180;最小使用比质量kg/kW:43.39;发动机型号：YN38TDE4;发动机生产厂家：昆明云内动力股份有限公司；发动机标定功率kW:59;排放阶段：GB20891-2014国四阶段。 | 购机补贴(通用类) | 评阅通过
3095 | 农用动力机械 | 拖拉机 | 轮式拖拉机 | 80—90马力四轮驱动拖拉机 | 山东中天农业装备有限公司 | 轮式拖拉机 | ZT804-B | 功率：59.5kW（80马力）；驱动型式：四轮驱动；最小使用质量：2650kg；最小使用比质量：44.54kg/kW；排放阶段：国四排放 | 购机补贴(通用类) | 评阅通过
3096 | 农用动力机械 | 拖拉机 | 轮式拖拉机 | 80—90马力四轮驱动拖拉机 | 泰安泰山国泰拖拉机制造有限公司 | 轮式拖拉机 | 现：GT804-B(G4)（原：GT804-B） | 功率:80马力(59KW)，驱动方式:四轮驱动，最小使用比质量(kg/kW):46.1 | 购机补贴(通用类) | 评阅通过
3097 | 农用动力机械 | 拖拉机 | 轮式拖拉机 | 80—90马力四轮驱动拖拉机 | 泰安泰山国泰拖拉机制造有限公司 | 轮式拖拉机 | 现：GT804-N(G4)（原：GT804-N） | 功率:80马力(59.5KW)，驱动方式:四轮驱动，最小使用比质量(kg/kW):40.3 | 购机补贴(通用类) | 评阅通过
3098 | 农用动力机械 | 拖拉机 | 轮式拖拉机 | 80—90马力四轮驱动拖拉机 | 天津拖拉机制造有限公司 | 轮式拖拉机 | 现：TRL804(G4)（原：TRL804） | 功率：80马力；驱动方式：四轮驱动；最小使用比质量Kg/kw：47.79；发动机型号：YCF39100-T481；标定功率kW：59；制造商： 广西玉柴机器股份有限公司；排放阶段：国四 | 购机补贴(通用类) | 评阅通过
3099 | 农用动力机械 | 拖拉机 | 轮式拖拉机 | 80—90马力四轮驱动拖拉机 | 天津拖拉机制造有限公司 | 轮式拖拉机 | 现：TTL804(G4)（原：TTL804） | 功率：80马力；驱动方式：四轮驱动；最小使用比质量Kg/kw：47.79；发动机型号：YN38TDE4；标定功率kW：59；制造商： 昆明云内动力股份有限公司；排放阶段：国四 | 购机补贴(通用类) | 评阅通过
3100 | 农用动力机械 | 拖拉机 | 轮式拖拉机 | 80—90马力四轮驱动拖拉机 | 潍柴雷沃智慧农业科技股份有限公司 | 轮式拖拉机 | 现：M804-3X(G4)（原：M804-3X） | 驱动方式：四轮驱动；功率（kw）：59KW；最小使用比质量：51.5kg/kW；排放阶段：国四。 | 购机补贴(通用类) | 评阅通过
3101 | 农用动力机械 | 拖拉机 | 轮式拖拉机 | 80—90马力四轮驱动拖拉机 | 潍柴雷沃智慧农业科技股份有限公司 | 轮式拖拉机 | 现：M804-B(G4)（原：M804-B） | 驱动方式：四轮驱动；功率（kw）：59KW；最小使用比质量(kg/kW)：49.3；排放阶段：国四。 | 购机补贴(通用类) | 评阅通过
3102 | 农用动力机械 | 拖拉机 | 轮式拖拉机 | 80—90马力四轮驱动拖拉机 | 潍坊大申奔野机械有限公司 | 轮式拖拉机 | 现：M804-1(G4)（原：M804-1） | 驱动方式：四轮驱动；功率：80马力；最小使用质量kg：2460；最小使用比质量kg/kw：41.69； | 购机补贴(通用类) | 评阅通过
3103 | 农用动力机械 | 拖拉机 | 轮式拖拉机 | 80—90马力四轮驱动拖拉机 | 潍坊大申奔野机械有限公司 | 轮式拖拉机 | 现：M804-D(G4)（原：M804-D） | 驱动方式：四轮驱动；功率：80马力 ； 最小使用质量kg：2420；最小使用比质量kg/kw：41.02 | 购机补贴(通用类) | 评阅通过
3104 | 农用动力机械 | 拖拉机 | 轮式拖拉机 | 80—90马力四轮驱动拖拉机 | 潍坊泓林重工有限公司 | 轮式拖拉机 | 现：HL804-1(G4)（原：HL804-1） | 功率：80马力；驱动方式：四轮驱动；最小使用比质量(kg/kW)：42.54 | 购机补贴(通用类) | 评阅通过
3105 | 农用动力机械 | 拖拉机 | 轮式拖拉机 | 80—90马力四轮驱动拖拉机 | 潍坊华夏拖拉机制造有限公司 | 轮式拖拉机 | 现：HX804-1(G4)(原：HX804-1) | 驱动方式:四轮驱动 ;功率(马力):80马力;最小使用比质量:41.02kg/kW; | 购机补贴(通用类) | 评阅通过
3106 | 农用动力机械 | 拖拉机 | 轮式拖拉机 | 80—90马力四轮驱动拖拉机 | 潍坊金玉丰农业机械有限公司 | 轮式拖拉机 | LF804 | 功率：59kW（80马力）；驱动型式：四轮驱动 ；最小使用比质量：50.0kg/kW；排放阶段：国四 | 购机补贴(通用类) | 评阅通过
3107 | 农用动力机械 | 拖拉机 | 轮式拖拉机 | 80—90马力四轮驱动拖拉机 | 潍坊雷鸣农业机械有限公司 | 轮式拖拉机 | LM804 | 功率(KW):59;发动机功率(马力):80；驱动方式:四轮驱动;最小使用质量（kg）:2360(安全框架)；2410（简易驾驶室）；最小使用比质量：40.00(安全框架)、40.85（简易驾驶室）；发动机排放标准：第四阶段； | 购机补贴(通用类) | 评阅通过
3108 | 农用动力机械 | 拖拉机 | 轮式拖拉机 | 80—90马力四轮驱动拖拉机 | 潍坊力王农业装备有限公司 | 轮式拖拉机 | 现：804(G4)（原：804） | 功率：58.8kW（80马力）；驱动型式：四轮驱动；最小使用比质量：41.51kg/kW；排放阶段：国四 | 购机补贴(通用类) | 评阅通过
3109 | 农用动力机械 | 拖拉机 | 轮式拖拉机 | 80—90马力四轮驱动拖拉机 | 潍坊力王农业装备有限公司 | 轮式拖拉机 | 现：LW804-N(G4)（原：LW804-N） | 功率：59kW（80马力）；驱动型式：四轮驱动；最小使用比质量：40.50kg/kW；排放阶段：国四 | 购机补贴(通用类) | 评阅通过
3110 | 农用动力机械 | 拖拉机 | 轮式拖拉机 | 80—90马力四轮驱动拖拉机 | 潍坊锐凌驰丰智能农业装备有限公司 | 轮式拖拉机 | RL804 | 功率：59kW（80马力）；驱动方式:四轮驱动;最小使用质量：2700kg；最小使用比质量(kg/kW)：45.76；排放阶段：国四排放 | 购机补贴(通用类) | 评阅通过
3111 | 农用动力机械 | 拖拉机 | 轮式拖拉机 | 80—90马力四轮驱动拖拉机 | 潍坊市昱坤农业机械有限公司 | 轮式拖拉机 | 现：YK804-C(G4)（原：YK804-C） | 80马力，四轮驱动，最小使用比质量(kg/kW)：44.07，排放阶段：国四 | 购机补贴(通用类) | 评阅通过
3112 | 农用动力机械 | 拖拉机 | 轮式拖拉机 | 80—90马力四轮驱动拖拉机 | 潍坊市御丰农业装备有限公司 | 轮式拖拉机 | 现：804-1(G4)（原：804-1） | 整机驱动型式：四轮驱动；标定功率（kw）：59kW（80马力） ；发动机型号及制造商：YN38TDE4,昆明云内动力股份有限公司；排放标准：第四阶段； 最小使用质量(kg)： 2600（安全框架）、2700（驾驶室）； 最小使用比质量（kg/kW）：44.07（安全框架）、45.76（驾驶室）。 | 购机补贴(通用类) | 评阅通过
3113 | 农用动力机械 | 拖拉机 | 轮式拖拉机 | 80—90马力四轮驱动拖拉机 | 潍坊市御丰农业装备有限公司 | 轮式拖拉机 | 现：804-A1(G4)（原：804-A1） | 整机驱动型式：四轮驱动；标定功率（kw）：59kW（80马力）； 发动机型号及制造商：YN38TDE4,昆明云内动力股份有限公司；排放标准：第四阶段； 最小使用质量(kg)： 2400（安全框架）、2450（驾驶室）；最小使用比质量（kg/kW）：40.68（安全框架）、41.52（驾驶室）。 | 购机补贴(通用类) | 评阅通过
3114 | 农用动力机械 | 拖拉机 | 轮式拖拉机 | 80—90马力四轮驱动拖拉机 | 潍坊泰鸿拖拉机有限公司 | 轮式拖拉机 | 现：TH804-A(G4)（原：TH804-A） | 功率：80马力；驱动方式：四轮驱动；最小使用比质量（kg/kw）：41.61；排放标准：国四 | 购机补贴(通用类) | 评阅通过
3115 | 农用动力机械 | 拖拉机 | 轮式拖拉机 | 80—90马力四轮驱动拖拉机 | 潍坊泰铭机械有限公司 | 轮式拖拉机 | HT804-X | 功率:80马力;驱动方式:四轮驱动;最小使用比质量:43.0kg/kW. | 购机补贴(通用类) | 评阅通过
3116 | 农用动力机械 | 拖拉机 | 轮式拖拉机 | 80—90马力四轮驱动拖拉机 | 潍坊泰山拖拉机有限公司 | 轮式拖拉机 | TT804-A | 80马力，四轮驱动，最小使用比质量(kg/kW)：49.15，排放阶段：国四 | 购机补贴(通用类) | 评阅通过
3117 | 农用动力机械 | 拖拉机 | 轮式拖拉机 | 80—90马力四轮驱动拖拉机 | 潍坊泰山拖拉机有限公司 | 轮式拖拉机 | 现：TT804(G4)（原：TT804） | 80马力，四轮驱动，最小使用比质量(kg/kW)：47.46，排放阶段：国四 | 购机补贴(通用类) | 评阅通过
3118 | 农用动力机械 | 拖拉机 | 轮式拖拉机 | 80—90马力四轮驱动拖拉机 | 潍坊泰山拖拉机有限公司 | 轮式拖拉机 | 现：TT804-N(G4)（原：TT804-N） | 80马力，四轮驱动，最小使用比质量(kg/kW)：41.53，排放阶段：国四 | 购机补贴(通用类) | 评阅通过
3119 | 农用动力机械 | 拖拉机 | 轮式拖拉机 | 80—90马力四轮驱动拖拉机 | 潍坊银泉机械有限公司 | 轮式拖拉机 | 现：804(G4)（原：804） | 功率：80马力；驱动方式：四轮驱动;最小使用比质量(kg/kW)：43.9；发动机型号：V35-90C42（国四）；发动机标定功率kW：59;发动机生产厂：安徽全柴动力股份有限公司；排放标准：GB20891-2014国四阶段 | 购机补贴(通用类) | 评阅通过
3120 | 农用动力机械 | 拖拉机 | 轮式拖拉机 | 80—90马力四轮驱动拖拉机 | 潍坊中驰奔野农业装备有限公司 | 轮式拖拉机 | 804-M1 | 功率:80马力(59kW),驱动方式:四轮驱动, 最小使用比质量:45.76kg/kW,排放标准:国四。 | 购机补贴(通用类) | 评阅通过
3121 | 农用动力机械 | 拖拉机 | 轮式拖拉机 | 80—90马力四轮驱动拖拉机 | 潍坊中驰奔野农业装备有限公司 | 轮式拖拉机 | 现：804-C(G4)（原：804-C） | 功率:80马力(59kW),驱动方式:四轮驱动,最小使用比质量:41kg/kW,排放标准:国四. | 购机补贴(通用类) | 评阅通过
3122 | 农用动力机械 | 拖拉机 | 轮式拖拉机 | 80—90马力四轮驱动拖拉机 | 潍坊中驰奔野农业装备有限公司 | 轮式拖拉机 | 现：804-M(G4)（原：804-M） | 功率:80马力(59kW),驱动方式:四轮驱动,最小使用比质量:42.54kg/kW,排放标准:国四. | 购机补贴(通用类) | 评阅通过
3123 | 农用动力机械 | 拖拉机 | 轮式拖拉机 | 80—90马力四轮驱动拖拉机 | 英轩重工有限公司 | 轮式拖拉机 | 现：YC804(G4)（原：YC804） | 功率:80马力;驱动方式:四轮驱动;最小使用比质量(kg/kW):45.9;发动机型号：V35-90C42；标定功率：59kw；气缸数：4缸；标定转速：2400r/min；制造商：安徽全柴动力股份有限公司；排放阶段：GB20891-2014《非道路移动机械用柴油机排气污染物排放限值及测量方法（中国第三、四阶段）》第四阶段 | 购机补贴(通用类) | 评阅通过
3124 | 农用动力机械 | 拖拉机 | 轮式拖拉机 | 90—100马力四轮驱动拖拉机 | 安徽省传奇农业机械制造有限公司 | 轮式拖拉机 | 现：904(G4)（原：904） | 整机外廓尺寸（长×宽×高及部位）：3980mm×1810mm×2840mm(警报灯顶部)；轴距（mm）:2075；常用轮距（前轮/后轮mm）：1420/1430；最小使用质量（kg）：2735；最小使用比质量（kg/kW）：42.75；发动机信息：型号：YTN3100-44T；标定功率（kW）：66.2；制造商：一拖（洛阳）柴油机有限公司；排放阶段：第四阶段；发动机标定转速（r/min）：2300；功率：90马力，驱动方式：四轮驱动 | 购机补贴(通用类) | 评阅通过
3125 | 农用动力机械 | 拖拉机 | 轮式拖拉机 | 90—100马力四轮驱动拖拉机 | 奔野（山东）拖拉机有限公司 | 轮式拖拉机 | 904 | 标定功率：66.2kW(90马力）；驱动方式：四轮驱动；最小使用比质量：41.99kg/kW；排放阶段：国四。 | 购机补贴(通用类) | 评阅通过
3126 | 农用动力机械 | 拖拉机 | 轮式拖拉机 | 90—100马力四轮驱动拖拉机 | 奔野（山东）拖拉机有限公司 | 轮式拖拉机 | 904-A | 标定功率：66.2kW(90马力）；驱动方式：四轮驱动；最小使用比质量：41.99kg/kW；排放阶段：国四。 | 购机补贴(通用类) | 评阅通过
3127 | 农用动力机械 | 拖拉机 | 轮式拖拉机 | 90—100马力四轮驱动拖拉机 | 奔野中拖（山东）农业机械有限公司（原：山东联发野迪农业装备有限公司） | 轮式拖拉机 | 现：904-6(G4)（原：904-6） | 驱动方式:四轮驱动 ;功率(马力):90马力;最小使用比质量:41.32kg/kW;排放标准：国四 | 购机补贴(通用类) | 评阅通过
3128 | 农用动力机械 | 拖拉机 | 轮式拖拉机 | 90—100马力四轮驱动拖拉机 | 铂陆重工湖北有限公司 | 轮式拖拉机 | SH904-B | 功率:90马力;驱动方式:四轮驱动 ;最小使用比质量:41.54kg/kW;排放阶段：国四 | 购机补贴(通用类) | 评阅通过
3129 | 农用动力机械 | 拖拉机 | 轮式拖拉机 | 90—100马力四轮驱动拖拉机 | 常州东风农机集团有限公司 | 轮式拖拉机 | DF904-9(G4) | 该拖拉机为90马力轮式拖拉机、驱动方式：四轮驱动、发动机标定功率：66.2KW、最小使用质量：2850Kg、最小使用比质量为：43.05kg/kW、换挡方式为：机械换挡、排放标准：国四阶段排放。 | 购机补贴(通用类) | 评阅通过
3130 | 农用动力机械 | 拖拉机 | 轮式拖拉机 | 90—100马力四轮驱动拖拉机 | 常州东风农机集团有限公司 | 轮式拖拉机 | DF904-K | 该拖拉机为90马力轮式拖拉机、驱动方式：四轮驱动、发动机标定功率：66.2KW、最小使用质量：2920Kg、最小使用比质量为：44.11kg/kW、换挡方式为：机械有级档、排放标准：国四阶段排放。 | 购机补贴(通用类) | 评阅通过
3131 | 农用动力机械 | 拖拉机 | 轮式拖拉机 | 90—100马力四轮驱动拖拉机 | 道依茨法尔机械有限公司 | 轮式拖拉机 | 现：CD904-1(G4)（原：CD904-1） | 功率：90马力;驱动方式:四轮驱动;最小使用比质量：43.05kg/kW；排放标准：第四阶段。 | 购机补贴(通用类) | 评阅通过
3132 | 农用动力机械 | 拖拉机 | 轮式拖拉机 | 90—100马力四轮驱动拖拉机 | 第一拖拉机股份有限公司 | 轮式拖拉机 | LX904-M | 功率：66.8kW/90马力;驱动方式:四轮驱动；最小使用比质量:59.43kg/kW；排放阶段：国四 | 购机补贴(通用类) | 评阅通过
3133 | 农用动力机械 | 拖拉机 | 轮式拖拉机 | 90—100马力四轮驱动拖拉机 | 第一拖拉机股份有限公司 | 轮式拖拉机 | LX904-N(G4) | 功率:66.8kW/90马力;驱动方式:四轮驱动 ;最小使用比质量:50.15kg/kW;排放阶段：国四 | 购机补贴(通用类) | 评阅通过
3134 | 农用动力机械 | 拖拉机 | 轮式拖拉机 | 90—100马力四轮驱动拖拉机 | 第一拖拉机股份有限公司 | 轮式拖拉机 | LX954-M | 功率：70.5kW/95马力；驱动方式：四轮驱动；最小使用比质量：56.31kg/kW；排放阶段：国四 | 购机补贴(通用类) | 评阅通过
3135 | 农用动力机械 | 拖拉机 | 轮式拖拉机 | 90—100马力四轮驱动拖拉机 | 第一拖拉机股份有限公司 | 轮式拖拉机 | MF904-7(G4) | 功率：90马力；驱动形式：四轮驱动；最小使用质量（kg）：2950（安全架）、3120（驾驶室）；最小使用比质量（kg/kW）:44.16（安全架）、46.71（驾驶室）;排放阶段：国四。 | 购机补贴(通用类) | 评阅通过
3136 | 农用动力机械 | 拖拉机 | 轮式拖拉机 | 90—100马力四轮驱动拖拉机 | 第一拖拉机股份有限公司 | 轮式拖拉机 | MF904-8(G4) | 功率：90马力；驱动形式：四轮驱动；最小使用质量（kg）：3025（安全架）、3120（驾驶室）；最小使用比质量（kg/kW）:45.28（安全架）、46.71（驾驶室）;排放阶段：国四。 | 购机补贴(通用类) | 评阅通过
3137 | 农用动力机械 | 拖拉机 | 轮式拖拉机 | 90—100马力四轮驱动拖拉机 | 第一拖拉机股份有限公司 | 轮式拖拉机 | MH904M | 功率：90马力；驱动方式：四轮驱动；最小使用质量：2750kg；最小使用比质量：41.17kg/kW；排放阶段：国四 | 购机补贴(通用类) | 评阅通过
3138 | 农用动力机械 | 拖拉机 | 轮式拖拉机 | 90—100马力四轮驱动拖拉机 | 第一拖拉机股份有限公司 | 轮式拖拉机 | 现：LX904(G4)（原：LX904） | 功率:66.8 kW/90马力;驱动方式:四轮驱动 ;最小使用比质量:53.89kg/kW;排放阶段：国四 | 购机补贴(通用类) | 评阅通过
3139 | 农用动力机械 | 拖拉机 | 轮式拖拉机 | 90—100马力四轮驱动拖拉机 | 第一拖拉机股份有限公司 | 轮式拖拉机 | 现：LX954(G4)（原：LX954） | 功率：70.5kW/95马力；驱动方式：四轮驱动；最小使用比质量：51.06kg/kW；排放阶段：国四 | 购机补贴(通用类) | 评阅通过
3140 | 农用动力机械 | 拖拉机 | 轮式拖拉机 | 90—100马力四轮驱动拖拉机 | 东沃劲达（山东）智能农业装备有限公司 | 轮式拖拉机 | JB904 | 功率：90马力;驱动方式:四轮驱动;最小使用比质量：41.92kg/kW；发动机型号：YN38TBE4（国四），厂家：昆明云内动力股份有限公司，功率/转速：66.2kW/2300r/min，气缸数：四缸，排放阶段：国四阶段。 | 购机补贴(通用类) | 评阅通过
3141 | 农用动力机械 | 拖拉机 | 轮式拖拉机 | 90—100马力四轮驱动拖拉机 | 广西柳工农业机械股份有限公司 | 轮式拖拉机 | LND904(G4) | 功率: 90马力 整机驱动型式：四驱 排放标准：国四 最小使用质量：2800kg 最小使用比质量：42.3kg/kW 发动机型号：YN4E095-32CR4 /YCF3990-T302 生产厂： 昆明云内动力股份有限公司/广西玉柴机器股份有限公司 发动机气缸数：4 发动机标定功率：66.2 kW 发动机标定转速：2300r/mi | 购机补贴(通用类) | 评阅通过
3142 | 农用动力机械 | 拖拉机 | 轮式拖拉机 | 90—100马力四轮驱动拖拉机 | 广西柳工农业机械股份有限公司 | 轮式拖拉机 | 现：MH904(G4)（原：MH904） | 功率: 90马力 整机驱动型式：四驱 排放标准：国四 最小使用质量：2800kg 最小使用比质量：42.3kg/kW 发动机型号：V35-100C41/YTH4100-44T 生产厂： 安徽全柴动力股份有限公司 一拖（洛阳）柴油机有限公司 发动机气缸数：4 发动机标定功率：66.2 kW 发动机标定转速：2300r/min | 购机补贴(通用类) | 评阅通过
3143 | 农用动力机械 | 拖拉机 | 轮式拖拉机 | 90—100马力四轮驱动拖拉机 | 河北泓宽农业机械有限公司 | 轮式拖拉机 | HK904-B | 90马力，四轮驱动，最小使用比质量41.92kg/kW，发动机型号：YN38TBE4（国四），厂家：昆明云内动力股份有限公司，功率/转速：66.2kW/2300r/min；气缸数：四缸，排放阶段：国四阶段 | 购机补贴(通用类) | 评阅通过
3144 | 农用动力机械 | 拖拉机 | 轮式拖拉机 | 90—100马力四轮驱动拖拉机 | 华辰重科（山东）智能装备有限公司 | 轮式拖拉机 | TB904 | 90马力；驱动方式：四轮驱动；最小使用比质量(kg/kW)：42.75；排放阶段：GB 20891-2014国四阶段 | 购机补贴(通用类) | 评阅通过
3145 | 农用动力机械 | 拖拉机 | 轮式拖拉机 | 90—100马力四轮驱动拖拉机 | 佳木斯骥驰拖拉机制造有限公司 | 轮式拖拉机 | JC904-3(G4) | 驱动方式:四轮驱动 ;功率(马力):90马力;最小使用比质量:41.24kg/kW;国四排放标准 | 购机补贴(通用类) | 评阅通过
3146 | 农用动力机械 | 拖拉机 | 轮式拖拉机 | 90—100马力四轮驱动拖拉机 | 佳木斯骥驰拖拉机制造有限公司 | 轮式拖拉机 | 现：JC904(G4)（原：JC904） | 驱动方式:四轮驱动 ;功率(马力):90马力;最小使用比质量:41.54kg/kW;国四排放标准 | 购机补贴(通用类) | 评阅通过
3147 | 农用动力机械 | 拖拉机 | 轮式拖拉机 | 90—100马力四轮驱动拖拉机 | 佳木斯骥驰拖拉机制造有限公司 | 轮式拖拉机 | 现：JC904-2(G4)（原：JC904-2） | 驱动方式:四轮驱动 ;功率(马力):90马力;最小使用比质量:42.90kg/kW;国四排放标准 | 购机补贴(通用类) | 评阅通过
3148 | 农用动力机械 | 拖拉机 | 轮式拖拉机 | 90—100马力四轮驱动拖拉机 | 佳木斯骥驰拖拉机制造有限公司 | 轮式拖拉机 | 现：JC904-6(G4)（原：JC904-6） | 驱动方式:四轮驱动 ;功率(马力):90马力;最小使用比质量:41.92kg/kW;国四排放标准 | 购机补贴(通用类) | 评阅通过
3149 | 农用动力机械 | 拖拉机 | 轮式拖拉机 | 90—100马力四轮驱动拖拉机 | 佳木斯骥驰拖拉机制造有限公司 | 轮式拖拉机 | 现：JC904-7(G4)（原：JC904-7） | 驱动方式:四轮驱动 ;功率(马力):90马力;最小使用比质量:41.54kg/kW;国四排放标准 | 购机补贴(通用类) | 评阅通过
3150 | 农用动力机械 | 拖拉机 | 轮式拖拉机 | 90—100马力四轮驱动拖拉机 | 江苏常发农业装备股份有限公司 | 轮式拖拉机 | 现：CFE904-H（G4）（原：CFE904-H） | 功率：90马力，66.2kw；驱动方式：四轮驱动；最小使用比质量：42.15kg/kW；排放标准：国四 | 购机补贴(通用类) | 评阅通过
3151 | 农用动力机械 | 拖拉机 | 轮式拖拉机 | 90—100马力四轮驱动拖拉机 | 江苏常发农业装备股份有限公司 | 轮式拖拉机 | 现：CFE904-X（G4）（原：CFE904-X） | 功率：90马力，66.2kw；驱动方式：四轮驱动；最小使用比质量：45.17kg/kW；排放标准：国四 | 购机补贴(通用类) | 评阅通过
3152 | 农用动力机械 | 拖拉机 | 轮式拖拉机 | 90—100马力四轮驱动拖拉机 | 江苏沃得农业机械股份有限公司(原:江苏沃得农业机械有限公司) | 轮式拖拉机 | 现：WB904(G4)(原：WB904) | 功率:90马力；驱动方式:四轮驱动 ；最小使用比质量（kg/kW）:44.26（带安全架）/45.85（带驾驶室）；配套发动机型号：4G33TC-100G412C1；制造商: 常柴股份有限公司；标定功率(kW)：66.2；标定转速(r/min)：2300；排放阶段：第Ⅳ阶段。 | 购机补贴(通用类) | 评阅通过
3153 | 农用动力机械 | 拖拉机 | 轮式拖拉机 | 90—100马力四轮驱动拖拉机 | 江苏沃得农业机械股份有限公司(原:江苏沃得农业机械有限公司) | 轮式拖拉机 | 现：WD904-B(G4)(原：WD904-B) | 标定功率：90马力；驱动方式：四轮驱动；最小使用比质量（kg/kW）：42.37（带安全架）/43.94（带驾驶室）；配套发动机型号一：4D32R41P903；制造商: 浙江新柴股份有限公司；标定功率(kW)：66.8；标定转速(r/min)：2300；排放阶段：第Ⅳ阶段; 配套发动机型号二：V35-100C41；制造商: 安徽全柴动力股份有限公司；标定功率(kW)：66.2；标定转速(r/min)：2300； 排放阶段：第Ⅳ阶段；配套发动机型号三：YCF39110-T481; 制造商: 广西玉柴机器股份有限公司；标定功率(kW)：66.2；标定转速(r/min)：2300； 排放阶段：第Ⅳ阶段；配套发动机型号四：4G33TC-100G412C1；制造商: 常柴股份有限公司；标定功率(kW)：66.2；标定转速(r/min)：2300； 排放阶段：第Ⅳ阶段;配套发动机型号五：YN38TBE4；制造商: 昆明云内动力股份有限公司；标定功率(kW)：66.2；标定转速(r/min)：2300； 排放阶段：第Ⅳ阶段。 | 购机补贴(通用类) | 评阅通过
3154 | 农用动力机械 | 拖拉机 | 轮式拖拉机 | 90—100马力四轮驱动拖拉机 | 江苏悦达智能农业装备有限公司 | 轮式拖拉机 | 现：YG904(G4)(原：YG904) | 功率：90马力；整机型式：轮式；整机驱动型式：四驱；发动机标定功率(kW)：66.2；整机最小使用质量（kg）：4100，最小使用比质量（kg/kW）：61.93；排放阶段：第四阶段。 | 购机补贴(通用类) | 评阅通过
3155 | 农用动力机械 | 拖拉机 | 轮式拖拉机 | 90—100马力四轮驱动拖拉机 | 江苏悦达智能农业装备有限公司 | 轮式拖拉机 | 现：YG904-1(G4)(原：YG904-1) | 功率：90马力；整机型式：轮式；整机驱动型式：四驱；发动机标定功率(kW)：66.2；整机最小使用质量（kg）：4260，最小使用比质量（kg/kW）：64.35；排放阶段：第四阶段。 | 购机补贴(通用类) | 评阅通过
3156 | 农用动力机械 | 拖拉机 | 轮式拖拉机 | 90—100马力四轮驱动拖拉机 | 江苏悦达智能农业装备有限公司 | 轮式拖拉机 | 现：YU904（G4）（原：YU904） | 功率：90马力；整机型式：轮式；整机驱动型式：四驱；发动机标定功率(kW)：66.2；最小使用质量（kg）：3210，最小使用比质量（kg/kW）：48.5；排放阶段：第四阶段。 | 购机补贴(通用类) | 评阅通过
3157 | 农用动力机械 | 拖拉机 | 轮式拖拉机 | 90—100马力四轮驱动拖拉机 | 江苏悦达智能农业装备有限公司 | 轮式拖拉机 | 现：YU904-1（G4）（原：YU904-1） | 功率：90马力；整机型式：轮式；整机驱动型式：四驱；发动机标定功率(kW)：66.2；最小使用质量（kg）：3220；最小使用比质量（kg/kW）：48.6；排放阶段：第四阶段。 | 购机补贴(通用类) | 评阅通过
3158 | 农用动力机械 | 拖拉机 | 轮式拖拉机 | 90—100马力四轮驱动拖拉机 | 久保田农业机械（苏州）有限公司 | 轮式拖拉机 | 现：M954-K(G4)（原：M954-K） | 功率：69.9kW；驱动方式：四轮驱动轮式拖拉机；排放阶段：国四；最小使用比质量(kg/kW)：44.71 | 购机补贴(通用类) | 评阅通过
3159 | 农用动力机械 | 拖拉机 | 轮式拖拉机 | 90—100马力四轮驱动拖拉机 | 久保田农业机械（苏州）有限公司 | 轮式拖拉机 | 现：M954-KQ(G4)（原：M954-KQ） | 功率：69.9kW；驱动方式：四轮驱动轮式拖拉机；排放阶段：国四；最小使用比质量(kg/kW)：47.85 | 购机补贴(通用类) | 评阅通过
3160 | 农用动力机械 | 拖拉机 | 轮式拖拉机 | 90—100马力四轮驱动拖拉机 | 莱州市威源农业装备有限公司 | 轮式拖拉机 | WY904 | 整机型式：轮式；整机机架型式：无架；整机驱动型式：四驱；整机用途：一般用途；外形尺寸mm：4080×1850×2800（安全架顶部）；轴距mm：2070；常用轮距(前轮/后轮)mm：1300/1430；轮距(前轮/后轮)mm：1300、1350、1450、1500/1400～1700；最小使用质量kg： 2700；标准配重(前/后)kg：144/84；最小使用比质量kg/kW：40.42；挡位数（前进/倒退）： 12/12；主变速挡位数：4；副变速挡位数：3×（1+1）；轮胎型号(前轮/后轮)：9.5-24/14.9-30；轮胎数量(前轮/后轮)：2/2；选装配置翻倾防护装置型号：WY1004.45.001；选装配置翻倾防护装置型式：简易驾驶室；选装配置翻倾防护装置整机外廓尺寸(长×宽×高及部位mm:4080×1850×2800（驾驶室顶部）;选装配置翻倾防护装置整机最小使用质量kg:2750;选装配置翻倾防护装置整机标准配重(前/后)kg： 144/84；选装配置翻倾防护装置整机最小使用比质量kg/kW：41.17； 发动机型号:YD4G90FA（国四）;发动机生产厂:扬动股份有限公司；发动机标定功率66.8kW；排放阶段：第四排放阶段；选配一：4DX23-90GAG42（国四）;发动机生产厂:一汽解放汽车有限公司无锡柴油机厂;发动机标定功率kW:66.2;排放阶段：第四排放阶段。 选配二：发动机型号:YN38TBE4（国四）;发动机生产厂:昆明云内动力股份有限公司;发动机标定功率kW:66.2;排放阶段：第四排放阶段。 选配三：发动机型号:V35-100C42（国四）;发动机生产厂:安徽全柴动力股份有限公司;发动机标定功率kW:66.2;排放阶段：第四排放阶段。 | 购机补贴(通用类) | 评阅通过
3161 | 农用动力机械 | 拖拉机 | 轮式拖拉机 | 90—100马力四轮驱动拖拉机 | 洛阳丰收芬美得农业机械装备有限公司 | 轮式拖拉机 | 现:FB904-1(G4)(原:FB904-1) | 发动机标定功率（kW）：66.2；驱动方式：四轮驱动；最小使用质量（kg）：2730（安全架），2850驾驶室；最小使用比质量kg/kw：41.24 (安全架)/43.05（驾驶室）排放阶段：国四 | 购机补贴(通用类) | 评阅通过
3162 | 农用动力机械 | 拖拉机 | 轮式拖拉机 | 90—100马力四轮驱动拖拉机 | 洛阳格朗斯机械制造有限公司 | 轮式拖拉机 | 现：904-1(G4)（原：904-1） | 功率：90马力；驱动方式：四轮驱动；最小使用比质量（kg/kW）：44.6；排放标准：第四阶段 | 购机补贴(通用类) | 评阅通过
3163 | 农用动力机械 | 拖拉机 | 轮式拖拉机 | 90—100马力四轮驱动拖拉机 | 洛阳乐驰机械制造有限公司 | 轮式拖拉机 | 现：LB904(G4)（原：LB904） | 发动机标定功率（kW）：66.2；驱动方式：四轮驱动；2060；最小使用质量（kg）：（安全架）2730；（驾驶室）2850；最小使用比质量（kg/kw）：41.24（安全架）/ 43.05（驾驶室）排放阶段：国四 | 购机补贴(通用类) | 评阅通过
3164 | 农用动力机械 | 拖拉机 | 轮式拖拉机 | 90—100马力四轮驱动拖拉机 | 洛阳瑞得拖拉机有限公司 | 轮式拖拉机 | 现:RD904(G4)(原:RD904) | 功率：90马力；驱动方式:四轮驱动；最小使用比质量（kg/kW）：57.3；排放标准：第四阶段 | 购机补贴(通用类) | 评阅通过
3165 | 农用动力机械 | 拖拉机 | 轮式拖拉机 | 90—100马力四轮驱动拖拉机 | 洛阳瑞得拖拉机有限公司 | 轮式拖拉机 | 现：RG904(G4)（原：RG904） | 功率：90马力；驱动方式:四轮驱动；最小使用比质量（kg/kW）：41.2；排放标准：第四阶段 | 购机补贴(通用类) | 评阅通过
3166 | 农用动力机械 | 拖拉机 | 轮式拖拉机 | 90—100马力四轮驱动拖拉机 | 洛阳万年红拖拉机有限公司 | 轮式拖拉机 | 现：WG904(G4)（原：WG904） | 功率：90马力；驱动方式：四轮驱动；最小使用质量（kg）：2750；最小使用比质量（kg/kW）：41.2（YD4G90FA柴油机）41.5（YN38TBE4柴油机）；排放阶段：第四阶段 | 购机补贴(通用类) | 评阅通过
3167 | 农用动力机械 | 拖拉机 | 轮式拖拉机 | 90—100马力四轮驱动拖拉机 | 宁波奔野重工股份有限公司 | 轮式拖拉机 | 现：904(G4)（原：904） | 驱动型式：四轮驱动，功率：66.2kW(90马力)，配套发动机型号1：SDBML4R4,发动机制造商：江苏四达动力机械集团有限公司，国Ⅳ排放，最小使用质量(kg)：2715（安全架）/2870（驾驶室），最小使用比质量(kg/kW):41.01（安全架）/ 43.35（驾驶室）。功率：66.8kW(90马力)，配套发动机型号2:4D35R41P903,发动机制造商：浙江新柴股份有限公司，国Ⅳ排放，最小使用质量(kg)：2715（安全架）/2870（驾驶室），最小使用比质量（kg/kW）：40.64（安全架）/ 42.96（驾驶室）。 | 购机补贴(通用类) | 评阅通过
3168 | 农用动力机械 | 拖拉机 | 轮式拖拉机 | 90—100马力四轮驱动拖拉机 | 青州市铭科农业机械有限公司 | 轮式拖拉机 | 现：MKE904(G4)（原：MKE904） | 功率:66.2kW（90马力）；驱动方式:四轮驱动；最小使用质量：2710kg（安全框架）2800kg（简易驾驶室）；最小使用比质量40.94kg/kW （安全框架）42.30kg/kW （简易驾驶室） | 购机补贴(通用类) | 评阅通过
3169 | 农用动力机械 | 拖拉机 | 轮式拖拉机 | 90—100马力四轮驱动拖拉机 | 青州市铭科农业机械有限公司 | 轮式拖拉机 | 现：MKF904(G4)（原：MKF904） | 功率:66.2kW（90马力）；驱动方式:四轮驱动；最小使用质量：2710kg（安全框架）2710kg（简易驾驶室）；最小使用比质量40.94kg/kW （安全框架）40.94kg/kW （简易驾驶室） | 购机补贴(通用类) | 评阅通过
3170 | 农用动力机械 | 拖拉机 | 轮式拖拉机 | 90—100马力四轮驱动拖拉机 | 睿博（山东）智能装备有限公司 | 轮式拖拉机 | RB904 | 功率：90马力；驱动方式：四轮驱动；最小使用比质量：42.3kg/kW；排放阶段：国四 | 购机补贴(通用类) | 评阅通过
3171 | 农用动力机械 | 拖拉机 | 轮式拖拉机 | 90—100马力四轮驱动拖拉机 | 山东奥明农业机械制造有限公司 | 轮式拖拉机 | AM904 | 90马力；驱动方式：四轮驱动；最小使用比质量(kg/kW)：41.17；排放阶段：GB20891-2014 国四阶段 | 购机补贴(通用类) | 评阅通过
3172 | 农用动力机械 | 拖拉机 | 轮式拖拉机 | 90—100马力四轮驱动拖拉机 | 山东巴博斯重工有限公司 | 轮式拖拉机 | 现：904(G4)（原：904） | 功率(马力):90马力；发动机标定功率:66.2kW；驱动方式:四轮驱动；最小使用质量:2790kg(安全架)2900kg（驾驶室）；最小使用比质量：42.15kg/kW（安全架）43.81kg/kW（驾驶室）；排放阶段：国四 | 购机补贴(通用类) | 评阅通过
3173 | 农用动力机械 | 拖拉机 | 轮式拖拉机 | 90—100马力四轮驱动拖拉机 | 山东宝申农业装备有限公司 | 轮式拖拉机 | 904 | 驱动方式：四轮驱动；功率：90马力；最小使用质量kg：2740；最小使用比质量kg/kw：41.02 | 购机补贴(通用类) | 评阅通过
3174 | 农用动力机械 | 拖拉机 | 轮式拖拉机 | 90—100马力四轮驱动拖拉机 | 山东宝申农业装备有限公司 | 轮式拖拉机 | 904-A | 驱动方式：四轮驱动；功率：90马力；最小使用质量kg：2730；最小使用比质量kg/kw：40.87 | 购机补贴(通用类) | 评阅通过
3175 | 农用动力机械 | 拖拉机 | 轮式拖拉机 | 90—100马力四轮驱动拖拉机 | 山东达诺重工有限公司 | 轮式拖拉机 | DN904-B | 标定功率：66.2kw，驱动型式：四轮驱动。最小使用比质量（kg/kw）：41.39(安全架）、43.5（驾驶室）。发动机型号1：YN38TBE4；制造商：昆明云内动力股份有限公司；标定功率（kw)：66.2；排放标准：第四阶段。发动机型号2：4D32R41P904；制造商：浙江新柴股份有限公司；标定功率（kw)：66.2；排放标准：第四阶段。发动机型号3：4DX23-90GAG42；制造商：一汽解放汽车有限公司无锡柴油机厂；标定功率（kw)：66.2；排放标准：第四阶段。发动机型号4：WP3.2G95E440；制造商：潍柴动力股份有限公司；标定功率（kw)：66.2；排放标准：第四阶段。发动机型号5：V35-100C42；制造商：安徽全柴动力股份有限公司；标定功率（kw)：66.2；排放标准：第四阶段。 | 购机补贴(通用类) | 评阅通过
3176 | 农用动力机械 | 拖拉机 | 轮式拖拉机 | 90—100马力四轮驱动拖拉机 | 山东迪拖农业装备有限公司 | 轮式拖拉机 | 现：M904(G4)（原：M904） | 功率：90马力，驱动方式：四轮驱动，最小使用质量kg：2725，最小使用比质量(kg/kW)：40.79，排放阶段：第四阶段。 | 购机补贴(通用类) | 评阅通过
3177 | 农用动力机械 | 拖拉机 | 轮式拖拉机 | 90—100马力四轮驱动拖拉机 | 山东迪沃重工有限公司 | 轮式拖拉机 | 904-5G | 90马力，四轮驱动，最小使用比质量(kg/kW)：43.05，排放阶段：国四 | 购机补贴(通用类) | 评阅通过
3178 | 农用动力机械 | 拖拉机 | 轮式拖拉机 | 90—100马力四轮驱动拖拉机 | 山东福斯特农业装备有限公司 | 轮式拖拉机 | FT904-B | 功率：90马力;驱动方式:四轮驱动;最小使用比质量：41.92kg/kW；发动机型号：YN38TBE4（国四），厂家：昆明云内动力股份有限公司，功率/转速：66.2kW/2300r/min；气缸数：四缸，排放阶段：国四阶段 | 购机补贴(通用类) | 评阅通过
3179 | 农用动力机械 | 拖拉机 | 轮式拖拉机 | 90—100马力四轮驱动拖拉机 | 山东谷禾农业装备有限公司 | 轮式拖拉机 | GH904-C | 标定功率：66.2kW(90马力）；驱动方式：四轮驱动；最小使用比质量：41.5kg/kW；排放阶段：国四。 | 购机补贴(通用类) | 评阅通过
3180 | 农用动力机械 | 拖拉机 | 轮式拖拉机 | 90—100马力四轮驱动拖拉机 | 山东谷禾农业装备有限公司 | 轮式拖拉机 | 现：M904(G4)（原：M904） | 标定功率：66.2kW(90马力）；驱动方式：四轮驱动；最小使用比质量：40.8kg/kW；排放阶段：国四。 | 购机补贴(通用类) | 评阅通过
3181 | 农用动力机械 | 拖拉机 | 轮式拖拉机 | 90—100马力四轮驱动拖拉机 | 山东光明重工机械有限公司 | 轮式拖拉机 | 现：GM904(G4)（原：GM904） | 标定功率：66.2kW(90马力）；驱动方式：四轮驱动；最小使用比质量：41.0kg/kW；排放阶段：国四。 | 购机补贴(通用类) | 评阅通过
3182 | 农用动力机械 | 拖拉机 | 轮式拖拉机 | 90—100马力四轮驱动拖拉机 | 山东国丰农业装备有限公司 | 轮式拖拉机 | 904 | 功率：90马力;驱动方式:四轮驱动;最小使用比质量：40.94kg/kW。 | 购机补贴(通用类) | 评阅通过
3183 | 农用动力机械 | 拖拉机 | 轮式拖拉机 | 90—100马力四轮驱动拖拉机 | 山东悍沃农业装备有限公司 | 轮式拖拉机 | HWB904-C1 | 功率：90马力；驱动方式：四轮驱动；最小使用比质量：41.54；排放标准：国四。 | 购机补贴(通用类) | 评阅通过
3184 | 农用动力机械 | 拖拉机 | 轮式拖拉机 | 90—100马力四轮驱动拖拉机 | 山东悍沃农业装备有限公司 | 轮式拖拉机 | 现：KN904-C(G4)（原：KN904-C） | 功率：90马力；驱动方式：四轮驱动；最小使用比质量：45.32；排放标准：国四。 | 购机补贴(通用类) | 评阅通过
3185 | 农用动力机械 | 拖拉机 | 轮式拖拉机 | 90—100马力四轮驱动拖拉机 | 山东悍沃农业装备有限公司 | 轮式拖拉机 | 现：N904-C(G4)（原：N904-C） | 功率：90马力；驱动方式：四轮驱动；最小使用比质量：41.2；排放标准：国四。 | 购机补贴(通用类) | 评阅通过
3186 | 农用动力机械 | 拖拉机 | 轮式拖拉机 | 90—100马力四轮驱动拖拉机 | 山东好福达农业装备有限公司 | 轮式拖拉机 | HD904 | 90马力，四轮驱动，最小使用比质量(kg/kW)：40.94，排放阶段：国四 | 购机补贴(通用类) | 评阅通过
3187 | 农用动力机械 | 拖拉机 | 轮式拖拉机 | 90—100马力四轮驱动拖拉机 | 山东恒捷通机械科技有限公司 | 轮式拖拉机 | 904-B | 功率：90马力；驱动方式：四轮驱动;最小使用比质量(kg/kW)：42.66；发动机型号：YD4G90FA（国四）；发动机标定功率kW：66.8;发动机生产厂：扬动股份有限公司；排放标准：GB20891-2014国四阶段 | 购机补贴(通用类) | 评阅通过
3188 | 农用动力机械 | 拖拉机 | 轮式拖拉机 | 90—100马力四轮驱动拖拉机 | 山东华拖农业装备有限公司 | 轮式拖拉机 | 现：HT904-BA(G4)（原：HT904-BA） | 功率:90马力;驱动方式:四轮驱动;最小使用比质量:40.94kg/kW. | 购机补贴(通用类) | 评阅通过
3189 | 农用动力机械 | 拖拉机 | 轮式拖拉机 | 90—100马力四轮驱动拖拉机 | 山东华沃机械科技有限公司 | 轮式拖拉机 | 现：HW904-A(G4)（原：HW904-A） | 功率:66.2kW（90马力）；驱动方式:四轮驱动；最小使用质量：2888kg（安全框架）2950kg（简易驾驶室）；最小使用比质量43.63kg/kW （安全框架）44.56kg/kW （简易驾驶室） | 购机补贴(通用类) | 评阅通过
3190 | 农用动力机械 | 拖拉机 | 轮式拖拉机 | 90—100马力四轮驱动拖拉机 | 山东骏田农业装备有限公司 | 轮式拖拉机 | 现：904-B(G4)（原：904-B） | 名称：904-B（G4)）型轮式拖拉机，整机型式;轮式，整机驱动型式:四驱，最小使用质量kg:2750，最小使用比质量kg/kW：41.54，发动机型号:YN38TBE4(国四），发动机结构型式:四缸、直列、水冷、四冲程发动机，发动机生产厂:昆明云内动力股份有限公司，发动机进气方式:增压，发动机气缸数:4，发动机标定功率kW:66.2，，排放标准：国四，发动机标定转速r/min2300，发动机冷却方式/水冷，发动机生产厂选配:广西玉柴机器股份有限公司，发动机型号:YCF39110-T481（国四），发动机进气方式:增压，发动机气缸数:4，发动机标定功率kW:66.2，，排放标准：国四，发动机标定转速r/min：2300 | 购机补贴(通用类) | 评阅通过
3191 | 农用动力机械 | 拖拉机 | 轮式拖拉机 | 90—100马力四轮驱动拖拉机 | 山东凯斯法尔农业装备有限公司 | 轮式拖拉机 | 现：DR904(G4)（原：DR904） | 功率:90马力；驱动方式：四轮驱动；最小使用比质量(kg/kW)：63.44 | 购机补贴(通用类) | 评阅通过
3192 | 农用动力机械 | 拖拉机 | 轮式拖拉机 | 90—100马力四轮驱动拖拉机 | 山东凯斯法尔农业装备有限公司 | 轮式拖拉机 | 现：DR904-G(G4)（原：DR904-G） | 功率:90马力；驱动方式：四轮驱动；最小使用比质量(kg/kW)：43.11 | 购机补贴(通用类) | 评阅通过
3193 | 农用动力机械 | 拖拉机 | 轮式拖拉机 | 90—100马力四轮驱动拖拉机 | 山东凯斯法尔农业装备有限公司 | 轮式拖拉机 | 现：DR904-Q(G4)（原：DR904-Q） | 功率:90马力；驱动方式：四轮驱动；最小使用比质量(kg/kW)：41.32 | 购机补贴(通用类) | 评阅通过
3194 | 农用动力机械 | 拖拉机 | 轮式拖拉机 | 90—100马力四轮驱动拖拉机 | 山东雷傲重工科技有限公司 | 轮式拖拉机 | 904-B | 90马力，四轮驱动，最小使用比质量(kg/kW)：42.22，排放阶段：国四 | 购机补贴(通用类) | 评阅通过
3195 | 农用动力机械 | 拖拉机 | 轮式拖拉机 | 90—100马力四轮驱动拖拉机 | 山东联诚农业装备有限公司 | 轮式拖拉机 | 现：LC904-1(G4)（原：LC904-1） | 功率:66.2KW；驱动方式:四轮驱动；外廓尺寸：4050×1980×2800 mm（安全架）、4050×1980×2700 mm（驾驶室）；轴距2090mm；常用轮距（前轮/后轮）：1350/1500mm；最小使用质量：2760kg（安全架）、2920 kg（驾驶室）；最小使用比质量：41.7 kg /KW（安全架）、44.1kg/KW（驾驶室）；标准配重（前/后）：144 kg /90 kg；档位数（前进/倒退）：12/12；主变速档位数*副变速档位数：4*3×（1+1）；发动机与离合器联接方式：直联；起动方式：电启动；翻倾防护装置（驾驶室或安全框架）：安全框架、简易驾驶室；转向系型式：前轮全液压转向；传动系变速箱型式：机械平面组成式；主变速箱换挡型式：机械有级挡；副变速箱换档方式：机械有级挡；轮胎型号（前轮/后轮）：9.5-24/16.9-30；发动机品牌及型号: 云内YN38TBE4；制造商：昆明云内动力股份有限公司；排放阶段：第四阶段； | 购机补贴(通用类) | 评阅通过
3196 | 农用动力机械 | 拖拉机 | 轮式拖拉机 | 90—100马力四轮驱动拖拉机 | 山东隆泰重工有限公司 | 轮式拖拉机 | 现：LE904(G4)（原：LE904） | 整机驱动型式：四轮驱动；标定功率(kW)：66.2kW（90马力）；发动机型号及制造商：4DX23-90GAG42，一汽解放汽车有限公司无锡柴油机厂；排放标准：第四阶段。最小使用质量(kg)：2730（安全架）、2860（驾驶室）；最小使用比质量 :41.24（安全架）、43.2（驾驶室）。 | 购机补贴(通用类) | 评阅通过
3197 | 农用动力机械 | 拖拉机 | 轮式拖拉机 | 90—100马力四轮驱动拖拉机 | 山东鲁鸿农业装备有限公司 | 轮式拖拉机 | LH904-3B | 功率：90马力；驱动方式：四轮驱动；最小使用比质量：41.92kg/kW；排放阶段：国四 | 购机补贴(通用类) | 评阅通过
3198 | 农用动力机械 | 拖拉机 | 轮式拖拉机 | 90—100马力四轮驱动拖拉机 | 山东麦森弗雷德重工有限公司 | 轮式拖拉机 | 现：MF904(G4)（原：MF904） | 功率：90马力，驱动方式：四轮驱动，最小使用质量（kg）：2735，最小使用比质量(kg/kW)：40.94，排放阶段：第四阶段。 | 购机补贴(通用类) | 评阅通过
3199 | 农用动力机械 | 拖拉机 | 轮式拖拉机 | 90—100马力四轮驱动拖拉机 | 山东麦森弗雷德重工有限公司 | 轮式拖拉机 | 现：MS904(G4)（原：MS904） | 功率：90马力，驱动方式：四轮驱动，最小使用质量（kg）：2780，最小使用比质量(kg/kW)：41.62，排放阶段：第四阶段。 | 购机补贴(通用类) | 评阅通过
3200 | 农用动力机械 | 拖拉机 | 轮式拖拉机 | 90—100马力四轮驱动拖拉机 | 山东茂源机械制造有限公司 | 轮式拖拉机 | 现：HM904(G4)（原：HM904） | 功率：90马力；驱动方式：四轮驱动；最小使用比质量：41.09kg/kW；排放阶段：国四 | 购机补贴(通用类) | 评阅通过
3201 | 农用动力机械 | 拖拉机 | 轮式拖拉机 | 90—100马力四轮驱动拖拉机 | 山东农拓机械科技有限公司 | 轮式拖拉机 | NT904 | 功率：90马力；驱动方式：四轮驱动；最小使用比质量：42.30kg/kW；排放阶段：国四 | 购机补贴(通用类) | 评阅通过
3202 | 农用动力机械 | 拖拉机 | 轮式拖拉机 | 90—100马力四轮驱动拖拉机 | 山东上拖农业装备有限公司 | 轮式拖拉机 | 现：ST904(G4)（原：ST904） | 功率:66.2kW（90马力）；驱动方式:四轮驱动；最小使用质量：2720kg（安全框架）2800kg（简易驾驶室）；最小使用比质量41.09kg/kW （安全框架）42.30kg/kW （简易驾驶室） | 购机补贴(通用类) | 评阅通过
3203 | 农用动力机械 | 拖拉机 | 轮式拖拉机 | 90—100马力四轮驱动拖拉机 | 山东晟拖重工有限公司 | 轮式拖拉机 | 现：904-B(G4)（原：904-B） | 功率：90马力。驱动方式：四轮驱动，最小使用比质量：40.94kg/kW，排放标准：国四。 | 购机补贴(通用类) | 评阅通过
3204 | 农用动力机械 | 拖拉机 | 轮式拖拉机 | 90—100马力四轮驱动拖拉机 | 山东晟拖重工有限公司 | 轮式拖拉机 | 现：904-D(G4)（原：904-D） | 功率：90马力，驱动方式：四轮驱动，最小使用比质量：40.94kg/kW，排放标准：国四。 | 购机补贴(通用类) | 评阅通过
3205 | 农用动力机械 | 拖拉机 | 轮式拖拉机 | 90—100马力四轮驱动拖拉机 | 山东盛禾重工有限公司 | 轮式拖拉机 | J904-C | 90马力；驱动方式：四轮驱动；最小使用比质量(kg/kW)：41.02；排放阶段：GB20891-2014国四阶段 | 购机补贴(通用类) | 评阅通过
3206 | 农用动力机械 | 拖拉机 | 轮式拖拉机 | 90—100马力四轮驱动拖拉机 | 山东双力现代农业装备有限公司 | 轮式拖拉机 | 现：SLB904(G4)（原：SLB904） | 功率：90马力；驱动方式：四轮驱动；最小使用比质量（kg/kw）：41.5；排放标准：国四。 | 购机补贴(通用类) | 评阅通过
3207 | 农用动力机械 | 拖拉机 | 轮式拖拉机 | 90—100马力四轮驱动拖拉机 | 山东威晟农业装备有限公司 | 轮式拖拉机 | 现：JWS904(G4)（原：JWS904） | 90马力，四轮驱动，最小使用质量：2955 ；最小使用比质量 ：44.64配套 , 发动机型号：YN38TBE4 ；制造商：昆明云内动力股份有限公司；气缸数：四缸；标定功率(kW)：66.2 kW；标定转速（r/min）：2300；排放标准：国IV标准 | 购机补贴(通用类) | 评阅通过
3208 | 农用动力机械 | 拖拉机 | 轮式拖拉机 | 90—100马力四轮驱动拖拉机 | 山东维美德农业装备有限公司 | 轮式拖拉机 | JL904 | "整机型号、名称：JL904、轮式拖拉机；整机型式：轮式；整机驱动型式：四驱；整机外廓尺寸(长×宽×高及部位)mm：3960×1800×2750（安全架顶部）；轴距mm:2020;常用轮距(前轮/后轮)mm:1300/1300;轮距(前轮/后轮)mm:1155、1250、1300、1400/1155、1250、1300、1400;最小使用质量kg:2730;标准配重(前/后)kg:144/62;最小使用比质量 kg/kW:40.87;发动机型号:YD4G90FA(国四);发动机生产厂:扬动股份有限公司;发动机标定功率kW:66.8;选装驾驶室：整机外廓尺寸(长×宽×高及部位)mm:3960×1800×2800（驾驶室顶部）;最小使用质量kg:2750;标准配重kg:144/62;最小使用比质量kg/kW:41.17" | 购机补贴(通用类) | 评阅通过
3209 | 农用动力机械 | 拖拉机 | 轮式拖拉机 | 90—100马力四轮驱动拖拉机 | 山东潍坊鲁中拖拉机有限公司 | 轮式拖拉机 | LZD904-H2 | 发动机标定功率：90马力，驱动方式：四轮驱动，最小使用质量：2760kg，最小使用比质量(kg/kw)：41.32，排放阶段：国四 | 购机补贴(通用类) | 评阅通过
3210 | 农用动力机械 | 拖拉机 | 轮式拖拉机 | 90—100马力四轮驱动拖拉机 | 山东潍坊鲁中拖拉机有限公司 | 轮式拖拉机 | 现：LZD904-H(G4)（原：LZD904-H） | 发动机标定功率：90马力，驱动方式：四轮驱动，最小使用质量：2760kg，最小使用比质量(kg/kw)：41.69，排放阶段：国四 | 购机补贴(通用类) | 评阅通过
3211 | 农用动力机械 | 拖拉机 | 轮式拖拉机 | 90—100马力四轮驱动拖拉机 | 山东潍河农业装备有限公司 | 轮式拖拉机 | 现：904(G4)（原：904） | "型式：4×4四轮驱动；功率：90马力；最小使用比质量：40.8kg/kW（安全架）41.5kg/kW（驾驶室）配套动力型号：V35-100C42；制造商：安徽全柴动力股份有限公司；气缸数：4； 标定功率：（kw）66.2标定转速：（r/min）2400；排放标准：第四阶段 " | 购机补贴(通用类) | 评阅通过
3212 | 农用动力机械 | 拖拉机 | 轮式拖拉机 | 90—100马力四轮驱动拖拉机 | 山东五征集团有限公司 | 轮式拖拉机 | MD904-E | 功率：90马力；驱动方式：四轮驱动；最小使用比质量(kg/kW)：43.81；排放标准：国四 | 购机补贴(通用类) | 评阅通过
3213 | 农用动力机械 | 拖拉机 | 轮式拖拉机 | 90—100马力四轮驱动拖拉机 | 山东五征集团有限公司 | 轮式拖拉机 | 现：MD904(G4)（原：MD904） | 功率：90马力；驱动方式：四轮驱动；最小使用比质量（kg/kW）：41.8；排放阶段：国四 | 购机补贴(通用类) | 评阅通过
3214 | 农用动力机械 | 拖拉机 | 轮式拖拉机 | 90—100马力四轮驱动拖拉机 | 山东五征集团有限公司 | 轮式拖拉机 | 现：MD904-1(G4)（原：MD904-1） | 功率：90马力；驱动方式：四轮驱动；最小使用比质量（kg/kW）：41.84；排放阶段：国四 | 购机补贴(通用类) | 评阅通过
3215 | 农用动力机械 | 拖拉机 | 轮式拖拉机 | 90—100马力四轮驱动拖拉机 | 山东裕腾农业机械有限公司 | 轮式拖拉机 | 现：904(G4)（原：904） | 功率：66.2kW（90马力）；驱动型式：四轮驱动；最小使用比质量：41.09kg/kW；排放阶段：国四 | 购机补贴(通用类) | 评阅通过
3216 | 农用动力机械 | 拖拉机 | 轮式拖拉机 | 90—100马力四轮驱动拖拉机 | 山东铮德智能装备有限公司 | 轮式拖拉机 | 现：904-B(G4)（原：904-B） | 整机型式：轮式；整机驱动型式：四驱；整机外廓尺寸(长×宽×高及部位)mm:4000×1850×2650（安全架顶部）;轴距或履带接地长mm:2050;常用轮距(前轮/后轮)或轨距mm:1250/1320;轮距(前轮/后轮)或轨距mm:1250、1350、1375、1450/1320～1700;最小使用质量kg:2700;标准配重(前/后)kg:144/180;最小使用比质量kg/kW:40.78;选装配置整机外廓尺寸(长×宽×高及部位)mm:4000×1780×2700（驾驶室顶部）;选装配置最小使用质量kg:2750;选装配置标准配重kg:144/180;选装配置最小使用比质量kg/kW:41.54;发动机型号：YN38TBE4;发动机生产厂家：昆明云内动力股份有限公司；发动机标定功率kW:66.2;选装一：发动机型号：4D32R41P904；生产厂：浙江新柴股份有限公司；标定功率kW：66.8；排放阶段：GB20891-2014国四阶段。 | 购机补贴(通用类) | 评阅通过
3217 | 农用动力机械 | 拖拉机 | 轮式拖拉机 | 90—100马力四轮驱动拖拉机 | 山东中天农业装备有限公司 | 轮式拖拉机 | ZT904-B | 功率：66.8kW（90马力）；驱动型式：四轮驱动；最小使用质量：2850kg；最小使用比质量：42.66kg/kW；排放阶段：国四排放 | 购机补贴(通用类) | 评阅通过
3218 | 农用动力机械 | 拖拉机 | 轮式拖拉机 | 90—100马力四轮驱动拖拉机 | 泰安泰山国泰拖拉机制造有限公司 | 轮式拖拉机 | 现：GT904-B(G4)（原：GT904-B） | 功率:90马力(66.2KW)，驱动方式:四轮驱动，最小使用比质量(kg/kW):41.7 | 购机补贴(通用类) | 评阅通过
3219 | 农用动力机械 | 拖拉机 | 轮式拖拉机 | 90—100马力四轮驱动拖拉机 | 泰安泰山国泰拖拉机制造有限公司 | 轮式拖拉机 | 现：GT904-S(G4)（原：GT904-S） | 功率:90马力(66.2KW)，驱动方式:四轮驱动，最小使用比质量(kg/kW):41.9 | 购机补贴(通用类) | 评阅通过
3220 | 农用动力机械 | 拖拉机 | 轮式拖拉机 | 90—100马力四轮驱动拖拉机 | 天津拖拉机制造有限公司 | 轮式拖拉机 | 现：TRL904(G4)（原：TRL904） | 功率：90马力；驱动方式：四轮驱动；最小使用比质量Kg/kw：43.96；发动机型号：YCF39110-T481；标定功率kW：66.2；制造商：广西玉柴机器股份有限公司；排放阶段：国四 | 购机补贴(通用类) | 评阅通过
3221 | 农用动力机械 | 拖拉机 | 轮式拖拉机 | 90—100马力四轮驱动拖拉机 | 天津拖拉机制造有限公司 | 轮式拖拉机 | 现：TTL904(G4)（原：TTL904） | 功率：90马力；驱动方式：四轮驱动；最小使用比质量Kg/kw：43.96；发动机型号：YN38TBE4；标定功率kW：66.2；制造商：昆明云内动力股份有限公司；排放阶段：国四 | 购机补贴(通用类) | 评阅通过
3222 | 农用动力机械 | 拖拉机 | 轮式拖拉机 | 90—100马力四轮驱动拖拉机 | 潍柴雷沃智慧农业科技股份有限公司 | 轮式拖拉机 | 现：M904-3X(G4)（原：M904-3X） | 驱动方式：四轮驱动；功率（kw）：66.2KW；最小使用比质量：45.9kg/kW；排放阶段：国四。 | 购机补贴(通用类) | 评阅通过
3223 | 农用动力机械 | 拖拉机 | 轮式拖拉机 | 90—100马力四轮驱动拖拉机 | 潍柴雷沃智慧农业科技股份有限公司 | 轮式拖拉机 | 现：M904-4X(G4)（原：M904-4X） | 驱动方式：四轮驱动；功率（kw）：66.2KW；最小使用比质量：54.2kg/kW；排放阶段：国四。 | 购机补贴(通用类) | 评阅通过
3224 | 农用动力机械 | 拖拉机 | 轮式拖拉机 | 90—100马力四轮驱动拖拉机 | 潍坊百丰农机制造有限公司 | 轮式拖拉机 | 904-X | 功率：90马力；驱动方式：四轮驱动；最小使用比质量：41.54kg/kW；排放阶段：国四 | 购机补贴(通用类) | 评阅通过
3225 | 农用动力机械 | 拖拉机 | 轮式拖拉机 | 90—100马力四轮驱动拖拉机 | 潍坊大申奔野机械有限公司 | 轮式拖拉机 | 现：M904-G(G4)（原：M904-G） | 驱动方式：四轮驱动；功率：90马力；最小使用质量kg：2700；最小使用比质量kg/kw：40.42 | 购机补贴(通用类) | 评阅通过
3226 | 农用动力机械 | 拖拉机 | 轮式拖拉机 | 90—100马力四轮驱动拖拉机 | 潍坊大申奔野机械有限公司 | 轮式拖拉机 | 现：M904-H(G4)（原：M904-H） | 驱动方式：四轮驱动；功率：90马力；最小使用质量kg：2740；最小使用比质量kg/kw：41.02 | 购机补贴(通用类) | 评阅通过
3227 | 农用动力机械 | 拖拉机 | 轮式拖拉机 | 90—100马力四轮驱动拖拉机 | 潍坊德肯重工有限公司 | 轮式拖拉机 | DK904-B | 功率：90马力；驱动方式：四轮驱动；最小使用比质量：41.54kg/kW；排放阶段：国四 | 购机补贴(通用类) | 评阅通过
3228 | 农用动力机械 | 拖拉机 | 轮式拖拉机 | 90—100马力四轮驱动拖拉机 | 潍坊福康农业装备有限公司 | 轮式拖拉机 | 现：GF904(G4)（原：GF904） | 功率:90马力;驱动方式:四轮驱动 ;最小使用比质量:41.2kg/kW;发动机型号：V35-100C42; 发动机标定功率/转速：66.2KW/2400r/min ；气缸数：4缸；发动机排放阶段：GB20891-2014 国四阶段； 发动机制造商：安徽全柴动力股份有限公司 | 购机补贴(通用类) | 评阅通过
3229 | 农用动力机械 | 拖拉机 | 轮式拖拉机 | 90—100马力四轮驱动拖拉机 | 潍坊富保田拖拉机有限公司 | 轮式拖拉机 | 现：904-A(G4)（原：904-A） | 功率：66.2kW(90马力)；驱动型式：四轮驱动；最小使用比质量：42.3kg/kw；排放阶段：国四。 | 购机补贴(通用类) | 评阅通过
3230 | 农用动力机械 | 拖拉机 | 轮式拖拉机 | 90—100马力四轮驱动拖拉机 | 潍坊恒源拖拉机有限公司 | 轮式拖拉机 | 现：904-A(G4)（原：904-A） | 90马力，四轮驱动， 最小使用比质量(kg/kW)：41.54，排放阶段：国四 | 购机补贴(通用类) | 评阅通过
3231 | 农用动力机械 | 拖拉机 | 轮式拖拉机 | 90—100马力四轮驱动拖拉机 | 潍坊红柳机械开发有限公司 | 轮式拖拉机 | 现：904-1(G4)（原：904-1 ） | 功率：66.2kW(90马力)；驱动型式：四轮驱动；最小使用比质量：42.3kg/kw；排放阶段：国四。 | 购机补贴(通用类) | 评阅通过
3232 | 农用动力机械 | 拖拉机 | 轮式拖拉机 | 90—100马力四轮驱动拖拉机 | 潍坊华夏拖拉机制造有限公司 | 轮式拖拉机 | 现：XT904(G4)（原：XT904） | 功率(马力):90马力;驱动方式:四轮驱动 ;最小使用比质量:40.94kg/kW; | 购机补贴(通用类) | 评阅通过
3233 | 农用动力机械 | 拖拉机 | 轮式拖拉机 | 90—100马力四轮驱动拖拉机 | 潍坊金玉丰农业机械有限公司 | 轮式拖拉机 | LF904 | 功率：66.2kW（90马力）；驱动型式：四轮驱动；最小使用比质量：44.56kg/kW；排放阶段：国四 | 购机补贴(通用类) | 评阅通过
3234 | 农用动力机械 | 拖拉机 | 轮式拖拉机 | 90—100马力四轮驱动拖拉机 | 潍坊雷鸣农业机械有限公司 | 轮式拖拉机 | LM904 | 功率(KW):66.2;发动机功率(马力):90；驱动方式:四轮驱动;最小使用质量（kg）:2701(安全框架)；2750（简易驾驶室）；最小使用比质量：40.80(安全框架)、41.54（简易驾驶室）；发动机排放标准：第四阶段； | 购机补贴(通用类) | 评阅通过
3235 | 农用动力机械 | 拖拉机 | 轮式拖拉机 | 90—100马力四轮驱动拖拉机 | 潍坊力王农业装备有限公司 | 轮式拖拉机 | 现：LWB904(G4)（原：LWB904） | 功率：66.2kW（90马力）；驱动型式：四轮驱动；最小使用比质量：43.65kg/kW；排放阶段：国四 | 购机补贴(通用类) | 评阅通过
3236 | 农用动力机械 | 拖拉机 | 轮式拖拉机 | 90—100马力四轮驱动拖拉机 | 潍坊锐凌驰丰智能农业装备有限公司 | 轮式拖拉机 | RL904 | 功率：66.2kW（90马力）；驱动方式:四轮驱动;最小使用质量：2880kg；最小使用比质量(kg/kW)：43.50；排放阶段：国四排放 | 购机补贴(通用类) | 评阅通过
3237 | 农用动力机械 | 拖拉机 | 轮式拖拉机 | 90—100马力四轮驱动拖拉机 | 潍坊市御丰农业装备有限公司 | 轮式拖拉机 | 现：904-1(G4)（原：904-1） | 整机驱动型式：四轮驱动；标定功率（kw）：66.2kW（90马力）, 发动机型号及制造商：YN38TBE4 ,昆明云内动力股份有限公司；排放标准：第四阶段； 最小使用质量(kg)：2720（安全框架）、2820（驾驶室）；最小使用比质量 kg/kW: 41.09（安全框架）、42.6（驾驶室）。 | 购机补贴(通用类) | 评阅通过
3238 | 农用动力机械 | 拖拉机 | 轮式拖拉机 | 90—100马力四轮驱动拖拉机 | 潍坊市御丰农业装备有限公司 | 轮式拖拉机 | 现：904-A1(G4)（原：904-A1） | 整机驱动型式：四轮驱动；标定功率（kw）：66.2kW,（90马力）；发动机型号及制造商： YN38TBE4 ；昆明云内动力股份有限公司；排放标准：第四阶段； 最小使用质量(kg)： 2720；最小使用比质量（kg/kW）： 41.1。 | 购机补贴(通用类) | 评阅通过
3239 | 农用动力机械 | 拖拉机 | 轮式拖拉机 | 90—100马力四轮驱动拖拉机 | 潍坊泰鸿拖拉机有限公司 | 轮式拖拉机 | TH904-1 | 功率：90马力；驱动方式：四轮驱动；最小使用比质量（kg/kw）：46.60；排放标准：国四 | 购机补贴(通用类) | 评阅通过
3240 | 农用动力机械 | 拖拉机 | 轮式拖拉机 | 90—100马力四轮驱动拖拉机 | 潍坊泰铭机械有限公司 | 轮式拖拉机 | HT904-X | 功率:90马力;驱动方式:四轮驱动;最小使用比质量:40.9kg/kW. | 购机补贴(通用类) | 评阅通过
3241 | 农用动力机械 | 拖拉机 | 轮式拖拉机 | 90—100马力四轮驱动拖拉机 | 潍坊泰山拖拉机有限公司 | 轮式拖拉机 | TT904-A | 90马力，四轮驱动，最小使用比质量(kg/kW)：43.81，排放阶段：国四 | 购机补贴(通用类) | 评阅通过
3242 | 农用动力机械 | 拖拉机 | 轮式拖拉机 | 90—100马力四轮驱动拖拉机 | 潍坊泰山拖拉机有限公司 | 轮式拖拉机 | 现：TT904(G4)（原：TT904） | 90马力，四轮驱动，最小使用比质量(kg/kW)：42.29，排放阶段：国四 | 购机补贴(通用类) | 评阅通过
3243 | 农用动力机械 | 拖拉机 | 轮式拖拉机 | 90—100马力四轮驱动拖拉机 | 潍坊泰山拖拉机有限公司 | 轮式拖拉机 | 现：TT904-N(G4)（原：TT904-N） | 90马力，四轮驱动，最小使用比质量(kg/kW)：41.16，排放阶段：国四 | 购机补贴(通用类) | 评阅通过
3244 | 农用动力机械 | 拖拉机 | 轮式拖拉机 | 90—100马力四轮驱动拖拉机 | 潍坊银泉机械有限公司 | 轮式拖拉机 | 现：904(G4)（原：904） | 功率：90马力；驱动方式：四轮驱动;最小使用比质量(kg/kW)：44.46；发动机型号：4D32R41P904（国四）；发动机标定功率kW：66.8;发动机生产厂：浙江新柴股份有限公司；排放标准：GB20891-2014国四阶段 | 购机补贴(通用类) | 评阅通过
3245 | 农用动力机械 | 拖拉机 | 轮式拖拉机 | 90—100马力四轮驱动拖拉机 | 潍坊中驰奔野农业装备有限公司 | 轮式拖拉机 | 904-M1 | 功率:90马力(66.2kW),驱动方式:四轮驱动, 最小使用比质量:42.45kg/kW,排放标准:国四。 | 购机补贴(通用类) | 评阅通过
3246 | 农用动力机械 | 拖拉机 | 轮式拖拉机 | 90—100马力四轮驱动拖拉机 | 潍坊中驰奔野农业装备有限公司 | 轮式拖拉机 | 现：904-C(G4)（原：904-C） | 功率:90马力(66.2kW),驱动方式:四轮驱动,最小使用比质量:40.9kg/kW,排放标准:国四. | 购机补贴(通用类) | 评阅通过
3247 | 农用动力机械 | 拖拉机 | 轮式拖拉机 | 90—100马力四轮驱动拖拉机 | 潍坊中驰奔野农业装备有限公司 | 轮式拖拉机 | 现：904-M(G4)（原：904-M） | 功率:90马力(66.2kW),驱动方式:四轮驱动,最小使用比质量:41.1kg/kW,排放标准:国四. | 购机补贴(通用类) | 评阅通过
3248 | 农用动力机械 | 拖拉机 | 轮式拖拉机 | 90—100马力四轮驱动拖拉机 | 新疆中昆天拖重工有限公司 | 轮式拖拉机 | 现：BT904(G4)（原：BT904） | 功率(马力):90马力；标定功率:66.2kW；驱动方式:四轮驱动；最小使用质量:2880kg；最小使用比质量:43.5kg/kW；排放阶段：国四 | 购机补贴(通用类) | 评阅通过
3249 | 农用动力机械 | 拖拉机 | 轮式拖拉机 | 90—100马力四轮驱动拖拉机 | 英轩重工有限公司 | 轮式拖拉机 | 现：YC904(G4)（原：YC904） | 功率:90马力;驱动方式:四轮驱动;最小使用比质量(kg/kW):41.1;发动机型号：V35-100C42；标定功率：66.2kw；气缸数：4缸；标定转速：2400r/min；制造商：安徽全柴动力股份有限公司；排放阶段：GB20891-2014《非道路移动机械用柴油机排气污染物排放限值及测量方法（中国第三、四阶段）》第四阶段 | 购机补贴(通用类) | 评阅通过
3250 | 农用动力机械 | 拖拉机 | 轮式拖拉机 | 90—100马力四轮驱动拖拉机 | 中联农业机械股份有限公司（原：中联重机股份有限公司） | 轮式拖拉机 | RK904 | 驱动方式:四轮驱动 ;功率(马力):90马力;最小使用比质量:42.75kg/kW; | 购机补贴(通用类) | 评阅通过
3251 | 农用动力机械 | 拖拉机 | 轮式拖拉机 | 100—120马力四轮驱动拖拉机 | 奔野（山东）拖拉机有限公司 | 轮式拖拉机 | 1004 | 标定功率：73.5kW(100马力）；驱动方式：四轮驱动；最小使用比质量：44.22kg/kW，排放阶段：国四。 | 购机补贴(通用类) | 评阅通过
3252 | 农用动力机械 | 拖拉机 | 轮式拖拉机 | 100—120马力四轮驱动拖拉机 | 奔野中拖（山东）农业机械有限公司（原：山东联发野迪农业装备有限公司） | 轮式拖拉机 | 现：1004-6(G4)（原：1004-6） | 驱动方式:四轮驱动 ;功率(马力):100马力;最小使用比质量:43.67kg/kW;排放标准：国四 | 购机补贴(通用类) | 评阅通过
3253 | 农用动力机械 | 拖拉机 | 轮式拖拉机 | 100—120马力四轮驱动拖拉机 | 铂陆重工湖北有限公司 | 轮式拖拉机 | SH1004-B | 功率:100马力;驱动方式:四轮驱动 ;最小使用比质量:43.88kg/kW;排放阶段：国四 | 购机补贴(通用类) | 评阅通过
3254 | 农用动力机械 | 拖拉机 | 轮式拖拉机 | 100—120马力四轮驱动拖拉机 | 昌乐杭奔野农业装备有限公司 | 轮式拖拉机 | 1004 | 100马力，四轮驱动，最小使用比质量(kg/kW)：43.92，排放阶段：国四 | 购机补贴(通用类) | 评阅通过
3255 | 农用动力机械 | 拖拉机 | 轮式拖拉机 | 100—120马力四轮驱动拖拉机 | 常州东风农机集团有限公司 | 轮式拖拉机 | 现：DF1004-6(G4)(原：DF1004-6) | 该拖拉机为100马力轮式拖拉机、驱动方式：四轮驱动、发动机标定功率：73.5KW、最小使用质量：3600Kg、最小使用比质量为：48.98kg/kW、换挡方式为：机械换挡、排放标准：国四阶段排放。 | 购机补贴(通用类) | 评阅通过
3256 | 农用动力机械 | 拖拉机 | 轮式拖拉机 | 100—120马力四轮驱动拖拉机 | 常州东风农机集团有限公司 | 轮式拖拉机 | 现：DF1004-9(G4)(原：DF1004-9) | 该拖拉机为100马力轮式拖拉机、驱动方式：四轮驱动、发动机标定功率：73.5KW、最小使用质量：3235Kg、最小使用比质量为：44.01kg/kW、换挡方式为：机械换挡、排放标准：国四阶段排放。 | 购机补贴(通用类) | 评阅通过
3257 | 农用动力机械 | 拖拉机 | 轮式拖拉机 | 100—120马力四轮驱动拖拉机 | 道依茨法尔机械有限公司 | 轮式拖拉机 | 1004-1 | 功率：100马力;驱动方式:四轮驱动;最小使用比质量：52.38kg/kW；排放标准：第四阶段。 | 购机补贴(通用类) | 评阅通过
3258 | 农用动力机械 | 拖拉机 | 轮式拖拉机 | 100—120马力四轮驱动拖拉机 | 道依茨法尔机械有限公司 | 轮式拖拉机 | CD1004-1 | 功率：100马力;驱动方式:四轮驱动;最小使用比质量：43.54kg/kW; 排放标准：第四阶段。 | 购机补贴(通用类) | 评阅通过
3259 | 农用动力机械 | 拖拉机 | 轮式拖拉机 | 100—120马力四轮驱动拖拉机 | 第一拖拉机股份有限公司 | 轮式拖拉机 | LY1004-M | 功率:74.2 kW/100马力;驱动方式:四轮驱动 ;最小使用比质量:54.85kg/kW;排放阶段：国四 | 购机补贴(通用类) | 评阅通过
3260 | 农用动力机械 | 拖拉机 | 轮式拖拉机 | 100—120马力四轮驱动拖拉机 | 第一拖拉机股份有限公司 | 轮式拖拉机 | LY1104-S(G4) | 功率：81.5 kW/110马力；驱动方式：四轮驱动；最小使用比质量：49.69kg/kW；排放阶段：国四 | 购机补贴(通用类) | 评阅通过
3261 | 农用动力机械 | 拖拉机 | 轮式拖拉机 | 100—120马力四轮驱动拖拉机 | 第一拖拉机股份有限公司 | 轮式拖拉机 | 现：LY1004(G4)（原：LY1004） | 功率:74.2 kW/100马力;驱动方式:四轮驱动 ;最小使用比质量:50.54kg/kW;排放阶段：国四 | 购机补贴(通用类) | 评阅通过
3262 | 农用动力机械 | 拖拉机 | 轮式拖拉机 | 100—120马力四轮驱动拖拉机 | 第一拖拉机股份有限公司 | 轮式拖拉机 | 现：LY1004-N(G4)（原：LY1004-N） | 功率:74.2 kW/100马力;驱动方式:四轮驱动 ;最小使用比质量:45.82kg/kW;排放阶段：国四 | 购机补贴(通用类) | 评阅通过
3263 | 农用动力机械 | 拖拉机 | 轮式拖拉机 | 100—120马力四轮驱动拖拉机 | 第一拖拉机股份有限公司 | 轮式拖拉机 | 现：MF1004-8(G4)（原：MF1004-8） | 功率：100马力；驱动形式：四轮驱动；最小使用质量：3295kg ;最小使用比质量:44.41kg/kw；排放阶段：国四 | 购机补贴(通用类) | 评阅通过
3264 | 农用动力机械 | 拖拉机 | 轮式拖拉机 | 100—120马力四轮驱动拖拉机 | 第一拖拉机股份有限公司 | 轮式拖拉机 | 现：MY1004-8(G4)（原：MY1004-8） | 功率：100马力；驱动方式：四轮驱动；最小使用质量：3350kg；最小使用比质量：45.15kg/kW；排放阶段：国四 | 购机补贴(通用类) | 评阅通过
3265 | 农用动力机械 | 拖拉机 | 轮式拖拉机 | 100—120马力四轮驱动拖拉机 | 东沃劲达（山东）智能农业装备有限公司 | 轮式拖拉机 | JB1004 | 功率：100马力;驱动方式:四轮驱动;最小使用比质量：44.05kg/kW，发动机一型号：YN38CCF4（国四），厂家：昆明云内动力股份有限公司，功率/转速：74kW/2400r/min，气缸数：四缸，排放阶段：国四阶段；发动机二型号：YCF39120-T482（国四），厂家：广西玉柴机器股份有限公司，功率/转速：73.5kW/2400r/min，气缸数：四缸，排放阶段：国四阶段； | 购机补贴(通用类) | 评阅通过
3266 | 农用动力机械 | 拖拉机 | 轮式拖拉机 | 100—120马力四轮驱动拖拉机 | 广西柳工农业机械股份有限公司 | 轮式拖拉机 | LTD1004 | 功率: 100马力 整机驱动型式：四驱 排放标准：国四 最小使用质量：3200kg 最小使用比质量：43.54kg/kW 发动机型号：YCF39120-T480 生产厂： 广西玉柴机器股份有限公司 发动机气缸数：4 发动机标定功率：73.5 kW 发动机标定转速：2200r/min | 购机补贴(通用类) | 评阅通过
3267 | 农用动力机械 | 拖拉机 | 轮式拖拉机 | 100—120马力四轮驱动拖拉机 | 华辰重科（山东）智能装备有限公司 | 轮式拖拉机 | TB1004 | 100马力；驱动方式：四轮驱动；最小使用比质量(kg/kW)：43.65；排放阶段：GB 20891-2014国四阶段 | 购机补贴(通用类) | 评阅通过
3268 | 农用动力机械 | 拖拉机 | 轮式拖拉机 | 100—120马力四轮驱动拖拉机 | 佳木斯骥驰拖拉机制造有限公司 | 轮式拖拉机 | JC1004-3 | 驱动方式:四轮驱动 ;功率(马力):100马力;最小使用比质量:43.67kg/kW;国四排放标准 | 购机补贴(通用类) | 评阅通过
3269 | 农用动力机械 | 拖拉机 | 轮式拖拉机 | 100—120马力四轮驱动拖拉机 | 佳木斯骥驰拖拉机制造有限公司 | 轮式拖拉机 | JC1004-4 | 驱动方式:四轮驱动 ;功率(马力):100马力;最小使用比质量:43.67kg/kW;国四排放标准 | 购机补贴(通用类) | 评阅通过
3270 | 农用动力机械 | 拖拉机 | 轮式拖拉机 | 100—120马力四轮驱动拖拉机 | 佳木斯骥驰拖拉机制造有限公司 | 轮式拖拉机 | 现：JC1004-2(G4)（原：JC1004-2） | 驱动方式:四轮驱动 ;功率(马力):100马力;最小使用比质量:43.65kg/kW;国四排放标准 | 购机补贴(通用类) | 评阅通过
3271 | 农用动力机械 | 拖拉机 | 轮式拖拉机 | 100—120马力四轮驱动拖拉机 | 江苏常发农业装备股份有限公司 | 轮式拖拉机 | 现：CFE1004-1X（G4）（原：CFE1004-1X） | 功率：100马力，73.5kw；驱动方式：四轮驱动；最小使用比质量：43.06kg/kW；排放标准：国四 | 购机补贴(通用类) | 评阅通过
3272 | 农用动力机械 | 拖拉机 | 轮式拖拉机 | 100—120马力四轮驱动拖拉机 | 江苏常发农业装备股份有限公司 | 轮式拖拉机 | 现：CFE1004-2X（G4）（原：CFE1004-2X） | 功率：100马力，73.5kw；驱动方式：四轮驱动；最小使用比质量：44.22kg/kW；排放标准：国四 | 购机补贴(通用类) | 评阅通过
3273 | 农用动力机械 | 拖拉机 | 轮式拖拉机 | 100—120马力四轮驱动拖拉机 | 江苏常发农业装备股份有限公司 | 轮式拖拉机 | 现：CFF1004-H（G4）（原：CFF1004-H） | 功率：100马力，73.5kw；驱动方式：四轮驱动；最小使用比质量：49.93kg/kW；排放标准：国四 | 购机补贴(通用类) | 评阅通过
3274 | 农用动力机械 | 拖拉机 | 轮式拖拉机 | 100—120马力四轮驱动拖拉机 | 江苏沃得高新农业装备有限公司 | 轮式拖拉机 | 现：WB1004(G4)(原：WB1004) | 标定功率：100马力；驱动方式：四轮驱动；最小使用比质量（kg/kW）：44.74（带安全架）/46.09（带驾驶室）；配套发动机型号一：4G33TC-105G412C1；制造商: 常柴股份有限公司；标定功率(kW)：73.5；标定转速(r/min)：2300； 排放阶段：第Ⅳ阶段;配套发动机型号二：V35-110C44；制造商: 安徽全柴动力股份有限公司；标定功率(kW)：73.5；标定转速(r/min)：2300； 排放阶段：第Ⅳ阶段；配套发动机型号三：YCF39120-T481; 制造商: 广西玉柴机器股份有限公司；标定功率(kW)：73.5；标定转速(r/min)：2300； 排放阶段：第Ⅳ阶段；配套发动机型号四：YN38CCF4；制造商: 昆明云内动力股份有限公司；标定功率(kW)：73.5；标定转速(r/min)：2400； 排放阶段：第Ⅳ阶段;配套发动机型号五：4D35R41P1003；制造商: 浙江新柴股份有限公司；标定功率(kW)：74.2；标定转速(r/min)：2300；排放阶段：第Ⅳ阶段; 配套发动机型号六（变更报告选配发动机）：YTN4110-44T；制造商: 一拖（洛阳）柴油机有限公司；标定功率(kW)：73.6；标定转速(r/min)：2300；排放阶段：第Ⅳ阶段。 | 购机补贴(通用类) | 评阅通过
3275 | 农用动力机械 | 拖拉机 | 轮式拖拉机 | 100—120马力四轮驱动拖拉机 | 江苏沃得农业机械股份有限公司(原:江苏沃得农业机械有限公司) | 轮式拖拉机 | WA1004 | 功率:100马力；驱动方式:四轮驱动 ；最小使用比质量（kg/kW）:49.66（带安全架）/51.02（带驾驶室）；配套发动机型号：YCF39120-T481；制造商: 广西玉柴机器股份有限公司 ；标定功率(kW)：73.5；标定转速(r/min)：2300；排放阶段：第Ⅳ阶段。 | 购机补贴(通用类) | 评阅通过
3276 | 农用动力机械 | 拖拉机 | 轮式拖拉机 | 100—120马力四轮驱动拖拉机 | 江苏沃得农业机械股份有限公司(原:江苏沃得农业机械有限公司) | 轮式拖拉机 | WA1104 | 功率:110马力；驱动方式:四轮驱动 ；最小使用比质量（kg/kW）:47.53（带安全架）/48.77（带驾驶室）；配套发动机型号：YCF39130-T481；制造商: 广西玉柴机器股份有限公司 ；标定功率(kW)：81；标定转速(r/min)：2300；排放阶段：第Ⅳ阶段。 | 购机补贴(通用类) | 评阅通过
3277 | 农用动力机械 | 拖拉机 | 轮式拖拉机 | 100—120马力四轮驱动拖拉机 | 江苏悦达智能农业装备有限公司 | 轮式拖拉机 | YN1004(G4) | 功率：100马力；整机型式：轮式；整机驱动型式：四驱；发动机标定功率(kW)：73.5；整机最小使用质量（kg）：3730；最小使用比质量（kg/kW）：50.75；排放阶段：第四阶段。 | 购机补贴(通用类) | 评阅通过
3278 | 农用动力机械 | 拖拉机 | 轮式拖拉机 | 100—120马力四轮驱动拖拉机 | 江苏悦达智能农业装备有限公司 | 轮式拖拉机 | YN1004-1(G4) | 功率：100马力；整机型式：轮式；整机驱动型式：四驱；发动机标定功率(kW)：73.5；整机最小使用质量（kg）：3800；最小使用比质量（kg/kW）：51.70；排放阶段：第四阶段。 | 购机补贴(通用类) | 评阅通过
3279 | 农用动力机械 | 拖拉机 | 轮式拖拉机 | 100—120马力四轮驱动拖拉机 | 江苏悦达智能农业装备有限公司 | 轮式拖拉机 | 现：YG1004(G4)(原：YG1004) | 功率：100马力；整机型式：轮式；整机驱动型式：四驱；发动机标定功率(kW)：73.6；整机最小使用质量（kg）：4100，最小使用比质量（kg/kW）：55.71；排放阶段：第四阶段。 | 购机补贴(通用类) | 评阅通过
3280 | 农用动力机械 | 拖拉机 | 轮式拖拉机 | 100—120马力四轮驱动拖拉机 | 江苏悦达智能农业装备有限公司 | 轮式拖拉机 | 现：YG1004-1(G4)(原：YG1004-1) | 功率：100马力；整机型式：轮式；整机驱动型式：四驱；发动机标定功率(kW)：73.6；整机最小使用质量（kg）：4260，最小使用比质量（kg/kW）：57.88；排放阶段：第四阶段。 | 购机补贴(通用类) | 评阅通过
3281 | 农用动力机械 | 拖拉机 | 轮式拖拉机 | 100—120马力四轮驱动拖拉机 | 江苏悦达智能农业装备有限公司 | 轮式拖拉机 | 现：YU1004（G4）（原：YU1004） | 功率：100马力；整机型式：轮式；整机驱动型式：四驱；发动机标定功率(kW)：73.5；最小使用质量（kg）：3210；最小使用比质量（kg/kW）：43.4；排放阶段：第四阶段。 | 购机补贴(通用类) | 评阅通过
3282 | 农用动力机械 | 拖拉机 | 轮式拖拉机 | 100—120马力四轮驱动拖拉机 | 江苏悦达智能农业装备有限公司 | 轮式拖拉机 | 现：YU1004-1（G4）（原：YU1004-1） | 功率：100马力；整机型式：轮式；整机驱动型式：四驱；发动机标定功率(kW)：73.5；最小使用质量（kg）：3220；最小使用比质量（kg/kW）：43.5；排放阶段：第四阶段。 | 购机补贴(通用类) | 评阅通过
3283 | 农用动力机械 | 拖拉机 | 轮式拖拉机 | 100—120马力四轮驱动拖拉机 | 洛阳丰收芬美得农业机械装备有限公司 | 轮式拖拉机 | 现：FB1004(G4)（原：FB1004） | 发动机标定功率（kW）：73.6；驱动方式：四轮驱动；外廓尺寸（长×宽×高及部位）（mm）：4150×1710×2800（安全架顶部），4150×1710×2710（驾驶室顶部）；轴距（mm）：2060；最小使用质量（kg）：3240（安全架），3260驾驶室；最小使用比质量kg/kw：44.02 (安全架)/44.29 （驾驶室）排放阶段：国四 | 购机补贴(通用类) | 评阅通过
3284 | 农用动力机械 | 拖拉机 | 轮式拖拉机 | 100—120马力四轮驱动拖拉机 | 洛阳丰收芬美得农业机械装备有限公司 | 轮式拖拉机 | 现：FB1004-1(G4)（原：FB1004-1） | 发动机标定功率（kW）：74；驱动方式：四轮驱动；最小使用质量（kg）：3235（安全架），3260驾驶室；最小使用比质量kg/kw：43.72 (安全架)/44.05 （驾驶室）排放阶段：国四；选装发动机：发动机标定功率（kW）73.6；最小使用质量比：43.95(安全架）；44.29(驾驶室）排放阶段：国四 | 购机补贴(通用类) | 评阅通过
3285 | 农用动力机械 | 拖拉机 | 轮式拖拉机 | 100—120马力四轮驱动拖拉机 | 洛阳格朗斯机械制造有限公司 | 轮式拖拉机 | 现：1004(G4)（原：1004） | 功率：100马力；驱动方式：四轮驱动；最小使用比质量（kg/kW）：55.7；排放标准：第四阶段 | 购机补贴(通用类) | 评阅通过
3286 | 农用动力机械 | 拖拉机 | 轮式拖拉机 | 100—120马力四轮驱动拖拉机 | 洛阳格朗斯机械制造有限公司 | 轮式拖拉机 | 现：1004-1(G4)（原：1004-1） | 功率：100马力；驱动方式：四轮驱动；最小使用比质量（kg/kW）：45；排放标准：第四阶段。 | 购机补贴(通用类) | 评阅通过
3287 | 农用动力机械 | 拖拉机 | 轮式拖拉机 | 100—120马力四轮驱动拖拉机 | 洛阳乐驰机械制造有限公司 | 轮式拖拉机 | 现：LB1004(G4)（原：LB1004） | 发动机标定功率（kW）：74；驱动方式：四轮驱动；最小使用质量（kg）：（安全架）3240；（驾驶室）3260；最小使用比质量（kg/kw）：43.78（安全架）/ 44.05（驾驶室）排放阶段：国四，选装发动机：发动机标定功率（kW）：73.6；最小使用质量（kg）：（安全架）3240；（驾驶室）3260；最小使用比质量（kg/kw）：44.02（安全架）/ 44.29 | 购机补贴(通用类) | 评阅通过
3288 | 农用动力机械 | 拖拉机 | 轮式拖拉机 | 100—120马力四轮驱动拖拉机 | 洛阳瑞得拖拉机有限公司 | 轮式拖拉机 | RA1004-1 | 功率：100马力；驱动方式:四轮驱动；最小使用比质量（kg/kW）：52.3；排放标准：第四阶段 | 购机补贴(通用类) | 评阅通过
3289 | 农用动力机械 | 拖拉机 | 轮式拖拉机 | 100—120马力四轮驱动拖拉机 | 洛阳瑞得拖拉机有限公司 | 轮式拖拉机 | 现:RD1004(G4)(原:RD1004) | 功率：100马力；驱动方式:四轮驱动；最小使用比质量（kg/kW）：53.0；排放标准：第四阶段 | 购机补贴(通用类) | 评阅通过
3290 | 农用动力机械 | 拖拉机 | 轮式拖拉机 | 100—120马力四轮驱动拖拉机 | 洛阳瑞得拖拉机有限公司 | 轮式拖拉机 | 现：RG1004(G4)（原：RG1004） | 功率：100马力；驱动方式:四轮驱动；最小使用比质量（kg/kW）：43.8；排放标准：第四阶段 | 购机补贴(通用类) | 评阅通过
3291 | 农用动力机械 | 拖拉机 | 轮式拖拉机 | 100—120马力四轮驱动拖拉机 | 洛阳万年红拖拉机有限公司 | 轮式拖拉机 | 现：WG1004(G4)（原：WG1004） | 功率：100马力；驱动方式：四轮驱动；最小使用比质量：43.8kg/kw；排放阶段：第四阶段 | 购机补贴(通用类) | 评阅通过
3292 | 农用动力机械 | 拖拉机 | 轮式拖拉机 | 100—120马力四轮驱动拖拉机 | 洛阳万年红拖拉机有限公司 | 轮式拖拉机 | 现:万年红1004(G4)(原:万年红1004) | 功率：100马力；驱动方式：四轮驱动；最小使用比质量：52.6kg/kw；排放阶段：第四阶段 | 购机补贴(通用类) | 评阅通过
3293 | 农用动力机械 | 拖拉机 | 轮式拖拉机 | 100—120马力四轮驱动拖拉机 | 睿博（山东）智能装备有限公司 | 轮式拖拉机 | RB1004 | 功率：100马力；驱动方式：四轮驱动；最小使用比质量：43.8kg/kW；排放阶段：国四 | 购机补贴(通用类) | 评阅通过
3294 | 农用动力机械 | 拖拉机 | 轮式拖拉机 | 100—120马力四轮驱动拖拉机 | 山东奥明农业机械制造有限公司 | 轮式拖拉机 | 1004-S | 100马力；驱动方式：四轮驱动；最小使用比质量(kg/kW)：51.63 | 购机补贴(通用类) | 评阅通过
3295 | 农用动力机械 | 拖拉机 | 轮式拖拉机 | 100—120马力四轮驱动拖拉机 | 山东奥明农业机械制造有限公司 | 轮式拖拉机 | AM1004 | 100马力；驱动方式：四轮驱动； 最小使用比质量(kg/kW)：44.22；排放阶段：GB20891-2014 国四阶段 | 购机补贴(通用类) | 评阅通过
3296 | 农用动力机械 | 拖拉机 | 轮式拖拉机 | 100—120马力四轮驱动拖拉机 | 山东奥明农业机械制造有限公司 | 轮式拖拉机 | 现：1004(G4)（原：1004） | 100马力；驱动方式：四轮驱动； 最小使用比质量(kg/kW)：43.8；排放阶段：GB20891-2014 国四阶段 | 购机补贴(通用类) | 评阅通过
3297 | 农用动力机械 | 拖拉机 | 轮式拖拉机 | 100—120马力四轮驱动拖拉机 | 山东巴博斯重工有限公司 | 轮式拖拉机 | 1004-S | 功率(马力):100马力；发动机标定功率:73.5kW；驱动方式:四轮驱动；最小使用质量:3680kg；最小使用比质量：50kg/kW；排放阶段：国四 | 购机补贴(通用类) | 评阅通过
3298 | 农用动力机械 | 拖拉机 | 轮式拖拉机 | 100—120马力四轮驱动拖拉机 | 山东巴博斯重工有限公司 | 轮式拖拉机 | 现：1004(G4)（原：1004） | 功率(马力):100马力；发动机标定功率:73.6kW；驱动方式:四轮驱动；最小使用质量:3300kg；最小使用比质量：44.59kg/kW；排放阶段：国四 | 购机补贴(通用类) | 评阅通过
3299 | 农用动力机械 | 拖拉机 | 轮式拖拉机 | 100—120马力四轮驱动拖拉机 | 山东宝申农业装备有限公司 | 轮式拖拉机 | 1004 | 驱动方式：四轮驱动；功率：100马力；最小使用质量kg：3220；最小使用比质量kg/kw：43.51 | 购机补贴(通用类) | 评阅通过
3300 | 农用动力机械 | 拖拉机 | 轮式拖拉机 | 100—120马力四轮驱动拖拉机 | 山东迪沃重工有限公司 | 轮式拖拉机 | 1004-5G | 100马力，四轮驱动，最小使用比质量(kg/kW)：43.92，排放阶段：国四 | 购机补贴(通用类) | 评阅通过
3301 | 农用动力机械 | 拖拉机 | 轮式拖拉机 | 100—120马力四轮驱动拖拉机 | 山东福和森农业装备有限公司 | 轮式拖拉机 | FHS1004 | 100马力，四轮驱动，最小使用比质量(kg/kW)：43.92，排放阶段：国四 | 购机补贴(通用类) | 评阅通过
3302 | 农用动力机械 | 拖拉机 | 轮式拖拉机 | 100—120马力四轮驱动拖拉机 | 山东福斯特农业装备有限公司 | 轮式拖拉机 | FT1004-B | 功率：100马力;驱动方式:四轮驱动;最小使用比质量：44.86kg/kW，发动机型号：YN38CCF4（国四），厂家：昆明云内动力股份有限公司，功率/转速：74kW/2400r/min；气缸数：四缸，排放阶段：国四阶段 | 购机补贴(通用类) | 评阅通过
3303 | 农用动力机械 | 拖拉机 | 轮式拖拉机 | 100—120马力四轮驱动拖拉机 | 山东谷禾农业装备有限公司 | 轮式拖拉机 | GH1004-C | 标定功率：73.6kW(100马力）；驱动方式：四轮驱动；最小使用比质量：43.8kg/kW；排放阶段：国四。 | 购机补贴(通用类) | 评阅通过
3304 | 农用动力机械 | 拖拉机 | 轮式拖拉机 | 100—120马力四轮驱动拖拉机 | 山东谷禾农业装备有限公司 | 轮式拖拉机 | M1004-5Y | 标定功率：73.5kW(100马力）；驱动方式：四轮驱动；最小使用比质量：48.7kg/kW；排放阶段：国四。 | 购机补贴(通用类) | 评阅通过
3305 | 农用动力机械 | 拖拉机 | 轮式拖拉机 | 100—120马力四轮驱动拖拉机 | 山东谷禾农业装备有限公司 | 轮式拖拉机 | M1104-5Y | 标定功率：81kW(110马力）；驱动方式：四轮驱动；最小使用比质量：44.7kg/kW；排放阶段：国四。 | 购机补贴(通用类) | 评阅通过
3306 | 农用动力机械 | 拖拉机 | 轮式拖拉机 | 100—120马力四轮驱动拖拉机 | 山东谷禾农业装备有限公司 | 轮式拖拉机 | 现：GH1004(G4)（原：GH1004） | 标定功率：73.5kW(100马力）；驱动方式：四轮驱动；最小使用比质量：43.8kg/kW；排放阶段：国四。 | 购机补贴(通用类) | 评阅通过
3307 | 农用动力机械 | 拖拉机 | 轮式拖拉机 | 100—120马力四轮驱动拖拉机 | 山东光明重工机械有限公司 | 轮式拖拉机 | 现：GM1004(G4)（原：GM1004） | 标定功率：73.5kW(100马力）；驱动方式:四轮驱动；最小使用比质量：43.6kg/kW；排放阶段：国四。 | 购机补贴(通用类) | 评阅通过
3308 | 农用动力机械 | 拖拉机 | 轮式拖拉机 | 100—120马力四轮驱动拖拉机 | 山东悍沃农业装备有限公司 | 轮式拖拉机 | HWB1004-C1 | 功率：100马力；驱动方式：四轮驱动；最小使用比质量：43.67；排放标准：国四。 | 购机补贴(通用类) | 评阅通过
3309 | 农用动力机械 | 拖拉机 | 轮式拖拉机 | 100—120马力四轮驱动拖拉机 | 山东悍沃农业装备有限公司 | 轮式拖拉机 | HWD1004-S | 功率：100马力；驱动方式：四轮驱动；最小使用比质量：48.4；排放标准：国四。 | 购机补贴(通用类) | 评阅通过
3310 | 农用动力机械 | 拖拉机 | 轮式拖拉机 | 100—120马力四轮驱动拖拉机 | 山东悍沃农业装备有限公司 | 轮式拖拉机 | HWD1004-S1 | 功率：100马力；驱动方式：四轮驱动；最小使用比质量：47.1；排放标准：国四。 | 购机补贴(通用类) | 评阅通过
3311 | 农用动力机械 | 拖拉机 | 轮式拖拉机 | 100—120马力四轮驱动拖拉机 | 山东悍沃农业装备有限公司 | 轮式拖拉机 | 现：KN1004-C(G4)（原：KN1004-C） | 功率：100马力；驱动方式：四轮驱动；最小使用比质量：44.08；排放标准：国四。 | 购机补贴(通用类) | 评阅通过
3312 | 农用动力机械 | 拖拉机 | 轮式拖拉机 | 100—120马力四轮驱动拖拉机 | 山东悍沃农业装备有限公司 | 轮式拖拉机 | 现：TBH1004-C(G4)（原：TBH1004-C） | 功率：100马力；驱动方式：四轮驱动；最小使用比质量：45.95；排放标准：国四。 | 购机补贴(通用类) | 评阅通过
3313 | 农用动力机械 | 拖拉机 | 轮式拖拉机 | 100—120马力四轮驱动拖拉机 | 山东好福达农业装备有限公司 | 轮式拖拉机 | HD1004 | 100马力，四轮驱动，最小使用比质量(kg/kW)：43.81，排放阶段：国四 | 购机补贴(通用类) | 评阅通过
3314 | 农用动力机械 | 拖拉机 | 轮式拖拉机 | 100—120马力四轮驱动拖拉机 | 山东恒捷通机械科技有限公司 | 轮式拖拉机 | 1004-B | 功率：100马力；驱动方式：四轮驱动;最小使用比质量(kg/kW)：44.22；发动机型号：YD4G100FA（国四）；发动机标定功率kW:73.5；发动机生产厂：扬动股份有限公司；排放标准：GB20891-2014国四阶段 | 购机补贴(通用类) | 评阅通过
3315 | 农用动力机械 | 拖拉机 | 轮式拖拉机 | 100—120马力四轮驱动拖拉机 | 山东华拖农业装备有限公司 | 轮式拖拉机 | 现：HT1004-BA(G4)（原：HT1004-BA） | 功率:100马力;驱动方式:四轮驱动;最小使用比质量:43.58kg/kW. | 购机补贴(通用类) | 评阅通过
3316 | 农用动力机械 | 拖拉机 | 轮式拖拉机 | 100—120马力四轮驱动拖拉机 | 山东华拖农业装备有限公司 | 轮式拖拉机 | 现：HTB1004(G4)（原：HTB1004） | 功率:100马力;驱动方式:四轮驱动;最小使用比质量:43.58kg/kW. | 购机补贴(通用类) | 评阅通过
3317 | 农用动力机械 | 拖拉机 | 轮式拖拉机 | 100—120马力四轮驱动拖拉机 | 山东华沃机械科技有限公司 | 轮式拖拉机 | 现：HW1004-A(G4)（原：HW1004-A） | 功率:73.5kW（100马力）；驱动方式:四轮驱动；最小使用质量：3205kg（安全框架）3210kg（简易驾驶室）；最小使用比质量43.61kg/kW （安全框架）43.67kg/kW （简易驾驶室） | 购机补贴(通用类) | 评阅通过
3318 | 农用动力机械 | 拖拉机 | 轮式拖拉机 | 100—120马力四轮驱动拖拉机 | 山东骏田农业装备有限公司 | 轮式拖拉机 | 1004-D | 整机型号、名称：1004-D型轮式拖拉机 整机型式：轮式 整机驱动型式：四驱 最小使用质量：3510kg （安全框架）/3580（简易驾驶室） 最小使用比质量kg/kw：47.76 （安全框架）/ 48.71（简易驾驶室） 发动机型号：YCF39120-T482(国四） 标定功率：73.5kw 发动机气缸数：4缸 标定转速r/min：2400 排放阶段：国四 | 购机补贴(通用类) | 评阅通过
3319 | 农用动力机械 | 拖拉机 | 轮式拖拉机 | 100—120马力四轮驱动拖拉机 | 山东骏田农业装备有限公司 | 轮式拖拉机 | 现：1004-B(G4)（原：1004-B） | 整机型号、名称：1004-B（G4)）型轮式拖拉机，整机型式;轮式，整机驱动型式:四驱，最小使用质量kg:3226，最小使用比质量kg/kW：43.59，发动机型号:YN38CCF4(国四），发动机结构型式:四缸、直列、水冷、四冲程发动机，发动机生产厂:昆明云内动力股份有限公司，发动机进气方式:增压，发动机气缸数:4，发动机标定功率kW:74，，排放标准：国四，发动机标定转速r/min2400，发动机生产厂选配:广西玉柴机器股份有限公司，发动机型号:YCF39120-T481（国四），发动机进气方式:增压，发动机气缸数:4，发动机标定功率kW:73.5，，排放标准：国四，发动机标定转速r/min：2300 | 购机补贴(通用类) | 评阅通过
3320 | 农用动力机械 | 拖拉机 | 轮式拖拉机 | 100—120马力四轮驱动拖拉机 | 山东凯斯法尔农业装备有限公司 | 轮式拖拉机 | 现：DR1004(G4)（原：DR1004） | 功率:100马力；驱动方式：四轮驱动；最小使用比质量(kg/kW)：57.14 | 购机补贴(通用类) | 评阅通过
3321 | 农用动力机械 | 拖拉机 | 轮式拖拉机 | 100—120马力四轮驱动拖拉机 | 山东凯斯法尔农业装备有限公司 | 轮式拖拉机 | 现：DR1004-G(G4)（原：DR1004-G） | 功率:100马力；驱动方式：四轮驱动；最小使用比质量(kg/kW)：43.8 | 购机补贴(通用类) | 评阅通过
3322 | 农用动力机械 | 拖拉机 | 轮式拖拉机 | 100—120马力四轮驱动拖拉机 | 山东雷傲重工科技有限公司 | 轮式拖拉机 | 1004-B1 | 100马力，四轮驱动，最小使用比质量(kg/kW)：43.95，排放阶段：国四 | 购机补贴(通用类) | 评阅通过
3323 | 农用动力机械 | 拖拉机 | 轮式拖拉机 | 100—120马力四轮驱动拖拉机 | 山东镭泰农装有限公司 | 轮式拖拉机 | LT1004-X | 功率:100马力;整机形式：轮式;换挡方式：机械换挡;驱动方式:四轮驱动 ;最小使用质量:3575kg;配套发动机标定功率:73.5kW;最小使用比质量(最小使用质量/配套发动机标定功率):48.64kg/kW; 发动机型号：YCF39120-T482（国四）， 结构型式：立式、直列、四冲程， 生产厂：广西玉柴机器股份有限公司，气缸数：4缸， 标定功率：73.5kW(100马力)， 标定转速：2400r/min, 排放阶段：第Ⅳ阶段。 | 购机补贴(通用类) | 评阅通过
3324 | 农用动力机械 | 拖拉机 | 轮式拖拉机 | 100—120马力四轮驱动拖拉机 | 山东联诚农业装备有限公司 | 轮式拖拉机 | LC1004-1 | 四轮驱动；外廓尺寸：4090×1950×2650 mm（安全架）、4090×1950×2700 mm（驾驶室）；轴距2090mm；常用轮距（前轮/后轮）：1250/1500mm；最小使用质量：3240kg（安全架）、3320 kg（驾驶室）；最小使用比质量：43.7kg/kw（安全架）、44.7kg/kw（驾驶室）；标准配重（前/后）：140 kg /86 kg；档位数（前进/倒退）：12/12；主变速档位数*副变速档位数：4*3×（1+1）；发动机与离合器联接方式：直联；起动方式：电启动；翻倾防护装置（驾驶室或安全框架）：安全框架、简易驾驶室；转向系型式：前轮全液压转向；传动系变速箱型式：机械平面组成式；主变速箱换挡型式：机械有级挡；副变速箱换档方式：机械有级挡；轮胎型号（前轮/后轮）：9.5-24/16.9-30 发动机品牌及型号：扬动YD4G100FA（国四）；标定功率（kW）：74.2；制造商：扬动股份有限公司；排放阶段：第四阶段； | 购机补贴(通用类) | 评阅通过
3325 | 农用动力机械 | 拖拉机 | 轮式拖拉机 | 100—120马力四轮驱动拖拉机 | 山东隆泰重工有限公司 | 轮式拖拉机 | 现：LE1004(G4)（原：LE1004） | 整机驱动型式：四轮驱动；标定功率(kW)：74kW（100马力）；发动机型号及制造商：4DX23-100GAG42，一汽解放汽车有限公司无锡柴油机厂；排放标准：第四阶段；最小使用质量(kg)：3250；最小使用比质量:43.92。 | 购机补贴(通用类) | 评阅通过
3326 | 农用动力机械 | 拖拉机 | 轮式拖拉机 | 100—120马力四轮驱动拖拉机 | 山东鲁鸿农业装备有限公司 | 轮式拖拉机 | 现：LH1004-B(G4)（原：LH1004-B） | 功率：100马力；驱动方式：四轮驱动；最小使用比质量：43.58kg/kW；排放阶段：国四 | 购机补贴(通用类) | 评阅通过
3327 | 农用动力机械 | 拖拉机 | 轮式拖拉机 | 100—120马力四轮驱动拖拉机 | 山东麦森弗雷德重工有限公司 | 轮式拖拉机 | 现：MF1004(G4)（原：MF1004） | 功率：100马力，驱动方式：四轮驱动，最小使用质量（kg）：3240，最小使用比质量(kg/kW)：43.67，排放阶段：第四阶段。 | 购机补贴(通用类) | 评阅通过
3328 | 农用动力机械 | 拖拉机 | 轮式拖拉机 | 100—120马力四轮驱动拖拉机 | 山东茂源机械制造有限公司 | 轮式拖拉机 | HM1004-M | 功率：100马力；驱动方式：四轮驱动；最小使用比质量：48.98kg/kW；排放阶段：国四 | 购机补贴(通用类) | 评阅通过
3329 | 农用动力机械 | 拖拉机 | 轮式拖拉机 | 100—120马力四轮驱动拖拉机 | 山东茂源机械制造有限公司 | 轮式拖拉机 | 现：HM1004(G4)（原：HM1004） | 功率：100马力；驱动方式：四轮驱动；最小使用比质量：43.92kg/kW；排放阶段：国四 | 购机补贴(通用类) | 评阅通过
3330 | 农用动力机械 | 拖拉机 | 轮式拖拉机 | 100—120马力四轮驱动拖拉机 | 山东宁奔野农业机械有限公司 | 轮式拖拉机 | 1004 | 四轮驱动，100马力，最小使用比质量：43.51kg/kW | 购机补贴(通用类) | 评阅通过
3331 | 农用动力机械 | 拖拉机 | 轮式拖拉机 | 100—120马力四轮驱动拖拉机 | 山东萨丁重工有限公司 | 轮式拖拉机 | 现：LB1004(G4)（原：LB1004） | 功率：100马力，驱动形式：四轮驱动，最小使用比质量：43.81kg/kw，排放标准：国四。 | 购机补贴(通用类) | 评阅通过
3332 | 农用动力机械 | 拖拉机 | 轮式拖拉机 | 100—120马力四轮驱动拖拉机 | 山东上拖农业装备有限公司 | 轮式拖拉机 | 现：ST1004(G4)（原：ST1004） | 功率:74kW（100马力）；驱动方式:四轮驱动；最小使用质量：3230kg（安全框架）3250kg（简易驾驶室）；最小使用比质量43.65kg/kW （安全框架）43.92kg/kW （简易驾驶室） | 购机补贴(通用类) | 评阅通过
3333 | 农用动力机械 | 拖拉机 | 轮式拖拉机 | 100—120马力四轮驱动拖拉机 | 山东晟拖重工有限公司 | 轮式拖拉机 | 现：1004(G4)（原：1004） | 功率：100马力，驱动方式：四轮驱动，最小使用比质量：43.65kg/kW，排放标准：国四。 | 购机补贴(通用类) | 评阅通过
3334 | 农用动力机械 | 拖拉机 | 轮式拖拉机 | 100—120马力四轮驱动拖拉机 | 山东盛禾重工有限公司 | 轮式拖拉机 | 现：S1004-C(G4)（原：S1004-C） | 100马力；驱动方式：四轮驱动；最小使用比质量(kg/kW)：43.92；排放阶段：GB20891-2014国四阶段 | 购机补贴(通用类) | 评阅通过
3335 | 农用动力机械 | 拖拉机 | 轮式拖拉机 | 100—120马力四轮驱动拖拉机 | 山东双力现代农业装备有限公司 | 轮式拖拉机 | SL1004-S | 功率：100马力；驱动方式：四轮驱动；最小使用比质量（kg/kw）：52.4；排放标准：国四。 | 购机补贴(通用类) | 评阅通过
3336 | 农用动力机械 | 拖拉机 | 轮式拖拉机 | 100—120马力四轮驱动拖拉机 | 山东双力现代农业装备有限公司 | 轮式拖拉机 | SLD1004 | 功率：100马力；驱动方式：四轮驱动；最小使用比质量（kg/kw）：43.7；排放标准：国四。 | 购机补贴(通用类) | 评阅通过
3337 | 农用动力机械 | 拖拉机 | 轮式拖拉机 | 100—120马力四轮驱动拖拉机 | 山东潍坊鲁中拖拉机有限公司 | 轮式拖拉机 | LZD1004-H2 | 发动机标定功率：100马力，驱动方式：四轮驱动，最小使用质量：3260kg，最小使用比质量(kg/kw)：43.94，排放阶段：国四 | 购机补贴(通用类) | 评阅通过
3338 | 农用动力机械 | 拖拉机 | 轮式拖拉机 | 100—120马力四轮驱动拖拉机 | 山东潍坊鲁中拖拉机有限公司 | 轮式拖拉机 | 现：LZD1004-H(G4)（原：LZD1004-H） | 发动机标定功率：100马力，驱动方式：四轮驱动，最小使用质量：3260kg，最小使用比质量(kg/kw)：44.35，排放阶段：国四 | 购机补贴(通用类) | 评阅通过
3339 | 农用动力机械 | 拖拉机 | 轮式拖拉机 | 100—120马力四轮驱动拖拉机 | 山东潍河农业装备有限公司 | 轮式拖拉机 | 现：1004(G4)（原：1004） | "型式：4×4四轮驱动；功率：100马力；最小使用比质量：43.7kg/kW（安全架）44.1kg/kW（驾驶室）配套动力型号：V35-110C42；制造商：安徽全柴动力股份有限公司；气缸数：4； 标定功率：（kw）73.5标定转速：（r/min）2400；排放标准：第四阶段. " | 购机补贴(通用类) | 评阅通过
3340 | 农用动力机械 | 拖拉机 | 轮式拖拉机 | 100—120马力四轮驱动拖拉机 | 山东五征集团有限公司 | 轮式拖拉机 | MD1004-1 | 功率：100马力；驱动方式：四轮驱动；最小使用比质量（kg/kW）：43.67；排放阶段：国四 | 购机补贴(通用类) | 评阅通过
3341 | 农用动力机械 | 拖拉机 | 轮式拖拉机 | 100—120马力四轮驱动拖拉机 | 山东五征集团有限公司 | 轮式拖拉机 | MD1004-E | 功率：100马力；驱动方式：四轮驱动；最小使用比质量：44.21kg/kW；排放阶段：国四 | 购机补贴(通用类) | 评阅通过
3342 | 农用动力机械 | 拖拉机 | 轮式拖拉机 | 100—120马力四轮驱动拖拉机 | 山东五征集团有限公司 | 轮式拖拉机 | MD1104-E | 功率：110马力；驱动方式：四轮驱动；最小使用比质量：43.83kg/kW；排放阶段：国四 | 购机补贴(通用类) | 评阅通过
3343 | 农用动力机械 | 拖拉机 | 轮式拖拉机 | 100—120马力四轮驱动拖拉机 | 山东五征集团有限公司 | 轮式拖拉机 | MX1004 | 功率：100马力；驱动方式：四轮驱动；最小使用比质量：57.48kg/kW；排放阶段：国四 | 购机补贴(通用类) | 评阅通过
3344 | 农用动力机械 | 拖拉机 | 轮式拖拉机 | 100—120马力四轮驱动拖拉机 | 山东五征集团有限公司 | 轮式拖拉机 | MX1104 | 功率：110马力；驱动方式：四轮驱动；最小使用比质量：52.16kg/kW；排放阶段：国四 | 购机补贴(通用类) | 评阅通过
3345 | 农用动力机械 | 拖拉机 | 轮式拖拉机 | 100—120马力四轮驱动拖拉机 | 山东五征集团有限公司 | 轮式拖拉机 | 现：MD1004(G4)（原：MD1004） | 功率：100马力；驱动方式：四轮驱动；最小使用比质量（kg/kW）：44.2；排放阶段：国四 | 购机补贴(通用类) | 评阅通过
3346 | 农用动力机械 | 拖拉机 | 轮式拖拉机 | 100—120马力四轮驱动拖拉机 | 山东五征集团有限公司 | 轮式拖拉机 | 现：MD1104(G4)（原：MD1104） | 功率：110马力；驱动方式：四轮驱动；最小使用比质量：43.8kg/kW；排放阶段：国四 | 购机补贴(通用类) | 评阅通过
3347 | 农用动力机械 | 拖拉机 | 轮式拖拉机 | 100—120马力四轮驱动拖拉机 | 山东五征集团有限公司 | 轮式拖拉机 | 现：ME1004-F(G4)（原：ME1004-F） | 功率：100马力；驱动方式：四轮驱动；最小使用比质量（kg/kW）：59.2；排放阶段：国四 | 购机补贴(通用类) | 评阅通过
3348 | 农用动力机械 | 拖拉机 | 轮式拖拉机 | 100—120马力四轮驱动拖拉机 | 山东五征集团有限公司 | 轮式拖拉机 | 现：ME1104-F(G4)（原：ME1104-F） | 功率：110马力；驱动方式：四轮驱动；最小使用比质量（kg/kW）：53.7；排放阶段：国四 | 购机补贴(通用类) | 评阅通过
3349 | 农用动力机械 | 拖拉机 | 轮式拖拉机 | 100—120马力四轮驱动拖拉机 | 山东勇拓智能装备有限公司 | 轮式拖拉机 | 1004-A | 功率（马力）：100马力，驱动方式：四轮驱动，最小使用质量（kg）：3220/3270，功率（kW）:73.5，最小使用比质量（kg/kW）:43.81/44.49，发动机型号：YCF39120-T481，发动机生产商：广西玉柴机器股份有限公司，功率（kW）:73.5，排放标准：第四排放阶段。 | 购机补贴(通用类) | 评阅通过
3350 | 农用动力机械 | 拖拉机 | 轮式拖拉机 | 100—120马力四轮驱动拖拉机 | 山东勇拓智能装备有限公司 | 轮式拖拉机 | 1004-B | 功率（马力）：100马力，驱动方式：四轮驱动，最小使用质量（kg）：3220/3250，功率（kW）:73.5，最小使用比质量（kg/kW）:43.81/44.22，发动机型号：V35-110C42，发动机生产商：安徽全柴动力股份有限公司，发动机功率（kW）：73.5，排放阶段：第四排放阶段 | 购机补贴(通用类) | 评阅通过
3351 | 农用动力机械 | 拖拉机 | 轮式拖拉机 | 100—120马力四轮驱动拖拉机 | 山东裕腾农业机械有限公司 | 轮式拖拉机 | 现：1004(G4)（原：1004） | 功率：74kW（100马力）；驱动型式：四轮驱动；最小使用比质量：43.65kg/kW；排放阶段：国四 | 购机补贴(通用类) | 评阅通过
3352 | 农用动力机械 | 拖拉机 | 轮式拖拉机 | 100—120马力四轮驱动拖拉机 | 山东中天农业装备有限公司 | 轮式拖拉机 | ZT1004-B | 功率：73.5kW（100马力）；驱动型式：四轮驱动；最小使用质量：3220kg；最小使用比质量：43.81kg/kW；排放阶段：国四排放 | 购机补贴(通用类) | 评阅通过
3353 | 农用动力机械 | 拖拉机 | 轮式拖拉机 | 100—120马力四轮驱动拖拉机 | 山东重拖重工有限公司 | 轮式拖拉机 | 1004-MAX | 功率：100马力;驱动方式:四轮驱动;最小使用比质量(kg/kW)：43.92；发动机型号：YN38CCF4(国四）；发动机生产厂：昆明云内动力股份有限公司；发动机标定功率kW：74；排放阶段：GB20891-2014国四阶段 | 购机补贴(通用类) | 评阅通过
3354 | 农用动力机械 | 拖拉机 | 轮式拖拉机 | 100—120马力四轮驱动拖拉机 | 泰安泰山国泰拖拉机制造有限公司 | 轮式拖拉机 | 现：GT1004-B(G4)（原：GT1004-B） | 功率:100马力(74KW)，驱动方式:四轮驱动，最小使用比质量(kg/kW):46.5 | 购机补贴(通用类) | 评阅通过
3355 | 农用动力机械 | 拖拉机 | 轮式拖拉机 | 100—120马力四轮驱动拖拉机 | 天津拖拉机制造有限公司 | 轮式拖拉机 | 现：TNU1004-A(G4)（原：TNU1004-A） | 功率：100马力；驱动方式：四轮驱动；最小使用比质量Kg/kw：54.15；发动机型号：YCA05125-T480；标定功率kW：73.5；制造商：广西玉柴机器股份有限公司；排放阶段：国四 | 购机补贴(通用类) | 评阅通过
3356 | 农用动力机械 | 拖拉机 | 轮式拖拉机 | 100—120马力四轮驱动拖拉机 | 天津拖拉机制造有限公司 | 轮式拖拉机 | 现：TRL1004(G4)（原：TRL1004） | 功率：100马力；驱动方式：四轮驱动；最小使用比质量Kg/kw：44.49；发动机型号：YCF39120-T481；标定功率kW：73.5；制造商：广西玉柴机器股份有限公司；排放阶段：国四；选装发动机型号：4K41R41P1004；标定功率kW：73.5；制造商：浙江新柴股份有限公司；排放阶段：国四 | 购机补贴(通用类) | 评阅通过
3357 | 农用动力机械 | 拖拉机 | 轮式拖拉机 | 100—120马力四轮驱动拖拉机 | 天津拖拉机制造有限公司 | 轮式拖拉机 | 现：TTL1004(G4)（原：TTL1004） | 功率：100马力；驱动方式：四轮驱动；最小使用比质量Kg/kw：43.85；发动机型号：YN38CCF4；标定功率kW：74；制造商：昆明云内动力股份有限公司；排放阶段：国四 | 购机补贴(通用类) | 评阅通过
3358 | 农用动力机械 | 拖拉机 | 轮式拖拉机 | 100—120马力四轮驱动拖拉机 | 潍柴雷沃智慧农业科技股份有限公司 | 轮式拖拉机 | 现：M1004-3B(G4)（原：M1004-3B） | 驱动方式：四轮驱动；功率（kw）：73.5KW； 最小使用比质量(kg/kW)：44.1；排放阶段：国四。 | 购机补贴(通用类) | 评阅通过
3359 | 农用动力机械 | 拖拉机 | 轮式拖拉机 | 100—120马力四轮驱动拖拉机 | 潍柴雷沃智慧农业科技股份有限公司 | 轮式拖拉机 | 现：M1004-3X(G4)（原：M1004-3X） | 驱动方式：四轮驱动；功率（kw）：73.5；最小使用比质量：44.1kg/kW；排放阶段：国四。 | 购机补贴(通用类) | 评阅通过
3360 | 农用动力机械 | 拖拉机 | 轮式拖拉机 | 100—120马力四轮驱动拖拉机 | 潍柴雷沃智慧农业科技股份有限公司 | 轮式拖拉机 | 现：M1004-4X(G4)（原：M1004-4X） | 驱动方式：四轮驱动；功率（kw）：73.5；最小使用比质量（kg/kw）：49.0；排放阶段：国四。 | 购机补贴(通用类) | 评阅通过
3361 | 农用动力机械 | 拖拉机 | 轮式拖拉机 | 100—120马力四轮驱动拖拉机 | 潍柴雷沃智慧农业科技股份有限公司 | 轮式拖拉机 | 现：M1004-5X(G4)（原：M1004-5X） | 驱动方式：四轮驱动；功率（kw）：73.5KW，最小使用比质量：54.42kg/kW，排放阶段：国四。 | 购机补贴(通用类) | 评阅通过
3362 | 农用动力机械 | 拖拉机 | 轮式拖拉机 | 100—120马力四轮驱动拖拉机 | 潍柴雷沃智慧农业科技股份有限公司 | 轮式拖拉机 | 现：M1004-5X2(G4)（原：M1004-5X2） | 驱动方式：四轮驱动；功率（kw）：73.5KW，最小使用比质量：54.42kg/kW；排放阶段：国四。 | 购机补贴(通用类) | 评阅通过
3363 | 农用动力机械 | 拖拉机 | 轮式拖拉机 | 100—120马力四轮驱动拖拉机 | 潍坊百丰农机制造有限公司 | 轮式拖拉机 | 1004-X | 功率：100马力；驱动方式：四轮驱动；最小使用比质量：43.65kg/kW；排放阶段：国四 | 购机补贴(通用类) | 评阅通过
3364 | 农用动力机械 | 拖拉机 | 轮式拖拉机 | 100—120马力四轮驱动拖拉机 | 潍坊大申奔野机械有限公司 | 轮式拖拉机 | 现：M1004-H(G4)（原：M1004-H） | 驱动方式：四轮驱动；功率：100马力；最小使用质量kg：3220；最小使用比质量kg/kw：43.39 | 购机补贴(通用类) | 评阅通过
3365 | 农用动力机械 | 拖拉机 | 轮式拖拉机 | 100—120马力四轮驱动拖拉机 | 潍坊富保田拖拉机有限公司 | 轮式拖拉机 | 现：1004-1(G4)（原：1004-1） | 功率：73.5kW(100马力)；驱动型式：四轮驱动；最小使用比质量：43.55kg/kw；排放阶段：国四。 | 购机补贴(通用类) | 评阅通过
3366 | 农用动力机械 | 拖拉机 | 轮式拖拉机 | 100—120马力四轮驱动拖拉机 | 潍坊昊野重工有限公司 | 轮式拖拉机 | 现：1004-A(G4)（原：1004-A） | 功率：100马力,74kW；驱动方式：四轮驱动；最小使用比质量(kg/kW):44.12，排放阶段：国四 | 购机补贴(通用类) | 评阅通过
3367 | 农用动力机械 | 拖拉机 | 轮式拖拉机 | 100—120马力四轮驱动拖拉机 | 潍坊恒源拖拉机有限公司 | 轮式拖拉机 | 现：ZY1004-A(G4)（原：ZY1004-A） | 100马力，四轮驱动，最小使用比质量(kg/kW)：43.8，排放阶段：国四 | 购机补贴(通用类) | 评阅通过
3368 | 农用动力机械 | 拖拉机 | 轮式拖拉机 | 100—120马力四轮驱动拖拉机 | 潍坊红柳机械开发有限公司 | 轮式拖拉机 | 现：1004-1(G4)（原：1004-1） | 功率：74kW(100马力)；驱动型式：四轮驱动；最小使用比质量：43.65kg/kw；排放阶段：国四。 | 购机补贴(通用类) | 评阅通过
3369 | 农用动力机械 | 拖拉机 | 轮式拖拉机 | 100—120马力四轮驱动拖拉机 | 潍坊华夏拖拉机制造有限公司 | 轮式拖拉机 | 现：HX1004-A(G4)（原：HX1004-A） | 驱动方式:四轮驱动 ;功率(马力):100马力;最小使用比质量:43.51kg/kW; | 购机补贴(通用类) | 评阅通过
3370 | 农用动力机械 | 拖拉机 | 轮式拖拉机 | 100—120马力四轮驱动拖拉机 | 潍坊华夏拖拉机制造有限公司 | 轮式拖拉机 | 现：XT1004(G4)（原：XT1004） | 驱动方式:四轮驱动 ;功率(马力):100马力;最小使用比质量:43.54kg/kW; | 购机补贴(通用类) | 评阅通过
3371 | 农用动力机械 | 拖拉机 | 轮式拖拉机 | 100—120马力四轮驱动拖拉机 | 潍坊金玉丰农业机械有限公司 | 轮式拖拉机 | LF1004 | 功率：74kW（100马力）；驱动型式：四轮驱动 ；最小使用比质量：43.58kg/kW；排放阶段：国四 | 购机补贴(通用类) | 评阅通过
3372 | 农用动力机械 | 拖拉机 | 轮式拖拉机 | 100—120马力四轮驱动拖拉机 | 潍坊雷鸣农业机械有限公司 | 轮式拖拉机 | LM1004 | 功率(KW):74;发动机功率(马力):100；驱动方式:四轮驱动;最小使用质量（kg）:3220(安全框架)；3250（简易驾驶室）；最小使用比质量：43.51(安全框架)、43.92（简易驾驶室）；发动机排放标准：第四阶段； | 购机补贴(通用类) | 评阅通过
3373 | 农用动力机械 | 拖拉机 | 轮式拖拉机 | 100—120马力四轮驱动拖拉机 | 潍坊力王农业装备有限公司 | 轮式拖拉机 | 现：LWB1004(G4)（原：LWB1004） | 功率：74kW（100马力）；驱动型式：四轮驱动；最小使用比质量：43.51kg/kW；排放阶段：国四 | 购机补贴(通用类) | 评阅通过
3374 | 农用动力机械 | 拖拉机 | 轮式拖拉机 | 100—120马力四轮驱动拖拉机 | 潍坊鲁源机械有限公司 | 轮式拖拉机 | LY1004 | 100马力，四轮驱动，最小使用比质量(kg/kW)：44.22，排放阶段：国四 | 购机补贴(通用类) | 评阅通过
3375 | 农用动力机械 | 拖拉机 | 轮式拖拉机 | 100—120马力四轮驱动拖拉机 | 潍坊锐凌驰丰智能农业装备有限公司 | 轮式拖拉机 | RL1004 | 功率：74kW（100马力）；驱动方式:四轮驱动;最小使用质量：3220kg；最小使用比质量(kg/kW)：43.51；排放阶段：国四排放 | 购机补贴(通用类) | 评阅通过
3376 | 农用动力机械 | 拖拉机 | 轮式拖拉机 | 100—120马力四轮驱动拖拉机 | 潍坊塞隆农业装备有限公司 | 轮式拖拉机 | LB1004 | 100马力，四轮驱动，最小使用比质量(kg/kW)：43.92，排放阶段：国四 | 购机补贴(通用类) | 评阅通过
3377 | 农用动力机械 | 拖拉机 | 轮式拖拉机 | 100—120马力四轮驱动拖拉机 | 潍坊市潍星拖拉机有限公司 | 轮式拖拉机 | WX1004-1 | 100马力；驱动方式：四轮驱动；最小使用比质量(kg/kW)：43.58；排放阶段：GB20891-2014国四阶段 | 购机补贴(通用类) | 评阅通过
3378 | 农用动力机械 | 拖拉机 | 轮式拖拉机 | 100—120马力四轮驱动拖拉机 | 潍坊市昱坤农业机械有限公司 | 轮式拖拉机 | YK1004 | 100马力，四轮驱动，最小使用比质量(kg/kW)：49.66，排放阶段：国四 | 购机补贴(通用类) | 评阅通过
3379 | 农用动力机械 | 拖拉机 | 轮式拖拉机 | 100—120马力四轮驱动拖拉机 | 潍坊市昱坤农业机械有限公司 | 轮式拖拉机 | 现：YK1004-C6(G4)（原：YK1004-C6） | 100马力，四轮驱动，最小使用比质量(kg/kW)：43.95，排放阶段：国四 | 购机补贴(通用类) | 评阅通过
3380 | 农用动力机械 | 拖拉机 | 轮式拖拉机 | 100—120马力四轮驱动拖拉机 | 潍坊市昱坤农业机械有限公司 | 轮式拖拉机 | 现：YK1004-D6(G4)（原：YK1004-D6） | 100马力，四轮驱动，最小使用比质量(kg/kW)：57.4，排放阶段：国四 | 购机补贴(通用类) | 评阅通过
3381 | 农用动力机械 | 拖拉机 | 轮式拖拉机 | 100—120马力四轮驱动拖拉机 | 潍坊市昱坤农业机械有限公司 | 轮式拖拉机 | 现：YK1104-D6(G4)（原：YK1104-D6） | 110马力，四轮驱动，最小使用比质量(kg/kW)：52.16，排放阶段：国四 | 购机补贴(通用类) | 评阅通过
3382 | 农用动力机械 | 拖拉机 | 轮式拖拉机 | 100—120马力四轮驱动拖拉机 | 潍坊市御丰农业装备有限公司 | 轮式拖拉机 | 1004-A | 整机驱动型式：四轮驱动；标定功率（kw）：74kW（100马力） ；发动机型号及制造商：WP3.6NG107E440,潍柴动力股份有限公司；排放标准：第四阶段； 最小使用质量(kg)： 3198（驾驶室）； 最小使用比质量（kg/kW）:43.22（驾驶室）。 | 购机补贴(通用类) | 评阅通过
3383 | 农用动力机械 | 拖拉机 | 轮式拖拉机 | 100—120马力四轮驱动拖拉机 | 潍坊市御丰农业装备有限公司 | 轮式拖拉机 | 1004-C | 整机驱动型式：四轮驱动；标定功率（kw）：73.5KW（100马力） ；发动机型号及制造商：YD4G100FA；扬动股份有限公司；排放标准：第四阶段；最小使用质量(kg)：3300； 最小使用比质量（kg/kW）：44.9。 | 购机补贴(通用类) | 评阅通过
3384 | 农用动力机械 | 拖拉机 | 轮式拖拉机 | 100—120马力四轮驱动拖拉机 | 潍坊市御丰农业装备有限公司 | 轮式拖拉机 | 现：1004-1(G4)（原：1004-1） | 整机驱动型式：四轮驱动；标定功率（kw）：74KW（100马力） ；发动机型号及制造商：YN38TAF4；昆明云内动力股份有限公司；排放标准：第四阶段；最小使用质量(kg)：3250； 最小使用比质量（kg/kW）：43.92。 | 购机补贴(通用类) | 评阅通过
3385 | 农用动力机械 | 拖拉机 | 轮式拖拉机 | 100—120马力四轮驱动拖拉机 | 潍坊泰鸿拖拉机有限公司 | 轮式拖拉机 | TH1004-1 | 功率：100马力；驱动方式：四轮驱动；最小使用比质量（kg/kw）：43.65；排放标准：国四 | 购机补贴(通用类) | 评阅通过
3386 | 农用动力机械 | 拖拉机 | 轮式拖拉机 | 100—120马力四轮驱动拖拉机 | 潍坊泰铭机械有限公司 | 轮式拖拉机 | 现：HT1004-X(G4)（原：HT1004-X） | 功率:100马力;驱动方式:四轮驱动;最小使用比质量:43.54kg/kW. | 购机补贴(通用类) | 评阅通过
3387 | 农用动力机械 | 拖拉机 | 轮式拖拉机 | 100—120马力四轮驱动拖拉机 | 潍坊泰山拖拉机有限公司 | 轮式拖拉机 | 现：TT1004-D(G4)（原：TT1004-D） | 100马力，四轮驱动，最小使用比质量(kg/kW)：43.58，排放阶段：国四 | 购机补贴(通用类) | 评阅通过
3388 | 农用动力机械 | 拖拉机 | 轮式拖拉机 | 100—120马力四轮驱动拖拉机 | 潍坊泰山拖拉机有限公司 | 轮式拖拉机 | 现：TT1004-N(G4)（原：TT1004-N） | 100马力，四轮驱动，最小使用比质量(kg/kW)：43.92，排放阶段：国四 | 购机补贴(通用类) | 评阅通过
3389 | 农用动力机械 | 拖拉机 | 轮式拖拉机 | 100—120马力四轮驱动拖拉机 | 潍坊银泉机械有限公司 | 轮式拖拉机 | 现：1004(G4)（原：1004） | 功率：100马力；驱动方式：四轮驱动;最小使用比质量(kg/kW)：43.61；发动机型号：V35-110C42（国四）；发动机标定功率kW：73.5;发动机生产厂：安徽全柴动力股份有限公司；排放标准：GB20891-2014国四阶段 | 购机补贴(通用类) | 评阅通过
3390 | 农用动力机械 | 拖拉机 | 轮式拖拉机 | 100—120马力四轮驱动拖拉机 | 潍坊中驰奔野农业装备有限公司 | 轮式拖拉机 | 1004-C | 标定功率：74kW(100马力）；驱动方式：四轮驱动；最小使用比质量：47.97kg/kW，排放阶段：国四。 | 购机补贴(通用类) | 评阅通过
3391 | 农用动力机械 | 拖拉机 | 轮式拖拉机 | 100—120马力四轮驱动拖拉机 | 潍坊中驰奔野农业装备有限公司 | 轮式拖拉机 | 1004-M1 | 标定功率：74kW(100马力）；驱动方式：四轮驱动；最小使用比质量：43.92kg/kW，排放阶段：国四。 | 购机补贴(通用类) | 评阅通过
3392 | 农用动力机械 | 拖拉机 | 轮式拖拉机 | 100—120马力四轮驱动拖拉机 | 潍坊中驰奔野农业装备有限公司 | 轮式拖拉机 | 现：1004-M(G4)（原：1004-M） | 功率:100马力(73.5kW),驱动方式:四轮驱动, 最小使用比质量:43.6kg/kW,排放标准:国四。 | 购机补贴(通用类) | 评阅通过
3393 | 农用动力机械 | 拖拉机 | 轮式拖拉机 | 100—120马力四轮驱动拖拉机 | 新疆中昆天拖重工有限公司 | 轮式拖拉机 | 现：BT1004(G4)（原：BT1004） | 功率(马力):100马力；标定功率:73.6kW；驱动方式:四轮驱动；最小使用质量:3300kg；最小使用比质量:44.8kg/kW；排放阶段：国四 | 购机补贴(通用类) | 评阅通过
3394 | 农用动力机械 | 拖拉机 | 轮式拖拉机 | 100—120马力四轮驱动拖拉机 | 徐州徐工农业装备科技有限公司 | 轮式拖拉机 | XT1004-5E | 整机型号、名称：XT1004-5E、轮式拖拉机；功率代号（马力）：100马力；整机型式：轮式；整机驱动型式：四驱；最小使用质量：3800kg；最小使用比质量：51.70kg/kW；发动机标定功率 ：73.5kW。 | 购机补贴(通用类) | 评阅通过
3395 | 农用动力机械 | 拖拉机 | 轮式拖拉机 | 100—120马力四轮驱动拖拉机 | 徐州徐工农业装备科技有限公司 | 轮式拖拉机 | XT1004-5E1 | 整机型号、名称：XT1004-5E1、轮式拖拉机；功率代号（马力）：100马力；整机型式：轮式；整机驱动型式：四驱；最小使用质量：3350kg；最小使用比质量：45.58kg/kW；发动机标定功率 ：73.5kW。选装驾驶室机型：最小使用质量：3530kg；最小使用比质量：48.03kg/kW。 | 购机补贴(通用类) | 评阅通过
3396 | 农用动力机械 | 拖拉机 | 轮式拖拉机 | 100—120马力四轮驱动拖拉机 | 宣工智慧农机（潍坊）有限公司 | 轮式拖拉机 | 1004 | 100马力；驱动方式：四轮驱动；最小使用比质量(kg/kW)：48.23；排放阶段：GB 20891-2014国四阶段 | 购机补贴(通用类) | 评阅通过
3397 | 农用动力机械 | 拖拉机 | 轮式拖拉机 | 100—120马力四轮驱动拖拉机 | 宣工智慧农机（潍坊）有限公司 | 轮式拖拉机 | XG1004-3X | 100马力；驱动方式；四轮驱动；最小使用比质量(kg/kW)：43.81 | 购机补贴(通用类) | 评阅通过
3398 | 农用动力机械 | 拖拉机 | 轮式拖拉机 | 100—120马力四轮驱动拖拉机 | 英轩重工有限公司 | 轮式拖拉机 | YA1004 | 功率:100马力;驱动方式:四轮驱动;最小使用比质量(kg/kW):48.3;发动机型号：YCF39120-T482；标定功率：73.5kw；气缸数：4缸；标定转速：2400r/min；制造商：广西玉柴机器股份有限公司；排放阶段：GB20891-2014《非道路移动机械用柴油机排气污染物排放限值及测量方法（中国第三、四阶段）》第四阶段 | 购机补贴(通用类) | 评阅通过
3399 | 农用动力机械 | 拖拉机 | 轮式拖拉机 | 100—120马力四轮驱动拖拉机 | 英轩重工有限公司 | 轮式拖拉机 | YA1104 | 功率:110马力;驱动方式:四轮驱动;最小使用比质量(kg/kW):43.8;发动机型号：YCF39130-T482；标定功率：81kw；气缸数：4缸；标定转速：2400r/min；制造商：广西玉柴机器股份有限公司；排放阶段：GB20891-2014《非道路移动机械用柴油机排气污染物排放限值及测量方法（中国第三、四阶段）》第四阶段 | 购机补贴(通用类) | 评阅通过
3400 | 农用动力机械 | 拖拉机 | 轮式拖拉机 | 100—120马力四轮驱动拖拉机 | 英轩重工有限公司 | 轮式拖拉机 | 现：YC1004(G4)（原：YC1004） | 功率:100马力;驱动方式:四轮驱动;最小使用比质量(kg/kW):43.7; 发动机型号：V35-110C42；标定功率：73.5kw；气缸数：4缸；标定转速：2400r/min；制造商：安徽全柴动力股份有限公司；排放阶段：GB20891-2014《非道路移动机械用柴油机排气污染物排放限值及测量方法（中国第三、四阶段）》第四阶段 | 购机补贴(通用类) | 评阅通过
3401 | 农用动力机械 | 拖拉机 | 轮式拖拉机 | 100—120马力四轮驱动拖拉机 | 约翰迪尔（天津）有限公司 | 轮式拖拉机 | 现：6E-1004(G4)（原：6E-1004） | 功率：100马力；驱动轮数：四轮驱动；发动机标定功率（kW）：73.6；最小使用比质量（kg/kW）：63.86；排放标准：国四 | 购机补贴(通用类) | 评阅通过
3402 | 农用动力机械 | 拖拉机 | 轮式拖拉机 | 100—120马力四轮驱动拖拉机 | 中农博鼎智能农业装备（潍坊）有限公司 | 轮式拖拉机 | BD1004-5F | 功率：100马力；驱动方式：四轮驱动；最小使用比质量：52.25(kg/kW)；发动机型号：YCF39120-T481（国四），国四排放；发动机结构型式：立式、直列、四冲程；发动机生产厂：广西玉柴机器股份有限公司； | 购机补贴(通用类) | 评阅通过
3403 | 农用动力机械 | 拖拉机 | 轮式拖拉机 | 100—120马力四轮驱动拖拉机 | 中农博鼎智能农业装备（潍坊）有限公司 | 轮式拖拉机 | BD1104-5F | 功率：110马力；驱动方式：四轮驱动；最小使用比质量：47.41(kg/kW)；发动机型号：YCF39130-T481（国四），国四排放；发动机结构型式：立式、直列、四冲程；发动机生产厂：广西玉柴机器股份有限公司； | 购机补贴(通用类) | 评阅通过
3404 | 农用动力机械 | 拖拉机 | 轮式拖拉机 | 120—140马力四轮驱动拖拉机 | 常州东风农机集团有限公司 | 轮式拖拉机 | 现：DF1204-6A（G4）（原：DF1204-6A） | 该拖拉机为120马力轮式拖拉机、驱动方式：四轮驱动、发动机标定功率：88.2KW、最小使用质量：3850Kg、最小使用比质量为：43.65kg/kW、换挡方式为：机械换挡、排放标准：国四阶段排放。 | 购机补贴(通用类) | 评阅通过
3405 | 农用动力机械 | 拖拉机 | 轮式拖拉机 | 120—140马力四轮驱动拖拉机 | 常州东风农机集团有限公司 | 轮式拖拉机 | 现：DF1204-8(G4)(原：DF1204-8) | 该拖拉机为120马力轮式拖拉机、驱动方式：四轮驱动、发动机标定功率：88.2KW、最小使用质量：4300Kg、最小使用比质量为：48.8kg/kW、换挡方式为：机械换挡、排放标准：国四阶段排放。 | 购机补贴(通用类) | 评阅通过
3406 | 农用动力机械 | 拖拉机 | 轮式拖拉机 | 120—140马力四轮驱动拖拉机 | 道依茨法尔机械有限公司 | 轮式拖拉机 | 1204-1 | 功率：120马力;驱动方式:四轮驱动;最小使用比质量：43.65kg/kW；排放标准：第四阶段。 | 购机补贴(通用类) | 评阅通过
3407 | 农用动力机械 | 拖拉机 | 轮式拖拉机 | 120—140马力四轮驱动拖拉机 | 第一拖拉机股份有限公司 | 轮式拖拉机 | LK1204 | 功率:88.9 kW/120马力;驱动方式:四轮驱动 ;最小使用比质量:44.43kg/kW;排放阶段：国四 | 购机补贴(通用类) | 评阅通过
3408 | 农用动力机械 | 拖拉机 | 轮式拖拉机 | 120—140马力四轮驱动拖拉机 | 第一拖拉机股份有限公司 | 轮式拖拉机 | LY1204-2 | 功率:88.9 kW/120马力;驱动方式:四轮驱动 ;最小使用比质量:47.58kg/kW;排放阶段：国四 | 购机补贴(通用类) | 评阅通过
3409 | 农用动力机械 | 拖拉机 | 轮式拖拉机 | 120—140马力四轮驱动拖拉机 | 第一拖拉机股份有限公司 | 轮式拖拉机 | 现：LY1204(G4)（原：LY1204） | 功率：88.9kW/120马力；驱动方式：四轮驱动；最小使用比质量（kg/kW）：43.87；排放阶段：国四 | 购机补贴(通用类) | 评阅通过
3410 | 农用动力机械 | 拖拉机 | 轮式拖拉机 | 120—140马力四轮驱动拖拉机 | 第一拖拉机股份有限公司 | 轮式拖拉机 | 现：LY1204-N(G4)（原：LY1204-N） | 功率:88.9 kW/120马力;驱动方式:四轮驱动 ;最小使用比质量:43.76kg/kW;排放阶段：国四 | 购机补贴(通用类) | 评阅通过
3411 | 农用动力机械 | 拖拉机 | 轮式拖拉机 | 120—140马力四轮驱动拖拉机 | 第一拖拉机股份有限公司 | 轮式拖拉机 | 现：MY1204-9(G4)（原：MY1204-9） | 功率：120马力；驱动方式：四轮驱动；最小使用质量：3870kg；最小使用比质量：43.53kg/kW；排放阶段：国四 | 购机补贴(通用类) | 评阅通过
3412 | 农用动力机械 | 拖拉机 | 轮式拖拉机 | 120—140马力四轮驱动拖拉机 | 佳木斯骥驰拖拉机制造有限公司 | 轮式拖拉机 | JC1204-2 | 驱动方式:四轮驱动 ;功率(马力):120马力;最小使用比质量:44.22kg/kW;国四排放标准 | 购机补贴(通用类) | 评阅通过
3413 | 农用动力机械 | 拖拉机 | 轮式拖拉机 | 120—140马力四轮驱动拖拉机 | 江苏常发农业装备股份有限公司 | 轮式拖拉机 | CFG1204-B(G4) | 功率：120马力，88.2kw；驱动方式：四轮驱动；最小使用比质量：47.73kg/kW；排放标准：国四 | 购机补贴(通用类) | 评阅通过
3414 | 农用动力机械 | 拖拉机 | 轮式拖拉机 | 120—140马力四轮驱动拖拉机 | 江苏常发农业装备股份有限公司 | 轮式拖拉机 | 现：CFF1204-H（G4）（原：CFF1204-H） | 功率：120马力，88.2kw；驱动方式：四轮驱动；最小使用比质量：43.65kg/kW；排放标准：国四 | 购机补贴(通用类) | 评阅通过
3415 | 农用动力机械 | 拖拉机 | 轮式拖拉机 | 120—140马力四轮驱动拖拉机 | 江苏沃得农业机械股份有限公司(原:江苏沃得农业机械有限公司) | 轮式拖拉机 | WA1204 | 功率:120马力；驱动方式:四轮驱动 ；最小使用比质量（kg/kW）:43.65（带安全架）/44.78（带驾驶室）；配套发动机型号一：YCF39140-T481；制造商: 广西玉柴机器股份有限公司 ；标定功率(kW)：88.2；标定转速(r/min)：2300；排放阶段：第Ⅳ阶段。配套发动机型号二：YTN3130-44；制造商: 一拖（洛阳）柴油机有限公司 ；标定功率(kW)：88.3；标定转速(r/min)：2300；排放阶段：第Ⅳ阶段。 | 购机补贴(通用类) | 评阅通过
3416 | 农用动力机械 | 拖拉机 | 轮式拖拉机 | 120—140马力四轮驱动拖拉机 | 江苏沃得农业机械股份有限公司(原:江苏沃得农业机械有限公司) | 轮式拖拉机 | WF1204-5 | 功率:120马力；驱动方式:四轮驱动 ；最小使用比质量（kg/kW）：51.59（带安全架）/52.66（带驾驶室）；配套发动机型号：YCA05140-T481(国四)；制造商: 广西玉柴机器股份有限公司；标定功率(kW)：88.2；标定转速(r/min)：2300； 排放阶段：第Ⅳ阶段。 | 购机补贴(通用类) | 评阅通过
3417 | 农用动力机械 | 拖拉机 | 轮式拖拉机 | 120—140马力四轮驱动拖拉机 | 江苏沃得农业机械股份有限公司(原:江苏沃得农业机械有限公司) | 轮式拖拉机 | WF1304-5 | 功率:130马力；驱动方式:四轮驱动 ；最小使用比质量（kg/kW）：47.59（带安全架）/48.59（带驾驶室）；配套发动机型号：YCA05150-T481(国四)；制造商: 广西玉柴机器股份有限公司；标定功率(kW)：95.6；标定转速(r/min)：2300； 排放阶段：第Ⅳ阶段。 | 购机补贴(通用类) | 评阅通过
3418 | 农用动力机械 | 拖拉机 | 轮式拖拉机 | 120—140马力四轮驱动拖拉机 | 江苏沃得农业机械股份有限公司(原:江苏沃得农业机械有限公司) | 轮式拖拉机 | 现：WD1204-G(G4)(原：WD1204-G) | 标定功率：120马力；驱动方式：四轮驱动；最小使用比质量（kg/kW）:47.34（带安全架）/48.53（带驾驶室）； 配套发动机型号：YTN3130-44；制造商: 一拖（洛阳）柴油机有限公司；标定功率(kW)：88.3；标定转速(r/min)：2300；排放阶段：第Ⅳ阶段。 | 购机补贴(通用类) | 评阅通过
3419 | 农用动力机械 | 拖拉机 | 轮式拖拉机 | 120—140马力四轮驱动拖拉机 | 江苏沃得农业机械股份有限公司(原:江苏沃得农业机械有限公司) | 轮式拖拉机 | 现：WF1204-1(G4)(原：WF1204-1) | 标定功率：120马力；驱动方式：四轮驱动；最小使用比质量（kg/kW）：48.30（带安全架）/50.34（带驾驶室）；配套发动机型号：YTN3130-44；制造商: 一拖（洛阳）柴油机有限公司；标定功率(kW)：88.3；标定转速(r/min)：2300；排放阶段：第Ⅳ阶段。 | 购机补贴(通用类) | 评阅通过
3420 | 农用动力机械 | 拖拉机 | 轮式拖拉机 | 120—140马力四轮驱动拖拉机 | 江苏悦达智能农业装备有限公司 | 轮式拖拉机 | YN1204(G4) | 功率：120马力；整机型式：轮式；整机驱动型式：四驱；发动机标定功率(kW)：88.3；整机最小使用质量（kg）：3850；最小使用比质量（kg/kW）：43.60；排放阶段：第四阶段。 | 购机补贴(通用类) | 评阅通过
3421 | 农用动力机械 | 拖拉机 | 轮式拖拉机 | 120—140马力四轮驱动拖拉机 | 江苏悦达智能农业装备有限公司 | 轮式拖拉机 | YN1204-1(G4) | 功率：120马力；整机型式：轮式；整机驱动型式：四驱；发动机标定功率(kW)：88.3；整机最小使用质量（kg）：3950；最小使用比质量（kg/kW）：44.73；排放阶段：第四阶段。 | 购机补贴(通用类) | 评阅通过
3422 | 农用动力机械 | 拖拉机 | 轮式拖拉机 | 120—140马力四轮驱动拖拉机 | 江苏悦达智能农业装备有限公司 | 轮式拖拉机 | 现：YG1204(G4)(原：YG1204) | 功率：120马力；整机型式：轮式；整机驱动型式：四驱；发动机标定功率(kW)：88.3；整机最小使用质量（kg）：4100，最小使用比质量（kg/kW）：46.43；排放阶段：第四阶段。 | 购机补贴(通用类) | 评阅通过
3423 | 农用动力机械 | 拖拉机 | 轮式拖拉机 | 120—140马力四轮驱动拖拉机 | 江苏悦达智能农业装备有限公司 | 轮式拖拉机 | 现：YG1204-1(G4)(原：YG1204-1) | 功率：120马力；整机型式：轮式；整机驱动型式：四驱；发动机标定功率(kW)：88.3；整机最小使用质量（kg）：4260，最小使用比质量（kg/kW）：48.24；排放阶段：第四阶段。 | 购机补贴(通用类) | 评阅通过
3424 | 农用动力机械 | 拖拉机 | 轮式拖拉机 | 120—140马力四轮驱动拖拉机 | 江苏悦达智能农业装备有限公司 | 轮式拖拉机 | 现：YGX1304-1（G4）（原：YGX1304-1） | 功率：130马力；整机型式：轮式；整机驱动型式：四驱；发动机标定功率(kW)：95.6；最小使用质量（kg）：4993；最小使用比质量（kg/kW）：52.23；排放阶段：第四阶段。 | 购机补贴(通用类) | 评阅通过
3425 | 农用动力机械 | 拖拉机 | 轮式拖拉机 | 120—140马力四轮驱动拖拉机 | 金世纪（江苏）智能科技有限公司 | 轮式拖拉机 | 现：DMC1204-1(G4)(原：DMC1204-1) | 驱动型式：四驱,外廓尺寸：5000×2300×3100mm（驾驶室）,轴距：2620mm,常用轮距：1850/1850mm，最小使用质量：5260kg,最小使用比质量：59.64kg/kw;发动机型号：SC7H140G4,标定功率：88.2kw,标定转速：2200r/min，气缸数：6缸，制造商：上海新动力汽车科技股份有限公司；排放阶段：第四阶段 | 购机补贴(通用类) | 评阅通过
3426 | 农用动力机械 | 拖拉机 | 轮式拖拉机 | 120—140马力四轮驱动拖拉机 | 金世纪（江苏）智能科技有限公司 | 轮式拖拉机 | 现：DMC1204-2(G4)(原：DMC1204-2) | 驱动型式：四驱，外廓尺寸：4340×2300×2960mm（安全架）/4340×2300×2900mm（驾驶室），轴距：2190mm，常用轮距：1700/1800mm,最小使用质量：4250kg（安全架）/4450kg（驾驶室），最小使用比质量：48.19kg/kw（安全架）50.45kg/kw（驾驶室）；发动机型号：YTN3130-40,标定功率：88.2kw，标定转速：2200r/min，气缸数：4缸，生产厂：一拖（洛阳）柴油机有限公司；排放阶段：第四阶段 | 购机补贴(通用类) | 评阅通过
3427 | 农用动力机械 | 拖拉机 | 轮式拖拉机 | 120—140马力四轮驱动拖拉机 | 金世纪（江苏）智能科技有限公司 | 轮式拖拉机 | 现：DMC1304-1(G4)(原：DMC1304-1) | 驱动型式：四驱,外廓尺寸：5000×2300×3100mm（驾驶室）,轴距：2620mm,常用轮距：1850/1850mm，最小使用质量：5260kg,最小使用比质量：55.02kg;发动机型号：SC7H150G4,标定功率：95.6kw,标定转速：2200r/min，气缸数：6缸，制造商：上海新动力汽车科技股份有限公司；排放阶段：第四阶段 | 购机补贴(通用类) | 评阅通过
3428 | 农用动力机械 | 拖拉机 | 轮式拖拉机 | 120—140马力四轮驱动拖拉机 | 洛阳丰收芬美得农业机械装备有限公司 | 轮式拖拉机 | FD1204 | 发动机标定功率（kW）：88.3；驱动方式：四轮驱动；最小使用质量（kg）：安全架3950、驾驶室4230；最小使用比质量kg/kw：44.73(安全架)；47.90(驾驶室）；排放阶段：国四 | 购机补贴(通用类) | 评阅通过
3429 | 农用动力机械 | 拖拉机 | 轮式拖拉机 | 120—140马力四轮驱动拖拉机 | 洛阳丰收芬美得农业机械装备有限公司 | 轮式拖拉机 | 现：FD1304-1(G4)（原：FD1304-1） | 发动机标定功率（kW）：95.6；驱动方式：四轮驱动；最小使用质量（kg）：4180(安全架）,4290驾驶室；最小使用比质量kg/kw：43.72 (安全架)/44.87 （驾驶室）；排放阶段：国四 | 购机补贴(通用类) | 评阅通过
3430 | 农用动力机械 | 拖拉机 | 轮式拖拉机 | 120—140马力四轮驱动拖拉机 | 洛阳格朗斯机械制造有限公司 | 轮式拖拉机 | 现：1204(G4)（原：1204） | 功率：120马力；驱动方式：四轮驱动；最小使用比质量（kg/kW）：47.6；排放标准：第四阶段。 | 购机补贴(通用类) | 评阅通过
3431 | 农用动力机械 | 拖拉机 | 轮式拖拉机 | 120—140马力四轮驱动拖拉机 | 洛阳乐驰机械制造有限公司 | 轮式拖拉机 | 现：LD1304-1(G4)（原：LD1304-1） | 发动机标定功率（kW）：95.6；驱动方式：四轮驱动；最小使用质量（kg）：（安全架）4180；（驾驶室）4290；最小使用比质量（kg/kw）：43.72（安全架）/ 44.87（驾驶室）排放阶段：国四 | 购机补贴(通用类) | 评阅通过
3432 | 农用动力机械 | 拖拉机 | 轮式拖拉机 | 120—140马力四轮驱动拖拉机 | 洛阳瑞得拖拉机有限公司 | 轮式拖拉机 | RA1204-1 | 功率：120马力；驱动方式:四轮驱动；最小使用比质量（kg/kW）：44.7；排放标准：第四阶段 | 购机补贴(通用类) | 评阅通过
3433 | 农用动力机械 | 拖拉机 | 轮式拖拉机 | 120—140马力四轮驱动拖拉机 | 洛阳瑞得拖拉机有限公司 | 轮式拖拉机 | 现:RD1204(G4)(原:RD1204) | 功率：120马力；驱动方式:四轮驱动；最小使用比质量（kg/kW）：45.1；排放标准：第四阶段 | 购机补贴(通用类) | 评阅通过
3434 | 农用动力机械 | 拖拉机 | 轮式拖拉机 | 120—140马力四轮驱动拖拉机 | 洛阳瑞得拖拉机有限公司 | 轮式拖拉机 | 现:RD1304(G4)(原:RD1304) | 功率：130马力；驱动方式:四轮驱动；最小使用质量（kg）：4170；最小使用比质量（kg/kW）：43.6；排放标准：第四阶段 | 购机补贴(通用类) | 评阅通过
3435 | 农用动力机械 | 拖拉机 | 轮式拖拉机 | 120—140马力四轮驱动拖拉机 | 山东奥明农业机械制造有限公司 | 轮式拖拉机 | 1204-S | 120马力；驱动方式：四轮驱动；最小使用比质量(kg/kW)：43.6 | 购机补贴(通用类) | 评阅通过
3436 | 农用动力机械 | 拖拉机 | 轮式拖拉机 | 120—140马力四轮驱动拖拉机 | 山东巴博斯重工有限公司 | 轮式拖拉机 | 1204-S | 功率(马力):120马力；发动机标定功率:88.2kW；驱动方式:四轮驱动；最小使用质量:3960kg；最小使用比质量：44.9kg/kW；排放阶段：国四 | 购机补贴(通用类) | 评阅通过
3437 | 农用动力机械 | 拖拉机 | 轮式拖拉机 | 120—140马力四轮驱动拖拉机 | 山东巴博斯重工有限公司 | 轮式拖拉机 | 1304-S | 功率(马力):130马力；发动机标定功率:95.6kW；驱动方式:四轮驱动；最小使用质量:4200kg；最小使用比质量：43.9kg/kW；排放阶段：国四 | 购机补贴(通用类) | 评阅通过
3438 | 农用动力机械 | 拖拉机 | 轮式拖拉机 | 120—140马力四轮驱动拖拉机 | 山东谷禾农业装备有限公司 | 轮式拖拉机 | 1304 | 标定功率：95.6kW(130马力）；驱动方式：四轮驱动；最小使用比质量：45.5kg/kW；排放阶段：国四。 | 购机补贴(通用类) | 评阅通过
3439 | 农用动力机械 | 拖拉机 | 轮式拖拉机 | 120—140马力四轮驱动拖拉机 | 山东谷禾农业装备有限公司 | 轮式拖拉机 | M1204-5Y | 标定功率：88.2kW(120马力）；驱动方式：四轮驱动；最小使用比质量：43.7kg/kW；排放阶段：国四。 | 购机补贴(通用类) | 评阅通过
3440 | 农用动力机械 | 拖拉机 | 轮式拖拉机 | 120—140马力四轮驱动拖拉机 | 山东悍沃农业装备有限公司 | 轮式拖拉机 | HWD1204-S | 功率：120马力；驱动方式：四轮驱动；最小使用比质量：43.59；排放标准：国四。 | 购机补贴(通用类) | 评阅通过
3441 | 农用动力机械 | 拖拉机 | 轮式拖拉机 | 120—140马力四轮驱动拖拉机 | 山东悍沃农业装备有限公司 | 轮式拖拉机 | HWD1204-S1 | 功率：120马力；驱动方式：四轮驱动；最小使用比质量：43.59；排放标准：国四。 | 购机补贴(通用类) | 评阅通过
3442 | 农用动力机械 | 拖拉机 | 轮式拖拉机 | 120—140马力四轮驱动拖拉机 | 山东悍沃农业装备有限公司 | 轮式拖拉机 | 现：TBH1204-C(G4)（原：TBH1204-C） | 功率：120马力；驱动方式：四轮驱动；最小使用比质量：44.17；排放标准：国四。 | 购机补贴(通用类) | 评阅通过
3443 | 农用动力机械 | 拖拉机 | 轮式拖拉机 | 120—140马力四轮驱动拖拉机 | 山东骏田农业装备有限公司 | 轮式拖拉机 | 1204-D | 型号名称：1204-D型轮式拖拉机，整机型式;轮式，整机驱动型式:四驱，最小使用质量kg:3890，最小使用比质量kg/kW：44.10，发动机型号:YCF39140-T482(国四），发动机结构型式:直列、四冲程发动机，发动机生产厂:广西玉柴机器股份有限公司，发动机进气方式:增压，发动机气缸数:4，发动机标定功率kW:88.2，，排放标准：国四，发动机标定转速r/min2400，发动机冷却方式/水冷，选装发动机2：发动机型号:YCA04140-T481(国四），发动机结构型式:直列、四冲程发动机，发动机生产厂:广西玉柴机器股份有限公司，发动机进气方式:增压，发动机气缸数:4，发动机标定功率kW:88.2，，排放标准：国四，发动机标定转速r/min2300，发动机冷却方式/水冷，选装发动机3：发动机型号:WP4.1G129E440(国四），发动机结构型式:直列、四冲程发动机，发动机生产厂:潍柴动力股份有限公司，发动机进气方式:增压，发动机气缸数:4，发动机标定功率kW:88.2，，排放标准：国四，发动机标定转速r/min2400，发动机冷却方式/水冷，选装发动机4：发动机型号YN40CHF4(国四），发动机结构型式:直列、四冲程发动机，发动机生产厂:昆明云内动力股份有限公司，发动机进气方式:增压，发动机气缸数:4，发动机标定功率kW:88.3，，排放标准：国四，发动机标定转速r/min2400，发动机冷却方式/水冷， | 购机补贴(通用类) | 评阅通过
3444 | 农用动力机械 | 拖拉机 | 轮式拖拉机 | 120—140马力四轮驱动拖拉机 | 山东凯斯法尔农业装备有限公司 | 轮式拖拉机 | 现：DR1304(G4)（原：DR1304） | 功率:130马力；驱动方式：四轮驱动；最小使用比质量(kg/kW)：47.70 | 购机补贴(通用类) | 评阅通过
3445 | 农用动力机械 | 拖拉机 | 轮式拖拉机 | 120—140马力四轮驱动拖拉机 | 山东镭泰农装有限公司 | 轮式拖拉机 | LT1204-X | 功率:120马力;整机形式：轮式;换挡方式：机械换挡;驱动方式:四轮驱动 ;最小使用质量:3845kg;配套发动机标定功率:88.2kW;最小使用比质量(最小使用质量/配套发动机标定功率):43.59kg/kW; 发动机型号：YCF39140-T482（国四）， 结构型式：立式、直列、四冲程， 生产厂：广西玉柴机器股份有限公司，气缸数：4缸， 标定功率：88.2kW(120马力)， 标定转速：2400r/min, 排放阶段：第Ⅳ阶段； 型号：YN40CHF4（国四）， 结构型式：立式、直列、四冲程， 生产厂：昆明云内动力股份有限公司，气缸数：4缸， 标定功率：88.3kW(120马力)， 标定转速：2400r/min, 排放阶段：第Ⅳ阶段。 | 购机补贴(通用类) | 评阅通过
3446 | 农用动力机械 | 拖拉机 | 轮式拖拉机 | 120—140马力四轮驱动拖拉机 | 山东茂源机械制造有限公司 | 轮式拖拉机 | HM1204-M | 功率：120马力；驱动方式：四轮驱动；最小使用比质量：43.99kg/kW；排放阶段：国四 | 购机补贴(通用类) | 评阅通过
3447 | 农用动力机械 | 拖拉机 | 轮式拖拉机 | 120—140马力四轮驱动拖拉机 | 山东双力现代农业装备有限公司 | 轮式拖拉机 | SL1204-S | 功率：120马力；驱动方式：四轮驱动；最小使用比质量（kg/kw）：43.7；排放标准：国四。 | 购机补贴(通用类) | 评阅通过
3448 | 农用动力机械 | 拖拉机 | 轮式拖拉机 | 120—140马力四轮驱动拖拉机 | 山东双力现代农业装备有限公司 | 轮式拖拉机 | SLA1204 | 功率：120马力；驱动方式：四轮驱动；最小使用比质量（kg/kw）：43.6；排放标准：国四。 | 购机补贴(通用类) | 评阅通过
3449 | 农用动力机械 | 拖拉机 | 轮式拖拉机 | 120—140马力四轮驱动拖拉机 | 山东五征集团有限公司 | 轮式拖拉机 | MD1204-E | 功率：120马力；驱动方式：四轮驱动；最小使用比质量：43.54kg/kW；排放阶段：国四 | 购机补贴(通用类) | 评阅通过
3450 | 农用动力机械 | 拖拉机 | 轮式拖拉机 | 120—140马力四轮驱动拖拉机 | 山东五征集团有限公司 | 轮式拖拉机 | MX1204 | 功率：120马力；驱动方式：四轮驱动；最小使用比质量：47.85kg/kW；排放阶段：国四 | 购机补贴(通用类) | 评阅通过
3451 | 农用动力机械 | 拖拉机 | 轮式拖拉机 | 120—140马力四轮驱动拖拉机 | 山东五征集团有限公司 | 轮式拖拉机 | MX1304 | 功率：130马力；驱动方式：四轮驱动；最小使用比质量：44.19kg/kW；排放阶段：国四 | 购机补贴(通用类) | 评阅通过
3452 | 农用动力机械 | 拖拉机 | 轮式拖拉机 | 120—140马力四轮驱动拖拉机 | 山东五征集团有限公司 | 轮式拖拉机 | 现：MD1204(G4)（原：MD1204） | 功率：120马力；驱动方式：四轮驱动；最小使用比质量（kg/kW）：43.6；排放阶段：国四 | 购机补贴(通用类) | 评阅通过
3453 | 农用动力机械 | 拖拉机 | 轮式拖拉机 | 120—140马力四轮驱动拖拉机 | 山东五征集团有限公司 | 轮式拖拉机 | 现：ME1204-F(G4)（原：ME1204-F） | 功率：120马力；驱动方式：四轮驱动；最小使用比质量（kg/kW）：49.3；排放阶段：国四 | 购机补贴(通用类) | 评阅通过
3454 | 农用动力机械 | 拖拉机 | 轮式拖拉机 | 120—140马力四轮驱动拖拉机 | 山东勇拓智能装备有限公司 | 轮式拖拉机 | 1204-A | 功率（马力）：120马力，驱动方式：四轮驱动，最小使用质量（kg）：3860/3910，功率（kW）:88.2，最小使用比质量（kg/kW）：43.76/44.33，发动机型号：YCF39140-T481，发动机生厂商：广西玉柴机器股份有限公司，发动机功率（kW）:88.2，排放标准：第四排放阶段。 | 购机补贴(通用类) | 评阅通过
3455 | 农用动力机械 | 拖拉机 | 轮式拖拉机 | 120—140马力四轮驱动拖拉机 | 山东勇拓智能装备有限公司 | 轮式拖拉机 | 1204-E | 功率（马力）：120马力，驱动方式：四轮驱动，最小使用质量（kg）：3900/3950，功率（kW）:88.3，最小使用比质量（kg/kW）：44.17/44.73，发动机型号：YTN3130-40，发动机生产商：一拖（洛阳）柴油机有限公司，功率（kW）:88.3，排放阶段：第四排放标准。 | 购机补贴(通用类) | 评阅通过
3456 | 农用动力机械 | 拖拉机 | 轮式拖拉机 | 120—140马力四轮驱动拖拉机 | 山拖农机装备有限公司 | 轮式拖拉机 | 现：ME1204-A(G4)（原：ME1204-A） | 功率：120马力；驱动方式：四轮驱动；最小使用比质量(kg/kW)：45.75；排放阶段：国四 | 购机补贴(通用类) | 评阅通过
3457 | 农用动力机械 | 拖拉机 | 轮式拖拉机 | 120—140马力四轮驱动拖拉机 | 泰安泰山国泰拖拉机制造有限公司 | 轮式拖拉机 | D1204-3 | 功率:120马力(88.3KW)，驱动方式:四轮驱动，最小使用比质量(kg/kW):43.26 | 购机补贴(通用类) | 评阅通过
3458 | 农用动力机械 | 拖拉机 | 轮式拖拉机 | 120—140马力四轮驱动拖拉机 | 泰安泰山国泰拖拉机制造有限公司 | 轮式拖拉机 | 现：GT1204-1(G4)（原：GT1204-1） | 功率:120马力(88.3KW)，驱动方式:四轮驱动，最小使用比质量(kg/kW):48.70 | 购机补贴(通用类) | 评阅通过
3459 | 农用动力机械 | 拖拉机 | 轮式拖拉机 | 120—140马力四轮驱动拖拉机 | 天津拖拉机制造有限公司 | 轮式拖拉机 | 现：TNU1204-A(G4)（原：TNU1204-A） | 功率：120马力；驱动方式：四轮驱动；最小使用比质量Kg/kw：47.28；发动机型号：YCA05140-T480；标定功率kW：88.2；制造商：广西玉柴机器股份有限公司；排放阶段：国四 | 购机补贴(通用类) | 评阅通过
3460 | 农用动力机械 | 拖拉机 | 轮式拖拉机 | 120—140马力四轮驱动拖拉机 | 潍柴雷沃智慧农业科技股份有限公司 | 轮式拖拉机 | 现：M1204-4X(G4)（原：M1204-4X） | 驱动方式：四轮驱动；功率（kw）：88.2kW；最小使用比质量（kg/kw）：44.1，排放阶段：国四。 | 购机补贴(通用类) | 评阅通过
3461 | 农用动力机械 | 拖拉机 | 轮式拖拉机 | 120—140马力四轮驱动拖拉机 | 潍柴雷沃智慧农业科技股份有限公司 | 轮式拖拉机 | 现：M1204-5X(G4)（原：M1204-5X） | 驱动方式：四轮驱动；功率（kw）：88.2KW，最小使用比质量：48.75kg/kW，排放阶段：国四。 | 购机补贴(通用类) | 评阅通过
3462 | 农用动力机械 | 拖拉机 | 轮式拖拉机 | 120—140马力四轮驱动拖拉机 | 潍柴雷沃智慧农业科技股份有限公司 | 轮式拖拉机 | 现：P1204-4M(G4)（原：P1204-4M） | 驱动方式：四轮驱动；功率（kw）：88.2KW；最小使用比质量：44.6kg/kW，排放阶段：国四。 | 购机补贴(通用类) | 评阅通过
3463 | 农用动力机械 | 拖拉机 | 轮式拖拉机 | 120—140马力四轮驱动拖拉机 | 潍坊福康农业装备有限公司 | 轮式拖拉机 | GF1204 | 120马力，四轮驱动，最小使用比质量48.24kg/kW，发动机型号：YTN3130-40(国四)，厂家：一拖（洛阳）柴油机有限公司，功率/转速：88.3kW/2200r/min；气缸数：四缸，排放阶段：国四阶段 | 购机补贴(通用类) | 评阅通过
3464 | 农用动力机械 | 拖拉机 | 轮式拖拉机 | 120—140马力四轮驱动拖拉机 | 潍坊华夏拖拉机制造有限公司 | 轮式拖拉机 | 现：HX1204-D(G4)（原：HX1204-D） | 驱动方式:四轮驱动 ;功率(马力):120马力;最小使用比质量:43.5kg/kW; | 购机补贴(通用类) | 评阅通过
3465 | 农用动力机械 | 拖拉机 | 轮式拖拉机 | 120—140马力四轮驱动拖拉机 | 潍坊力王农业装备有限公司 | 轮式拖拉机 | LW1204 | 功率：88.3kW（120马力）；驱动型式：四轮驱动；最小使用比质量：54.70kg/kW；排放阶段：国四 | 购机补贴(通用类) | 评阅通过
3466 | 农用动力机械 | 拖拉机 | 轮式拖拉机 | 120—140马力四轮驱动拖拉机 | 潍坊力王农业装备有限公司 | 轮式拖拉机 | LW1204-1 | 功率：88.9kW（120马力）；驱动型式：四轮驱动；最小使用比质量：54.33kg/kW；排放阶段：国四 | 购机补贴(通用类) | 评阅通过
3467 | 农用动力机械 | 拖拉机 | 轮式拖拉机 | 120—140马力四轮驱动拖拉机 | 潍坊力王农业装备有限公司 | 轮式拖拉机 | LW1304 | 功率：95.6kW（130马力）；驱动型式：四轮驱动；最小使用比质量：50.52kg/kW；排放阶段：国四 | 购机补贴(通用类) | 评阅通过
3468 | 农用动力机械 | 拖拉机 | 轮式拖拉机 | 120—140马力四轮驱动拖拉机 | 潍坊力王农业装备有限公司 | 轮式拖拉机 | LWD1304 | 功率：95.6kW（130马力）；驱动型式：四轮驱动；最小使用比质量：53.87kg/kW；排放阶段：国四 | 购机补贴(通用类) | 评阅通过
3469 | 农用动力机械 | 拖拉机 | 轮式拖拉机 | 120—140马力四轮驱动拖拉机 | 潍坊市昱坤农业机械有限公司 | 轮式拖拉机 | YK1204 | 120马力，四轮驱动，最小使用比质量(kg/kW)：43.59，排放阶段：国四 | 购机补贴(通用类) | 评阅通过
3470 | 农用动力机械 | 拖拉机 | 轮式拖拉机 | 120—140马力四轮驱动拖拉机 | 潍坊市昱坤农业机械有限公司 | 轮式拖拉机 | 现：YK1204-D(G4)（原：YK1204-D） | 120马力，四轮驱动，最小使用比质量(kg/kW)：50.28，排放阶段：国四 | 购机补贴(通用类) | 评阅通过
3471 | 农用动力机械 | 拖拉机 | 轮式拖拉机 | 120—140马力四轮驱动拖拉机 | 潍坊市昱坤农业机械有限公司 | 轮式拖拉机 | 现：YK1204-D6(G4)（原：YK1204-D6） | 120马力，四轮驱动，最小使用比质量(kg/kW)：48.47，排放阶段：国四 | 购机补贴(通用类) | 评阅通过
3472 | 农用动力机械 | 拖拉机 | 轮式拖拉机 | 120—140马力四轮驱动拖拉机 | 潍坊泰山拖拉机有限公司 | 轮式拖拉机 | TT1204 | 120马力，四轮驱动，最小使用比质量(kg/kW)：50.2，排放阶段：国四 | 购机补贴(通用类) | 评阅通过
3473 | 农用动力机械 | 拖拉机 | 轮式拖拉机 | 120—140马力四轮驱动拖拉机 | 潍坊银泉机械有限公司 | 轮式拖拉机 | 现：1304-D(G4)（原：1304-D） | 功率：130马力；驱动方式：四轮驱动;最小使用比质量(kg/kW)：49.16；发动机型号：SC4H145G4（国四）；发动机标定功率kW：95.6;发动机生产厂：上海柴油机股份有限公司；排放标准：GB20891-2014国四阶段 | 购机补贴(通用类) | 评阅通过
3474 | 农用动力机械 | 拖拉机 | 轮式拖拉机 | 120—140马力四轮驱动拖拉机 | 潍坊银泉机械有限公司 | 轮式拖拉机 | 现：1304-D1(G4)（原：1304-D1） | 功率：130马力；驱动方式：四轮驱动;最小使用比质量(kg/kW)：52.3；发动机型号：LR6A150-40E（国四）；发动机标定功率kW：95.6;发动机生产厂：一拖（洛阳）柴油机有限公司；排放标准：GB20891-2014国四阶段 | 购机补贴(通用类) | 评阅通过
3475 | 农用动力机械 | 拖拉机 | 轮式拖拉机 | 120—140马力四轮驱动拖拉机 | 潍坊中驰奔野农业装备有限公司 | 轮式拖拉机 | 1204-C | 标定功率：88.2kW(120马力）；驱动方式：四轮驱动；最小使用比质量：43.65kg/kW，排放阶段：国四。 | 购机补贴(通用类) | 评阅通过
3476 | 农用动力机械 | 拖拉机 | 轮式拖拉机 | 120—140马力四轮驱动拖拉机 | 徐州徐工农业装备科技有限公司 | 轮式拖拉机 | XT1204-5D | 整机型号、名称：XT1204-5D、轮式拖拉机；功率代号（马力）：120马力；整机型式：轮式；整机驱动型式：四驱；最小使用质量：4015kg；最小使用比质量：45.5kg/kW；发动机标定功率 ：88.2kW。选装驾驶室机型：最小使用质量：4200kg；最小使用比质量：47.6kg/kW。 | 购机补贴(通用类) | 评阅通过
3477 | 农用动力机械 | 拖拉机 | 轮式拖拉机 | 120—140马力四轮驱动拖拉机 | 徐州徐工农业装备科技有限公司 | 轮式拖拉机 | XT1204-5E | 整机型号、名称：XT1204-5E、轮式拖拉机；功率代号（马力）：120马力；整机型式：轮式；整机驱动型式：四驱；最小使用质量：3800kg；最小使用比质量：43.08kg/kW；发动机标定功率 ：88.2kW。 | 购机补贴(通用类) | 评阅通过
3478 | 农用动力机械 | 拖拉机 | 轮式拖拉机 | 120—140马力四轮驱动拖拉机 | 徐州徐工农业装备科技有限公司 | 轮式拖拉机 | XT1204-5E1 | 整机型号、名称：XT1204-5E1、轮式拖拉机；功率代号（马力）：120马力；整机型式：轮式；整机驱动型式：四驱；最小使用质量：3900kg；最小使用比质量：44.22kg/kW；发动机标定功率 ：88.2kW。 | 购机补贴(通用类) | 评阅通过
3479 | 农用动力机械 | 拖拉机 | 轮式拖拉机 | 120—140马力四轮驱动拖拉机 | 徐州徐工农业装备科技有限公司 | 轮式拖拉机 | XT1304-5D | 整机型号、名称：XT1304-5D、轮式拖拉机；功率代号（马力）：130马力；整机型式：轮式；整机驱动型式：四驱；最小使用质量：4220kg；最小使用比质量：44.1kg/kW；发动机标定功率 ：95.6kW。 | 购机补贴(通用类) | 评阅通过
3480 | 农用动力机械 | 拖拉机 | 轮式拖拉机 | 120—140马力四轮驱动拖拉机 | 宣工智慧农机（潍坊）有限公司 | 轮式拖拉机 | 1204 | 120马力；驱动方式：四轮驱动；最小使用比质量(kg/kW)：43.54；排放阶段：GB 20891-2014国四阶段 | 购机补贴(通用类) | 评阅通过
3481 | 农用动力机械 | 拖拉机 | 轮式拖拉机 | 120—140马力四轮驱动拖拉机 | 英轩重工有限公司 | 轮式拖拉机 | YA1204 | 功率:120马力;驱动方式:四轮驱动;最小使用比质量(kg/kW):43.7;发动机型号：YCF39140-T482；标定功率：88.2kw；气缸数：4缸；标定转速：2400r/min；制造商：广西玉柴机器股份有限公司；排放阶段：GB20891-2014《非道路移动机械用柴油机排气污染物排放限值及测量方法（中国第三、四阶段）》第四阶段 | 购机补贴(通用类) | 评阅通过
3482 | 农用动力机械 | 拖拉机 | 轮式拖拉机 | 120—140马力四轮驱动拖拉机 | 英轩重工有限公司 | 轮式拖拉机 | 现：YD1204(G4)（原：YD1204） | 功率:120马力;驱动方式:四轮驱动;最小使用比质量(kg/kW):51.0;发动机型号：YCA05140-T480；标定功率：88.2kw；气缸数：4缸；标定转速：2200r/min；制造商：广西玉柴机器股份有限公司；排放阶段：GB20891-2014《非道路移动机械用柴油机排气污染物排放限值及测量方法（中国第三、四阶段）》第四阶段 | 购机补贴(通用类) | 评阅通过
3483 | 农用动力机械 | 拖拉机 | 轮式拖拉机 | 120—140马力四轮驱动拖拉机 | 英轩重工有限公司 | 轮式拖拉机 | 现：YD1204-1(G4)（原：YD1204-1） | 功率:120马力;驱动方式:四轮驱动;最小使用比质量(kg/kW):55.0;发动机型号：YCA07140-T480；标定功率：88.2kw；气缸数：6缸；标定转速：2200r/min；制造商：广西玉柴机器股份有限公司；排放阶段：GB20891-2014《非道路移动机械用柴油机排气污染物排放限值及测量方法（中国第三、四阶段）》第四阶段 | 购机补贴(通用类) | 评阅通过
3484 | 农用动力机械 | 拖拉机 | 轮式拖拉机 | 120—140马力四轮驱动拖拉机 | 英轩重工有限公司 | 轮式拖拉机 | 现：YD1304(G4)（原：YD1304） | 功率:130马力;驱动方式:四轮驱动;最小使用比质量(kg/kW):47.1;发动机型号：YCA05150-T480；标定功率：95.6kw；气缸数：4缸；标定转速：2200r/min；制造商：广西玉柴机器股份有限公司；排放阶段：GB20891-2014《非道路移动机械用柴油机排气污染物排放限值及测量方法（中国第三、四阶段）》第四阶段 | 购机补贴(通用类) | 评阅通过
3485 | 农用动力机械 | 拖拉机 | 轮式拖拉机 | 120—140马力四轮驱动拖拉机 | 英轩重工有限公司 | 轮式拖拉机 | 现：YD1304-1(G4)（原：YD1304-1） | 功率：130马力;驱动方式:四轮驱动;最小使用比质量(kg/kW)：50.7； 发动机型号：YCA07150-T480；标定功率：95.6kw；气缸数：6缸；标定转速：2200r/min；制造商：广西玉柴机器股份有限公司；排放阶段：GB20891-2014《非道路移动机械用柴油机排气污染物排放限值及测量方法（中国第三、四阶段）》第四阶段 | 购机补贴(通用类) | 评阅通过
3486 | 农用动力机械 | 拖拉机 | 轮式拖拉机 | 120—140马力四轮驱动拖拉机 | 约翰迪尔（天津）有限公司 | 轮式拖拉机 | 现：6E-1204(G4)（原：6E-1204） | 功率：120马力；驱动轮数：四轮驱动；发动机标定功率（kW）：88.2；最小使用比质量（kg/kW）：55.56；排放标准：国四 | 购机补贴(通用类) | 评阅通过
3487 | 农用动力机械 | 拖拉机 | 轮式拖拉机 | 120—140马力四轮驱动拖拉机 | 中农博鼎智能农业装备（潍坊）有限公司 | 轮式拖拉机 | BD1204-5F | 功率：120马力；驱动方式：四轮驱动；最小使用比质量：43.54(kg/kW)；发动机型号：YCF39140-T481（国四），国四排放；发动机结构型式：立式、直列、四冲程；发动机生产厂：广西玉柴机器股份有限公司； | 购机补贴(通用类) | 评阅通过
3488 | 农用动力机械 | 拖拉机 | 轮式拖拉机 | 140—160马力四轮驱动拖拉机 | 安徽省传奇农业机械制造有限公司 | 轮式拖拉机 | 现：1404-1(G4)（原：1404-1） | 整机外廓尺寸（长×宽×高及部位）：4390mm×2320mm×3020mm(警报灯顶部)；轴距（mm）:2200；常用轮距（前轮/后轮mm）：1765/1840；最小使用质量（kg）：4700；最小使用比质量（kg/kW）：45.63；发动机信息：型号：LR4M155-40E；标定功率（kW）：103；制造商：一拖（洛阳）柴油机有限公司；排放阶段：第四阶段；发动机标定转速（r/min）：2200；功率：140马力，驱动方式：四轮驱动 | 购机补贴(通用类) | 评阅通过
3489 | 农用动力机械 | 拖拉机 | 轮式拖拉机 | 140—160马力四轮驱动拖拉机 | 奔野（山东）拖拉机有限公司 | 轮式拖拉机 | 1404 | 标定功率：103kW(140马力）；驱动方式：四轮驱动；最小使用比质量：46.12kg/kW；排放阶段：国四。 | 购机补贴(通用类) | 评阅通过
3490 | 农用动力机械 | 拖拉机 | 轮式拖拉机 | 140—160马力四轮驱动拖拉机 | 奔野（山东）拖拉机有限公司 | 轮式拖拉机 | 1404-A | 标定功率：103kW(140马力）；驱动方式：四轮驱动；最小使用比质量：44.03kg/kW；排放阶段：国四。 | 购机补贴(通用类) | 评阅通过
3491 | 农用动力机械 | 拖拉机 | 轮式拖拉机 | 140—160马力四轮驱动拖拉机 | 常州东风农机集团有限公司 | 轮式拖拉机 | 现：DF1404-5A(G4)（原：DF1404-5A） | 该拖拉机为140马力轮式拖拉机、驱动方式：四轮驱动、发动机标定功率：103KW、最小使用质量：4910Kg、最小使用比质量为：47.67kg/kW、换挡方式为：机械换挡、排放标准：国四阶段排放。 | 购机补贴(通用类) | 评阅通过
3492 | 农用动力机械 | 拖拉机 | 轮式拖拉机 | 140—160马力四轮驱动拖拉机 | 常州东风农机集团有限公司 | 轮式拖拉机 | 现：DF1404-X(G4)（原：DF1404-X） | 该拖拉机为140马力轮式拖拉机、驱动方式：四轮驱动、发动机标定功率：103KW、最小使用质量：4550Kg、最小使用比质量为：44.17kg/kW、换挡方式为：机械换挡、排放标准：国四阶段排放。 | 购机补贴(通用类) | 评阅通过
3493 | 农用动力机械 | 拖拉机 | 轮式拖拉机 | 140—160马力四轮驱动拖拉机 | 常州东风农机集团有限公司 | 轮式拖拉机 | 现：DF1404-X1(G4)(原：DF1404-X1) | 该拖拉机为140马力轮式拖拉机、驱动方式：四轮驱动、发动机标定功率：103KW、最小使用质量：4550Kg、最小使用比质量为：44.17kg/kW、换挡方式为：机械换挡、排放标准：国四阶段排放。 | 购机补贴(通用类) | 评阅通过
3494 | 农用动力机械 | 拖拉机 | 轮式拖拉机 | 140—160马力四轮驱动拖拉机 | 常州东风农机集团有限公司 | 轮式拖拉机 | 现：DF1504-5A(G4)（原：DF1504-5A） | 该拖拉机为150马力轮式拖拉机、驱动方式：四轮驱动、发动机标定功率：110.3KW、最小使用质量：4910Kg、最小使用比质量为：44.51kg/kW、换挡方式为：机械换挡、排放标准：国四阶段排放。 | 购机补贴(通用类) | 评阅通过
3495 | 农用动力机械 | 拖拉机 | 轮式拖拉机 | 140—160马力四轮驱动拖拉机 | 常州东风农机集团有限公司 | 轮式拖拉机 | 现：DF1504-Q(G4)(原：DF1504-Q) | 该拖拉机为150马力轮式拖拉机、驱动方式：四轮驱动、发动机标定功率：110.3KW、最小使用质量：5830Kg、最小使用比质量为：52.86kg/kW、换挡方式为：机械换挡、排放标准：国四阶段排放。 | 购机补贴(通用类) | 评阅通过
3496 | 农用动力机械 | 拖拉机 | 轮式拖拉机 | 140—160马力四轮驱动拖拉机 | 道依茨法尔机械有限公司 | 轮式拖拉机 | 现：CD1404-1F(G4)（原：CD1404-1F） | 功率：140马力;驱动方式:四轮驱动;最小使用比质量：46.7kg/kW；排放标准：第四阶段。 | 购机补贴(通用类) | 评阅通过
3497 | 农用动力机械 | 拖拉机 | 轮式拖拉机 | 140—160马力四轮驱动拖拉机 | 道依茨法尔机械有限公司 | 轮式拖拉机 | 现：CD1404-6F(G4)（原：CD1404-6F） | 功率：140马力;驱动方式:四轮驱动;最小使用比质量：47.38kg/kW；排放标准：第四阶段。 | 购机补贴(通用类) | 评阅通过
3498 | 农用动力机械 | 拖拉机 | 轮式拖拉机 | 140—160马力四轮驱动拖拉机 | 道依茨法尔机械有限公司 | 轮式拖拉机 | 现：CD1504-1F(G4)（原：CD1504-1F） | 功率：150马力;驱动方式:四轮驱动;最小使用比质量：43.61kg/kW；排放标准：第四阶段。 | 购机补贴(通用类) | 评阅通过
3499 | 农用动力机械 | 拖拉机 | 轮式拖拉机 | 140—160马力四轮驱动拖拉机 | 道依茨法尔机械有限公司 | 轮式拖拉机 | 现：CD1504-6F(G4)（原：CD1504-6F） | 功率：150马力;驱动方式:四轮驱动;最小使用比质量：46.69kg/kW；排放标准：第四阶段。 | 购机补贴(通用类) | 评阅通过
3500 | 农用动力机械 | 拖拉机 | 轮式拖拉机 | 140—160马力四轮驱动拖拉机 | 第一拖拉机股份有限公司 | 轮式拖拉机 | 现：LX1404(G4)（原：LX1404） | 功率:103.6kW/140马力;驱动方式:四轮驱动 ;最小使用比质量:48.26kg/kW;排放阶段：国四 | 购机补贴(通用类) | 评阅通过
3501 | 农用动力机械 | 拖拉机 | 轮式拖拉机 | 140—160马力四轮驱动拖拉机 | 第一拖拉机股份有限公司 | 轮式拖拉机 | 现：LX1504(G4)（原：LX1504） | 功率:110.9 kW/150马力;驱动方式:四轮驱动 ;最小使用比质量:45.09kg/kW;排放阶段：国四 | 购机补贴(通用类) | 评阅通过
3502 | 农用动力机械 | 拖拉机 | 轮式拖拉机 | 140—160马力四轮驱动拖拉机 | 第一拖拉机股份有限公司 | 轮式拖拉机 | 现：LY1404-1(G4)（原：LY1404-1） | 功率:103.6kW/140马力;驱动方式:四轮驱动 ;最小使用比质量:43.63kg/kW;排放阶段：国四 | 购机补贴(通用类) | 评阅通过
3503 | 农用动力机械 | 拖拉机 | 轮式拖拉机 | 140—160马力四轮驱动拖拉机 | 第一拖拉机股份有限公司 | 轮式拖拉机 | 现：LY1404-L(G4)（原：LY1404-L） | 功率:103.6kW/140马力;驱动方式:四轮驱动 ;最小使用比质量:43.92kg/kW;排放阶段：国四 | 购机补贴(通用类) | 评阅通过
3504 | 农用动力机械 | 拖拉机 | 轮式拖拉机 | 140—160马力四轮驱动拖拉机 | 佳木斯骥驰拖拉机制造有限公司 | 轮式拖拉机 | 现：JC1404-3（G4）(原：JC1404-3) | 驱动方式:四轮驱动 ;功率(马力):140马力;最小使用比质量:43.73kg/kW;国四排放标准 | 购机补贴(通用类) | 评阅通过
3505 | 农用动力机械 | 拖拉机 | 轮式拖拉机 | 140—160马力四轮驱动拖拉机 | 江苏常发农业装备股份有限公司 | 轮式拖拉机 | 现：CFG1404-X（G4）（原：CFG1404-X） | 功率：140马力，103kw；驱动方式：四轮驱动；最小使用比质量：44.37kg/kW；排放标准：国四 | 购机补贴(通用类) | 评阅通过
3506 | 农用动力机械 | 拖拉机 | 轮式拖拉机 | 140—160马力四轮驱动拖拉机 | 江苏沃得高新农业装备有限公司 | 轮式拖拉机 | WF1404-6 | 标定功率：140马力；驱动方式：四轮驱动；最小使用比质量（kg/kW）：53.01（带安全架）/55.15（带驾驶室）；配套发动机型号一：YCA07P180-T401；制造商: 广西玉柴机器股份有限公司；标定功率(kW)：103；标定转速(r/min)：2300； 排放阶段：第Ⅳ阶段；配套发动机型号二（选装）：LR6A160-44E；制造商: 一拖（洛阳）柴油机有限公司；标定功率(kW)：103；标定转速(r/min)：2300； 排放阶段：第Ⅳ阶段；配套发动机型号三（选装）：YCA07160-T481；制造商: 广西玉柴机器股份有限公司；标定功率(kW)：103；标定转速(r/min)：2300； 排放阶段：第Ⅳ阶段。 | 购机补贴(通用类) | 评阅通过
3507 | 农用动力机械 | 拖拉机 | 轮式拖拉机 | 140—160马力四轮驱动拖拉机 | 江苏沃得高新农业装备有限公司 | 轮式拖拉机 | WF1504-6 | 标定功率：150马力；驱动方式：四轮驱动；最小使用比质量（kg/kW）：49.50（带安全架）/51.50（带驾驶室）；配套发动机型号：YCA07P180-T401(国四)；制造商: 广西玉柴机器股份有限公司；标定功率(kW)：110.3；标定转速(r/min)：2300； 排放阶段：第Ⅳ阶段。 | 购机补贴(通用类) | 评阅通过
3508 | 农用动力机械 | 拖拉机 | 轮式拖拉机 | 140—160马力四轮驱动拖拉机 | 江苏沃得高新农业装备有限公司 | 轮式拖拉机 | 现：WF1404-2(G4)(原：WF1404-2) | 标定功率：140马力；驱动方式：四轮驱动；最小使用比质量（kg/kW）：44.66（带安全架）/47.77（带驾驶室)；配套发动机型号一：YCA07P180-T401；制造商:广西玉柴机器股份有限公司；标定功率(kW)：103；标定转速(r/min)：2300；排放阶段：第Ⅳ阶段; 配套发动机型号二：LR6A160-44E；制造商: 一拖（洛阳）柴油机有限公司；标定功率(kW)：103；标定转速(r/min)：2300；排放阶段：第Ⅳ阶段;配套发动机型号三（变更报告选配发动机）：YCA07160-T481；制造商:广西玉柴机器股份有限公司；标定功率(kW)：103；标定转速(r/min)：2300；排放阶段：第Ⅳ阶段。 | 购机补贴(通用类) | 评阅通过
3509 | 农用动力机械 | 拖拉机 | 轮式拖拉机 | 140—160马力四轮驱动拖拉机 | 江苏沃得高新农业装备有限公司 | 轮式拖拉机 | 现：WF1404-3（G4）（原：WF1404-3） | 标定功率：140马力；驱动方式：四轮驱动；最小使用比质量（kg/kW）：44.17（带安全架）/45.09（带驾驶室）； 配套发动机型号一：YCA05160-T481；制造商:广西玉柴机器股份有限公司；标定功率(kW)：103；标定转速(r/min)：2300；排放阶段：第Ⅳ阶段; 配套发动机型号二：LR4M155-44E；制造商: 一拖（洛阳）柴油机有限公司；标定功率(kW)：103；标定转速(r/min)：2300；排放阶段：第Ⅳ阶段。 | 购机补贴(通用类) | 评阅通过
3510 | 农用动力机械 | 拖拉机 | 轮式拖拉机 | 140—160马力四轮驱动拖拉机 | 江苏沃得农业机械股份有限公司(原:江苏沃得农业机械有限公司) | 轮式拖拉机 | WF1404-5 | 功率:140马力；驱动方式:四轮驱动 ；最小使用比质量（kg/kW）：44.17(带安全架）/45.10（带驾驶室）；配套发动机型号：YCA05160-T481(国四)；制造商: 广西玉柴机器股份有限公司；标定功率(kW)：103；标定转速(r/min)：2300； 排放阶段：第Ⅳ阶段。 | 购机补贴(通用类) | 评阅通过
3511 | 农用动力机械 | 拖拉机 | 轮式拖拉机 | 140—160马力四轮驱动拖拉机 | 江苏悦达智能农业装备有限公司 | 轮式拖拉机 | 现：YGX1404（G4）（原：YGX1404） | 功率：140马力；整机型式：轮式；整机驱动型式：四驱；发动机标定功率(kW)：103；最小使用质量（kg）：4604，最小使用比质量（kg/kW）：44.70；排放阶段：第四阶段。 | 购机补贴(通用类) | 评阅通过
3512 | 农用动力机械 | 拖拉机 | 轮式拖拉机 | 140—160马力四轮驱动拖拉机 | 江苏悦达智能农业装备有限公司 | 轮式拖拉机 | 现：YGX1404-1（G4）（原：YGX1404-1） | 功率：140马力；整机型式：轮式；整机驱动型式：四驱；发动机标定功率(kW)：103；最小使用质量（kg）：5003，最小使用比质量（kg/kW）：48.57；排放阶段：第四阶段。 | 购机补贴(通用类) | 评阅通过
3513 | 农用动力机械 | 拖拉机 | 轮式拖拉机 | 140—160马力四轮驱动拖拉机 | 江苏悦达智能农业装备有限公司 | 轮式拖拉机 | 现：YGX1504（G4）（原：YGX1504） | 功率：150马力；整机型式：轮式；整机驱动型式：四驱；发动机标定功率(kW)：110.3；最小使用质量（kg）：4893，最小使用比质量（kg/kW）：44.36；排放阶段：第四阶段。 | 购机补贴(通用类) | 评阅通过
3514 | 农用动力机械 | 拖拉机 | 轮式拖拉机 | 140—160马力四轮驱动拖拉机 | 江苏悦达智能农业装备有限公司 | 轮式拖拉机 | 现：YGX1504-1（G4）（原：YGX1504-1） | 功率：150马力；整机型式：轮式；整机驱动型式：四驱；发动机标定功率(kW)：110.3；最小使用质量（kg）：5029；最小使用比质量（kg/kW）：45.59；排放阶段：第四阶段。 | 购机补贴(通用类) | 评阅通过
3515 | 农用动力机械 | 拖拉机 | 轮式拖拉机 | 140—160马力四轮驱动拖拉机 | 金世纪（江苏）智能科技有限公司 | 轮式拖拉机 | 现：DMC1404-1(G4)(原：DMC1404-1) | 驱动型式：四驱，外廓尺寸：5000×2300×3100mm（驾驶室）,轴距：2620mm,常用轮距：1850/1850mm，最小使用质量：5260kg,最小使用比质量：51.07kgkw;发动机型号：SC7H160G4,标定功率：103kw,标定转速：2200r/min，气缸数：6缸，制造商：上海新动力汽车科技股份有限公司；排放阶段：第四阶段;选配发动机：发动机型号：SC7H160G4B，标定功率：103kw,标定转速：2200r/min，气缸数：6缸，制造商：上海新动力汽车科技股份有限公司；排放阶段：第四阶段; | 购机补贴(通用类) | 评阅通过
3516 | 农用动力机械 | 拖拉机 | 轮式拖拉机 | 140—160马力四轮驱动拖拉机 | 乐星农业装备（青岛）有限公司 | 轮式拖拉机 | 现：LS1504(G4)（原：LS1504） | 发动机型号：SC7H175.5G4、功率：110.3kw、制造商：上海柴油机股份有限公司、排放阶段：国四 功率:150马力;驱动方式:四轮驱动 ;最小使用比质量:51.37kg/kW; | 购机补贴(通用类) | 评阅通过
3517 | 农用动力机械 | 拖拉机 | 轮式拖拉机 | 140—160马力四轮驱动拖拉机 | 洛阳丰收芬美得农业机械装备有限公司 | 轮式拖拉机 | 现：FD1404(G4)（原：FD1404） | 发动机标定功率（kW）：103；驱动方式：四轮驱动；最小使用质量（kg）：4680(安全架）,4850驾驶室；最小使用比质量kg/kw：45.44 (安全架)/47.09 （驾驶室）排放阶段：国四 | 购机补贴(通用类) | 评阅通过
3518 | 农用动力机械 | 拖拉机 | 轮式拖拉机 | 140—160马力四轮驱动拖拉机 | 洛阳丰收芬美得农业机械装备有限公司 | 轮式拖拉机 | 现：FD1404-1(G4)（原：FD1404-1） | 发动机标定功率（kW）：103；驱动方式：四轮驱动：最小使用质量（kg）：4510(安全架）,4590驾驶室；最小使用比质量kg/kw：43.79 (安全架)/44.56 （驾驶室）排放阶段：国四 | 购机补贴(通用类) | 评阅通过
3519 | 农用动力机械 | 拖拉机 | 轮式拖拉机 | 140—160马力四轮驱动拖拉机 | 洛阳格朗斯机械制造有限公司 | 轮式拖拉机 | 现：1404-1(G4)（原：1404-1） | 功率：140马力；驱动方式：四轮驱动；最小使用比质量（kg/kW）：46.6；排放阶段：第四阶段。 | 购机补贴(通用类) | 评阅通过
3520 | 农用动力机械 | 拖拉机 | 轮式拖拉机 | 140—160马力四轮驱动拖拉机 | 洛阳乐驰机械制造有限公司 | 轮式拖拉机 | 现：LD1404(G4)（原：LD1404） | 发动机标定功率（kW）：103；驱动方式：四轮驱动；最小使用质量（kg）：（安全架）4680；（驾驶室）4850；最小使用比质量（kg/kw）：45.44(安全架）/ 47.09（驾驶室）排放阶段：国四 | 购机补贴(通用类) | 评阅通过
3521 | 农用动力机械 | 拖拉机 | 轮式拖拉机 | 140—160马力四轮驱动拖拉机 | 洛阳乐驰机械制造有限公司 | 轮式拖拉机 | 现：LD1404-1(G4)（原：LD1404-1） | 发动机标定功率（kW）：103；驱动方式：四轮驱动；最小使用质量（kg）：（安全架）4510；（驾驶室）4590；最小使用比质量（kg/kw）：43.79（安全架）/ 44.56（驾驶室）排放阶段：国四 | 购机补贴(通用类) | 评阅通过
3522 | 农用动力机械 | 拖拉机 | 轮式拖拉机 | 140—160马力四轮驱动拖拉机 | 洛阳瑞得拖拉机有限公司 | 轮式拖拉机 | 现：RA1404(G4)（原：RA1404） | 功率：140马力；驱动方式:四轮驱动；最小使用比质量（kg/kW）：43.7；排放标准：第四阶段 | 购机补贴(通用类) | 评阅通过
3523 | 农用动力机械 | 拖拉机 | 轮式拖拉机 | 140—160马力四轮驱动拖拉机 | 洛阳瑞得拖拉机有限公司 | 轮式拖拉机 | 现：RA1404-1(G4)（原：RA1404-1） | 功率：140马力；驱动方式:四轮驱动；最小使用比质量（kg/kW）：43.6；排放标准：第四阶段 | 购机补贴(通用类) | 评阅通过
3524 | 农用动力机械 | 拖拉机 | 轮式拖拉机 | 140—160马力四轮驱动拖拉机 | 洛阳万年红拖拉机有限公司 | 轮式拖拉机 | WA1404-1 | 功率：140马力；驱动方式：四轮驱动；最小使用比质量：43.6kg/kw；排放阶段：第四阶段 | 购机补贴(通用类) | 评阅通过
3525 | 农用动力机械 | 拖拉机 | 轮式拖拉机 | 140—160马力四轮驱动拖拉机 | 洛阳万年红拖拉机有限公司 | 轮式拖拉机 | WA1504 | 功率：150马力；驱动方式：四轮驱动；最小使用比质量：43.8kg/kw；排放阶段：第四阶段 | 购机补贴(通用类) | 评阅通过
3526 | 农用动力机械 | 拖拉机 | 轮式拖拉机 | 140—160马力四轮驱动拖拉机 | 山东宝申农业装备有限公司 | 轮式拖拉机 | 现：1404-C(G4)（原：1404-C） | 驱动方式：四轮驱动；功率：140马力；最小使用质量kg：4500；最小使用比质量kg/kw：43.7 | 购机补贴(通用类) | 评阅通过
3527 | 农用动力机械 | 拖拉机 | 轮式拖拉机 | 140—160马力四轮驱动拖拉机 | 山东谷禾农业装备有限公司 | 轮式拖拉机 | 1404 | 标定功率：103kW(140马力）；驱动方式：四轮驱动；最小使用比质量：44.0kg/kW；排放阶段：国四。 | 购机补贴(通用类) | 评阅通过
3528 | 农用动力机械 | 拖拉机 | 轮式拖拉机 | 140—160马力四轮驱动拖拉机 | 山东悍沃农业装备有限公司 | 轮式拖拉机 | 现：1404-A(G4)（原：1404-A） | 功率：140马力；驱动方式：四轮驱动；最小使用比质量：48.54；排放标准：国四。 | 购机补贴(通用类) | 评阅通过
3529 | 农用动力机械 | 拖拉机 | 轮式拖拉机 | 140—160马力四轮驱动拖拉机 | 山东悍沃农业装备有限公司 | 轮式拖拉机 | 现：1404-B(G4)（原：1404-B） | 功率：140马力；驱动方式：四轮驱动；最小使用比质量：46.6；排放标准：国四。 | 购机补贴(通用类) | 评阅通过
3530 | 农用动力机械 | 拖拉机 | 轮式拖拉机 | 140—160马力四轮驱动拖拉机 | 山东华沃机械科技有限公司 | 轮式拖拉机 | 现：HWH1404-C(G4)（原：HWH1404-C） | 功率:103kW（140马力）；驱动方式:四轮驱动；最小使用质量：4500kg；最小使用比质量43.69kg/kW | 购机补贴(通用类) | 评阅通过
3531 | 农用动力机械 | 拖拉机 | 轮式拖拉机 | 140—160马力四轮驱动拖拉机 | 山东凯斯法尔农业装备有限公司 | 轮式拖拉机 | 现：DR1504(G4)（原：DR1504） | 功率:150马力；驱动方式：四轮驱动；最小使用比质量(kg/kW)：44.33 | 购机补贴(通用类) | 评阅通过
3532 | 农用动力机械 | 拖拉机 | 轮式拖拉机 | 140—160马力四轮驱动拖拉机 | 山东镭泰农装有限公司 | 轮式拖拉机 | LT1404 | 功率:140马力;整机形式：轮式;换挡方式：机械换挡;驱动方式:四轮驱动 ;最小使用质量:4620kg;配套发动机标定功率:103kW;最小使用比质量(最小使用质量/配套发动机标定功率):44.85kg/kW; 发动机型号：YN40CEE4（国四）， 结构型式：立式、直列、四冲程， 生产厂：昆明云内动力股份有限公司，气缸数：4缸， 标定功率：103kW(140马力)， 标定转速：2300r/min,，排放阶段：第Ⅳ阶段； 发动机型号：YCA05160-T480（国四）， 结构型式：立式、直列、四冲程， 生产厂：广西玉柴机器股份有限公司，气缸数：4缸， 标定功率：102.9kW(140马力)， 标定转速：2200r/min, 排放阶段：第Ⅳ阶段。 | 购机补贴(通用类) | 评阅通过
3533 | 农用动力机械 | 拖拉机 | 轮式拖拉机 | 140—160马力四轮驱动拖拉机 | 山东联诚农业装备有限公司 | 轮式拖拉机 | 现：LC1504(G4)（原：LC1504） | 最小使用比质量： 48.1kg/kw；最小使用质量：5300kg；功率：110.3kw；四轮驱动；外廓尺寸：5150×2400×3090 mm；轴距2650mm；轮距（前轮/后轮）： 1765、1775、1885、1935、2045、2055、2165/1620-2420；轮距（前轮/后轮）调整方式：有级调节/无级可调；最小使用质量：5300kg；最大配重（前/后）：440kg/480kg；档位数（前进/倒退）：16/8；主变速档位数：4；副变速档位数：（2+1）×2;发动机与离合器联接方式：直联；起动方式：电启动；翻倾防护装置（驾驶室或安全框架）：简易驾驶室；转向系型式：前轮全液压转向；传动系变速箱型式：机械平面组成式；主变速箱换挡型式：机械有级档；副变速箱换档方式：机械有级档；轮胎型号（前轮/后轮）：14.9-26/18.4-38；发动机品牌及型号: WEICHAI WP6G163E476，标定功率（kW）：110.3；制造商：潍柴动力股份有限公司；排放阶段：第四阶段；选配：发动机品牌及型号：东方红（YTO）LR6A170-40E；标定功率（kW）：110.3；制造商：一拖（洛阳）柴油机有限公司；排放阶段：第四阶段； | 购机补贴(通用类) | 评阅通过
3534 | 农用动力机械 | 拖拉机 | 轮式拖拉机 | 140—160马力四轮驱动拖拉机 | 山东隆泰重工有限公司 | 轮式拖拉机 | 现：LB1404(G4)（原：LB1404） | 整机驱动型式：四轮驱动；标定功率(kW)：103kW（140马力）; 发动机型号及制造商： LR6A160-40E,一拖（洛阳）柴油机有限公司；排放标准：第四阶段。 最小使用质量(kg)：4590;最小使用比质量:44.56。 | 购机补贴(通用类) | 评阅通过
3535 | 农用动力机械 | 拖拉机 | 轮式拖拉机 | 140—160马力四轮驱动拖拉机 | 山东隆泰重工有限公司 | 轮式拖拉机 | 现：LB1404-1(G4)（原：LB1404-1） | 整机驱动型式：四轮驱动；标定功率(kW)：103kW（140马力）; 发动机型号及制造商： LR4M155-40E,一拖（洛阳）柴油机有限公司；排放标准：第四阶段。 最小使用质量(kg)：4510;最小使用比质量43.79。 | 购机补贴(通用类) | 评阅通过
3536 | 农用动力机械 | 拖拉机 | 轮式拖拉机 | 140—160马力四轮驱动拖拉机 | 山东茂源机械制造有限公司 | 轮式拖拉机 | 现：HM1404(G4)（原：HM1404） | 功率：140马力；驱动方式：四轮驱动；最小使用比质量：44.37kg/kW；排放阶段：国四 | 购机补贴(通用类) | 评阅通过
3537 | 农用动力机械 | 拖拉机 | 轮式拖拉机 | 140—160马力四轮驱动拖拉机 | 山东晟拖重工有限公司 | 轮式拖拉机 | 现：ST1404(G4)（原：ST1404） | 功率：140马力，驱动方式：四轮驱动，最小使用比质量：46.31kg/kW，排放标准：国四。 | 购机补贴(通用类) | 评阅通过
3538 | 农用动力机械 | 拖拉机 | 轮式拖拉机 | 140—160马力四轮驱动拖拉机 | 山东晟拖重工有限公司 | 轮式拖拉机 | 现：ST1404-A(G4)（原：ST1404-A） | 功率：140马力，驱动方式：四轮驱动， 最小使用比质量：43.69kg/kW，排放标准：国四。 | 购机补贴(通用类) | 评阅通过
3539 | 农用动力机械 | 拖拉机 | 轮式拖拉机 | 140—160马力四轮驱动拖拉机 | 山东晟拖重工有限公司 | 轮式拖拉机 | 现：ST1504(G4)（原：ST1504） | 功率：150马力，驱动方式：四轮驱动，最小使用比质量：43.70kg/kW，排放标准：国四。 | 购机补贴(通用类) | 评阅通过
3540 | 农用动力机械 | 拖拉机 | 轮式拖拉机 | 140—160马力四轮驱动拖拉机 | 山东双力现代农业装备有限公司 | 轮式拖拉机 | SLA1404 | 功率：140马力；驱动方式：四轮驱动；最小使用比质量（kg/kw）：43.6；排放标准：国四。 | 购机补贴(通用类) | 评阅通过
3541 | 农用动力机械 | 拖拉机 | 轮式拖拉机 | 140—160马力四轮驱动拖拉机 | 山东双力现代农业装备有限公司 | 轮式拖拉机 | 现：SL1404-A(G4)（原：SL1404-A） | 功率：140马力；驱动方式：四轮驱动；最小使用比质量（kg/kw）：43.6；排放标准：国四。 | 购机补贴(通用类) | 评阅通过
3542 | 农用动力机械 | 拖拉机 | 轮式拖拉机 | 140—160马力四轮驱动拖拉机 | 山东双力现代农业装备有限公司 | 轮式拖拉机 | 现：SLF1404(G4)（原：SLF1404） | 功率：140马力；驱动方式：四轮驱动；最小使用比质量（kg/kw）：45.1；排放标准：国四。 | 购机补贴(通用类) | 评阅通过
3543 | 农用动力机械 | 拖拉机 | 轮式拖拉机 | 140—160马力四轮驱动拖拉机 | 山东双力现代农业装备有限公司 | 轮式拖拉机 | 现：SLF1504(G4)（原：SLF1504） | 功率：150马力；驱动方式：四轮驱动；最小使用比质量（kg/kw）：43.6；排放标准：国四。 | 购机补贴(通用类) | 评阅通过
3544 | 农用动力机械 | 拖拉机 | 轮式拖拉机 | 140—160马力四轮驱动拖拉机 | 山东威晟农业装备有限公司 | 轮式拖拉机 | 现：JWS1404(G4)（原：JWS1404） | 发动机信息：140马力，四轮驱动，最小使用质量kg：4650 ；最小使用比质量kg/kw ：45.15配套 发动机型号：LR6A160-40E ；制造商：一拖(洛阳)柴油机有限公司；气缸数：六缸；标定功率(kW)：103 kW；标定转速（r/min）：2200；排放标准：国四标准 | 购机补贴(通用类) | 评阅通过
3545 | 农用动力机械 | 拖拉机 | 轮式拖拉机 | 140—160马力四轮驱动拖拉机 | 山东潍坊鲁中拖拉机有限公司 | 轮式拖拉机 | 现：LZF1404-F(G4)（原：LZF1404-F） | 发动机标定功率：140马力，驱动方式：四轮驱动，最小使用质量：4630kg，最小使用比质量(kg/kw)：44.95，排放阶段：国四 | 购机补贴(通用类) | 评阅通过
3546 | 农用动力机械 | 拖拉机 | 轮式拖拉机 | 140—160马力四轮驱动拖拉机 | 山东潍河农业装备有限公司 | 轮式拖拉机 | 现：1404-C(G4)（原：1404-C） | "型式：4×4四轮驱动；功率：140马力；最小使用比质量：44.3kg/kW（安全架）45.2kg/kW（驾驶室）；配套动力型号：WP6G152E476；制造商：潍柴动力股份有限公司；气缸数：6； 标定功率：（kw）103标定转速：（r/min）2200；排放标准：第四阶段 " | 购机补贴(通用类) | 评阅通过
3547 | 农用动力机械 | 拖拉机 | 轮式拖拉机 | 140—160马力四轮驱动拖拉机 | 山东潍河农业装备有限公司 | 轮式拖拉机 | 现：1504-C(G4)（原：1504-C） | "型式：4×4四轮驱动；功率：150马力；最小使用比质量：43.7kg/kW（安全架）44.5kg/kW（驾驶室）;配套动力型号：WP6G163E476；制造商：潍柴动力股份有限公司；气缸数：6； 标定功率：（kw）110.3标定转速：（r/min）2200；排放标准：第四阶段 " | 购机补贴(通用类) | 评阅通过
3548 | 农用动力机械 | 拖拉机 | 轮式拖拉机 | 140—160马力四轮驱动拖拉机 | 山东五征集团有限公司 | 轮式拖拉机 | MX1404 | 功率：140马力；驱动方式：四轮驱动；最小使用比质量：44.42kg/kW；排放阶段：国四 | 购机补贴(通用类) | 评阅通过
3549 | 农用动力机械 | 拖拉机 | 轮式拖拉机 | 140—160马力四轮驱动拖拉机 | 山东五征集团有限公司 | 轮式拖拉机 | MX1404-6 | 功率：140马力；驱动方式：四轮驱动；最小使用比质量：44.42kg/kW；排放阶段：国四 | 购机补贴(通用类) | 评阅通过
3550 | 农用动力机械 | 拖拉机 | 轮式拖拉机 | 140—160马力四轮驱动拖拉机 | 山东五征集团有限公司 | 轮式拖拉机 | MX1504 | 功率：150马力；驱动方式：四轮驱动；最小使用比质量：43.56kg/kW；排放阶段：国四 | 购机补贴(通用类) | 评阅通过
3551 | 农用动力机械 | 拖拉机 | 轮式拖拉机 | 140—160马力四轮驱动拖拉机 | 山东五征集团有限公司 | 轮式拖拉机 | MX1504-6 | 功率：150马力；驱动方式：四轮驱动；最小使用比质量：43.56kg/kW；排放阶段：国四 | 购机补贴(通用类) | 评阅通过
3552 | 农用动力机械 | 拖拉机 | 轮式拖拉机 | 140—160马力四轮驱动拖拉机 | 山东五征集团有限公司 | 轮式拖拉机 | 现：ME1404-E1(G4)（原：ME1404-E1） | 功率：140马力；驱动方式：四轮驱动；最小使用比质量（kg/kW）：43.79；排放阶段：国四 | 购机补贴(通用类) | 评阅通过
3553 | 农用动力机械 | 拖拉机 | 轮式拖拉机 | 140—160马力四轮驱动拖拉机 | 山东五征集团有限公司 | 轮式拖拉机 | 现：ME1404-F6(G4)（原：ME1404-F6） | 功率：140马力；驱动方式：四轮驱动；最小使用比质量（kg/kW）：47.1；排放阶段：国四 | 购机补贴(通用类) | 评阅通过
3554 | 农用动力机械 | 拖拉机 | 轮式拖拉机 | 140—160马力四轮驱动拖拉机 | 山东五征集团有限公司 | 轮式拖拉机 | 现：ME1404-M(G4)（原：ME1404-M） | 功率：140马力；驱动方式：四轮驱动；最小使用比质量（kg/kW）：44.5；排放阶段：国四 | 购机补贴(通用类) | 评阅通过
3555 | 农用动力机械 | 拖拉机 | 轮式拖拉机 | 140—160马力四轮驱动拖拉机 | 山东五征集团有限公司 | 轮式拖拉机 | 现：ME1504-E1(G4)（原：ME1504-E1） | 功率：150马力；驱动方式：四轮驱动；最小使用比质量（kg/kW）：43.79；排放阶段：国四 | 购机补贴(通用类) | 评阅通过
3556 | 农用动力机械 | 拖拉机 | 轮式拖拉机 | 140—160马力四轮驱动拖拉机 | 山东亿嘉农业机械装备股份有限公司 | 轮式拖拉机 | YJ1404-D1 | 功率:140马力；整机型式：轮式；整机驱动型式：四驱；发动机标定功率 ：103KW；最小使用质量（kg）：4700，最小使用比质量（kg/kW）：45.63；排放阶段：第四阶段。 | 购机补贴(通用类) | 评阅通过
3557 | 农用动力机械 | 拖拉机 | 轮式拖拉机 | 140—160马力四轮驱动拖拉机 | 山东亿嘉农业机械装备股份有限公司 | 轮式拖拉机 | 现：YJ-1404(G4)（原：YJ-1404） | 功率:140马力；整机型式：轮式；整机驱动型式：四驱；发动机标定功率 ：103KW；最小使用质量（kg）：4600，最小使用比质量（kg/kW）：44.66；排放阶段：第四阶段。 | 购机补贴(通用类) | 评阅通过
3558 | 农用动力机械 | 拖拉机 | 轮式拖拉机 | 140—160马力四轮驱动拖拉机 | 山东铮德智能装备有限公司 | 轮式拖拉机 | 现：1404-H(G4)（原：1404-H） | 整机型式：轮式；整机驱动型式：四驱；整机外廓尺寸(长×宽×高及部位)mm:4600×2125×2810（安全架顶部）;轴距或履带接地长mm:2310；常用轮距(前轮/后轮)或轨距mm:1630/1670;轮距(前轮/后轮)或轨距mm:1630、1750、1850、1950/1620-2420;最小使用质量kg:4490;标准配重(前/后)kg:440/172;最小使用比质量kg/kW:43.63；发动机型号：YCA05160-T480;发动机生产厂家：广西玉柴机器有限公司；发动机标定功率kW:102.9.排放阶段：GB20891-2014国四阶段。 | 购机补贴(通用类) | 评阅通过
3559 | 农用动力机械 | 拖拉机 | 轮式拖拉机 | 140—160马力四轮驱动拖拉机 | 山东铮德智能装备有限公司 | 轮式拖拉机 | 现：1504-A(G4)（原：1504-A） | 整机型式：轮式；整机驱动型式：四驱；整机外廓尺寸(长×宽×高及部位)mm:4900×2125×2900（驾驶室顶部）;轴距或履带接地长mm:2580；常用轮距(前轮/后轮)或轨距mm:1630/1670;轮距(前轮/后轮)或轨距mm:1630、1750、1850、1950/1620-2420;最小使用质量kg:4850;标准配重(前/后)kg:440/172;最小使用比质量kg/kW:43.97;发动机型号：YCA07170-T400;发动机生产厂家：广西玉柴机器有限公司；发动机标定功率kW:110.3.排放阶段：GB20891-2014国四阶段。 | 购机补贴(通用类) | 评阅通过
3560 | 农用动力机械 | 拖拉机 | 轮式拖拉机 | 140—160马力四轮驱动拖拉机 | 泰安泰山国泰拖拉机制造有限公司 | 轮式拖拉机 | D1404-3（G4） | 功率:140马力(103KW)，驱动方式:四轮驱动，最小使用比质量(kg/kW):47.52 | 购机补贴(通用类) | 评阅通过
3561 | 农用动力机械 | 拖拉机 | 轮式拖拉机 | 140—160马力四轮驱动拖拉机 | 天津拖拉机制造有限公司 | 轮式拖拉机 | 现：TNM1404(G4)（原：TNM1404） | 功率：140马力；驱动方式：四轮驱动；最小使用比质量Kg/kw：43.83；发动机型号：YCA07160-T480；标定功率kW：102.9；制造商：广西玉柴机器股份有限公司；排放阶段：国四 | 购机补贴(通用类) | 评阅通过
3562 | 农用动力机械 | 拖拉机 | 轮式拖拉机 | 140—160马力四轮驱动拖拉机 | 天津拖拉机制造有限公司 | 轮式拖拉机 | 现：TTM1404-4(G4)（原：TTM1404-4） | 功率：140马力；驱动方式：四轮驱动；最小使用比质量Kg/kw：44.02；发动机型号：YCA05160-T480；标定功率kW：102.9；制造商：广西玉柴机器股份有限公司；排放阶段：国四 | 购机补贴(通用类) | 评阅通过
3563 | 农用动力机械 | 拖拉机 | 轮式拖拉机 | 140—160马力四轮驱动拖拉机 | 潍柴雷沃智慧农业科技股份有限公司 | 轮式拖拉机 | M1504-5G | 驱动方式：四轮驱动；功率（kw）：110.3kW；最小使用比质量(kg/kW)：53.5，排放阶段：国四。 | 购机补贴(通用类) | 评阅通过
3564 | 农用动力机械 | 拖拉机 | 轮式拖拉机 | 140—160马力四轮驱动拖拉机 | 潍柴雷沃智慧农业科技股份有限公司 | 轮式拖拉机 | M1504-5R | 驱动方式：四轮驱动；功率（kw）：110.3kW；最小使用比质量(kg/kW)：51.68，排放阶段：国四。 | 购机补贴(通用类) | 评阅通过
3565 | 农用动力机械 | 拖拉机 | 轮式拖拉机 | 140—160马力四轮驱动拖拉机 | 潍柴雷沃智慧农业科技股份有限公司 | 轮式拖拉机 | 现：M1404-5X(G4)（原：M1404-5X） | 驱动方式：四轮驱动；功率（kw）：102.9kW；最小使用比质量（kg/kw）：44.70，排放阶段：国四。 | 购机补贴(通用类) | 评阅通过
3566 | 农用动力机械 | 拖拉机 | 轮式拖拉机 | 140—160马力四轮驱动拖拉机 | 潍柴雷沃智慧农业科技股份有限公司 | 轮式拖拉机 | 现：M1404-5XS1(G4)（原：M1404-5XS1） | 驱动方式：四轮驱动；功率：102.9KW，最小使用比质量： 48.59kg/kW，排放阶段：国四。 | 购机补贴(通用类) | 评阅通过
3567 | 农用动力机械 | 拖拉机 | 轮式拖拉机 | 140—160马力四轮驱动拖拉机 | 潍柴雷沃智慧农业科技股份有限公司 | 轮式拖拉机 | 现：M1404-5XS2(G4)（原：M1404-5XS2） | 驱动方式：四轮驱动；功率：102.9KW，最小使用比质量： 46.21kg/kW，排放阶段：国四。 | 购机补贴(通用类) | 评阅通过
3568 | 农用动力机械 | 拖拉机 | 轮式拖拉机 | 140—160马力四轮驱动拖拉机 | 潍柴雷沃智慧农业科技股份有限公司 | 轮式拖拉机 | 现：M1404-XS(G4)（原：M1404-XS） | 驱动方式：四轮驱动；功率（kw）：102.9KW； 最小使用比质量(kg/kW)：45.92，排放阶段：国四。 | 购机补贴(通用类) | 评阅通过
3569 | 农用动力机械 | 拖拉机 | 轮式拖拉机 | 140—160马力四轮驱动拖拉机 | 潍柴雷沃智慧农业科技股份有限公司 | 轮式拖拉机 | 现：M1504-5XF1(G4)（原：M1504-5XF1） | 驱动方式：四轮驱动；功率（kw）：110.3KW； 最小使用比质量(kg/kW)：44.24；排放阶段：国四 | 购机补贴(通用类) | 评阅通过
3570 | 农用动力机械 | 拖拉机 | 轮式拖拉机 | 140—160马力四轮驱动拖拉机 | 潍柴雷沃智慧农业科技股份有限公司 | 轮式拖拉机 | 现：M1504-5XS2(G4)（原：M1504-5XS2） | 驱动方式：四轮驱动；功率：110.3KW，最小使用比质量： 46.24kg/kW，排放阶段：国四 | 购机补贴(通用类) | 评阅通过
3571 | 农用动力机械 | 拖拉机 | 轮式拖拉机 | 140—160马力四轮驱动拖拉机 | 潍坊福康农业装备有限公司 | 轮式拖拉机 | GF1404 | 140马力，四轮驱动，最小使用比质量46.12kg/kW，发动机型号：LR6A160-40E（国四），厂家：一拖（洛阳）柴油机有限公司，功率/转速：103kW/2200r/min；气缸数：六缸，排放阶段：国四阶段 | 购机补贴(通用类) | 评阅通过
3572 | 农用动力机械 | 拖拉机 | 轮式拖拉机 | 140—160马力四轮驱动拖拉机 | 潍坊富保田拖拉机有限公司 | 轮式拖拉机 | 现：1404-1(G4)（原：1404-1） | 功率：103kW(140马力)；驱动型式：四轮驱动；最小使用比质量：43.54g/kw；排放阶段：国四。 | 购机补贴(通用类) | 评阅通过
3573 | 农用动力机械 | 拖拉机 | 轮式拖拉机 | 140—160马力四轮驱动拖拉机 | 潍坊恒源拖拉机有限公司 | 轮式拖拉机 | 现：1404(G4)（原：1404） | 140马力，四轮驱动， 最小使用比质量(kg/kW)：51.35，排放阶段：国四 | 购机补贴(通用类) | 评阅通过
3574 | 农用动力机械 | 拖拉机 | 轮式拖拉机 | 140—160马力四轮驱动拖拉机 | 潍坊恒源拖拉机有限公司 | 轮式拖拉机 | 现：1504(G4)（原：1504） | 150马力，四轮驱动， 最小使用比质量(kg/kW)：47.96，排放阶段：国四 | 购机补贴(通用类) | 评阅通过
3575 | 农用动力机械 | 拖拉机 | 轮式拖拉机 | 140—160马力四轮驱动拖拉机 | 潍坊华夏拖拉机制造有限公司 | 轮式拖拉机 | 现：HD1404(G4)（原：HD1404） | 驱动方式:四轮驱动 ;功率(马力):140马力;最小使用比质量:46.12kg/kW; | 购机补贴(通用类) | 评阅通过
3576 | 农用动力机械 | 拖拉机 | 轮式拖拉机 | 140—160马力四轮驱动拖拉机 | 潍坊华夏拖拉机制造有限公司 | 轮式拖拉机 | 现：XTD1404-1(G4)（原：XTD1404-1） | 驱动方式:四轮驱动 ;功率(马力):140马力;最小使用比质量:43.59kg/kW; | 购机补贴(通用类) | 评阅通过
3577 | 农用动力机械 | 拖拉机 | 轮式拖拉机 | 140—160马力四轮驱动拖拉机 | 潍坊力王农业装备有限公司 | 轮式拖拉机 | LW1404 | 功率：103kW（140马力）；驱动型式：四轮驱动；最小使用比质量：46.89kg/kW；排放阶段：国四 | 购机补贴(通用类) | 评阅通过
3578 | 农用动力机械 | 拖拉机 | 轮式拖拉机 | 140—160马力四轮驱动拖拉机 | 潍坊力王农业装备有限公司 | 轮式拖拉机 | LW1404-1 | 功率：103.6kW（140马力）；驱动型式：四轮驱动 ；最小使用比质量：46.62kg/kW；排放阶段：国四 | 购机补贴(通用类) | 评阅通过
3579 | 农用动力机械 | 拖拉机 | 轮式拖拉机 | 140—160马力四轮驱动拖拉机 | 潍坊力王农业装备有限公司 | 轮式拖拉机 | LW1504 | 功率：110.3kW（150马力）；驱动型式：四轮驱动；最小使用比质量：43.79kg/kW；排放阶段：国四 | 购机补贴(通用类) | 评阅通过
3580 | 农用动力机械 | 拖拉机 | 轮式拖拉机 | 140—160马力四轮驱动拖拉机 | 潍坊力王农业装备有限公司 | 轮式拖拉机 | LWD1404 | 功率：103kW（140马力）；驱动型式：四轮驱动；最小使用比质量：50.00kg/kW；排放阶段：国四 | 购机补贴(通用类) | 评阅通过
3581 | 农用动力机械 | 拖拉机 | 轮式拖拉机 | 140—160马力四轮驱动拖拉机 | 潍坊力王农业装备有限公司 | 轮式拖拉机 | LWD1504 | 功率：110.3kW（150马力）；驱动型式：四轮驱动；最小使用比质量：46.69kg/kW；排放阶段：国四 | 购机补贴(通用类) | 评阅通过
3582 | 农用动力机械 | 拖拉机 | 轮式拖拉机 | 140—160马力四轮驱动拖拉机 | 潍坊米基林农业机械有限公司 | 轮式拖拉机 | 现：1404-H(G4)（原：1404-H） | 功率(KW):103;功率(马力):140;驱动方式:四轮驱动;最小使用质量（kg）:4603；最小使用比质量：44.68；轴距（mm）:2620； 排放阶段：第四阶段 | 购机补贴(通用类) | 评阅通过
3583 | 农用动力机械 | 拖拉机 | 轮式拖拉机 | 140—160马力四轮驱动拖拉机 | 潍坊市昱坤农业机械有限公司 | 轮式拖拉机 | 现：YK1404(G4)（原：YK1404） | 140马力，四轮驱动，最小使用比质量(kg/kW)：45.63，排放阶段：国四 | 购机补贴(通用类) | 评阅通过
3584 | 农用动力机械 | 拖拉机 | 轮式拖拉机 | 140—160马力四轮驱动拖拉机 | 潍坊市昱坤农业机械有限公司 | 轮式拖拉机 | 现：YK1404-D(G4)（原：YK1404-D） | 140马力，四轮驱动， 最小使用比质量(kg/kW)：43.69，排放阶段：国四 | 购机补贴(通用类) | 评阅通过
3585 | 农用动力机械 | 拖拉机 | 轮式拖拉机 | 140—160马力四轮驱动拖拉机 | 潍坊泰鸿拖拉机有限公司 | 轮式拖拉机 | 现：TH1504-2(G4)（原：TH1504-2） | 功率：150马力；驱动方式：四轮驱动；最小使用比质量（kg/kw）：51.22；排放标准：国四 | 购机补贴(通用类) | 评阅通过
3586 | 农用动力机械 | 拖拉机 | 轮式拖拉机 | 140—160马力四轮驱动拖拉机 | 潍坊泰山拖拉机有限公司 | 轮式拖拉机 | TT1404 | 140马力，四轮驱动，最小使用比质量(kg/kW)：44，排放阶段：国四 | 购机补贴(通用类) | 评阅通过
3587 | 农用动力机械 | 拖拉机 | 轮式拖拉机 | 140—160马力四轮驱动拖拉机 | 潍坊银泉机械有限公司 | 轮式拖拉机 | 现：1404-D(G4)（原：1404-D） | 功率：140马力；驱动方式：四轮驱动;最小使用比质量(kg/kW)：46.60；发动机型号：SC4H160.5G4（国四）；发动机标定功率kW：103;发动机生产厂：上海柴油机股份有限公司；排放标准：GB20891-2014国四阶段 | 购机补贴(通用类) | 评阅通过
3588 | 农用动力机械 | 拖拉机 | 轮式拖拉机 | 140—160马力四轮驱动拖拉机 | 潍坊银泉机械有限公司 | 轮式拖拉机 | 现：1404-D1(G4)（原：1404-D1） | 功率：140马力；驱动方式：四轮驱动;最小使用比质量(kg/kW)：49.51；发动机型号：LR6A160-40E（国四）；发动机标定功率kW：103;发动机生产厂：一拖（洛阳）柴油机有限公司；排放标准：GB20891-2014国四阶段 | 购机补贴(通用类) | 评阅通过
3589 | 农用动力机械 | 拖拉机 | 轮式拖拉机 | 140—160马力四轮驱动拖拉机 | 潍坊银泉机械有限公司 | 轮式拖拉机 | 现：1504-D(G4)（原：1504-D） | 功率：150马力；驱动方式：四轮驱动;最小使用比质量(kg/kW)：45.05；发动机型号：SC4H170G4（国四）；发动机标定功率kW：111;发动机生产厂：上海柴油机股份有限公司；排放标准：GB20891-2014国四阶段 | 购机补贴(通用类) | 评阅通过
3590 | 农用动力机械 | 拖拉机 | 轮式拖拉机 | 140—160马力四轮驱动拖拉机 | 潍坊银泉机械有限公司 | 轮式拖拉机 | 现：1504-D1(G4)（原：1504-D1） | 功率：150马力；驱动方式：四轮驱动;最小使用比质量(kg/kW)：48.05；发动机型号：LR6A170-40E（国四）；发动机标定功率kW：110.3;发动机生产厂：一拖（洛阳）柴油机有限公司；排放标准：GB20891-2014国四阶段 | 购机补贴(通用类) | 评阅通过
3591 | 农用动力机械 | 拖拉机 | 轮式拖拉机 | 140—160马力四轮驱动拖拉机 | 现：徐州市凯尔农业装备有限公司（原：徐州凯尔农业装备股份有限公司） | 轮式拖拉机 | XZJ1404 | 功率：140马力；驱动型式：四轮驱动 ；最小使用质量:5500kg；最小使用比质量 ：53.4kg/kW；配套发动机型号：YCA05160-T480（国四）；发动机生产厂：广西玉柴机器股份有限公司 ；气缸数：4；标定功率：103kW；标定转速：2200r/min；排放阶段：国四。 | 购机补贴(通用类) | 评阅通过
3592 | 农用动力机械 | 拖拉机 | 轮式拖拉机 | 140—160马力四轮驱动拖拉机 | 现：徐州市凯尔农业装备有限公司（原：徐州凯尔农业装备股份有限公司） | 轮式拖拉机 | XZJ1504 | 功率：150马力；驱动型式：四轮驱动 ；最小使用质量:5500kg；最小使用比质量 ：49.77kg/kW；配套发动机型号：YCA05170-T481（国四）；发动机生产厂：广西玉柴机器股份有限公司 ；气缸数：4；标定功率：110.5kW；标定转速：2200r/min；排放标准：国四。 | 购机补贴(通用类) | 评阅通过
3593 | 农用动力机械 | 拖拉机 | 轮式拖拉机 | 140—160马力四轮驱动拖拉机 | 新疆中昆天拖重工有限公司 | 轮式拖拉机 | 现：BC1404(G4)（原：BC1404） | 功率(马力):140马力；标定功率:103kW；驱动方式:四轮驱动；最小使用质量:5010kg；最小使用比质量:48.6kg/kW；排放阶段：国四 | 购机补贴(通用类) | 评阅通过
3594 | 农用动力机械 | 拖拉机 | 轮式拖拉机 | 140—160马力四轮驱动拖拉机 | 徐州徐工农业装备科技有限公司 | 轮式拖拉机 | XT1404-6B1 | 整机型号、名称：XT1404-6B1、轮式拖拉机；功率代号（马力）：140马力；整机型式：轮式；整机驱动型式：四驱；最小使用质量：5250kg；最小使用比质量：50.97kg/kW；发动机标定功率 ：103kW。 | 购机补贴(通用类) | 评阅通过
3595 | 农用动力机械 | 拖拉机 | 轮式拖拉机 | 140—160马力四轮驱动拖拉机 | 徐州徐工农业装备科技有限公司 | 轮式拖拉机 | XT1504-6B1 | 整机型号、名称：XT1504-6B1、轮式拖拉机；功率代号（马力）：150马力；整机型式：轮式；整机驱动型式：四驱；最小使用质量：5250kg；最小使用比质量：47.6kg/kW；发动机标定功率 ：110.3kW。 | 购机补贴(通用类) | 评阅通过
3596 | 农用动力机械 | 拖拉机 | 轮式拖拉机 | 140—160马力四轮驱动拖拉机 | 英轩重工有限公司 | 轮式拖拉机 | YX1404 | 功率:140马力;驱动方式:四轮驱动;最小使用比质量(kg/kW):52.9;"发动机型号：YCA07160-T400；标定功率：103kw；气缸数：6缸；标定转速：2200r/min；制造商：广西玉柴机器股份有限公司；排放阶段：GB20891-2014《非道路移动机械用柴油机排气污染物排放限值及测量方法（中国第三、四阶段）》第四阶段 发动机型号：YCA07160-T480；标定功率：103kw；气缸数：6缸；标定转速：2200r/min；制造商：广西玉柴机器股份有限公司；排放阶段：GB20891-2014《非道路移动机械用柴油机排气污染物排放限值及测量方法（中国第三、四阶段）》第四阶段" | 购机补贴(通用类) | 评阅通过
3597 | 农用动力机械 | 拖拉机 | 轮式拖拉机 | 140—160马力四轮驱动拖拉机 | 英轩重工有限公司 | 轮式拖拉机 | YX1404-1 | 功率:140马力;驱动方式:四轮驱动;最小使用比质量(kg/kW):49.9;发动机型号YCA05160-T480；标定功率：103kw；气缸数：4缸；标定转速：2200r/min；制造商：广西玉柴机器股份有限公司；排放阶段：GB20891-2014《非道路移动机械用柴油机排气污染物排放限值及测量方法（中国第三、四阶段）》第四阶段 | 购机补贴(通用类) | 评阅通过
3598 | 农用动力机械 | 拖拉机 | 轮式拖拉机 | 140—160马力四轮驱动拖拉机 | 英轩重工有限公司 | 轮式拖拉机 | YX1504-1 | 功率:150马力;驱动方式:四轮驱动;最小使用比质量(kg/kW):46.6;发动机型号YCA05170-T481；标定功率：110.3kw；气缸数：4缸；标定转速：2200r/min；制造商：广西玉柴机器股份有限公司；排放阶段：GB20891-2014《非道路移动机械用柴油机排气污染物排放限值及测量方法（中国第三、四阶段）》第四阶段 | 购机补贴(通用类) | 评阅通过
3599 | 农用动力机械 | 拖拉机 | 轮式拖拉机 | 140—160马力四轮驱动拖拉机 | 英轩重工有限公司 | 轮式拖拉机 | 现：YD1404(G4)（原：YD1404） | 功率:140马力;驱动方式:四轮驱动;最小使用比质量(kg/kW):44.2;发动机型号：YCA05160-T480；标定功率：103kw；气缸数：4缸；标定转速：2200r/min；制造商：广西玉柴机器股份有限公司；排放阶段：GB20891-2014《非道路移动机械用柴油机排气污染物排放限值及测量方法（中国第三、四阶段）》第四阶段 | 购机补贴(通用类) | 评阅通过
3600 | 农用动力机械 | 拖拉机 | 轮式拖拉机 | 140—160马力四轮驱动拖拉机 | 英轩重工有限公司 | 轮式拖拉机 | 现：YD1404-1(G4)（原：YD1404-1） | 功率：140马力;驱动方式:四轮驱动;最小使用比质量(kg/kW):45.6；"发动机型号：YCA07160-T400；标定功率：103kw；气缸数：6缸；标定转速：2200r/min；制造商：广西玉柴机器股份有限公司；排放阶段：GB20891-2014《非道路移动机械用柴油机排气污染物排放限值及测量方法（中国第三、四阶段）》第四阶段 发动机型号：YCA07160-T480；标定功率：103kw；气缸数：6缸；标定转速：2200r/min；制造商：广西玉柴机器股份有限公司；排放阶段：GB20891-2014《非道路移动机械用柴油机排气污染物排放限值及测量方法（中国第三、四阶段）》第四阶段" | 购机补贴(通用类) | 评阅通过
3601 | 农用动力机械 | 拖拉机 | 轮式拖拉机 | 140—160马力四轮驱动拖拉机 | 英轩重工有限公司 | 轮式拖拉机 | 现：YD1504(G4)（原：YD1504） | 功率:150马力;驱动方式:四轮驱动;最小使用比质量(kg/kW):44.1;发动机型号：YCA05170-T481；标定功率：110.3kw；气缸数：4缸；标定转速：2200r/min；制造商：广西玉柴机器股份有限公司；排放阶段：GB20891-2014《非道路移动机械用柴油机排气污染物排放限值及测量方法（中国第三、四阶段）》第四阶段 | 购机补贴(通用类) | 评阅通过
3602 | 农用动力机械 | 拖拉机 | 轮式拖拉机 | 140—160马力四轮驱动拖拉机 | 英轩重工有限公司 | 轮式拖拉机 | 现：YD1504-1(G4)（原：YD1504-1） | 功率：150马力;驱动方式:四轮驱动;最小使用比质量(kg/kW):44.1；"发动机型号：YCA07170-T400；标定功率：110.3kw；气缸数：6缸；标定转速：2200r/min；制造商：广西玉柴机器股份有限公司；排放阶段：GB20891-2014《非道路移动机械用柴油机排气污染物排放限值及测量方法（中国第三、四阶段）》第四阶段 发动机型号：YCA07170-T480；标定功率：110.3kw；气缸数：6缸；标定转速：2200r/min；制造商：广西玉柴机器股份有限公司；排放阶段：GB20891-2014《非道路移动机械用柴油机排气污染物排放限值及测量方法（中国第三、四阶段）》第四阶段" | 购机补贴(通用类) | 评阅通过
3603 | 农用动力机械 | 拖拉机 | 轮式拖拉机 | 140—160马力四轮驱动拖拉机 | 英轩重工有限公司 | 轮式拖拉机 | 现：YF1504(G4)（原：YF1504） | 功率:150马力;驱动方式:四轮驱动;最小使用比质量(kg/kW):51.7;发动机型号：WP6G163E476；标定功率：110.3kw；气缸数：6缸；标定转速：2200r/min；制造商：潍柴动力股份有限公司；排放阶段：GB20891-2014《非道路移动机械用柴油机排气污染物排放限值及测量方法（中国第三、四阶段）》第四阶段 | 购机补贴(通用类) | 评阅通过
3604 | 农用动力机械 | 拖拉机 | 轮式拖拉机 | 140—160马力四轮驱动拖拉机 | 约翰迪尔（天津）有限公司 | 轮式拖拉机 | 现：6E-1404(G4)（原：6E-1404） | 功率：140马力；驱动轮数：四轮驱动；发动机标定功率（kW）：103；最小使用比质量（kg/kW）：47.57；排放标准：国四 | 购机补贴(通用类) | 评阅通过
3605 | 农用动力机械 | 拖拉机 | 轮式拖拉机 | 140—160马力四轮驱动拖拉机 | 约翰迪尔（天津）有限公司 | 轮式拖拉机 | 现：6E-1404-L(G4)（原：6E-1404-L） | 功率：140马力；驱动轮数：四轮驱动；；发动机标定功率（kW）：103；最小使用比质量（kg/kW）：50.48；排放标准：国四 | 购机补贴(通用类) | 评阅通过
3606 | 农用动力机械 | 拖拉机 | 轮式拖拉机 | 140—160马力四轮驱动拖拉机 | 中联农业机械股份有限公司（原：中联重机股份有限公司） | 轮式拖拉机 | RN1404-1 | 功率(马力):140马力;驱动方式:四轮驱动 ;最小使用比质量:47.57kg/kW; | 购机补贴(通用类) | 评阅通过
3607 | 农用动力机械 | 拖拉机 | 轮式拖拉机 | 140—160马力四轮驱动拖拉机 | 中联农业机械股份有限公司（原：中联重机股份有限公司） | 轮式拖拉机 | RN1404-2 | 驱动方式:四轮驱动 ;功率(马力):140马力;最小使用比质量:43.98kg/kW; | 购机补贴(通用类) | 评阅通过
3608 | 农用动力机械 | 拖拉机 | 轮式拖拉机 | 140—160马力四轮驱动拖拉机 | 中联农业机械股份有限公司（原：中联重机股份有限公司） | 轮式拖拉机 | RN1504 | 功率(马力):150马力;驱动方式:四轮驱动 ;最小使用比质量:47.14kg/kW; | 购机补贴(通用类) | 评阅通过
3609 | 农用动力机械 | 拖拉机 | 轮式拖拉机 | 160—180马力四轮驱动拖拉机 | 安徽鸿蒙汽车有限公司 | 轮式拖拉机 | 现：HM1604-B1(G4)（原：HM1604-B1） | 功率：160马力；驱动方式：四轮驱动；最小使用比质量：45.49kg/kW；排放阶段：国四 | 购机补贴(通用类) | 评阅通过
3610 | 农用动力机械 | 拖拉机 | 轮式拖拉机 | 160—180马力四轮驱动拖拉机 | 奔野（山东）拖拉机有限公司 | 轮式拖拉机 | 1604 | 标定功率：117.7kW(160马力）；驱动方式：四轮驱动；最小使用比质量：43.76kg/kW；排放阶段：国四。 | 购机补贴(通用类) | 评阅通过
3611 | 农用动力机械 | 拖拉机 | 轮式拖拉机 | 160—180马力四轮驱动拖拉机 | 常州东风农机集团有限公司 | 轮式拖拉机 | 现：DF1604-5A(G4)(原：DF1604-5A) | 该拖拉机为160马力轮式拖拉机、驱动方式：四轮驱动、发动机标定功率：118KW、最小使用质量：5155Kg、最小使用比质量为：43.69kg/kW、换挡方式为：机械换挡、排放标准：国四阶段排放。 | 购机补贴(通用类) | 评阅通过
3612 | 农用动力机械 | 拖拉机 | 轮式拖拉机 | 160—180马力四轮驱动拖拉机 | 常州东风农机集团有限公司 | 轮式拖拉机 | 现：DF1604-Q(G4)(原：DF1604-Q) | 该拖拉机为160马力轮式拖拉机、驱动方式：四轮驱动、发动机标定功率：118KW、最小使用质量：5830Kg、最小使用比质量为：49.41kg/kW、换挡方式为：机械换挡、排放标准：国四阶段排放。 | 购机补贴(通用类) | 评阅通过
3613 | 农用动力机械 | 拖拉机 | 轮式拖拉机 | 160—180马力四轮驱动拖拉机 | 第一拖拉机股份有限公司 | 轮式拖拉机 | 现：LX1604(G4)（原：LX1604） | 功率:118.3 kW/160马力;驱动方式:四轮驱动 ;最小使用比质量:45.65kg/kW;排放阶段：国四 | 购机补贴(通用类) | 评阅通过
3614 | 农用动力机械 | 拖拉机 | 轮式拖拉机 | 160—180马力四轮驱动拖拉机 | 东风井关农业机械有限公司 | 轮式拖拉机 | 现：EN1604-C(G4)（原：EN1604-C） | 功率：118kW（160马力）；驱动型式：四轮驱动；最小使用比质量：45.34kg/kW；最小使用质量：5350kg；排放阶段：国四 | 购机补贴(通用类) | 评阅通过
3615 | 农用动力机械 | 拖拉机 | 轮式拖拉机 | 160—180马力四轮驱动拖拉机 | 佳木斯骥驰拖拉机制造有限公司 | 轮式拖拉机 | 现：JC1604-2（G4）(原：JC1604-2) | 驱动方式:四轮驱动 ;功率(马力):160马力;最小使用比质量:43.79kg/kW;国四排放标准 | 购机补贴(通用类) | 评阅通过
3616 | 农用动力机械 | 拖拉机 | 轮式拖拉机 | 160—180马力四轮驱动拖拉机 | 江苏常发农业装备股份有限公司 | 轮式拖拉机 | CFG1604-H | 功率：160马力，117.6kw；驱动方式：四轮驱动；最小使用比质量：46.68kg/kW；排放标准：国四 | 购机补贴(通用类) | 评阅通过
3617 | 农用动力机械 | 拖拉机 | 轮式拖拉机 | 160—180马力四轮驱动拖拉机 | 江苏常发农业装备股份有限公司 | 轮式拖拉机 | 现：CFG1604-A（G4）（原：CFG1604-A） | 功率：160马力，117.6kw；驱动方式：四轮驱动；最小使用比质量：43.47kg/kW；排放标准：国四 | 购机补贴(通用类) | 评阅通过
3618 | 农用动力机械 | 拖拉机 | 轮式拖拉机 | 160—180马力四轮驱动拖拉机 | 江苏常发农业装备股份有限公司 | 轮式拖拉机 | 现：CFH1604-A（G4）（原：CFH1604-A） | 功率：160马力，117.6kw；驱动方式：四轮驱动；最小使用比质量：50kg/kW；排放标准：国四 | 购机补贴(通用类) | 评阅通过
3619 | 农用动力机械 | 拖拉机 | 轮式拖拉机 | 160—180马力四轮驱动拖拉机 | 江苏沃得高新农业装备有限公司 | 轮式拖拉机 | WF1604-6 | 标定功率：160马力；驱动方式：四轮驱动；最小使用比质量（kg/kW）：46.43（带安全架）/48.30（带驾驶室）;配套发动机型号一：YCA07P190-T400；制造商: 广西玉柴机器股份有限公司；标定功率(kW)：117.6；标定转速(r/min)：2300； 排放阶段：第Ⅳ阶段; 配套发动机型号二（选装）：LR6A175-44E；制造商: 一拖（洛阳）柴油机有限公司；标定功率(kW)：117.7；标定转速(r/min)：2300； 排放阶段：第Ⅳ阶段；配套发动机型号三（选装）：YCA07175-T481；制造商: 广西玉柴机器股份有限公司；标定功率(kW)：117.6；标定转速(r/min)：2300； 排放阶段：第Ⅳ阶段。 | 购机补贴(通用类) | 评阅通过
3620 | 农用动力机械 | 拖拉机 | 轮式拖拉机 | 160—180马力四轮驱动拖拉机 | 江苏沃得高新农业装备有限公司 | 轮式拖拉机 | 现：WF1604-2（G4）（原：WF1604-2） | 标定功率：160马力；驱动方式：四轮驱动；最小使用比质量（kg/kW）：44.35（带安全架）/45.24（带驾驶室）；配套发动机型号一：LR6A175-44 ；制造商:一拖(洛阳)柴油机有限公司 ；标定功率(kW)：117.7；标定转速(r/min)：2300；排放阶段：第Ⅳ阶段; 配套发动机型号二（选装）：YCA07P190-T400；制造商: 广西玉柴机器股份有限公司；标定功率(kW)：117.6；标定转速(r/min)：2300； 排放阶段：第Ⅳ阶段；配套发动机型号三（选装）：LR6A175-44E；制造商: 一拖（洛阳）柴油机有限公司；标定功率(kW)：117.7；标定转速(r/min)：2300； 排放阶段：第Ⅳ阶段；配套发动机型号四（选装）：YCA07175-T481；制造商: 广西玉柴机器股份有限公司；标定功率(kW)：117.6；标定转速(r/min)：2300； 排放阶段：第Ⅳ阶段。 | 购机补贴(通用类) | 评阅通过
3621 | 农用动力机械 | 拖拉机 | 轮式拖拉机 | 160—180马力四轮驱动拖拉机 | 江苏悦达智能农业装备有限公司 | 轮式拖拉机 | 现：YGX1604-1（G4）（原：YGX1604-1） | 功率：160马力；整机型式：轮式；整机驱动型式：四驱；发动机标定功率(kW)：117.7；最小使用质量（kg）：5236；最小使用比质量（kg/kW）：44.49；排放阶段：第四阶段。 | 购机补贴(通用类) | 评阅通过
3622 | 农用动力机械 | 拖拉机 | 轮式拖拉机 | 160—180马力四轮驱动拖拉机 | 江苏悦达智能农业装备有限公司 | 轮式拖拉机 | 现：YH1604(G4)(原：YH1604) | 功率：160马力；整机型式：轮式；整机驱动型式：四驱；发动机标定功率(kW)：118；整机最小使用质量（kg）：5500，最小使用比质量（kg/kW）：46.61；排放阶段：第四阶段。 | 购机补贴(通用类) | 评阅通过
3623 | 农用动力机械 | 拖拉机 | 轮式拖拉机 | 160—180马力四轮驱动拖拉机 | 金世纪（江苏）智能科技有限公司 | 轮式拖拉机 | 现：DMC1604(G4)(原：DMC1604) | 驱动型式：四驱；外廓尺寸（长×宽×高）：5100×2165×3120mm 轴距：2650mm；常用轮距：1850/1850mm；最小使用质量：5400kg；最小使用比质量：45.8/45.88kg/kw；发动机型号：SC7H180G4；标定功率：118kw；标定转速：2200r/ min；气缸数：6缸；制造商：上海新动力汽车科技股份有限公司，排放阶段：第四阶段;选配一：发动机型号:SC7H180.3G4B,标定功率：118KW,标定转速：2200r/ min；气缸数：6缸,制造商：上海新动力汽车科技股份有限公司，排放阶段：第四阶段；选配二：发动机型号:LR6A175-40E,标定功率：117.7KW,标定转速：2200r/ min；气缸数：6缸,制造商：一拖（洛阳）柴油机有限公司，排放阶段：第四阶段 | 购机补贴(通用类) | 评阅通过
3624 | 农用动力机械 | 拖拉机 | 轮式拖拉机 | 160—180马力四轮驱动拖拉机 | 金世纪（江苏）智能科技有限公司 | 轮式拖拉机 | 现：DMC1604-S(G4)(原：DMC1604-S) | 整机型式：轮式，驱动型式：四驱，外廓尺寸（长×宽×高）：5300×2510×3100mm（空气滤清器顶部）;轴距： 2700mm,常用轮距：1900/2000mm,轮距(前/后）：1850、1900、1980、2080/1850～2110mm,最小使用质量： 5800kg，最小使用比质量：49.15/49.28kg/kw，标准配重（前/后）： 660/480kg，轮胎型号（前轮/后轮）：14.9-28/18.4-38，轮胎数量（前轮/后轮）：2/2；发动机型号:SC7H180G4,标定功率：118kw，标定转速：2200r/min,气缸数：6缸，制造商：上海新动力汽车科技股份有限公司；排放阶段：第四阶段;选配发动机一：发动机型号:SC7H180.3G4B,标定功率：118kw，标定转速：2200r/min,气缸数：6缸，制造商：上海新动力汽车科技股份有限公司；排放阶段：第四阶段,选配发动机二：发动机型号：LR6A175-40E;标定功率：117.7KW;制造商：一拖（洛阳）柴油机有限公司；标定转速:2200r/min；气缸数：6；排放阶段：第四阶段； | 购机补贴(通用类) | 评阅通过
3625 | 农用动力机械 | 拖拉机 | 轮式拖拉机 | 160—180马力四轮驱动拖拉机 | 洛阳丰收芬美得农业机械装备有限公司 | 轮式拖拉机 | 现：FD1604(G4)（原：FD1604） | 发动机标定功率（kW）：117.7；驱动方式：四轮驱动；最小使用质量（kg）：5150（安全架），5180驾驶室；最小使用比质量kg/kw：43.76(安全架)/44.01 （驾驶室）排放阶段：国四 | 购机补贴(通用类) | 评阅通过
3626 | 农用动力机械 | 拖拉机 | 轮式拖拉机 | 160—180马力四轮驱动拖拉机 | 洛阳格朗斯机械制造有限公司 | 轮式拖拉机 | 现：1604(G4)（原：1604） | 功率：160马力；驱动方式：四轮驱动；最小使用比质量（kg/kW）：46.7；排放标准：第四阶段 | 购机补贴(通用类) | 评阅通过
3627 | 农用动力机械 | 拖拉机 | 轮式拖拉机 | 160—180马力四轮驱动拖拉机 | 洛阳格朗斯机械制造有限公司 | 轮式拖拉机 | 现：1604-1(G4)（原：1604-1） | 功率：160马力；驱动方式：四轮驱动；最小使用比质量（kg/kW）：46.72；排放阶段：第四阶段。 | 购机补贴(通用类) | 评阅通过
3628 | 农用动力机械 | 拖拉机 | 轮式拖拉机 | 160—180马力四轮驱动拖拉机 | 洛阳乐驰机械制造有限公司 | 轮式拖拉机 | 现：LD1604(G4)（原：LD1604） | 发动机标定功率（kW）：117.7；驱动方式：四轮驱动；最小使用质量（kg）：（安全架）5150；（驾驶室）5180；最小使用比质量（kg/kw）：43.76(安全架）/ 44.01（驾驶室）排放阶段：国四 | 购机补贴(通用类) | 评阅通过
3629 | 农用动力机械 | 拖拉机 | 轮式拖拉机 | 160—180马力四轮驱动拖拉机 | 洛阳瑞得拖拉机有限公司 | 轮式拖拉机 | 现：RA1604(G4)（原：RA1604） | 功率：160马力；驱动方式:四轮驱动；最小使用质量（kg）：5140；最小使用比质量（kg/kW）：43.7；排放标准：第四阶段 | 购机补贴(通用类) | 评阅通过
3630 | 农用动力机械 | 拖拉机 | 轮式拖拉机 | 160—180马力四轮驱动拖拉机 | 洛阳世英机械制造有限公司 | 轮式拖拉机 | 现：SJH1604-K(G4)（原：SJH1604-K） | 160马力轮式拖拉机，发动机型号：LR6A175-40E，发动机功率117.7kW，发动机制造商：一拖（洛阳）柴油机有限公司，排放阶段：国四，驱动型式为四轮驱动，最小使用质量5250kg.最小使用比质量：44.6(kg/kW) | 购机补贴(通用类) | 评阅通过
3631 | 农用动力机械 | 拖拉机 | 轮式拖拉机 | 160—180马力四轮驱动拖拉机 | 洛阳万年红拖拉机有限公司 | 轮式拖拉机 | WA1604 | 功率：160马力；驱动方式：四轮驱动；最小使用比质量：43.8kg/kw；排放阶段：第四阶段 | 购机补贴(通用类) | 评阅通过
3632 | 农用动力机械 | 拖拉机 | 轮式拖拉机 | 160—180马力四轮驱动拖拉机 | 洛阳万年红拖拉机有限公司 | 轮式拖拉机 | 现:1604(G4)(原:1604) | 功率：160马力；驱动方式：四轮驱动；最小使用比质量：43.54kg/kw；排放阶段：第四阶段 | 购机补贴(通用类) | 评阅通过
3633 | 农用动力机械 | 拖拉机 | 轮式拖拉机 | 160—180马力四轮驱动拖拉机 | 山东宝申农业装备有限公司 | 轮式拖拉机 | 现：1604-C(G4)（原：1604-C） | 驱动方式：四轮驱动；功率：160马力；最小使用质量kg：5160；最小使用比质量kg/kw：43.7 | 购机补贴(通用类) | 评阅通过
3634 | 农用动力机械 | 拖拉机 | 轮式拖拉机 | 160—180马力四轮驱动拖拉机 | 山东谷禾农业装备有限公司 | 轮式拖拉机 | 1604 | 标定功率：117.7kW(160马力）；驱动方式：四轮驱动；最小使用比质量：43.7kg/kW；排放阶段：国四。 | 购机补贴(通用类) | 评阅通过
3635 | 农用动力机械 | 拖拉机 | 轮式拖拉机 | 160—180马力四轮驱动拖拉机 | 山东悍沃农业装备有限公司 | 轮式拖拉机 | 现：1604-A(G4)（原：1604-A） | 功率：160马力；驱动方式：四轮驱动；最小使用比质量：43.64；排放标准：国四。 | 购机补贴(通用类) | 评阅通过
3636 | 农用动力机械 | 拖拉机 | 轮式拖拉机 | 160—180马力四轮驱动拖拉机 | 山东华沃机械科技有限公司 | 轮式拖拉机 | 现：HWH1604-C(G4)（原：HWH1604-C） | 功率:117.6kW（160马力）；驱动方式:四轮驱动；最小使用质量：5120kg；最小使用比质量43.5kg/kW | 购机补贴(通用类) | 评阅通过
3637 | 农用动力机械 | 拖拉机 | 轮式拖拉机 | 160—180马力四轮驱动拖拉机 | 山东凯斯法尔农业装备有限公司 | 轮式拖拉机 | 现：DR1604(G4)（原：DR1604） | 功率:160马力；驱动方式：四轮驱动；最小使用比质量(kg/kW)：43.81 | 购机补贴(通用类) | 评阅通过
3638 | 农用动力机械 | 拖拉机 | 轮式拖拉机 | 160—180马力四轮驱动拖拉机 | 山东镭泰农装有限公司 | 轮式拖拉机 | LT1604 | 功率:160马力;整机形式：轮式;换挡方式：机械换挡;驱动方式:四轮驱动 ;最小使用质量:5280kg;配套发动机标定功率:117.6kW;最小使用比质量(最小使用质量/配套发动机标定功率):44.90kg/kW; 发动机型号：YCA07175-T480（国四）， 结构型式：立式、直列、四冲程， 生产厂：广西玉柴机器股份有限公司，气缸数：6缸， 标定功率：117.6kW(160马力)， 标定转速：2200r/min, 排放阶段：第Ⅳ阶段。 | 购机补贴(通用类) | 评阅通过
3639 | 农用动力机械 | 拖拉机 | 轮式拖拉机 | 160—180马力四轮驱动拖拉机 | 山东隆泰重工有限公司 | 轮式拖拉机 | 现：LB1604(G4)（原：LB1604） | 整机驱动型式：四轮驱动；标定功率(kW)：117.7kW;（160马力）; 发动机型号及制造商：LR6A175-40E;一拖（洛阳）柴油机有限公司； 最小使用质量(kg)：5190;最小使用比质量:44.09。 | 购机补贴(通用类) | 评阅通过
3640 | 农用动力机械 | 拖拉机 | 轮式拖拉机 | 160—180马力四轮驱动拖拉机 | 山东隆泰重工有限公司 | 轮式拖拉机 | 现：LB1604-1(G4)（原：LB1604-1） | 整机驱动型式：四轮驱动；标定功率(kW)：117.7kW（160马力）; 发动机型号及制造商：LR4M175-40E，一拖（洛阳）柴油机有限公司；排放标准：第四阶段。 最小使用质量(kg)：,5140;最小使用比质量:43.67。 | 购机补贴(通用类) | 评阅通过
3641 | 农用动力机械 | 拖拉机 | 轮式拖拉机 | 160—180马力四轮驱动拖拉机 | 山东鲁鸿农业装备有限公司 | 轮式拖拉机 | LH1604-D | 功率：160马力；驱动方式：四轮驱动；最小使用比质量：44.07kg/kW；排放阶段：国四 | 购机补贴(通用类) | 评阅通过
3642 | 农用动力机械 | 拖拉机 | 轮式拖拉机 | 160—180马力四轮驱动拖拉机 | 山东茂源机械制造有限公司 | 轮式拖拉机 | HM1604-H | 功率：160马力；驱动方式：四轮驱动；最小使用比质量：50.98kg/kW；排放阶段：国四 | 购机补贴(通用类) | 评阅通过
3643 | 农用动力机械 | 拖拉机 | 轮式拖拉机 | 160—180马力四轮驱动拖拉机 | 山东茂源机械制造有限公司 | 轮式拖拉机 | 现：HM1604(G4)（原：HM1604） | 功率：160马力；驱动方式：四轮驱动；最小使用比质量：44.39kg/kW；排放阶段：国四 | 购机补贴(通用类) | 评阅通过
3644 | 农用动力机械 | 拖拉机 | 轮式拖拉机 | 160—180马力四轮驱动拖拉机 | 山东萨丁重工有限公司 | 轮式拖拉机 | 现：SD1604(G4)（原：SD1604） | 功率：160马力，驱动形式：四轮驱动，最小使用比质量：46.17kg/kw，排放标准：国四。 | 购机补贴(通用类) | 评阅通过
3645 | 农用动力机械 | 拖拉机 | 轮式拖拉机 | 160—180马力四轮驱动拖拉机 | 山东晟拖重工有限公司 | 轮式拖拉机 | 现：ST1604(G4)（原：ST1604） | 功率：160马力，驱动方式：四轮驱动，最小使用比质量：43.67kg/kW，排放标准：国四。 | 购机补贴(通用类) | 评阅通过
3646 | 农用动力机械 | 拖拉机 | 轮式拖拉机 | 160—180马力四轮驱动拖拉机 | 山东双力现代农业装备有限公司 | 轮式拖拉机 | 现：SL1604(G4)（原：SL1604） | 功率：160马力；驱动方式：四轮驱动；最小使用比质量（kg/kw）：46.19；排放标准：国四。 | 购机补贴(通用类) | 评阅通过
3647 | 农用动力机械 | 拖拉机 | 轮式拖拉机 | 160—180马力四轮驱动拖拉机 | 山东双力现代农业装备有限公司 | 轮式拖拉机 | 现：SLF1604(G4)（原：SLF1604） | 功率：160马力；驱动方式：四轮驱动；最小使用比质量（kg/kw）：43.5；排放标准：国四。 | 购机补贴(通用类) | 评阅通过
3648 | 农用动力机械 | 拖拉机 | 轮式拖拉机 | 160—180马力四轮驱动拖拉机 | 山东潍坊鲁中拖拉机有限公司 | 轮式拖拉机 | LZ1604 | 发动机标定功率：160马力，驱动方式：四轮驱动，最小使用质量：5500kg，最小使用比质量(kg/kw)：46.61，排放阶段：国四 | 购机补贴(通用类) | 评阅通过
3649 | 农用动力机械 | 拖拉机 | 轮式拖拉机 | 160—180马力四轮驱动拖拉机 | 山东潍坊鲁中拖拉机有限公司 | 轮式拖拉机 | 现：LZF1604-F(G4)（原：LZF1604-F） | 发动机标定功率：160马力，驱动方式：四轮驱动，最小使用质量：5200kg，最小使用比质量(kg/kw)：44.18，排放阶段：国四 | 购机补贴(通用类) | 评阅通过
3650 | 农用动力机械 | 拖拉机 | 轮式拖拉机 | 160—180马力四轮驱动拖拉机 | 山东潍坊鲁中拖拉机有限公司 | 轮式拖拉机 | 现：LZF1604-F1(G4)（原：LZF1604-F1） | 发动机标定功率：160马力，驱动方式：四轮驱动，最小使用质量：5200kg，最小使用比质量(kg/kw)：44.22，排放阶段：国四 | 购机补贴(通用类) | 评阅通过
3651 | 农用动力机械 | 拖拉机 | 轮式拖拉机 | 160—180马力四轮驱动拖拉机 | 山东潍河农业装备有限公司 | 轮式拖拉机 | 现：1604-C(G4)（原：1604-C） | 型式：4×4四轮驱动；功率：160马力；最小使用比质量：43.6kg/kW（安全架）44.2kg/kW（驾驶室）；配套动力型号：WP6G175E476；制造商：潍柴动力股份机有限公司；气缸数：6； 标定功率：（kw）118标定转速：（r/min）2200；排放标准：第四阶段 | 购机补贴(通用类) | 评阅通过
3652 | 农用动力机械 | 拖拉机 | 轮式拖拉机 | 160—180马力四轮驱动拖拉机 | 山东潍河农业装备有限公司 | 轮式拖拉机 | 现：1604-F(G4)（原：1604-F） | 型式：4×4四轮驱动；功率：160马力；最小使用比质量：45.3kg/kW；配套动力型号：WP6G175E476；制造商：潍柴动力股份有限公司；气缸数：6； 标定功率：（kw）118；标定转速：（r/min）2200；排放标准：第四阶段。 | 购机补贴(通用类) | 评阅通过
3653 | 农用动力机械 | 拖拉机 | 轮式拖拉机 | 160—180马力四轮驱动拖拉机 | 山东五征集团有限公司 | 轮式拖拉机 | ME1604-6 | 功率：160马力；驱动方式：四轮驱动；最小使用比质量：43.79或43.76（选装发动机）kg/kW；排放阶段：国四 | 购机补贴(通用类) | 评阅通过
3654 | 农用动力机械 | 拖拉机 | 轮式拖拉机 | 160—180马力四轮驱动拖拉机 | 山东五征集团有限公司 | 轮式拖拉机 | 现：ME1604-E1(G4)（原：ME1604-E1） | 功率：160马力；驱动方式：四轮驱动；最小使用比质量（kg/kW）：44.0；排放阶段：国四 | 购机补贴(通用类) | 评阅通过
3655 | 农用动力机械 | 拖拉机 | 轮式拖拉机 | 160—180马力四轮驱动拖拉机 | 山东五征集团有限公司 | 轮式拖拉机 | 现：ME1604-F6(G4)（原：ME1604-F6） | 功率：160马力；驱动方式：四轮驱动；最小使用比质量（kg/kW）：43.3；排放阶段：国四 | 购机补贴(通用类) | 评阅通过
3656 | 农用动力机械 | 拖拉机 | 轮式拖拉机 | 160—180马力四轮驱动拖拉机 | 山东五征集团有限公司 | 轮式拖拉机 | 现：MF1604-M(G4)（原：MF1604-M） | 功率：160马力；驱动方式：四轮驱动；最小使用比质量（kg/kW）：43.8；排放阶段：国四 | 购机补贴(通用类) | 评阅通过
3657 | 农用动力机械 | 拖拉机 | 轮式拖拉机 | 160—180马力四轮驱动拖拉机 | 山东亿嘉农业机械装备股份有限公司 | 轮式拖拉机 | YJ1604 | 功率:160马力；整机型式：轮式；整机驱动型式：四驱；发动机标定功率 ：117.7KW；最小使用质量（kg）：5200，最小使用比质量（kg/kW）：44.18；排放阶段：第四阶段 | 购机补贴(通用类) | 评阅通过
3658 | 农用动力机械 | 拖拉机 | 轮式拖拉机 | 160—180马力四轮驱动拖拉机 | 山东亿嘉农业机械装备股份有限公司 | 轮式拖拉机 | YJ1604-D1 | 功率:160马力；整机型式：轮式；整机驱动型式：四驱；发动机标定功率 ：117.7KW；最小使用质量（kg）：5180，最小使用比质量（kg/kW）：44.01；排放阶段：第四阶段。 | 购机补贴(通用类) | 评阅通过
3659 | 农用动力机械 | 拖拉机 | 轮式拖拉机 | 160—180马力四轮驱动拖拉机 | 山东亿嘉农业机械装备股份有限公司 | 轮式拖拉机 | YJ-1604-F(G4) | 功率:160马力；整机型式：轮式；整机驱动型式：四驱；发动机标定功率 ：118KW；最小使用质量：5500Kg；最小使用比质量：46.61kg/kW。 | 购机补贴(通用类) | 评阅通过
3660 | 农用动力机械 | 拖拉机 | 轮式拖拉机 | 160—180马力四轮驱动拖拉机 | 山东亿嘉农业机械装备股份有限公司 | 轮式拖拉机 | 现：YJ1604-D(G4)（原：YJ1604-D） | 功率:160马力；整机型式：轮式；整机驱动型式：四驱；发动机标定功率 ：117.7KW；最小使用质量（kg）：5140，最小使用比质量（kg/kW）：43.67。 | 购机补贴(通用类) | 评阅通过
3661 | 农用动力机械 | 拖拉机 | 轮式拖拉机 | 160—180马力四轮驱动拖拉机 | 山东铮德智能装备有限公司 | 轮式拖拉机 | 现：1604-A(G4)（原：1604-A） | 整机型式：轮式；整机驱动型式：四驱；整机外廓尺寸(长×宽×高及部位)mm:4900×2125×2900（驾驶室顶部）;轴距或履带接地长mm:2580；常用轮距(前轮/后轮)或轨距mm:1630/1680;轮距(前轮/后轮)或轨距mm:1630、1750、1850、1950/1620-2420;最小使用质量kg:5220;标准配重(前/后)kg:440/172;最小使用比质量kg/kW:44.39;发动机型号：YCA07175-T480;发动机生产厂家：广西玉柴机器有限公司；发动机标定功率kW:117.6.排放阶段：GB20891-2014国四阶段。 | 购机补贴(通用类) | 评阅通过
3662 | 农用动力机械 | 拖拉机 | 轮式拖拉机 | 160—180马力四轮驱动拖拉机 | 泰安泰山国泰拖拉机制造有限公司 | 轮式拖拉机 | D1604-1 | 功率:160马力(117.7KW)，驱动方式:四轮驱动，最小使用比质量(kg/kW):43.76 | 购机补贴(通用类) | 评阅通过
3663 | 农用动力机械 | 拖拉机 | 轮式拖拉机 | 160—180马力四轮驱动拖拉机 | 泰安泰山国泰拖拉机制造有限公司 | 轮式拖拉机 | 现：GT1604-3(G4)（原：GT1604-3） | 功率:160马力(117.7KW)，驱动方式:四轮驱动，最小使用比质量(kg/kW):47.1 | 购机补贴(通用类) | 评阅通过
3664 | 农用动力机械 | 拖拉机 | 轮式拖拉机 | 160—180马力四轮驱动拖拉机 | 天津拖拉机制造有限公司 | 轮式拖拉机 | 现：TNP1604(G4)（原：TNP1604） | 功率：160马力；驱动方式：四轮驱动；最小使用比质量Kg/kw：46.85；发动机型号：YCA07175-T480；标定功率kW：117.6；制造商： 广西玉柴机器股份有限公司；排放阶段：国四 | 购机补贴(通用类) | 评阅通过
3665 | 农用动力机械 | 拖拉机 | 轮式拖拉机 | 160—180马力四轮驱动拖拉机 | 天津拖拉机制造有限公司 | 轮式拖拉机 | 现：TTM1604(G4)（原：TTM1604） | 功率：160马力；驱动方式：四轮驱动；最小使用比质量Kg/kw：43.79；发动机型号：YCA07175-T480；标定功率kW：117.6；制造商：广西玉柴机器股份有限公司；排放阶段：国四 | 购机补贴(通用类) | 评阅通过
3666 | 农用动力机械 | 拖拉机 | 轮式拖拉机 | 160—180马力四轮驱动拖拉机 | 潍柴雷沃智慧农业科技股份有限公司 | 轮式拖拉机 | 现：M1604-5G(G4)（原：M1604-5G） | 驱动方式：四轮驱动；功率（kw）：117.6kW；最小使用比质量（kg/kw）：48，排放阶段：国四。 | 购机补贴(通用类) | 评阅通过
3667 | 农用动力机械 | 拖拉机 | 轮式拖拉机 | 160—180马力四轮驱动拖拉机 | 潍柴雷沃智慧农业科技股份有限公司 | 轮式拖拉机 | 现：M1604-5R(G4)（原：M1604-5R） | 驱动方式：四轮驱动；功率（kw）：117.6KW,最小使用比质量：48.47kg/kW，排放阶段：国四 | 购机补贴(通用类) | 评阅通过
3668 | 农用动力机械 | 拖拉机 | 轮式拖拉机 | 160—180马力四轮驱动拖拉机 | 潍柴雷沃智慧农业科技股份有限公司 | 轮式拖拉机 | 现：M1604-5XS1(G4)（原：M1604-5XS1） | 驱动方式：四轮驱动；功率（kw）：117.6KW； 最小使用比质量(kg/kW)：44.64；排放阶段：国四。 | 购机补贴(通用类) | 评阅通过
3669 | 农用动力机械 | 拖拉机 | 轮式拖拉机 | 160—180马力四轮驱动拖拉机 | 潍柴雷沃智慧农业科技股份有限公司 | 轮式拖拉机 | 现：M1604-5XS2(G4)（原：M1604-5XS2） | 驱动方式：四轮驱动；功率：117.6KW，最小使用比质量： 45.32kg/kW，排放阶段：国四。 | 购机补贴(通用类) | 评阅通过
3670 | 农用动力机械 | 拖拉机 | 轮式拖拉机 | 160—180马力四轮驱动拖拉机 | 潍柴雷沃智慧农业科技股份有限公司 | 轮式拖拉机 | 现：M1604-D(G4)（原：M1604-D） | 驱动方式：四轮驱动；功率（kw）：117.6kW，最小使用比质量（kg/kw）：46.34，排放阶段：国四。 | 购机补贴(通用类) | 评阅通过
3671 | 农用动力机械 | 拖拉机 | 轮式拖拉机 | 160—180马力四轮驱动拖拉机 | 潍坊百丰农机制造有限公司 | 轮式拖拉机 | 现：1604-F(G4)（原：1604-F） | 功率：160马力；驱动方式：四轮驱动；最小使用比质量：43.71kg/kW；排放阶段：国四 | 购机补贴(通用类) | 评阅通过
3672 | 农用动力机械 | 拖拉机 | 轮式拖拉机 | 160—180马力四轮驱动拖拉机 | 潍坊大申奔野机械有限公司 | 轮式拖拉机 | 现：M1604-B(G4)（原：M1604-B） | 驱动方式：四轮驱动；功率：160马力；最小使用质量kg：5160；最小使用比质量kg/kw：43.9 | 购机补贴(通用类) | 评阅通过
3673 | 农用动力机械 | 拖拉机 | 轮式拖拉机 | 160—180马力四轮驱动拖拉机 | 潍坊富保田拖拉机有限公司 | 轮式拖拉机 | 现：1604-1(G4)（原：1604-1） | 功率：117.7kW(160马力)；驱动型式：四轮驱动；最小使用比质量：43.63kg/kw；排放阶段：国四。 | 购机补贴(通用类) | 评阅通过
3674 | 农用动力机械 | 拖拉机 | 轮式拖拉机 | 160—180马力四轮驱动拖拉机 | 潍坊昊野重工有限公司 | 轮式拖拉机 | 现：1604-D(G4)（原：1604-D） | 功率：160马力,118kW；驱动方式：四轮驱动；最小使用比质量(kg/kW):44.11，排放阶段：国四 | 购机补贴(通用类) | 评阅通过
3675 | 农用动力机械 | 拖拉机 | 轮式拖拉机 | 160—180马力四轮驱动拖拉机 | 潍坊华夏拖拉机制造有限公司 | 轮式拖拉机 | 现：XTD1604(G4)（原：XTD1604） | 驱动方式:四轮驱动 ;功率(马力):160马力;最小使用比质量:43.59kg/kW; | 购机补贴(通用类) | 评阅通过
3676 | 农用动力机械 | 拖拉机 | 轮式拖拉机 | 160—180马力四轮驱动拖拉机 | 潍坊力王农业装备有限公司 | 轮式拖拉机 | LWD1604 | 功率：117.7kW（160马力）；驱动型式：四轮驱动；最小使用比质量：43.76kg/kW；排放阶段：国四 | 购机补贴(通用类) | 评阅通过
3677 | 农用动力机械 | 拖拉机 | 轮式拖拉机 | 160—180马力四轮驱动拖拉机 | 潍坊市昱坤农业机械有限公司 | 轮式拖拉机 | YK1604 | 160马力，四轮驱动，最小使用比质量(kg/kW)：51.91，排放阶段：国四 | 购机补贴(通用类) | 评阅通过
3678 | 农用动力机械 | 拖拉机 | 轮式拖拉机 | 160—180马力四轮驱动拖拉机 | 潍坊泰鸿拖拉机有限公司 | 轮式拖拉机 | 现：TH1604-F(G4)（原：TH1604-F） | 功率：160马力；驱动方式：四轮驱动；最小使用比质量（kg/kw）：47.36；排放标准：国四 | 购机补贴(通用类) | 评阅通过
3679 | 农用动力机械 | 拖拉机 | 轮式拖拉机 | 160—180马力四轮驱动拖拉机 | 潍坊泰铭机械有限公司 | 轮式拖拉机 | 现：HT1604-S(G4)（原：HT1604-S） | 功率:160马力;驱动方式:四轮驱动;最小使用比质量:44.64kg/kW. | 购机补贴(通用类) | 评阅通过
3680 | 农用动力机械 | 拖拉机 | 轮式拖拉机 | 160—180马力四轮驱动拖拉机 | 潍坊泰铭机械有限公司 | 轮式拖拉机 | 现：HT1604-X(G4)（原：HT1604-X） | 功率:160马力;驱动方式:四轮驱动;最小使用比质量:44.64kg/kW. | 购机补贴(通用类) | 评阅通过
3681 | 农用动力机械 | 拖拉机 | 轮式拖拉机 | 160—180马力四轮驱动拖拉机 | 潍坊泰山拖拉机有限公司 | 轮式拖拉机 | TT1604-A | 160马力，四轮驱动，最小使用比质量(kg/kW)：44.86，排放阶段：国四 | 购机补贴(通用类) | 评阅通过
3682 | 农用动力机械 | 拖拉机 | 轮式拖拉机 | 160—180马力四轮驱动拖拉机 | 潍坊银泉机械有限公司 | 轮式拖拉机 | 现：1604-D(G4)（原：1604-D） | 功率：160马力；驱动方式：四轮驱动;最小使用比质量(kg/kW)：43.79；发动机型号：YCA05175-T480（国四）；发动机标定功率kW：117.6;发动机生产厂：广西玉柴机器股份有限公司；排放标准：GB20891-2014国四阶段 | 购机补贴(通用类) | 评阅通过
3683 | 农用动力机械 | 拖拉机 | 轮式拖拉机 | 160—180马力四轮驱动拖拉机 | 潍坊银泉机械有限公司 | 轮式拖拉机 | 现：1604-D1(G4)（原：1604-D1） | 功率：160马力；驱动方式：四轮驱动;最小使用比质量(kg/kW)：46.3；发动机型号：LR6A175-40E（国四）；发动机标定功率kW：117.7;发动机生产厂：一拖（洛阳）柴油机有限公司；排放标准：GB20891-2014国四阶段 | 购机补贴(通用类) | 评阅通过
3684 | 农用动力机械 | 拖拉机 | 轮式拖拉机 | 160—180马力四轮驱动拖拉机 | 现：徐州市凯尔农业装备有限公司（原：徐州凯尔农业装备股份有限公司） | 轮式拖拉机 | XZH1604 | 功率：160马力；驱动型式：四轮驱动 ；最小使用质量:6500kg；最小使用比质量 ：55.08kg/kW；配套发动机型号：SC7H180G4(国四）；发动机生产厂：上海柴油机股份有限公司 ；气缸数：6；标定功率：118 kW；标定转速：2200r/min；排放标准：国四。 | 购机补贴(通用类) | 评阅通过
3685 | 农用动力机械 | 拖拉机 | 轮式拖拉机 | 160—180马力四轮驱动拖拉机 | 现：徐州市凯尔农业装备有限公司（原：徐州凯尔农业装备股份有限公司） | 轮式拖拉机 | XZJ1604 | 功率：160马力；驱动型式：四轮驱动 ；最小使用质量:5500kg；最小使用比质量 ：46.77kg/kW；配套发动机型号：YCA05175-T480（国四）；发动机生产厂：广西玉柴机器股份有限公司 ；气缸数：4；标定功率：117.6kW；标定转速：2200r/min；排放标准：国四。 | 购机补贴(通用类) | 评阅通过
3686 | 农用动力机械 | 拖拉机 | 轮式拖拉机 | 160—180马力四轮驱动拖拉机 | 新疆中昆天拖重工有限公司 | 轮式拖拉机 | 现：BC1604(G4)（原：BC1604） | 功率(马力):160马力；标定功率:118kW；驱动方式:四轮驱动；最小使用质量:5450kg；最小使用比质量:46.1kg/kW；排放阶段：国四 | 购机补贴(通用类) | 评阅通过
3687 | 农用动力机械 | 拖拉机 | 轮式拖拉机 | 160—180马力四轮驱动拖拉机 | 徐州徐工农业装备科技有限公司 | 轮式拖拉机 | XT1604-6B | 整机型号、名称：XT1604-6B、轮式拖拉机；功率代号（马力）：160马力；整机型式：轮式；整机驱动型式：四驱；最小使用质量：5690kg；最小使用比质量：48.22kg/kW；发动机标定功率 ：118kW。 | 购机补贴(通用类) | 评阅通过
3688 | 农用动力机械 | 拖拉机 | 轮式拖拉机 | 160—180马力四轮驱动拖拉机 | 英轩重工有限公司 | 轮式拖拉机 | YX1604 | 功率：160马力;驱动方式:四轮驱动;最小使用比质量(kg/kW):46.2；发动机型号：S65-175C41；标定功率：118kw；气缸数：6缸；标定转速：2200r/min；制造商：安徽全柴动力股份有限公司；排放阶段：GB20891-2014《非道路移动机械用柴油机排气污染物排放限值及测量方法（中国第三、四阶段）》第四阶段 | 购机补贴(通用类) | 评阅通过
3689 | 农用动力机械 | 拖拉机 | 轮式拖拉机 | 160—180马力四轮驱动拖拉机 | 英轩重工有限公司 | 轮式拖拉机 | YX1604-1 | 功率：160马力;驱动方式:四轮驱动;最小使用比质量(kg/kW):43.6；发动机型号：YCA05175-T480；标定功率：118kw；气缸数：4缸；标定转速：2200r/min；制造商：广西玉柴机器股份有限公司；排放阶段：GB20891-2014《非道路移动机械用柴油机排气污染物排放限值及测量方法（中国第三、四阶段）》第四阶段 | 购机补贴(通用类) | 评阅通过
3690 | 农用动力机械 | 拖拉机 | 轮式拖拉机 | 160—180马力四轮驱动拖拉机 | 英轩重工有限公司 | 轮式拖拉机 | 现：YF1604(G4)（原：YF1604） | 功率:160马力;驱动方式:四轮驱动;最小使用比质量(kg/kW):48.3;发动机型号：WP6G175E476；标定功率：118kw；气缸数：6缸；标定转速：2200r/min；制造商：潍柴动力股份有限公司；排放阶段：GB20891-2014《非道路移动机械用柴油机排气污染物排放限值及测量方法（中国第三、四阶段）》第四阶段 | 购机补贴(通用类) | 评阅通过
3691 | 农用动力机械 | 拖拉机 | 轮式拖拉机 | 160—180马力四轮驱动拖拉机 | 英轩重工有限公司 | 轮式拖拉机 | 现：YJ1604(G4)（原：YJ1604） | 功率:160马力;驱动方式:四轮驱动;最小使用比质量(kg/kW):53.6;发动机型号：WP6G175E476；标定功率：118kw；气缸数：6缸；标定转速：2200r/min；制造商：潍柴动力股份有限公司；排放阶段：GB20891-2014《非道路移动机械用柴油机排气污染物排放限值及测量方法（中国第三、四阶段）》第四阶段 | 购机补贴(通用类) | 评阅通过
3692 | 农用动力机械 | 拖拉机 | 轮式拖拉机 | 160—180马力四轮驱动拖拉机 | 中联农业机械股份有限公司（原：中联重机股份有限公司） | 轮式拖拉机 | RN1604 | 驱动方式:四轮驱动 ;功率(马力):160马力;最小使用比质量:44.07kg/kW; | 购机补贴(通用类) | 评阅通过
3693 | 农用动力机械 | 拖拉机 | 轮式拖拉机 | 160—180马力四轮驱动拖拉机 | 中联农业机械股份有限公司（原：中联重机股份有限公司） | 轮式拖拉机 | 现：RS1604-1(G4)（原：RS1604-1） | 功率(马力):160马力;驱动方式:四轮驱动 ;最小使用比质量:50.4kg/kW; | 购机补贴(通用类) | 评阅通过
3694 | 农用动力机械 | 拖拉机 | 轮式拖拉机 | 180—200马力四轮驱动拖拉机 | 安徽鸿蒙汽车有限公司 | 轮式拖拉机 | 现：HM1804-B1(G4)（原：HM1804-B1） | 功率：180马力；驱动方式：四轮驱动；最小使用比质量：44.18kg/kW；排放阶段：国四 | 购机补贴(通用类) | 评阅通过
3695 | 农用动力机械 | 拖拉机 | 轮式拖拉机 | 180—200马力四轮驱动拖拉机 | 奔野（山东）拖拉机有限公司 | 轮式拖拉机 | 1804 | 标定功率：132.5kW(180马力）；驱动方式：四轮驱动；最小使用比质量：44kg/kW，排放阶段：国四。 | 购机补贴(通用类) | 评阅通过
3696 | 农用动力机械 | 拖拉机 | 轮式拖拉机 | 180—200马力四轮驱动拖拉机 | 常州东风农机集团有限公司 | 轮式拖拉机 | 现：DF1804-Q(G4)(原：DF1804-Q) | 该拖拉机为180马力轮式拖拉机、驱动方式：四轮驱动、发动机标定功率：132.5KW、最小使用质量：5830Kg、最小使用比质量为：44.00kg/kW、换挡方式为：机械换挡、排放标准：国四阶段排放。 | 购机补贴(通用类) | 评阅通过
3697 | 农用动力机械 | 拖拉机 | 轮式拖拉机 | 180—200马力四轮驱动拖拉机 | 道依茨法尔机械有限公司 | 轮式拖拉机 | 现：CD1804-F(G4)（原：CD1804-F） | 功率：180马力;驱动方式:四轮驱动;最小使用比质量：45.24kg/kW；排放标准：第四阶段。 | 购机补贴(通用类) | 评阅通过
3698 | 农用动力机械 | 拖拉机 | 轮式拖拉机 | 180—200马力四轮驱动拖拉机 | 第一拖拉机股份有限公司 | 轮式拖拉机 | 现：LX1804-E(G4)（原：LX1804-E） | 功率:133kW/180马力;驱动方式:四轮驱动 ;最小使用比质量:44.06kg/kW;排放阶段：国四 | 购机补贴(通用类) | 评阅通过
3699 | 农用动力机械 | 拖拉机 | 轮式拖拉机 | 180—200马力四轮驱动拖拉机 | 东弘沃丰（潍坊）农业机械有限公司 | 轮式拖拉机 | 现：NW1804-A(G4)（原：NW1804-A） | 功率：180马力；驱动方式：四轮驱动；最小使用比质量：43.55kg/kW；排放阶段：国四 | 购机补贴(通用类) | 评阅通过
3700 | 农用动力机械 | 拖拉机 | 轮式拖拉机 | 180—200马力四轮驱动拖拉机 | 华辰重科（山东）智能装备有限公司 | 轮式拖拉机 | TC1804 | 180马力；驱动方式：四轮驱动；最小使用比质量(kg/kW)：45.85；排放阶段：GB20891-2014国四阶段 | 购机补贴(通用类) | 评阅通过
3701 | 农用动力机械 | 拖拉机 | 轮式拖拉机 | 180—200马力四轮驱动拖拉机 | 佳木斯骥驰拖拉机制造有限公司 | 轮式拖拉机 | 现：JC1804(G4)（原：JC1804） | 驱动方式:四轮驱动 ;功率(马力):180马力;最小使用比质量:44.56kg/kW;国四排放标准 | 购机补贴(通用类) | 评阅通过
3702 | 农用动力机械 | 拖拉机 | 轮式拖拉机 | 180—200马力四轮驱动拖拉机 | 江苏常发农业装备股份有限公司 | 轮式拖拉机 | CFH1804-M | 功率：180马力，132.4kw；驱动方式：四轮驱动；最小使用比质量：43.5kg/kW；排放标准：国四 | 购机补贴(通用类) | 评阅通过
3703 | 农用动力机械 | 拖拉机 | 轮式拖拉机 | 180—200马力四轮驱动拖拉机 | 江苏常发农业装备股份有限公司 | 轮式拖拉机 | 现：CFH1804-A（G4）（原：CFH1804-A） | 功率：180马力，132.4kw；驱动方式：四轮驱动；最小使用比质量：44.53kg/kW；排放标准：国四 | 购机补贴(通用类) | 评阅通过
3704 | 农用动力机械 | 拖拉机 | 轮式拖拉机 | 180—200马力四轮驱动拖拉机 | 江苏沃得高新农业装备有限公司 | 轮式拖拉机 | WH1804-2 | 标定功率：180马力；驱动方式：四轮驱动；最小使用比质量（kg/kW）：49.09；配套发动机型号：YCA07P210-T401(国四)；制造商: 广西玉柴机器股份有限公司；标定功率(kW)：132.4；标定转速(r/min)：2300； 排放阶段：第Ⅳ阶段。 | 购机补贴(通用类) | 评阅通过
3705 | 农用动力机械 | 拖拉机 | 轮式拖拉机 | 180—200马力四轮驱动拖拉机 | 江苏沃得高新农业装备有限公司 | 轮式拖拉机 | WH1804-3 | 标定功率：180马力；驱动方式：四轮驱动；最小使用比质量（kg/kW）：54；配套发动机型号：YCA07P210-T401(国四)；制造商: 广西玉柴机器股份有限公司；气缸数：6；标定功率(kW)：132.4；标定转速(r/min)：2300； 排放阶段：第Ⅳ阶段。 | 购机补贴(通用类) | 评阅通过
3706 | 农用动力机械 | 拖拉机 | 轮式拖拉机 | 180—200马力四轮驱动拖拉机 | 江苏悦达智能农业装备有限公司 | 轮式拖拉机 | YR1804(G4) | 功率：180马力；整机型式：轮式；整机驱动型式：四驱；发动机标定功率(kW)：132.4；整机最小使用质量（kg）：7536；最小使用比质量（kg/kW）：56.92；排放阶段：第四阶段。 | 购机补贴(通用类) | 评阅通过
3707 | 农用动力机械 | 拖拉机 | 轮式拖拉机 | 180—200马力四轮驱动拖拉机 | 江苏悦达智能农业装备有限公司 | 轮式拖拉机 | 现：YHX1804(G4)(原：YHX1804) | 功率：180马力；整机型式：轮式；整机驱动型式：四驱；发动机标定功率(kW)：132.5；整机最小使用质量 （kg）：5835，最小使用比质量（kg/kW）：44.04；排放阶段：第四阶段。 | 购机补贴(通用类) | 评阅通过
3708 | 农用动力机械 | 拖拉机 | 轮式拖拉机 | 180—200马力四轮驱动拖拉机 | 江苏悦达智能农业装备有限公司 | 轮式拖拉机 | 现：YHX1804-X(G4)(原：YHX1804-X) | 功率：180马力；整机型式：轮式；整机驱动型式：四驱；发动机标定功率(kW)：132.5；整机最小使用质量（ kg）：5845，最小使用比质量（kg/kW）：44.11；排放阶段：第四阶段。 | 购机补贴(通用类) | 评阅通过
3709 | 农用动力机械 | 拖拉机 | 轮式拖拉机 | 180—200马力四轮驱动拖拉机 | 金世纪（江苏）智能科技有限公司 | 轮式拖拉机 | 现：DMC1804(G4)(原：DMC1804) | 驱动型式：四驱；外廓尺寸（长×宽×高）：5300×2480×3200mm 轴距：2850mm；常用轮距：1850/1900mm；最小使用质量：6110kg；最小使用比质量：46.1kg/kw；配套动力型号：SC7H200G4；制造商：上海新动力汽车科技股份有限公司，,气缸数：6缸；标定功率：132.5kw；标定转速：2200r/ min ；排放阶段：第四阶段;选配一：发动机型号：LR6M205-40；功率：132.4kw；标定转速：2200r/ min；气缸数：6缸；制造商：一拖（洛阳）柴油机有限公司；排放阶段：第四阶段;选配二：发动机型号：LR6M5F205-40E；功率：132.4kw；标定转速：2200r/ min；气缸数：6缸；制造商：一拖（洛阳）柴油机有限公司；排放阶段：第四阶段 | 购机补贴(通用类) | 评阅通过
3710 | 农用动力机械 | 拖拉机 | 轮式拖拉机 | 180—200马力四轮驱动拖拉机 | 金世纪（江苏）智能科技有限公司 | 轮式拖拉机 | 现：DMC1804-C(G4)(原：DMC1804-C) | 整机型式：轮式，驱动型式：四驱，外廓尺寸（长×宽×高）：5300×2530×3100mm;轴距：2750mm,常用轮距：1950/2000mm,轮距(前/后）：1850、1900、1950、2000/1830～2110mm,最小使用质量：6120kg，最小使用比质量：46.19kg/kw，标准配重（前/后）： 660/480kg，轮胎型号（前轮/后轮）：16.9-28/20.8-38，轮胎数量（前轮/后轮）：2/2；发动机型号:SC7H200G4,标定功率：132.5kw，标定转速：2200r/min,气缸数：6缸，制造商：上海新动力汽车科技股份有限公司；排放阶段：第四阶段;选配发动机：发动机型号:SC7H200.1G4B,标定功率：132.5kw，标定转速：2200r/min,气缸数：6缸，制造商：上海新动力汽车科技股份有限公司；排放阶段：第四阶段 | 购机补贴(通用类) | 评阅通过
3711 | 农用动力机械 | 拖拉机 | 轮式拖拉机 | 180—200马力四轮驱动拖拉机 | 金世纪（江苏）智能科技有限公司 | 轮式拖拉机 | 现：DMC1804-F(G4)(原：DMC1804-F) | 驱动型式：四驱，外廓尺寸（长×宽×高）：5100×2165×3120mm 轴距：2650mm 常用轮距：1850/1850mm；最小使用质量：6050kg；最小使用比质量：45.7kg/kw;发动机型号：LR6M205-40；标定功率：132.4kw； 标定转速：2200r/ min；气缸数：6缸；制造商：一拖（洛阳）柴油机有限公司；排放阶段：第四阶段；选配一：发动机型号:SC7H200G4,标定功率：132.5KW,标定转速：2200r/ min；气缸数：6缸,制造商：上海新动力汽车科技股份有限公司，排放阶段：第四阶段；选配二：发动机型号:SC7H200.1G4B,标定功率：132.5KW,标定转速：2200r/ min；气缸数：6缸,制造商：上海新动力汽车科技股份有限公司，排放阶段：第四阶段 | 购机补贴(通用类) | 评阅通过
3712 | 农用动力机械 | 拖拉机 | 轮式拖拉机 | 180—200马力四轮驱动拖拉机 | 金世纪（江苏）智能科技有限公司 | 轮式拖拉机 | 现：DMC1804-J(G4)(原：DMC1804-J) | 整机型式：轮式，驱动型式：四驱，外廓尺寸（长×宽×高）：5375×2510×3100mm（空气滤清器顶部）;轴距：2780mm,常用轮距：1980/2000mm,轮距(前/后）： 1850、1900、1980、2080/1850～2110mm,最小使用质量： 6360kg，最小使用比质量：48kg/kw，标准配重（前/后）：660/480kg，轮胎型号（前轮/后轮）：16.9-28/20.8-38，轮胎数量（前轮/后轮）：2/2;发动机型号:SC7H200G4,标定功率：132.5kw，标定转速：2200r/min,气缸数：6缸，制造商：上海新动力汽车科技股份有限公司；排放阶段：第四阶段；选配一：发动机型号:SC7H200.1G4B,标定功率：132.5kw，标定转速：2200r/min,气缸数：6缸，制造商：上海新动力汽车科技股份有限公司；排放阶段：第四阶段;选配二：发动机型号:LR6M5F205-40E,标定功率：132.4kw，标定转速：2200r/min,气缸数：6缸，制造商：一拖（洛阳）柴油机有限公司；排放阶段：第四阶段 | 购机补贴(通用类) | 评阅通过
3713 | 农用动力机械 | 拖拉机 | 轮式拖拉机 | 180—200马力四轮驱动拖拉机 | 金世纪（江苏）智能科技有限公司 | 轮式拖拉机 | 现：DMC1804-S（G4）（原：DMC1804-S） | 整机型式：轮式，驱动型式：四驱;轴距：2700mm,常用轮距：1900/2000mm,最小使用质量： 6050kg，最小使用比质量：45.66kg/kw，发动机型号:SC7H200G4,标定功率：132.5kw，标定转速：2200r/min,气缸数：6缸，制造商：上海新动力汽车科技股份有限公司；排放阶段：第四阶段；选配发动机：发动机型号:SC7H200.1G4B,标定功率：132.5kw，标定转速：2200r/min,气缸数：6缸，制造商：上海新动力汽车科技股份有限公司；排放阶段：第四阶段 | 购机补贴(通用类) | 评阅通过
3714 | 农用动力机械 | 拖拉机 | 轮式拖拉机 | 180—200马力四轮驱动拖拉机 | 洛阳格朗斯机械制造有限公司 | 轮式拖拉机 | 现：1804(G4)（原：1804） | 功率：180马力；驱动方式：四轮驱动；最小使用比质量（kg/kW）：46.8；排放标准：第四阶段 | 购机补贴(通用类) | 评阅通过
3715 | 农用动力机械 | 拖拉机 | 轮式拖拉机 | 180—200马力四轮驱动拖拉机 | 洛阳格朗斯机械制造有限公司 | 轮式拖拉机 | 现：1804-1(G4)（原：1804-1） | 功率：180马力；驱动方式：四轮驱动；最小使用比质量（kg/kW）：46.29；排放阶段：第四阶段。 | 购机补贴(通用类) | 评阅通过
3716 | 农用动力机械 | 拖拉机 | 轮式拖拉机 | 180—200马力四轮驱动拖拉机 | 洛阳乐驰机械制造有限公司 | 轮式拖拉机 | 现：LC1804(G4)（原：LC1804） | 发动机标定功率（kW）：132.4；驱动方式：四轮驱动；最小使用质量（kg）：5820；最小使用比质量（kg/kw）：43.96；排放阶段：国四 | 购机补贴(通用类) | 评阅通过
3717 | 农用动力机械 | 拖拉机 | 轮式拖拉机 | 180—200马力四轮驱动拖拉机 | 洛阳瑞得拖拉机有限公司 | 轮式拖拉机 | 现：RM1804(G4)（原：RM1804） | 功率：180马力；驱动方式:四轮驱动；最小使用比质量（kg/kW）：43.8；排放标准：第四阶段 | 购机补贴(通用类) | 评阅通过
3718 | 农用动力机械 | 拖拉机 | 轮式拖拉机 | 180—200马力四轮驱动拖拉机 | 洛阳世英机械制造有限公司 | 轮式拖拉机 | 现：SJH1804-G(G4)（原：SJH1804-G） | 180马力轮式拖拉机，发动机型号LR6M205-40，发动机功率132.4 kW，发动机制造商：一拖（洛阳）柴油机有限公司，排放阶段：国四；选装发动机型号LR6M5F205-40E，发动机功率132.4 kW，发动机制造商：一拖（洛阳）柴油机有限公司，排放阶段：国四；驱动型式为四轮驱动，最小使用质量5900kg，最小使用比质量：44.56(kg/kW) | 购机补贴(通用类) | 评阅通过
3719 | 农用动力机械 | 拖拉机 | 轮式拖拉机 | 180—200马力四轮驱动拖拉机 | 山东飞迅驰农业装备有限公司 | 轮式拖拉机 | 现：1804-B(G4)(原：1804-B) | 整机驱动型式：四轮驱动；标定功率（kw）：132.5kw（180马力）; 发动机型号及制造商：SC7H200G4,上海柴油机股份有限公司；排放标准：第四阶段。 最小使用质量(kg)：5790; 最小使用比质量:43.70。 | 购机补贴(通用类) | 评阅通过
3720 | 农用动力机械 | 拖拉机 | 轮式拖拉机 | 180—200马力四轮驱动拖拉机 | 山东谷禾农业装备有限公司 | 轮式拖拉机 | 现：GH1804(G4)（原：GH1804） | 标定功率：132.4kW(180马力）；驱动方式：四轮驱动；最小使用比质量：43.7kg/kW；排放阶段：国四。 | 购机补贴(通用类) | 评阅通过
3721 | 农用动力机械 | 拖拉机 | 轮式拖拉机 | 180—200马力四轮驱动拖拉机 | 山东悍沃农业装备有限公司 | 轮式拖拉机 | 现：TC1804-B(G4)（原：TC1804-B） | 功率：180马力；驱动方式：四轮驱动；最小使用比质量：44.05；排放标准：国四。 | 购机补贴(通用类) | 评阅通过
3722 | 农用动力机械 | 拖拉机 | 轮式拖拉机 | 180—200马力四轮驱动拖拉机 | 山东好福达农业装备有限公司 | 轮式拖拉机 | 现：HG1804(G4)（原：HG1804） | 180马力，四轮驱动，最小使用比质量(kg/kW)：43.77，排放阶段：国四 | 购机补贴(通用类) | 评阅通过
3723 | 农用动力机械 | 拖拉机 | 轮式拖拉机 | 180—200马力四轮驱动拖拉机 | 山东好福达农业装备有限公司 | 轮式拖拉机 | 现：HS1804(G4)（原：HS1804） | 180马力，四轮驱动，最小使用比质量(kg/kW)：43.77，排放阶段：国四 | 购机补贴(通用类) | 评阅通过
3724 | 农用动力机械 | 拖拉机 | 轮式拖拉机 | 180—200马力四轮驱动拖拉机 | 山东华拖农业装备有限公司 | 轮式拖拉机 | 现：HTC1804(G4)(原：HTC1804) | 功率:180马力;驱动方式:四轮驱动;最小使用比质量:44.18kg/kW. | 购机补贴(通用类) | 评阅通过
3725 | 农用动力机械 | 拖拉机 | 轮式拖拉机 | 180—200马力四轮驱动拖拉机 | 山东华拖农业装备有限公司 | 轮式拖拉机 | 现：HTC1804-P（G4）(原：HTC1804-P) | 功率：180马力;驱动方式:四轮驱动;最小使用比质量：44.18kg/kW。 | 购机补贴(通用类) | 评阅通过
3726 | 农用动力机械 | 拖拉机 | 轮式拖拉机 | 180—200马力四轮驱动拖拉机 | 山东华沃机械科技有限公司 | 轮式拖拉机 | 现：HH1804-B(G4)（原：HH1804-B） | 功率:132.4kW（180马力）；驱动方式:四轮驱动；最小使用质量：5780kg；最小使用比质量43.66kg/kW | 购机补贴(通用类) | 评阅通过
3727 | 农用动力机械 | 拖拉机 | 轮式拖拉机 | 180—200马力四轮驱动拖拉机 | 山东骏田农业装备有限公司 | 轮式拖拉机 | 1804-S | 名称：1804-S型轮式拖拉机，整机型式;轮式，整机驱动型式:四驱，最小使用质量kg:6500，最小使用比质量kg/kW：49.06，发动机型号:SC7H200G4(国四），发动机结构型式:直列、四冲程发动机，发动机生产厂:上海新动力汽车科技股份有限公司，发动机进气方式:增压，发动机气缸数:6，发动机标定功率kW:132.5，，排放标准：国四，发动机标定转速r/min2200，发动机冷却方式/水冷，选装发动机型号2：WP6G195E476(国四），发动机结构型式:直列、四冲程发动机，发动机生产厂:潍柴动力股份有限公司，发动机进气方式:增压，发动机气缸数:6，发动机标定功率kW:132.5，，排放标准：国四，发动机标定转速r/min2200，发动机冷却方式/水冷，选装发动机型号3：YCA07P210-T400(国四），发动机结构型式:直列、四冲程发动机，发动机生产厂:广西玉柴机器股份有限公司，发动机进气方式:增压，发动机气缸数:6，发动机标定功率kW:132.4，，排放标准：国四，发动机标定转速r/min2200，发动机冷却方式/水冷 | 购机补贴(通用类) | 评阅通过
3728 | 农用动力机械 | 拖拉机 | 轮式拖拉机 | 180—200马力四轮驱动拖拉机 | 山东凯斯法尔农业装备有限公司 | 轮式拖拉机 | 现：DR1804-G(G4)（原：DR1804-G） | 功率:180马力；驱动方式：四轮驱动；最小使用比质量(kg/kW)：44.23 | 购机补贴(通用类) | 评阅通过
3729 | 农用动力机械 | 拖拉机 | 轮式拖拉机 | 180—200马力四轮驱动拖拉机 | 山东凯斯法尔农业装备有限公司 | 轮式拖拉机 | 现：DR1804-W(G4)（原：DR1804-W） | 功率:180马力；驱动方式：四轮驱动；最小使用比质量(kg/kW)：44.98 | 购机补贴(通用类) | 评阅通过
3730 | 农用动力机械 | 拖拉机 | 轮式拖拉机 | 180—200马力四轮驱动拖拉机 | 山东联诚农业装备有限公司 | 轮式拖拉机 | 现：LC1804-1(G4)（原：LC1804-1） | 最小使用比质量：43.55 kg/kw；最小使用质量：5770kg；功率：132.5kw；四轮驱动；外廓尺寸：5200×2400×3200mm；轴距2700mm；常用轮距（前轮/后轮）：1935/1850mm；标准配重（前/后）：440 kg /240 kg；档位数（前进/倒退）：16/8；主变速档位数*副变速档位数：4*（2+1）×2；发动机与离合器联接方式：直联；起动方式：电启动；翻倾防护装置（驾驶室或安全框架）：简易驾驶室；转向系型式：前轮全液压转向；传动系变速箱型式：机械平面组成式；主变速箱换挡型式：机械有级挡；副变速箱换档方式：机械有级挡；轮胎型号（前轮/后轮）：14.9-26/18.4-38；发动机品牌及型号: WEICHAI WP6G195E476；标定功率（kW）：132.5；制造商：潍柴动力股份有限公司；排放阶段：第四阶段；选配：发动机品牌及型号：东方红（YTO）LR6M205-40；标定功率（kW）：132.4；制造商：一拖（洛阳）柴油机有限公司；排放阶段：第四阶段； | 购机补贴(通用类) | 评阅通过
3731 | 农用动力机械 | 拖拉机 | 轮式拖拉机 | 180—200马力四轮驱动拖拉机 | 山东隆泰重工有限公司 | 轮式拖拉机 | 现：LG1804(G4)（原：LG1804） | 整机驱动型式：四轮驱动；标定功率(kW)：132.5kW（180马力）; 发动机型号及制造商：SC7H200G4;上海柴油机股份有限公司；排放标准：第四阶段。 最小使用质量(kg)：5840; 最小使用比质量:44.07。 | 购机补贴(通用类) | 评阅通过
3732 | 农用动力机械 | 拖拉机 | 轮式拖拉机 | 180—200马力四轮驱动拖拉机 | 山东鲁鸿农业装备有限公司 | 轮式拖拉机 | 现：LH1804-C(G4)（原：LH1804-C） | 功率：180马力；驱动方式：四轮驱动；最小使用比质量：46.34kg/kW；排放阶段：国四 | 购机补贴(通用类) | 评阅通过
3733 | 农用动力机械 | 拖拉机 | 轮式拖拉机 | 180—200马力四轮驱动拖拉机 | 山东茂源机械制造有限公司 | 轮式拖拉机 | HM1804-H | 功率：180马力；驱动方式：四轮驱动；最小使用比质量：47.21kg/kW；排放阶段：国四 | 购机补贴(通用类) | 评阅通过
3734 | 农用动力机械 | 拖拉机 | 轮式拖拉机 | 180—200马力四轮驱动拖拉机 | 山东茂源机械制造有限公司 | 轮式拖拉机 | 现：HMT1804(G4)（原：HMT1804） | 功率：180马力；驱动方式：四轮驱动；最小使用比质量：44.30kg/kW；排放阶段：国四 | 购机补贴(通用类) | 评阅通过
3735 | 农用动力机械 | 拖拉机 | 轮式拖拉机 | 180—200马力四轮驱动拖拉机 | 山东萨丁重工有限公司 | 轮式拖拉机 | 现：SC1804(G4)（原：SC1804） | 功率：180马力，驱动形式：四轮驱动，最小使用比质量：43.81kg/kw，排放标准：国四。 | 购机补贴(通用类) | 评阅通过
3736 | 农用动力机械 | 拖拉机 | 轮式拖拉机 | 180—200马力四轮驱动拖拉机 | 山东晟拖重工有限公司 | 轮式拖拉机 | 现：ST1804-Q(G4)（原：ST1804-Q） | 功率：180马力，驱动方式：四轮驱动，kg/kW：43.62kg/kW，排放标准：国四。 | 购机补贴(通用类) | 评阅通过
3737 | 农用动力机械 | 拖拉机 | 轮式拖拉机 | 180—200马力四轮驱动拖拉机 | 山东双力现代农业装备有限公司 | 轮式拖拉机 | SLH1804 | 功率：180马力；驱动方式：四轮驱动；最小使用比质量（kg/kw）：45.6；排放标准：国四。 | 购机补贴(通用类) | 评阅通过
3738 | 农用动力机械 | 拖拉机 | 轮式拖拉机 | 180—200马力四轮驱动拖拉机 | 山东双力现代农业装备有限公司 | 轮式拖拉机 | 现：SL1804-1(G4)（原：SL1804-1） | 功率：180马力；驱动方式：四轮驱动；最小使用比质量（kg/kw）：43.6；排放标准：国四。 | 购机补贴(通用类) | 评阅通过
3739 | 农用动力机械 | 拖拉机 | 轮式拖拉机 | 180—200马力四轮驱动拖拉机 | 山东双力现代农业装备有限公司 | 轮式拖拉机 | 现：SLA1804(G4)（原：SLA1804） | 功率：180马力；驱动方式：四轮驱动；最小使用比质量（kg/kw）：46.4；排放标准：国四。 | 购机补贴(通用类) | 评阅通过
3740 | 农用动力机械 | 拖拉机 | 轮式拖拉机 | 180—200马力四轮驱动拖拉机 | 山东双力现代农业装备有限公司 | 轮式拖拉机 | 现：SLK1804(G4)（原：SLK1804） | 功率：180马力；驱动方式：四轮驱动；最小使用比质量（kg/kw）：45.66；排放标准：国四。 | 购机补贴(通用类) | 评阅通过
3741 | 农用动力机械 | 拖拉机 | 轮式拖拉机 | 180—200马力四轮驱动拖拉机 | 山东威晟农业装备有限公司 | 轮式拖拉机 | 现：JWS1804(G4)（原：JWS1804） | 发动机信息：180马力，四轮驱动，最小使用质量KG：5800 ；最小使用比质量kg/kw ：43.77配套发动机型号：WP6G195E476 ；制造商：潍柴动力股份有限 公司；气缸数：六缸；标定功率(kW)：132.5 kW；标定转速（r/min）：2200；排放标准：国四标准 | 购机补贴(通用类) | 评阅通过
3742 | 农用动力机械 | 拖拉机 | 轮式拖拉机 | 180—200马力四轮驱动拖拉机 | 山东潍坊鲁中拖拉机有限公司 | 轮式拖拉机 | LZC1804-A1 | 发动机标定功率：180马力，驱动方式：四轮驱动，最小使用质量：6380kg，最小使用比质量(kg/kw)：48.15，排放阶段：国四 | 购机补贴(通用类) | 评阅通过
3743 | 农用动力机械 | 拖拉机 | 轮式拖拉机 | 180—200马力四轮驱动拖拉机 | 山东潍河农业装备有限公司 | 轮式拖拉机 | 现：1804-C(G4)（原：1804-C） | 型式：4×4四轮驱动；功率：180马力；最小使用比质量：44.23kg/kW;配套动力型号：WP6G195E476；制造商：潍柴动力股份有限公司；气缸数：6； 标定功率：（kw）132.5标定转速：（r/min）2200；排放标准：第四阶段。 | 购机补贴(通用类) | 评阅通过
3744 | 农用动力机械 | 拖拉机 | 轮式拖拉机 | 180—200马力四轮驱动拖拉机 | 山东五征集团有限公司 | 轮式拖拉机 | ME1804-6 | 功率：180马力；驱动方式：四轮驱动；最小使用比质量：43.73kg/kW；排放阶段：国四 | 购机补贴(通用类) | 评阅通过
3745 | 农用动力机械 | 拖拉机 | 轮式拖拉机 | 180—200马力四轮驱动拖拉机 | 山东五征集团有限公司 | 轮式拖拉机 | 现：MG1804-F(G4)（原：MG1804-F） | 功率：180马力；驱动方式：四轮驱动；最小使用比质量（kg/kW）：43.7；排放阶段：国四 | 购机补贴(通用类) | 评阅通过
3746 | 农用动力机械 | 拖拉机 | 轮式拖拉机 | 180—200马力四轮驱动拖拉机 | 山东亿嘉农业机械装备股份有限公司 | 轮式拖拉机 | 现：YJ1804-C2(G4)（原：YJ1804-C2） | 功率:180马力；整机型式：轮式；整机驱动型式：四驱；发动机标定功率 ：132.5KW；最小使用质量：6480Kg；最小使用比质量：48.91kg/kW。 | 购机补贴(通用类) | 评阅通过
3747 | 农用动力机械 | 拖拉机 | 轮式拖拉机 | 180—200马力四轮驱动拖拉机 | 山拖农机装备有限公司 | 轮式拖拉机 | 现：MF1804(G4)（原：MF1804） | 功率：180马力；驱动方式：四轮驱动；最小使用比质量(kg/kW)：43.7；排放阶段：国四 | 购机补贴(通用类) | 评阅通过
3748 | 农用动力机械 | 拖拉机 | 轮式拖拉机 | 180—200马力四轮驱动拖拉机 | 泰安泰山国泰拖拉机制造有限公司 | 轮式拖拉机 | 现：GT1804-4(G4)（原：GT1804-4） | 功率：200马力（132.5KW），驱动方式：四轮驱动，最小使用比质量(kg/kW)44.8 | 购机补贴(通用类) | 评阅通过
3749 | 农用动力机械 | 拖拉机 | 轮式拖拉机 | 180—200马力四轮驱动拖拉机 | 天津拖拉机制造有限公司 | 轮式拖拉机 | TRQ1804-8 | 功率：180马力；驱动方式：四轮驱动；最小使用比质量Kg/kw：54.00；发动机型号：YCA07210-T480；标定功率kW：132.4；制造商：广西玉柴机器股份有限公司；排放阶段：国四 | 购机补贴(通用类) | 评阅通过
3750 | 农用动力机械 | 拖拉机 | 轮式拖拉机 | 180—200马力四轮驱动拖拉机 | 天津拖拉机制造有限公司 | 轮式拖拉机 | 现：TRQ1804-Z(G4)（原：TRQ1804-Z） | 功率：180马力；驱动方式：四轮驱动；最小使用比质量Kg/kw：46.75；发动机型号：YCA07P210-T400；标定功率kW：132.4；制造商： 广西玉柴机器股份有限公司；排放阶段：国四 | 购机补贴(通用类) | 评阅通过
3751 | 农用动力机械 | 拖拉机 | 轮式拖拉机 | 180—200马力四轮驱动拖拉机 | 天津拖拉机制造有限公司 | 轮式拖拉机 | 现：TTQ1804(G4)（原：TTQ1804） | 功率：180马力；驱动方式：四轮驱动；最小使用比质量Kg/kw：46.75；发动机型号：YCA07P210-T400；标定功率kW：132.4；制造商： 广西玉柴机器股份有限公司；排放阶段：国四；选装发动机型号：SC7H200G4；标定功率kW：132.5；制造商：上海柴油机股份有限公司；排放阶段：国四；最小使用比质量Kg/kw：46.79 | 购机补贴(通用类) | 评阅通过
3752 | 农用动力机械 | 拖拉机 | 轮式拖拉机 | 180—200马力四轮驱动拖拉机 | 潍柴雷沃智慧农业科技股份有限公司 | 轮式拖拉机 | 现：MG1804(G4)（原：MG1804） | 驱动方式：四轮驱动；功率（kw）：132.4kW；最小使用比质量(kg/kW)：46.0，排放阶段：国四。 | 购机补贴(通用类) | 评阅通过
3753 | 农用动力机械 | 拖拉机 | 轮式拖拉机 | 180—200马力四轮驱动拖拉机 | 潍坊百丰农机制造有限公司 | 轮式拖拉机 | 现：1804-F(G4)（原：1804-F） | 功率：180马力；驱动方式：四轮驱动；最小使用比质量：43.66kg/kW；排放阶段：国四 | 购机补贴(通用类) | 评阅通过
3754 | 农用动力机械 | 拖拉机 | 轮式拖拉机 | 180—200马力四轮驱动拖拉机 | 潍坊福康农业装备有限公司 | 轮式拖拉机 | GF1804 | 180马力，四轮驱动，最小使用比质量45.66kg/kW，发动机型号：SC7H200G4（国四），厂家：上海新动力汽车科技股份有限公司，功率/转速：132.5kW/2200r/min；气缸数：六缸，排放阶段：国四阶段 | 购机补贴(通用类) | 评阅通过
3755 | 农用动力机械 | 拖拉机 | 轮式拖拉机 | 180—200马力四轮驱动拖拉机 | 潍坊富保田拖拉机有限公司 | 轮式拖拉机 | 现：1804(G4)（原：1804） | 功率：132.5kW(180马力)；驱动型式：四轮驱动；最小使用比质量：44.57g/kw；排放阶段：国四。 | 购机补贴(通用类) | 评阅通过
3756 | 农用动力机械 | 拖拉机 | 轮式拖拉机 | 180—200马力四轮驱动拖拉机 | 潍坊昊野重工有限公司 | 轮式拖拉机 | 现：1804-F1(G4)（原：1804-F1） | 功率：180马力,132.5kW；驱动方式：四轮驱动；最小使用比质量(kg/kW):44.11，排放阶段：国四 | 购机补贴(通用类) | 评阅通过
3757 | 农用动力机械 | 拖拉机 | 轮式拖拉机 | 180—200马力四轮驱动拖拉机 | 潍坊恒源拖拉机有限公司 | 轮式拖拉机 | 现：ZY1804-A(G4)（原：ZY1804-A） | 180马力，四轮驱动， 最小使用比质量(kg/kW)：43.5，排放阶段：国四 | 购机补贴(通用类) | 评阅通过
3758 | 农用动力机械 | 拖拉机 | 轮式拖拉机 | 180—200马力四轮驱动拖拉机 | 潍坊红柳机械开发有限公司 | 轮式拖拉机 | 现：1804-1(G4)（原：1804-1） | 功率：132.4kW(180马力)；驱动型式：四轮驱动；最小使用比质量：44.6kg/kw；排放阶段：国四。 | 购机补贴(通用类) | 评阅通过
3759 | 农用动力机械 | 拖拉机 | 轮式拖拉机 | 180—200马力四轮驱动拖拉机 | 潍坊泓林重工有限公司 | 轮式拖拉机 | 现：HL1804(G4)（原：HL1804） | 功率：180马力；驱动方式：四轮驱动；最小使用比质量(kg/kW)：44.60 | 购机补贴(通用类) | 评阅通过
3760 | 农用动力机械 | 拖拉机 | 轮式拖拉机 | 180—200马力四轮驱动拖拉机 | 潍坊力王农业装备有限公司 | 轮式拖拉机 | 现：LWG1804(G4)（原：LWG1804） | 功率：132.4kW（180马力）；驱动型式：四轮驱动；最小使用比质量：43.77kg/kW；排放阶段：国四 | 购机补贴(通用类) | 评阅通过
3761 | 农用动力机械 | 拖拉机 | 轮式拖拉机 | 180—200马力四轮驱动拖拉机 | 潍坊米基林农业机械有限公司 | 轮式拖拉机 | 现：MK1804-1(G4)（原：MK1804-1） | 功率(KW):132.4;功率(马力):180;驱动方式:四轮驱动;最小使用质量（kg）:5800；最小使用比质量：43.77；轴距（mm）:2750； 排放阶段：第四阶段。 | 购机补贴(通用类) | 评阅通过
3762 | 农用动力机械 | 拖拉机 | 轮式拖拉机 | 180—200马力四轮驱动拖拉机 | 潍坊市昱坤农业机械有限公司 | 轮式拖拉机 | YK1804 | 180马力，四轮驱动，最小使用比质量(kg/kW)：46.98，排放阶段：国四 | 购机补贴(通用类) | 评阅通过
3763 | 农用动力机械 | 拖拉机 | 轮式拖拉机 | 180—200马力四轮驱动拖拉机 | 潍坊泰鸿拖拉机有限公司 | 轮式拖拉机 | 现：TH1804-F(G4)（原：TH1804-F） | 功率：180马力；驱动方式：四轮驱动；最小使用比质量（kg/kw）：44.18；排放标准：国四 | 购机补贴(通用类) | 评阅通过
3764 | 农用动力机械 | 拖拉机 | 轮式拖拉机 | 180—200马力四轮驱动拖拉机 | 潍坊泰铭机械有限公司 | 轮式拖拉机 | 现：HT1804-D(G4)（原：HT1804-D） | 功率:180马力;驱动方式:四轮驱动;最小使用比质量:46.07kg/kW. | 购机补贴(通用类) | 评阅通过
3765 | 农用动力机械 | 拖拉机 | 轮式拖拉机 | 180—200马力四轮驱动拖拉机 | 潍坊泰铭机械有限公司 | 轮式拖拉机 | 现：HT1804-S(G4)（原：HT1804-S） | 功率:180马力;驱动方式:四轮驱动;最小使用比质量:44.56kg/kW. | 购机补贴(通用类) | 评阅通过
3766 | 农用动力机械 | 拖拉机 | 轮式拖拉机 | 180—200马力四轮驱动拖拉机 | 潍坊泰山拖拉机有限公司 | 轮式拖拉机 | TT1804-A | 180马力，四轮驱动，最小使用比质量(kg/kW)：46.07，排放阶段：国四 | 购机补贴(通用类) | 评阅通过
3767 | 农用动力机械 | 拖拉机 | 轮式拖拉机 | 180—200马力四轮驱动拖拉机 | 潍坊银泉机械有限公司 | 轮式拖拉机 | 现：1804-Q(G4)（原：1804-Q） | 功率：180马力；驱动方式：四轮驱动;最小使用比质量(kg/kW)：48.34；发动机型号：YCA07P210-T400（国四）；发动机标定功率kW：132.4;发动机生产厂：广西玉柴机器股份有限公司；排放标准：GB20891-2014国四阶段 | 购机补贴(通用类) | 评阅通过
3768 | 农用动力机械 | 拖拉机 | 轮式拖拉机 | 180—200马力四轮驱动拖拉机 | 潍坊中驰奔野农业装备有限公司 | 轮式拖拉机 | 1804-A | 功率:180马力(132.5kW),驱动方式:四轮驱动,最小使用比质量:44.23kg/kW,排放标准:国四. | 购机补贴(通用类) | 评阅通过
3769 | 农用动力机械 | 拖拉机 | 轮式拖拉机 | 180—200马力四轮驱动拖拉机 | 现：徐州市凯尔农业装备有限公司（原：徐州凯尔农业装备股份有限公司） | 轮式拖拉机 | XZD1804 | 功率：180马力；驱动型式：四轮驱动 ；最小使用质量:6100kg；最小使用比质量 ：46kg/kW；配套发动机型号：YCA07P210-T400(国四)；制造商：广西玉柴机器股份有限公司；气缸数：6；标定功率：132.5 kW；标定转速：2200r/min；排放标准：国四。 | 购机补贴(通用类) | 评阅通过
3770 | 农用动力机械 | 拖拉机 | 轮式拖拉机 | 180—200马力四轮驱动拖拉机 | 现：徐州市凯尔农业装备有限公司（原：徐州凯尔农业装备股份有限公司） | 轮式拖拉机 | XZH1804 | 功率：180马力；驱动型式：四轮驱动 ；最小使用质量:6500kg；最小使用比质量 ：49.06kg/kW；配套发动机型号：SC7H200G4(国四）；发动机生产厂：上海柴油机股份有限公司 ；气缸数：6；标定功率：132.5 kW；标定转速：2200r/min；排放标准：国四。 | 购机补贴(通用类) | 评阅通过
3771 | 农用动力机械 | 拖拉机 | 轮式拖拉机 | 180—200马力四轮驱动拖拉机 | 现：徐州市凯尔农业装备有限公司（原：徐州凯尔农业装备股份有限公司） | 轮式拖拉机 | 现：KAT1804-C(G4)(原：KAT1804-C) | 功率：180马力，驱动型式：四轮驱动 ，最小使用质量:6400kg，最小使用比质量 ，48.30kg/kW。选装翻倾防护装置型号：M3804.10.3,生产厂：扬州市涵洋工程机械有限公司，最小使用质量：6570kg，最小使用比质量：49.6kg/kW。配套发动机型号：YCA07P210-T400；发动机生产厂：广西玉柴机器股份有限公司 ；气缸数：6；标定功率：132.5 kW；标定转速：2200r/min；排放标准：国四。 | 购机补贴(通用类) | 评阅通过
3772 | 农用动力机械 | 拖拉机 | 轮式拖拉机 | 180—200马力四轮驱动拖拉机 | 现：徐州市凯尔农业装备有限公司（原：徐州凯尔农业装备股份有限公司） | 轮式拖拉机 | 现：KAT1804-D2（G4）（原：KAT1804-D2） | 功率：180马力；驱动型式：四轮驱动 ；最小使用质量:6100kg；最小使用比质量 ：46.0kg/kW；选装翻倾防护装置型号：M3804.10.3,生产厂：扬州市涵洋工程机械有限公司，最小使用质量：6270kg，最小使用比质量：47.3kg/kW。配套发动机型号：YCA07P210-T400；发动机生产厂：广西玉柴机器股份有限公司 ；气缸数：6；标定功率：132.5 kW；标定转速：2200r/min；排放标准：国四。选装发动机型号：SC7H200G4(国四）；发动机生产厂：上海新动力汽车科技股份有限公司 ；气缸数：6；标定功率：132.5 kW；标定转速：2200r/min；排放标准：国四。 | 购机补贴(通用类) | 评阅通过
3773 | 农用动力机械 | 拖拉机 | 轮式拖拉机 | 180—200马力四轮驱动拖拉机 | 新疆中昆天拖重工有限公司 | 轮式拖拉机 | 现：BC1804(G4)（原：BC1804） | 功率(马力):180马力；标定功率:132.5kW；驱动方式:四轮驱动；最小使用质量:6130kg；最小使用比质量:46.2kg/kW；排放阶段：国四 | 购机补贴(通用类) | 评阅通过
3774 | 农用动力机械 | 拖拉机 | 轮式拖拉机 | 180—200马力四轮驱动拖拉机 | 英轩重工有限公司 | 轮式拖拉机 | YH1804-1 | 功率：180马力;驱动方式:四轮驱动;最小使用比质量(kg/kW):51.09；"发动机型号：SC7H200G4；标定功率：132.5kw；气缸数：6缸；标定转速：2200r/min；制造商：上海新动力汽车科技股份有限公司；排放阶段：GB20891-2014《非道路移动机械用柴油机排气污染物排放限值及测量方法（中国第三、四阶段）》第四阶段 | 购机补贴(通用类) | 评阅通过
3775 | 农用动力机械 | 拖拉机 | 轮式拖拉机 | 180—200马力四轮驱动拖拉机 | 英轩重工有限公司 | 轮式拖拉机 | YJ1804-1 | 功率:180马力;驱动方式:四轮驱动;最小使用比质量(kg/kW):51.09;"发动机型号：SC7H200G4；标定功率：132.5kw；气缸数：6缸；标定转速：2200r/min；制造商：上海新动力汽车科技股份有限公司；排放阶段：GB20891-2014《非道路移动机械用柴油机排气污染物排放限值及测量方法（中国第三、四阶段）》第四阶段 | 购机补贴(通用类) | 评阅通过
3776 | 农用动力机械 | 拖拉机 | 轮式拖拉机 | 180—200马力四轮驱动拖拉机 | 英轩重工有限公司 | 轮式拖拉机 | YX1804 | 功率：180马力;驱动方式:四轮驱动;最小使用比质量(kg/kW)：44.1；发动机型号：S65-200C41；标定功率：132.5kw；气缸数：6缸；标定转速：2200r/min；制造商：安徽全柴动力股份有限公司；排放阶段：GB20891-2014《非道路移动机械用柴油机排气污染物排放限值及测量方法（中国第三、四阶段）》第四阶段 | 购机补贴(通用类) | 评阅通过
3777 | 农用动力机械 | 拖拉机 | 轮式拖拉机 | 180—200马力四轮驱动拖拉机 | 英轩重工有限公司 | 轮式拖拉机 | 现：YF1804(G4)（原：YF1804） | 功率:180马力;驱动方式:四轮驱动;最小使用比质量(kg/kW):44.2;"发动机型号：WP6G195E476；标定功率：132.5kw；气缸数：6缸；标定转速：2200r/min；制造商：潍柴动力股份有限公司；排放阶段：GB20891-2014《非道路移动机械用柴油机排气污染物排放限值及测量方法（中国第三、四阶段）》第四阶段 发动机型号：S65-200C41；标定功率：132.5kw；气缸数：6缸；标定转速：2200r/min；制造商：安徽全柴动力股份有限公司；排放阶段：GB20891-2014《非道路移动机械用柴油机排气污染物排放限值及测量方法（中国第三、四阶段）》第四阶段" | 购机补贴(通用类) | 评阅通过
3778 | 农用动力机械 | 拖拉机 | 轮式拖拉机 | 180—200马力四轮驱动拖拉机 | 英轩重工有限公司 | 轮式拖拉机 | 现：YH1804(G4)（原：YH1804） | 功率:180马力;驱动方式:四轮驱动;最小使用比质量(kg/kW):48.7;发动机型号：SC7H200G4；标定功率：132.5kw；气缸数：6缸；标定转速：2200r/min；制造商：上海柴油机股份有限公司；排放阶段：GB20891-2014《非道路移动机械用柴油机排气污染物排放限值及测量方法（中国第三、四阶段）》第四阶段 | 购机补贴(通用类) | 评阅通过
3779 | 农用动力机械 | 拖拉机 | 轮式拖拉机 | 180—200马力四轮驱动拖拉机 | 英轩重工有限公司 | 轮式拖拉机 | 现：YJ1804(G4)（原：YJ1804） | 功率：180马力;驱动方式:四轮驱动;最小使用比质量(kg/kW):47.7；发动机型号：WP6G195E476；标定功率：132.5kw；气缸数：6缸；标定转速：2200r/min；制造商：潍柴动力股份有限公司；排放阶段：GB20891-2014《非道路移动机械用柴油机排气污染物排放限值及测量方法（中国第三、四阶段）》第四阶段 发动机型号：YCA07P210-T400；标定功率：132.5kw；气缸数：6缸；标定转速：2200r/min；制造商：广西玉柴机器股份有限公司；排放阶段：GB20891-2014《非道路移动机械用柴油机排气污染物排放限值及测量方法（中国第三、四阶段）》第四阶段" | 购机补贴(通用类) | 评阅通过
3780 | 农用动力机械 | 拖拉机 | 轮式拖拉机 | 180—200马力四轮驱动拖拉机 | 中联农业机械股份有限公司（原：中联重机股份有限公司） | 轮式拖拉机 | RG1804 | 功率(马力):180马力;驱动方式:四轮驱动 ;最小使用比质量:52.11kg/kW; | 购机补贴(通用类) | 评阅通过
3781 | 农用动力机械 | 拖拉机 | 轮式拖拉机 | 180—200马力四轮驱动拖拉机 | 中联农业机械股份有限公司（原：中联重机股份有限公司） | 轮式拖拉机 | 现：RG1804-1(G4)（原：RG1804-1） | 功率(马力):180马力;驱动方式:四轮驱动 ;最小使用比质量:51.7kg/kW; | 购机补贴(通用类) | 评阅通过
3782 | 农用动力机械 | 拖拉机 | 轮式拖拉机 | 180—200马力四轮驱动拖拉机 | 中联农业机械股份有限公司（原：中联重机股份有限公司） | 轮式拖拉机 | 现：RS1804-1(G4)（原：RS1804-1） | 功率(马力):180马力;驱动方式:四轮驱动 ;最小使用比质量:44.8kg/kW; | 购机补贴(通用类) | 评阅通过
3783 | 农用动力机械 | 拖拉机 | 轮式拖拉机 | 200马力及以上四轮驱动拖拉机 | 安徽鸿蒙汽车有限公司 | 轮式拖拉机 | 现：HM2004-B1(G4)（原：HM2004-B1） | 功率：200马力；驱动方式：四轮驱动；最小使用比质量：43.88kg/kW；排放阶段：国四 | 购机补贴(通用类) | 评阅通过
3784 | 农用动力机械 | 拖拉机 | 轮式拖拉机 | 200马力及以上四轮驱动拖拉机 | 安徽鸿蒙汽车有限公司 | 轮式拖拉机 | 现：HM2204-A1(G4)（原：HM2204-A1） | 功率：220马力；驱动方式：四轮驱动；最小使用比质量：47.59kg/kW；排放阶段：国四 | 购机补贴(通用类) | 评阅通过
3785 | 农用动力机械 | 拖拉机 | 轮式拖拉机 | 200马力及以上四轮驱动拖拉机 | 安徽鸿蒙汽车有限公司 | 轮式拖拉机 | 现：HM2404-A1(G4)（原：HM2404-A1） | 功率：240马力；驱动方式：四轮驱动；最小使用比质量：44.22kg/kW；排放阶段：国四 | 购机补贴(通用类) | 评阅通过
3786 | 农用动力机械 | 拖拉机 | 轮式拖拉机 | 200马力及以上四轮驱动拖拉机 | 安徽鸿蒙汽车有限公司 | 轮式拖拉机 | 现：HM2604-A1(G4)（原：HM2604-A1） | 功率：260马力；驱动方式：四轮驱动；最小使用比质量：43.62kg/kW；排放阶段：国四 | 购机补贴(通用类) | 评阅通过
3787 | 农用动力机械 | 拖拉机 | 轮式拖拉机 | 200马力及以上四轮驱动拖拉机 | 安徽省传奇农业机械制造有限公司 | 轮式拖拉机 | 现：2204(G4)（原：2204） | 整机外廓尺寸（长×宽×高及部位）：5610mm×2600mm×3170mm(空气滤清器顶部)；轴距（mm）:2840；常用轮距（前轮/后轮mm）：2030/1790；最小使用质量（kg）：7200；最小使用比质量（kg/kW）：45.37；发动机信息：型号：SC7H240G4；标定功率（kW）：162；制造商：上海新动力汽车科技股份有限公司；排放阶段：第四阶段；发动机标定转速（r/min）：2200；功率：220马力，驱动方式：四轮驱动 | 购机补贴(通用类) | 评阅通过
3788 | 农用动力机械 | 拖拉机 | 轮式拖拉机 | 200马力及以上四轮驱动拖拉机 | 奔野（山东）拖拉机有限公司 | 轮式拖拉机 | 2004 | 标定功率：147kW(200马力）；驱动方式：四轮驱动；最小使用比质量：44.01kg/kW，排放阶段：国四。 | 购机补贴(通用类) | 评阅通过
3789 | 农用动力机械 | 拖拉机 | 轮式拖拉机 | 200马力及以上四轮驱动拖拉机 | 常州东风农机集团有限公司 | 轮式拖拉机 | DF2004-5A1 | 该拖拉机为200马力轮式拖拉机、驱动方式：四轮驱动、发动机标定功率：147KW、最小使用质量：6500Kg、最小使用比质量为：44.22kg/kW、换挡方式为：机械有级档、排放标准：国四阶段排放 | 购机补贴(通用类) | 评阅通过
3790 | 农用动力机械 | 拖拉机 | 轮式拖拉机 | 200马力及以上四轮驱动拖拉机 | 常州东风农机集团有限公司 | 轮式拖拉机 | DF2204-CP | 该拖拉机为220马力轮式拖拉机、驱动方式：四轮驱动、发动机标定功率：162KW、最小使用质量：7055Kg、最小使用比质量为：43.55kg/kW、换挡方式为：机械有级档、排放标准：国四阶段排放。 | 购机补贴(通用类) | 评阅通过
3791 | 农用动力机械 | 拖拉机 | 轮式拖拉机 | 200马力及以上四轮驱动拖拉机 | 常州东风农机集团有限公司 | 轮式拖拉机 | DF2204-DP | 该拖拉机为220马力轮式拖拉机、驱动方式：四轮驱动、发动机标定功率：162KW、最小使用质量：7240Kg、最小使用比质量为：44.69kg/kW、换挡方式为：机械有级档、排放标准：国四阶段排放。 | 购机补贴(通用类) | 评阅通过
3792 | 农用动力机械 | 拖拉机 | 轮式拖拉机 | 200马力及以上四轮驱动拖拉机 | 常州东风农机集团有限公司 | 轮式拖拉机 | DF2304-DP | 该拖拉机为230马力轮式拖拉机、驱动方式：四轮驱动、发动机标定功率：169.5KW、最小使用质量：7375Kg、最小使用比质量为：43.51kg/kW、换挡方式为：机械有级档、排放标准：国四阶段排放。 | 购机补贴(通用类) | 评阅通过
3793 | 农用动力机械 | 拖拉机 | 轮式拖拉机 | 200马力及以上四轮驱动拖拉机 | 常州东风农机集团有限公司 | 轮式拖拉机 | DF2404-XP | 该拖拉机为240马力轮式拖拉机、驱动方式：四轮驱动、发动机标定功率：177KW、最小使用质量：9100Kg、最小使用比质量为：51.41kg/kW、换挡方式为：机械有级档、排放标准：国四阶段排放。 | 购机补贴(通用类) | 评阅通过
3794 | 农用动力机械 | 拖拉机 | 轮式拖拉机 | 200马力及以上四轮驱动拖拉机 | 常州东风农机集团有限公司 | 轮式拖拉机 | DF2804-XP | 该拖拉机为280马力轮式拖拉机、驱动方式：四轮驱动、发动机标定功率：206KW、最小使用质量：9100Kg、最小使用比质量为：44.17kg/kW、换挡方式为：机械有级档、排放标准：国四阶段排放。 | 购机补贴(通用类) | 评阅通过
3795 | 农用动力机械 | 拖拉机 | 轮式拖拉机 | 200马力及以上四轮驱动拖拉机 | 常州东风农机集团有限公司 | 轮式拖拉机 | 现：DF2004-5A(G4)(原：DF2004-5A) | 该拖拉机为200马力轮式拖拉机、驱动方式：四轮驱动、发动机标定功率：147KW、最小使用质量：6500Kg、最小使用比质量为：44.22kg/kW、换挡方式为：机械换挡、排放标准：国四阶段排放。 | 购机补贴(通用类) | 评阅通过
3796 | 农用动力机械 | 拖拉机 | 轮式拖拉机 | 200马力及以上四轮驱动拖拉机 | 常州东风农机集团有限公司 | 轮式拖拉机 | 现：DF2104-C(G4)(原：DF2104-C) | 该拖拉机为210马力轮式拖拉机、驱动方式：四轮驱动、发动机标定功率：155KW、最小使用质量：6800Kg、最小使用比质量为：43.87kg/kW、换挡方式为：机械换挡、排放标准：国四阶段排放。 | 购机补贴(通用类) | 评阅通过
3797 | 农用动力机械 | 拖拉机 | 轮式拖拉机 | 200马力及以上四轮驱动拖拉机 | 常州东风农机集团有限公司 | 轮式拖拉机 | 现：DF2204(G4)(原：DF2204) | 该拖拉机为220马力轮式拖拉机、驱动方式：四轮驱动、发动机标定功率：162KW、最小使用质量：8200Kg、最小使用比质量为：50.62kg/kW、换挡方式为：机械换挡、排放标准：国四阶段排放。 | 购机补贴(通用类) | 评阅通过
3798 | 农用动力机械 | 拖拉机 | 轮式拖拉机 | 200马力及以上四轮驱动拖拉机 | 常州东风农机集团有限公司 | 轮式拖拉机 | 现：DF2204-X(G4)(原：DF2204-X) | 该拖拉机为220马力轮式拖拉机、驱动方式：四轮驱动、发动机标定功率：162KW、最小使用质量：8466Kg、最小使用比质量为：52.26kg/kW、换挡方式为：机械换挡、排放标准：国四阶段排放。 | 购机补贴(通用类) | 评阅通过
3799 | 农用动力机械 | 拖拉机 | 轮式拖拉机 | 200马力及以上四轮驱动拖拉机 | 常州东风农机集团有限公司 | 轮式拖拉机 | 现：DF2404(G4)(原：DF2404) | 该拖拉机为240马力轮式拖拉机、驱动方式：四轮驱动、发动机标定功率：177KW、最小使用质量：8200Kg、最小使用比质量为：46.33kg/kW、换挡方式为：机械换挡、排放标准：国四阶段排放。 | 购机补贴(通用类) | 评阅通过
3800 | 农用动力机械 | 拖拉机 | 轮式拖拉机 | 200马力及以上四轮驱动拖拉机 | 常州东风农机集团有限公司 | 轮式拖拉机 | 现：DF2404-X(G4)(原：DF2404-X) | 该拖拉机为240马力轮式拖拉机、驱动方式：四轮驱动、发动机标定功率：177KW、最小使用质量：8466Kg、最小使用比质量为：47.83kg/kW、换挡方式为：机械换挡、排放标准：国四阶段排放。 | 购机补贴(通用类) | 评阅通过
3801 | 农用动力机械 | 拖拉机 | 轮式拖拉机 | 200马力及以上四轮驱动拖拉机 | 道依茨法尔机械有限公司 | 轮式拖拉机 | 现：CD2004(G4)（原：CD2004） | 功率：200马力;驱动方式:四轮驱动;最小使用比质量：46.8kg/kW；排放标准：第四阶段。 | 购机补贴(通用类) | 评阅通过
3802 | 农用动力机械 | 拖拉机 | 轮式拖拉机 | 200马力及以上四轮驱动拖拉机 | 道依茨法尔机械有限公司 | 轮式拖拉机 | 现：CD2204(G4)（原：CD2204） | 功率：220马力;驱动方式:四轮驱动;最小使用比质量：45.6kg/kW；排放标准：第四阶段。 | 购机补贴(通用类) | 评阅通过
3803 | 农用动力机械 | 拖拉机 | 轮式拖拉机 | 200马力及以上四轮驱动拖拉机 | 第一拖拉机股份有限公司 | 轮式拖拉机 | LX2004-M | 功率:147.7 kW/200马力;驱动方式:四轮驱动 ;最小使用比质量:44.14kg/kW;排放阶段：国四 | 购机补贴(通用类) | 评阅通过
3804 | 农用动力机械 | 拖拉机 | 轮式拖拉机 | 200马力及以上四轮驱动拖拉机 | 第一拖拉机股份有限公司 | 轮式拖拉机 | LX2204(G4) | 功率:162kW/162.4kW/220马力;驱动方式:四轮驱动 ;最小使用比质量:47.72kg/kW;排放阶段：国四 | 购机补贴(通用类) | 评阅通过
3805 | 农用动力机械 | 拖拉机 | 轮式拖拉机 | 200马力及以上四轮驱动拖拉机 | 第一拖拉机股份有限公司 | 轮式拖拉机 | LX2404-D(G4) | 功率:177.1 kW/240马力;驱动方式:四轮驱动 ;最小使用比质量:47.15kg/kW;排放阶段：国四 | 购机补贴(通用类) | 评阅通过
3806 | 农用动力机械 | 拖拉机 | 轮式拖拉机 | 200马力及以上四轮驱动拖拉机 | 第一拖拉机股份有限公司 | 轮式拖拉机 | LXA2104 | 功率:155kW/210马力;驱动方式:四轮驱动 ;最小使用比质量:56.13kg/kW;排放阶段：国四 | 购机补贴(通用类) | 评阅通过
3807 | 农用动力机械 | 拖拉机 | 轮式拖拉机 | 200马力及以上四轮驱动拖拉机 | 第一拖拉机股份有限公司 | 轮式拖拉机 | LXA2104-1 | 功率:155kW/210马力;驱动方式:四轮驱动 ;最小使用比质量:53.23kg/kW;排放阶段：国四 | 购机补贴(通用类) | 评阅通过
3808 | 农用动力机械 | 拖拉机 | 轮式拖拉机 | 200马力及以上四轮驱动拖拉机 | 第一拖拉机股份有限公司 | 轮式拖拉机 | LXA2304 | 功率:169.7 kW/230马力; 驱动方式:四轮驱动 ;最小使用比质量:51.27kg/kW;排放阶段：国四 | 购机补贴(通用类) | 评阅通过
3809 | 农用动力机械 | 拖拉机 | 轮式拖拉机 | 200马力及以上四轮驱动拖拉机 | 第一拖拉机股份有限公司 | 轮式拖拉机 | LXA2304-1 | 功率:169.5 kW/169.7 kW/230马力;驱动方式:四轮驱动 ;最小使用比质量:48.62kg/kW;排放阶段：国四 | 购机补贴(通用类) | 评阅通过
3810 | 农用动力机械 | 拖拉机 | 轮式拖拉机 | 200马力及以上四轮驱动拖拉机 | 第一拖拉机股份有限公司 | 轮式拖拉机 | 现：LD2104(G4)（原：LD2104） | 功率:155 kW/210马力;驱动方式:四轮驱动 ;最小使用比质量:44.52kg/kW;排放阶段：国四 | 购机补贴(通用类) | 评阅通过
3811 | 农用动力机械 | 拖拉机 | 轮式拖拉机 | 200马力及以上四轮驱动拖拉机 | 第一拖拉机股份有限公司 | 轮式拖拉机 | 现：LD2304(G4)（原：LD2304） | 功率:169.5 kW/230马力;驱动方式:四轮驱动 ;最小使用比质量:44.07kg/kW;排放阶段：国四 | 购机补贴(通用类) | 评阅通过
3812 | 农用动力机械 | 拖拉机 | 轮式拖拉机 | 200马力及以上四轮驱动拖拉机 | 第一拖拉机股份有限公司 | 轮式拖拉机 | 现：LN2004(G4)（原：LN2004） | 功率:147.7 kW/200马力;驱动方式:四轮驱动 ;最小使用比质量:44.55kg/kW;排放阶段：国四 | 购机补贴(通用类) | 评阅通过
3813 | 农用动力机械 | 拖拉机 | 轮式拖拉机 | 200马力及以上四轮驱动拖拉机 | 第一拖拉机股份有限公司 | 轮式拖拉机 | 现：LP2204(G4)（原：LP2204） | 功率:162kW/220马力;驱动方式:四轮驱动 ;最小使用比质量:51.85kg/kW;排放阶段：国四 | 购机补贴(通用类) | 评阅通过
3814 | 农用动力机械 | 拖拉机 | 轮式拖拉机 | 200马力及以上四轮驱动拖拉机 | 第一拖拉机股份有限公司 | 轮式拖拉机 | 现：LP2404(G4)（原：LP2404） | 功率:177.1kW/240马力;驱动方式:四轮驱动 ;最小使用比质量:47.43kg/kW;排放阶段：国四 | 购机补贴(通用类) | 评阅通过
3815 | 农用动力机械 | 拖拉机 | 轮式拖拉机 | 200马力及以上四轮驱动拖拉机 | 第一拖拉机股份有限公司 | 轮式拖拉机 | 现：LP2604(G4)（原：LP2604） | 功率:191.8kW/260马力;驱动方式:四轮驱动 ;最小使用比质量:52.14kg/kW;排放阶段：国四 | 购机补贴(通用类) | 评阅通过
3816 | 农用动力机械 | 拖拉机 | 轮式拖拉机 | 200马力及以上四轮驱动拖拉机 | 第一拖拉机股份有限公司 | 轮式拖拉机 | 现：LX2004(G4)（原：LX2004） | 功率:147.7 kW/200马力;驱动方式:四轮驱动 ;最小使用比质量:52.47kg/kW;排放阶段：国四 | 购机补贴(通用类) | 评阅通过
3817 | 农用动力机械 | 拖拉机 | 轮式拖拉机 | 200马力及以上四轮驱动拖拉机 | 东弘沃丰（潍坊）农业机械有限公司 | 轮式拖拉机 | 现：NW2204(G4)（原：NW2204） | 功率：220马力；驱动方式：四轮驱动；最小使用比质量：44.51kg/kW；排放阶段：国四 | 购机补贴(通用类) | 评阅通过
3818 | 农用动力机械 | 拖拉机 | 轮式拖拉机 | 200马力及以上四轮驱动拖拉机 | 东弘沃丰（潍坊）农业机械有限公司 | 轮式拖拉机 | 现：NW2404(G4)（原：NW2404） | 功率：240马力；驱动方式：四轮驱动；最小使用比质量：43.5kg/kW；排放阶段：国四 | 购机补贴(通用类) | 评阅通过
3819 | 农用动力机械 | 拖拉机 | 轮式拖拉机 | 200马力及以上四轮驱动拖拉机 | 东弘沃丰（潍坊）农业机械有限公司 | 轮式拖拉机 | 现：NW2604(G4)（原：NW2604） | 功率：260马力；驱动方式：四轮驱动；最小使用比质量：43.55kg/kW；排放阶段：国四 | 购机补贴(通用类) | 评阅通过
3820 | 农用动力机械 | 拖拉机 | 轮式拖拉机 | 200马力及以上四轮驱动拖拉机 | 广西柳工农业机械股份有限公司 | 轮式拖拉机 | LTG2004 | 功率: 200马力 整机驱动型式：四驱 排放标准：国四 最小使用质量：6500kg 最小使用比质量：44.22kg/kW 发动机型号：YCA07P220-T400 生产厂： 广西玉柴机器股份有限公司 发动机气缸数：6 发动机标定功率：147 kW 发动机标定转速：2200r/min | 购机补贴(通用类) | 评阅通过
3821 | 农用动力机械 | 拖拉机 | 轮式拖拉机 | 200马力及以上四轮驱动拖拉机 | 广西柳工农业机械股份有限公司 | 轮式拖拉机 | 现：HC2004(G4)（原：HC2004） | 功率: 200马力 整机驱动型式：四驱 排放标准：国四 最小使用质量：6450kg 最小使用比质量：43.88kg/kW 发动机型号：YCA07P220-T400 生产厂： 广西玉柴机器股份有限公司 发动机气缸数：6 发动机标定功率：147 kW 发动机标定转速：2200r/min | 购机补贴(通用类) | 评阅通过
3822 | 农用动力机械 | 拖拉机 | 轮式拖拉机 | 200马力及以上四轮驱动拖拉机 | 广西柳工农业机械股份有限公司 | 轮式拖拉机 | 现：HM2404(G4)（原：HM2404） | 功率: 240马力 整机驱动型式：四驱 排放标准：国四 最小使用质量：8080kg 最小使用比质量：45.8kg/kW 发动机生产厂家：广西玉柴机器股份有限公司，型号：YCA07P260-T400，标定功率：176.4kW | 购机补贴(通用类) | 评阅通过
3823 | 农用动力机械 | 拖拉机 | 轮式拖拉机 | 200马力及以上四轮驱动拖拉机 | 华辰重科（山东）智能装备有限公司 | 轮式拖拉机 | TC2104 | 210马力；驱动方式：四轮驱动；最小使用比质量(kg/kW)：43.71；排放阶段：GB20891-2014国四阶段 | 购机补贴(通用类) | 评阅通过
3824 | 农用动力机械 | 拖拉机 | 轮式拖拉机 | 200马力及以上四轮驱动拖拉机 | 佳木斯骥驰拖拉机制造有限公司 | 轮式拖拉机 | 现：JC2004(G4)（原：JC2004） | 驱动方式:四轮驱动 ;功率(马力):200马力;最小使用比质量:43.67kg/kW;国四排放标准 | 购机补贴(通用类) | 评阅通过
3825 | 农用动力机械 | 拖拉机 | 轮式拖拉机 | 200马力及以上四轮驱动拖拉机 | 佳木斯骥驰拖拉机制造有限公司 | 轮式拖拉机 | 现：JC2204(G4)(原：JC2204) | 驱动方式:四轮驱动 ;功率(马力):220马力;最小使用比质量:46.91kg/kW;国四排放标准 | 购机补贴(通用类) | 评阅通过
3826 | 农用动力机械 | 拖拉机 | 轮式拖拉机 | 200马力及以上四轮驱动拖拉机 | 佳木斯骥驰拖拉机制造有限公司 | 轮式拖拉机 | 现：JC2404-2（G4）(原：JC2404-2) | 驱动方式:四轮驱动 ;功率(马力):240马力;最小使用比质量:43.50kg/kW;国四排放标准 | 购机补贴(通用类) | 评阅通过
3827 | 农用动力机械 | 拖拉机 | 轮式拖拉机 | 200马力及以上四轮驱动拖拉机 | 江苏常发农业装备股份有限公司 | 轮式拖拉机 | CFK2404-L | 功率：240马力，176.5kw；驱动方式：四轮驱动；最小使用比质量：48.73kg/kW；排放标准：国四 | 购机补贴(通用类) | 评阅通过
3828 | 农用动力机械 | 拖拉机 | 轮式拖拉机 | 200马力及以上四轮驱动拖拉机 | 江苏常发农业装备股份有限公司 | 轮式拖拉机 | CFK2604-L | 功率：260马力，191.2kw；驱动方式：四轮驱动；最小使用比质量：44.98kg/kW；排放标准：国四 | 购机补贴(通用类) | 评阅通过
3829 | 农用动力机械 | 拖拉机 | 轮式拖拉机 | 200马力及以上四轮驱动拖拉机 | 江苏常发农业装备股份有限公司 | 轮式拖拉机 | CFM3004 | 功率：300马力，221kw；驱动方式：四轮驱动；最小使用比质量：44.23kg/kW；排放标准：国四 | 购机补贴(通用类) | 评阅通过
3830 | 农用动力机械 | 拖拉机 | 轮式拖拉机 | 200马力及以上四轮驱动拖拉机 | 江苏常发农业装备股份有限公司 | 轮式拖拉机 | 现：CFH2004-A（G4）（原：CFH2004-A） | 功率：200马力，147kw；驱动方式：四轮驱动；最小使用比质量：43.61kg/kW；排放标准：国四 | 购机补贴(通用类) | 评阅通过
3831 | 农用动力机械 | 拖拉机 | 轮式拖拉机 | 200马力及以上四轮驱动拖拉机 | 江苏常发农业装备股份有限公司 | 轮式拖拉机 | 现：CFJ2004（G4）（原：CFJ2004） | 功率：200马力，147kw；驱动方式：四轮驱动；最小使用比质量：44.9kg/kW；排放标准：国四 | 购机补贴(通用类) | 评阅通过
3832 | 农用动力机械 | 拖拉机 | 轮式拖拉机 | 200马力及以上四轮驱动拖拉机 | 江苏常发农业装备股份有限公司 | 轮式拖拉机 | 现：CFJ2204（G4）（原：CFJ2204） | 功率：220马力，161.8kw；驱动方式：四轮驱动；最小使用比质量：43.52kg/kW；排放标准：国四 | 购机补贴(通用类) | 评阅通过
3833 | 农用动力机械 | 拖拉机 | 轮式拖拉机 | 200马力及以上四轮驱动拖拉机 | 江苏常发农业装备股份有限公司 | 轮式拖拉机 | 现：CFK2204（G4）（原：CFK2204） | 功率：220马力，161.8kw；驱动方式：四轮驱动；最小使用比质量：49.85kg/kW；排放标准：国四 | 购机补贴(通用类) | 评阅通过
3834 | 农用动力机械 | 拖拉机 | 轮式拖拉机 | 200马力及以上四轮驱动拖拉机 | 江苏常发农业装备股份有限公司 | 轮式拖拉机 | 现：CFK2304（G4）（原：CFK2304） | 功率：230马力，169.5kw；驱动方式：四轮驱动；最小使用比质量：47.64kg/kW；排放标准：国四 | 购机补贴(通用类) | 评阅通过
3835 | 农用动力机械 | 拖拉机 | 轮式拖拉机 | 200马力及以上四轮驱动拖拉机 | 江苏常发农业装备股份有限公司 | 轮式拖拉机 | 现：CFK2404（G4）（原：CFK2404） | 功率：240马力，176.5kw；驱动方式：四轮驱动；最小使用比质量：46.44kg/kW；排放标准：国四 | 购机补贴(通用类) | 评阅通过
3836 | 农用动力机械 | 拖拉机 | 轮式拖拉机 | 200马力及以上四轮驱动拖拉机 | 江苏沃得高新农业装备有限公司 | 轮式拖拉机 | WG2004-2 | 标定功率：200马力；驱动方式：四轮驱动；最小使用比质量（kg/kW）：52.89（带安全架）/54.93（带驾驶室）；配套发动机型号：LR6M220-44（国四） ；制造商:一拖(洛阳)柴油机有限公司；气缸数：6；标定功率(kW)：147.1；标定转速(r/min)：2300；排放阶段：第Ⅳ阶段。 | 购机补贴(通用类) | 评阅通过
3837 | 农用动力机械 | 拖拉机 | 轮式拖拉机 | 200马力及以上四轮驱动拖拉机 | 江苏沃得高新农业装备有限公司 | 轮式拖拉机 | WG2204-2 | 标定功率：220马力；驱动方式：四轮驱动；最小使用比质量（kg/kW）：48.02（带安全架）/49.88（带驾驶室）；配套发动机型号：LR6M240-40(国四) ；制造商:一拖(洛阳)柴油机有限公司；气缸数：6；标定功率(kW)：162；标定转速(r/min)：2200；排放阶段：第Ⅳ阶段 | 购机补贴(通用类) | 评阅通过
3838 | 农用动力机械 | 拖拉机 | 轮式拖拉机 | 200马力及以上四轮驱动拖拉机 | 江苏沃得高新农业装备有限公司 | 轮式拖拉机 | WG2404-2 | 功率：240马力；驱动方式：四轮驱动 ；最小使用比质量（kg/kW）：44.08（带安全架）/45.78（带驾驶室）；配套发动机型号：LR6M250-40(国四)；制造商:一拖(洛阳)柴油机有限公司；气缸数：6；标定功率(kW)：176.5；标定转速(r/min)：2200；排放阶段：第Ⅳ阶段。 | 购机补贴(通用类) | 评阅通过
3839 | 农用动力机械 | 拖拉机 | 轮式拖拉机 | 200马力及以上四轮驱动拖拉机 | 江苏沃得高新农业装备有限公司 | 轮式拖拉机 | WH2004-2 | 标定功率：200马力；驱动方式：四轮驱动；最小使用比质量（kg/kW）：44.19；配套发动机型号一：YCA07P220-T401；制造商: 广西玉柴机器股份有限公司；标定功率(kW)：147；标定转速(r/min)：2300； 排放阶段：第Ⅳ阶段。配套发动机型号二（选装）：LR6M5F220-44E；制造商:一拖(洛阳)柴油机有限公司 ；标定功率(kW)：147.1；标定转速(r/min)：2300；排放阶段：第Ⅳ阶段；配套发动机型号三（选装）: YCA07220-T480；制造商: 广西玉柴机器股份有限公司；标定功率(kW)：147；标定转速(r/min)：2200； 排放阶段：第Ⅳ阶段；配套发动机型号四（选装）: LR6M220-44；制造商: 一拖（洛阳）柴油机有限公司；标定功率(kW)：147.1；标定转速(r/min)：2300； 排放阶段：第Ⅳ阶段。 | 购机补贴(通用类) | 评阅通过
3840 | 农用动力机械 | 拖拉机 | 轮式拖拉机 | 200马力及以上四轮驱动拖拉机 | 江苏沃得高新农业装备有限公司 | 轮式拖拉机 | WH2004-3 | 标定功率：200马力；驱动方式：四轮驱动；最小使用比质量（kg/kW）：48.64；配套发动机型号：YCA07P220-T401(国四)；制造商: 广西玉柴机器股份有限公司；气缸数：6；标定功率(kW)：147；标定转速(r/min)：2300； 排放阶段：第Ⅳ阶段。 | 购机补贴(通用类) | 评阅通过
3841 | 农用动力机械 | 拖拉机 | 轮式拖拉机 | 200马力及以上四轮驱动拖拉机 | 江苏沃得高新农业装备有限公司 | 轮式拖拉机 | WH2204-3 | 标定功率：220马力；驱动方式：四轮驱动；最小使用比质量（kg/kW）：44.14 ；配套发动机型号：YCA07P250-T400(国四)；制造商: 广西玉柴机器股份有限公司；气缸数：6；标定功率(kW)：162；标定转速(r/min)：2200； 排放阶段：第Ⅳ阶段。 | 购机补贴(通用类) | 评阅通过
3842 | 农用动力机械 | 拖拉机 | 轮式拖拉机 | 200马力及以上四轮驱动拖拉机 | 江苏沃得高新农业装备有限公司 | 轮式拖拉机 | 现：WG2004(G4)(原：WG2004) | 标定功率：200马力；驱动方式：四轮驱动；最小使用比质量（kg/kW）：49.97（后轮单胎）/52.01（后轮双胎）； 配套发动机型号一：LR6M220-44 ；制造商:一拖(洛阳)柴油机有限公司 ；标定功率(kW)：147.1；标定转速(r/min)：2300；排放阶段：第Ⅳ阶段; 配套发动机型号二：YCA07P220-T400；制造商: 广西玉柴机器股份有限公司；标定功率(kW)：147；标定转速(r/min)：2200； 排放阶段：第Ⅳ阶段 | 购机补贴(通用类) | 评阅通过
3843 | 农用动力机械 | 拖拉机 | 轮式拖拉机 | 200马力及以上四轮驱动拖拉机 | 江苏沃得高新农业装备有限公司 | 轮式拖拉机 | 现：WG2204(G4)(原：WG2204) | 标定功率：220马力；驱动方式：四轮驱动；最小使用比质量（kg/kW）：45.37（后轮单胎）/47.22（后轮双胎）；配套发动机型号一：LR6M240-40 ；制造商:一拖(洛阳)柴油机有限公司 ；标定功率(kW)：162；标定转速(r/min)：2200；排放阶段：第Ⅳ阶段; 配套发动机型号二：YCA07P250-T400；制造商: 广西玉柴机器股份有限公司；标定功率(kW)：162；标定转速(r/min)：2200； 排放阶段：第Ⅳ阶段。 | 购机补贴(通用类) | 评阅通过
3844 | 农用动力机械 | 拖拉机 | 轮式拖拉机 | 200马力及以上四轮驱动拖拉机 | 江苏沃得高新农业装备有限公司 | 轮式拖拉机 | 现：WG2404-1(G4)(原：WG2404-1) | 功率：240马力；驱动方式：四轮驱动 ；最小使用比质量（kg/kW）：44.19（后轮单胎）/45.89（后轮双胎）；配套发动机型号：LR6M250-40；制造商:一拖(洛阳)柴油机有限公司 ；标定功率(kW)：176.5；标定转速(r/min)：2200；排放阶段：第Ⅳ阶段；配套发动机型号二（选装）：YCA07P260-T400；制造商:广西玉柴机器股份有限公司；标定功率(kW)：176.5；标定转速(r/min)：2200； 排放阶段：第Ⅳ阶段；配套发动机型号三（选装）: YCA07K270-T400；制造商:广西玉柴机器股份有限公司；标定功率(kW)：176.5；标定转速(r/min)：2200； 排放阶段：第Ⅳ阶段。 | 购机补贴(通用类) | 评阅通过
3845 | 农用动力机械 | 拖拉机 | 轮式拖拉机 | 200马力及以上四轮驱动拖拉机 | 江苏沃得高新农业装备有限公司 | 轮式拖拉机 | 现：WH2004-1（G4）（原：WH2004-1） | 标定功率：200马力；驱动方式：四轮驱动；最小使用比质量（kg/kW）：44.83kg/kW；配套发动机型号一：LR6M220-44；制造商:一拖（洛阳）柴油机有限公司；标定功率(kW)：147.1；标定转速(r/min)：2300； 排放阶段：第Ⅳ阶段；配套发动机型号二（选装）：YCA07P220-T401；制造商: 广西玉柴机器股份有限公司；标定功率(kW)：147；标定转速(r/min)：2300； 排放阶段：第Ⅳ阶段；配套发动机型号三（选装）: LR6M5F220-44E；制造商: 一拖（洛阳）柴油机有限公司；标定功率(kW)：147.1；标定转速(r/min)：2300； 排放阶段：第Ⅳ阶段。 | 购机补贴(通用类) | 评阅通过
3846 | 农用动力机械 | 拖拉机 | 轮式拖拉机 | 200马力及以上四轮驱动拖拉机 | 江苏悦达智能农业装备有限公司 | 轮式拖拉机 | YR2004(G4) | 功率：200马力；整机型式：轮式；整机驱动型式：四驱；发动机标定功率(kW)：147.1；整机最小使用质量（kg）：7356；最小使用比质量（kg/kW）：51.23；排放阶段：第四阶段。 | 购机补贴(通用类) | 评阅通过
3847 | 农用动力机械 | 拖拉机 | 轮式拖拉机 | 200马力及以上四轮驱动拖拉机 | 江苏悦达智能农业装备有限公司 | 轮式拖拉机 | YR2204(G4) | 功率：220马力；整机型式：轮式；整机驱动型式：四驱；发动机标定功率(kW)：162；整机最小使用质量（kg）：7536；最小使用比质量（kg/kW）：46.52；排放阶段：第四阶段。 | 购机补贴(通用类) | 评阅通过
3848 | 农用动力机械 | 拖拉机 | 轮式拖拉机 | 200马力及以上四轮驱动拖拉机 | 江苏悦达智能农业装备有限公司 | 轮式拖拉机 | YT2404 | 功率：240马力；整机型式：轮式；整机驱动型式：四驱；发动机标定功率(kW)：177；整机最小使用质量（kg）：8000；最小使用比质量（kg/kW）：45.2；排放阶段：第四阶段。 | 购机补贴(通用类) | 评阅通过
3849 | 农用动力机械 | 拖拉机 | 轮式拖拉机 | 200马力及以上四轮驱动拖拉机 | 江苏悦达智能农业装备有限公司 | 轮式拖拉机 | YT2604 | 功率：260马力；整机型式：轮式；整机驱动型式：四驱；发动机标定功率(kW)：191.5；整机最小使用质量（kg）：8400；最小使用比质量（kg/kW）：43.86；排放阶段：第四阶段。 | 购机补贴(通用类) | 评阅通过
3850 | 农用动力机械 | 拖拉机 | 轮式拖拉机 | 200马力及以上四轮驱动拖拉机 | 江苏悦达智能农业装备有限公司 | 轮式拖拉机 | 现：YHX2004(G4)(原：YHX2004) | 功率：200马力；整机型式：轮式；整机驱动型式：四驱；发动机标定功率(kW)：147；整机最小使用质量（ kg）：6470；最小使用比质量（kg/kW）：44.01；排放阶段：第四阶段。 | 购机补贴(通用类) | 评阅通过
3851 | 农用动力机械 | 拖拉机 | 轮式拖拉机 | 200马力及以上四轮驱动拖拉机 | 江苏悦达智能农业装备有限公司 | 轮式拖拉机 | 现：YHX2004-X(G4)(原：YHX2004-X) | 功率：200马力；整机型式：轮式；整机驱动型式：四驱；发动机标定功率(kW)：147；整机最小使用质量（ kg）：6480；最小使用比质量（kg/kW）：44.08；排放阶段：第四阶段。 | 购机补贴(通用类) | 评阅通过
3852 | 农用动力机械 | 拖拉机 | 轮式拖拉机 | 200马力及以上四轮驱动拖拉机 | 江苏悦达智能农业装备有限公司 | 轮式拖拉机 | 现：YK2004（G4）（原：YK2004） | 功率：200马力；整机型式：轮式；整机驱动型式：四驱；发动机标定功率(kW)：147.5；整机最小使用质量（kg）：8659；最小使用比质量（kg/kW）：58.71；排放阶段：第四阶段。 | 购机补贴(通用类) | 评阅通过
3853 | 农用动力机械 | 拖拉机 | 轮式拖拉机 | 200马力及以上四轮驱动拖拉机 | 江苏悦达智能农业装备有限公司 | 轮式拖拉机 | 现：YK2204（G4）（原：YK2204） | 功率：220马力；整机型式：轮式；整机驱动型式：四驱；发动机标定功率(kW)：162；整机最小使用质量（kg）：8659；最小使用比质量（kg/kW）：53.45；排放阶段：第四阶段。 | 购机补贴(通用类) | 评阅通过
3854 | 农用动力机械 | 拖拉机 | 轮式拖拉机 | 200马力及以上四轮驱动拖拉机 | 江苏悦达智能农业装备有限公司 | 轮式拖拉机 | 现：YK2404（G4）（原：YK2404） | 功率：240马力；整机型式：轮式；整机驱动型式：四驱；发动机标定功率(kW)：177；整机最小使用质量（kg）：8659；最小使用比质量（kg/kW）：48.92；排放阶段：第四阶段。 | 购机补贴(通用类) | 评阅通过
3855 | 农用动力机械 | 拖拉机 | 轮式拖拉机 | 200马力及以上四轮驱动拖拉机 | 金世纪（江苏）智能科技有限公司 | 轮式拖拉机 | DMD3204 | 整机型式：轮式，驱动型式：四驱，外廓尺寸（长×宽×高）：6350*3700*3350mm（空气滤清器顶端）;轴距：3390mm,常用轮距：2150/2530mm,轮距(前/后）：1800、1900、2000、2150/2390-2530mm,最小使用质量：11200kg，最小使用比质量：47.6kg/kw，标准配重（前/后）：1200/0kg，轮胎型号（前轮/后轮）：18.4-30/20.8-42，轮胎数量（前轮/后轮）：2/4，发动机型号:YTN9360-40,标定功率：235.3kw，标定转速：2200r/min,气缸数：6缸，制造商：一拖（洛阳）柴油机有限公司；排放阶段：第四阶段 | 购机补贴(通用类) | 评阅通过
3856 | 农用动力机械 | 拖拉机 | 轮式拖拉机 | 200马力及以上四轮驱动拖拉机 | 金世纪（江苏）智能科技有限公司 | 轮式拖拉机 | DMD3404 | 整机型式：轮式，驱动型式：四驱，外廓尺寸（长×宽×高）：6350*3700*3350mm（空气滤清器顶端）;轴距：3390mm,常用轮距：2150/2530mm,轮距(前/后）：1800、1900、2000、2150/2390-2530mm,最小使用质量：11200kg，最小使用比质量：44.8kg/kw，标准配重（前/后）：1200/0kg，轮胎型号（前轮/后轮）：18.4-30/20.8-42，轮胎数量（前轮/后轮）：2/4；发动机型号:YTN9380-40,标定功率：250kw，标定转速：2200r/min,气缸数：6缸，制造商：一拖（洛阳）柴油机有限公司；排放阶段：第四阶段 | 购机补贴(通用类) | 评阅通过
3857 | 农用动力机械 | 拖拉机 | 轮式拖拉机 | 200马力及以上四轮驱动拖拉机 | 金世纪（江苏）智能科技有限公司 | 轮式拖拉机 | DMD3604 | 整机型式：轮式，驱动型式：四驱，外廓尺寸（长×宽×高）：6350*3700*3350mm（空气滤清器顶端）;轴距：3390mm,常用轮距：2150/2530mm,轮距(前/后）：1800、1900、2000、2150/2390-2530mm,最小使用质量：12200kg，最小使用比质量：46.07kg/kw，标准配重（前/后）：1200/0kg，轮胎型号（前轮/后轮）：18.4-30/20.8-42，轮胎数量（前轮/后轮）：2/4；发动机型号:YTN9400-40,标定功率：264.8kw，标定转速：2200r/min,气缸数：6缸，制造商：一拖（洛阳）柴油机有限公司；排放阶段：第四阶段 | 购机补贴(通用类) | 评阅通过
3858 | 农用动力机械 | 拖拉机 | 轮式拖拉机 | 200马力及以上四轮驱动拖拉机 | 金世纪（江苏）智能科技有限公司 | 轮式拖拉机 | DMD3804 | 整机型式：轮式，驱动型式：四驱，外廓尺寸（长×宽×高）：6350*3700*3350mm（空气滤清器顶端）;轴距：3390mm,常用轮距：2150/2530mm,轮距(前/后）：1800、1900、2000、2150/2390-2530mm,最小使用质量：12200kg，最小使用比质量：43.65kg/kw，标准配重（前/后）：1200/0kg，轮胎型号（前轮/后轮）：18.4-30/20.8-42，轮胎数量（前轮/后轮）：2/4；发动机型号:YTN9400-40,标定功率：279.5kw，标定转速：2200r/min,气缸数：6缸，制造商：一拖（洛阳）柴油机有限公司；排放阶段：第四阶段 | 购机补贴(通用类) | 评阅通过
3859 | 农用动力机械 | 拖拉机 | 轮式拖拉机 | 200马力及以上四轮驱动拖拉机 | 金世纪（江苏）智能科技有限公司 | 轮式拖拉机 | 现：DMC2004(G4)(原：DMC2004) | 整机型式：轮式，驱动型式：四驱，外廓尺寸（长×宽×高）：5300×2530×3100mm;轴距：2750mm,常用轮距：1950/2000mm,轮距(前/后）：1850、1900、1950、2000/1830～2110mm,最小使用质量：6500kg，最小使用比质量：44.22/44.19kg/kw，标准配重（前/后）：780/480kg，轮胎型号（前轮/后轮）：16.9-28/20.8-38，轮胎数量（前轮/后轮）：2/2；发动机型号:SC7H220G4,标定功率：147kw，标定转速：2200r/min,气缸数：6缸，制造商：上海柴油机股份有限公司；排放阶段：第四阶段;选配1：发动机型号:SC7H220.1G4B,标定功率：147kw，标定转速：2200r/min,气缸数：6缸，制造商：上海柴油机股份有限公司；排放阶段：第四阶段；选配2：型号:LR6M5F220-40E,功率：147.1kw，标定转速：2200r/min,气缸数：6缸，制造商：一拖（洛阳）柴油机有限公司；排放阶段：第四阶段 | 购机补贴(通用类) | 评阅通过
3860 | 农用动力机械 | 拖拉机 | 轮式拖拉机 | 200马力及以上四轮驱动拖拉机 | 金世纪（江苏）智能科技有限公司 | 轮式拖拉机 | 现：DMC2004-C(G4)(原：DMC2004-C) | 整机型式：轮式，驱动型式：四驱，外廓尺寸（长×宽×高）：5375×3500×3100mm（空气滤清器顶部）;轴距：2835mm,常用轮距：1980/2350mm,轮距(前/后）：1850、1900、1980、2080/2350mm,最小使用质量：7340kg，最小使用比质量： 49.93/49.90kg/kw，标准配重（前/后）： 780/0kg，轮胎型号（前轮/后轮）：16.9-28/20.8-38，轮胎数量（前轮/后轮）：2/4;发动机型号:SC7H220G4,标定功率：147kw，标定转速：2200r/min,气缸数：6缸，制造商：上海新动力汽车科技股份有限公司；排放阶段：第四阶段；选配一：发动机型号:SC7H220.1G4B,标定功率：147kw，标定转速：2200r/min,气缸数：6缸，制造商：上海新动力汽车科技股份有限公司；排放阶段：第四阶段;选配二：发动机型号:LR6M5F220-40E,标定功率：147.1kw，标定转速：2200r/min,气缸数：6缸，制造商：一拖（洛阳）柴油机有限公司；排放阶段：第四阶段 | 购机补贴(通用类) | 评阅通过
3861 | 农用动力机械 | 拖拉机 | 轮式拖拉机 | 200马力及以上四轮驱动拖拉机 | 金世纪（江苏）智能科技有限公司 | 轮式拖拉机 | 现：DMC2004-F(G4)(原：DMC2004-F) | 整机型式：轮式，驱动型式：四驱，外廓尺寸（长×宽×高）：5300×3500×3100mm（空气滤清器顶部）;轴距：2750mm,常用轮距：1900/2350mm,轮距(前/后）：1850、1900、1980、2080/2350mm,最小使用质量：7050kg，最小使用比质量：47.96kg/kw，标准配重（前/后）：780/0kg，轮胎型号（前轮/后轮）：16.9-28/20.8-38，轮胎数量（前轮/后轮）：2/4；发动机型号:SC7H220G4,标定功率：147kw，标定转速：2200r/min,气缸数：6缸，制造商：上海新动力汽车科技股份有限公司；排放阶段：第四阶段 | 购机补贴(通用类) | 评阅通过
3862 | 农用动力机械 | 拖拉机 | 轮式拖拉机 | 200马力及以上四轮驱动拖拉机 | 金世纪（江苏）智能科技有限公司 | 轮式拖拉机 | 现：DMC2004-J(G4)(原：DMC2004-J) | 整机型式：轮式，驱动型式：四驱，外廓尺寸（长×宽×高）：5375×2510×3100mm（空气滤清器顶部）;轴距：2835mm,常用轮距：1980/2000mm,轮距(前/后）：1850、1900、1980、2080/1850～2110mm,最小使用质量：6560kg，最小使用比质量：44.63/44.60kg/kw，标准配重（前/后）：780/480kg，轮胎型号（前轮/后轮）：16.9-28/20.8-38，轮胎数量（前轮/后轮）：2/2;发动机型号:SC7H220G4,标定功率：147kw，标定转速：2200r/min,气缸数：6缸，制造商：上海新动力汽车科技股份有限公司；排放阶段：第四阶段,选配一：发动机型号:SC7H220.1G4B,标定功率：147kw，标定转速：2200r/min,气缸数：6缸，制造商：上海新动力汽车科技股份有限公司；排放阶段：第四阶段;选配二：发动机型号:LR6M5F220-40E,标定功率：147.1kw，标定转速：2200r/min,气缸数：6缸，制造商：一拖（洛阳）柴油机有限公司；排放阶段：第四阶段 | 购机补贴(通用类) | 评阅通过
3863 | 农用动力机械 | 拖拉机 | 轮式拖拉机 | 200马力及以上四轮驱动拖拉机 | 金世纪（江苏）智能科技有限公司 | 轮式拖拉机 | 现：DMC2004-S(G4)(原：DMC2004-S) | 轮式，驱动型式：四驱，外廓尺寸（长×宽×高）：5300×2510×3100mm（空气滤清器顶部）;轴距：2750mm,常用轮距：1900/2000mm,轮距(前/后）：1850、1900、1980、2080/1850~2110mm,最小使用质量：6470kg，最小使用比质量：44.01kg/kw，标准配重（前/后）：780/480kg，轮胎型号（前轮/后轮）：16.9-28/20.8-38，轮胎数量（前轮/后轮）：2/2；发动机型号:SC7H220G4,标定功率：147kw，标定转速：2200r/min,气缸数：6缸，制造商：上海新动力汽车科技股份有限公司；排放阶段：第四阶段 | 购机补贴(通用类) | 评阅通过
3864 | 农用动力机械 | 拖拉机 | 轮式拖拉机 | 200马力及以上四轮驱动拖拉机 | 金世纪（江苏）智能科技有限公司 | 轮式拖拉机 | 现：DMC2104(G4)(原：DMC2104) | 驱动型式：四驱；外廓尺寸（长×宽×高）：5300×2430×3080mm；轴距：2850mm常用轮距：1850/1900mm；最小使用质量：6830kg；最小使用比质量：44.06/44.21kg/kw；轮胎型号：16.9-28/20.8-38；发动机型号：SC7H230G4;标定功率：155kw；标定转速：2200r/ min；气缸数：6缸；制造商：上海新动力汽车科技股份有限公司，排放阶段：第四阶段；选配一：发动机型号：LR6M230-40;标定功率：154.5KW;制造商：一拖（洛阳）柴油机有限公司；标定转速:2200r/min；气缸数：6；排放阶段：第四阶段；选配二：发动机型号：LR6M5F230-40E;标定功率：155KW;制造商：一拖（洛阳）柴油机有限公司；标定转速:2200r/min；气缸数：6；排放阶段：第四阶段 | 购机补贴(通用类) | 评阅通过
3865 | 农用动力机械 | 拖拉机 | 轮式拖拉机 | 200马力及以上四轮驱动拖拉机 | 金世纪（江苏）智能科技有限公司 | 轮式拖拉机 | 现：DMC2104-C（G4）（原：DMC2104-C） | 整机型式：轮式，驱动型式：四驱，外廓尺寸（长×宽×高）：5300×2530×3100mm;轴距：2750mm,常用轮距：1950/2000mm,轮距(前/后）：1850、1900、1950、2000/1830～2110mm,最小使用质量：6830kg，最小使用比质量：44.1kg/kw，标准配重（前/后）：780/480kg，轮胎型号（前轮/后轮）：16.9-28/20.8-38，轮胎数量（前轮/后轮）：2/2；发动机型号:SC7H230G4,标定功率：155kw，标定转速：2200r/min,气缸数：6缸，制造商：上海新动力汽车科技股份有限公司；排放阶段：第四阶段;选配发动机：发动机型号:SC7H230.1G4B,标定功率：155kw，标定转速：2200r/min,气缸数：6缸，制造商：上海新动力汽车科技股份有限公司；排放阶段：第四阶段 | 购机补贴(通用类) | 评阅通过
3866 | 农用动力机械 | 拖拉机 | 轮式拖拉机 | 200马力及以上四轮驱动拖拉机 | 金世纪（江苏）智能科技有限公司 | 轮式拖拉机 | 现：DMC2104-S(G4)(原：DMC2104-S) | 整机型式：轮式，驱动型式：四驱，外廓尺寸（长×宽×高）：5300×3550×3100mm;轴距：2750mm,常用轮距：1950/2360，轮距(前/后）：1850、1900、1950、2000/2360mm,最小使用质量：7250kg，最小使用比质量：46.77kg/kw，标准配重（前/后）：780/0kg，轮胎型号（前轮/后轮）：16.9-28/20.8-38，轮胎数量（前轮/后轮）：2/4；发动机型号:SC7H230G4,标定功率：155kw，标定转速：2200r/min,气缸数：6缸，制造商：上海新动力汽车科技股份有限公司；排放阶段：第四阶段,选配发动机：发动机型号:SC7H230.1G4B,标定功率：155kw，标定转速：2200r/min,气缸数：6缸，制造商：上海新动力汽车科技股份有限公司；排放阶段：第四阶段 | 购机补贴(通用类) | 评阅通过
3867 | 农用动力机械 | 拖拉机 | 轮式拖拉机 | 200马力及以上四轮驱动拖拉机 | 金世纪（江苏）智能科技有限公司 | 轮式拖拉机 | 现：DMC2204(G4)(原：DMC2204) | 型式：轮式,驱动方式：四轮驱动 外廓尺寸（长×宽×高）：5580×2470×3200mm（单胎）/ 5580×3500×3200mm（双胎）轴距：2850mm；常用轮距：1900/1900（单胎）/2035/2340（双胎）mm; 最小使用质量：7200kg(单胎)/ 7900kg(双胎)；最小使用比质量：44.4（单胎）/48.8（双胎）kg/kw；发动机型号：SC7H240G4；标定功率：162kw；标定转速：2200r/ min 气缸数：6缸；制造商：上海新动力汽车科技股份有限公司；排放阶段：第四阶段;选配一：发动机型号:LR6M240-40；制造商：一拖（洛阳）柴油机有限公司， 气缸数：6缸；标定功率：162kw；标定转速：2200r/ min；排放阶段：第四阶段 | 购机补贴(通用类) | 评阅通过
3868 | 农用动力机械 | 拖拉机 | 轮式拖拉机 | 200马力及以上四轮驱动拖拉机 | 金世纪（江苏）智能科技有限公司 | 轮式拖拉机 | 现：DMC2204-G(G4)(原：DMC2204-G) | 整机型式：轮式，驱动型式：四驱，外廓尺寸（长×宽×高）：5570*2800*3150(空气滤清器顶部);轴距：2850mm,常用轮距：2000/2020mm,轮距(前/后）：1900、1950、2000、2050/1850~2350mm,最小使用质量：7480kg，最小使用比质量：46.17kg/kw，档位数（前进/倒退）：16/16；标准配重（前/后）：1110/480kg，轮胎型号（前轮/后轮）：18.4-38/20.8-42，轮胎数量（前轮/后轮）：2/2;发动机型号:SC7H240G4;功率：162kw；标定转速：2200r/ min；气缸数：6缸；制造商：上海新动力汽车科技股份有限公司，排放阶段：第四阶段 | 购机补贴(通用类) | 评阅通过
3869 | 农用动力机械 | 拖拉机 | 轮式拖拉机 | 200马力及以上四轮驱动拖拉机 | 金世纪（江苏）智能科技有限公司 | 轮式拖拉机 | 现：DMC2404（G4）（原：DMC2404） | 驱动型式：四驱；外廓尺寸（长×宽×高）：5580×2470×3200mm（单胎）/ 5580×3500×3200mm（双胎）；轴距：2850mm；常用轮距：1900/1900（单胎）/2035/2340(双胎）mm；最小使用质量：7790kg(单胎)/ 8500kg(双胎)；最小使用比质量：44.0（单胎）/48（双胎）kg/kw；发动机型号SC7H260G4；标定功率：177kw；标定转速：2200r/ min；气缸数：6缸；制造商：上海新动力汽车科技股份有限公司；排放阶段：第四阶段 | 购机补贴(通用类) | 评阅通过
3870 | 农用动力机械 | 拖拉机 | 轮式拖拉机 | 200马力及以上四轮驱动拖拉机 | 金世纪（江苏）智能科技有限公司 | 轮式拖拉机 | 现：DMC2404-G（G4）（原：DMC2404-G） | 整机型式：轮式，驱动型式：四驱，外廓尺寸（长×宽×高）：5570*2800*3150mm(空气滤清器顶部);轴距：2850mm,常用轮距：2000/2020mm,最小使用质量：7790kg，最小使用比质量：44.01kg/kw，轮胎型号（前轮/后轮）：18.4-38/20.8-42，轮胎数量（前轮/后轮）：2/2，发动机型号SC7H260G4；标定功率：177kw；标定转速：2200r/ min；气缸数：6缸；制造商：上海新动力汽车科技股份有限公司；排放阶段：第四阶段 | 购机补贴(通用类) | 评阅通过
3871 | 农用动力机械 | 拖拉机 | 轮式拖拉机 | 200马力及以上四轮驱动拖拉机 | 金世纪（江苏）智能科技有限公司 | 轮式拖拉机 | 现：DMC2404-S(G4)(原：DMC2404-S) | 整机型式：轮式，驱动型式：四驱，外廓尺寸（长×宽×高）：5570*3500*3150(空气滤清器顶部);轴距：2850mm,常用轮距：2000/2350mm,轮距(前/后）：1900、1950、2000、2050/2350mm,最小使用质量：8200kg，最小使用比质量：46.33kg/kw，档位数（前进/倒退）：16/16；标准配重（前/后）：1110/480kg，轮胎型号（前轮/后轮）：18.4-38/20.8-42，轮胎数量（前轮/后轮）：2/4;发动机型号：SC7H260G4；标定功率：177kw；标定转速：2200r/ min；气缸数：6缸；制造商：上海新动力汽车科技股份有限公司；排放阶段：第四阶段 | 购机补贴(通用类) | 评阅通过
3872 | 农用动力机械 | 拖拉机 | 轮式拖拉机 | 200马力及以上四轮驱动拖拉机 | 金世纪（江苏）智能科技有限公司 | 轮式拖拉机 | 现：DMC2604(G4)(原：DMC2604) | 整机型式：轮式，驱动型式：四驱，外廓尺寸（长×宽×高）：5650*3020*3180mm（空气滤清器顶部）;轴距：2980mm,常用轮距：1900/1950mm,轮距(前/后）：1900、1950、2000、2035/1900～2340mm,最小使用质量：8430kg，最小使用比质量：44.02kg/kw，标准配重（前/后）：1110/480kg，轮胎型号（前轮/后轮）：18.4-38/20.8-42，轮胎数量（前轮/后轮）：2/2;发动机型号:SC7H290G4,标定功率：191.5kw，标定转速：2200r/min,气缸数：6缸，制造商：上海新动力汽车科技股份有限公司；排放阶段：第四阶段 | 购机补贴(通用类) | 评阅通过
3873 | 农用动力机械 | 拖拉机 | 轮式拖拉机 | 200马力及以上四轮驱动拖拉机 | 金世纪（江苏）智能科技有限公司 | 轮式拖拉机 | 现：DMC2604-S(G4)(原：DMC2604-S) | 整机型式：轮式，驱动型式：四驱，外廓尺寸（长×宽×高）：5650*3600*3180（空气滤清器顶部）;轴距：2980mm,常用轮距：1900/2350mm,轮距(前/后）：1900、1950、2000、2035/2350mm,最小使用质量：8860kg，最小使用比质量：46.27kg/kw，标准配重（前/后）：1110/480kg，轮胎型号（前轮/后轮）：18.4-38/20.8-42，轮胎数量（前轮/后轮）：2/4;发动机型号:SC7H290G4,标定功率：191.5kw，标定转速：2200r/min,气缸数：6缸，制造商：上海新动力汽车科技股份有限公司；排放阶段：第四阶段 | 购机补贴(通用类) | 评阅通过
3874 | 农用动力机械 | 拖拉机 | 轮式拖拉机 | 200马力及以上四轮驱动拖拉机 | 京山三雷重工股份有限公司 | 轮式拖拉机 | 现：2204(G4)（原：2204） | 型式:四轮驱动,最小使用质量：7095kg,最小使用比质量：43.80kg/kW,发动机型号：WP6G220E476,标定功率：162kW，制造商：潍柴动力股份有限公司，国四排放阶段。 | 购机补贴(通用类) | 评阅通过
3875 | 农用动力机械 | 拖拉机 | 轮式拖拉机 | 200马力及以上四轮驱动拖拉机 | 京山三雷重工股份有限公司 | 轮式拖拉机 | 现：2204-1(G4)（原：2204-1） | 型式:四轮驱动,最小使用质量：7095kg,最小使用比质量：43.80kg/kW,发动机型号：SC7H240G4,标定功率：162kW，制造商：上海柴油机股份有限公司，国四排放阶段。 | 购机补贴(通用类) | 评阅通过
3876 | 农用动力机械 | 拖拉机 | 轮式拖拉机 | 200马力及以上四轮驱动拖拉机 | 连云港迈恩农业机械有限公司 | 轮式拖拉机 | 现：MEH2004(G4)(原：MEH2004) | 标定功率：147.1kw，驱动型式：四轮驱动。最小使用比质量（kg/kw）：43.64。配套动力型号：LR6M220-40；制造商：一拖（洛阳）柴油机有限公司；标定功率（kw)：147.1；排放标准：第四阶段 。选装配套发动机1型号：YCA07P220-T400；制造商：广西玉柴机器股份有限公司；标定功率（kw)：147；排放标准：第四阶段 。选装配套发动机2型号：SC7H220G4；制造商：上海新动力汽车科技股份有限公司；标定功率（kw)：147；排放标准：第四阶段。 | 购机补贴(通用类) | 评阅通过
3877 | 农用动力机械 | 拖拉机 | 轮式拖拉机 | 200马力及以上四轮驱动拖拉机 | 洛阳丰收芬美得农业机械装备有限公司 | 轮式拖拉机 | 现：FC2004(G4)（原：FC2004） | 发动机标定功率（kW）：147.1；驱动方式：四轮驱动；最小使用质量（kg）：6520；最小使用比质量kg/kw：44.32；排放阶段：国四 | 购机补贴(通用类) | 评阅通过
3878 | 农用动力机械 | 拖拉机 | 轮式拖拉机 | 200马力及以上四轮驱动拖拉机 | 洛阳丰收芬美得农业机械装备有限公司 | 轮式拖拉机 | 现：FC2104(G4)（原：FC2104） | 发动机标定功率（kW）：154.5；驱动方式：四轮驱动；最小使用质量（kg）：6770；最小使用比质量kg/kw：43.82；排放阶段：国四 | 购机补贴(通用类) | 评阅通过
3879 | 农用动力机械 | 拖拉机 | 轮式拖拉机 | 200马力及以上四轮驱动拖拉机 | 洛阳丰收芬美得农业机械装备有限公司 | 轮式拖拉机 | 现：FS2204(G4)（原：FS2204） | 发动机标定功率（kW）：162；驱动方式：四轮驱动；外廓尺寸（长×宽×高及部位）（mm）：5440×2820×3180（空滤顶部）；轴距（mm）：2850；最小使用质量（kg）：7200；最小使用比质量kg/kw：44.44；选装整机：外廓尺寸（长×宽×高及部位）（mm）：5440×3600×3290（空滤顶部）；最小使用质量（kg）：7500；最小使用比质量kg/kw：46.30；排放阶段：国四 | 购机补贴(通用类) | 评阅通过
3880 | 农用动力机械 | 拖拉机 | 轮式拖拉机 | 200马力及以上四轮驱动拖拉机 | 洛阳丰收芬美得农业机械装备有限公司 | 轮式拖拉机 | 现：FS2404(G4)（原：FS2404） | 发动机标定功率（kW）：176.5；驱动方式：四轮驱动；最小使用质量（kg）：7720；最小使用比质量kg/kw：43.74；选装整机：最小使用质量（kg）：7950；最小使用比质量kg/kw：45.04；排放阶段：国四 | 购机补贴(通用类) | 评阅通过
3881 | 农用动力机械 | 拖拉机 | 轮式拖拉机 | 200马力及以上四轮驱动拖拉机 | 洛阳丰收芬美得农业机械装备有限公司 | 轮式拖拉机 | 现：FS2604(G4)（原：FS2604） | 发动机标定功率（kW）：191.2；驱动方式：四轮驱动；最小使用质量（kg）：8400；最小使用比质量kg/kw：43.93；选装整机：最小使用质量（kg）：8600；最小使用比质量kg/kw：44.98；排放阶段：国四 | 购机补贴(通用类) | 评阅通过
3882 | 农用动力机械 | 拖拉机 | 轮式拖拉机 | 200马力及以上四轮驱动拖拉机 | 洛阳格朗斯机械制造有限公司 | 轮式拖拉机 | 现：2004-1(G4)（原：2004-1） | 功率：200马力；驱动方式：四轮驱动；最小使用比质量（kg/kW）：44；排放标准：第四阶段 | 购机补贴(通用类) | 评阅通过
3883 | 农用动力机械 | 拖拉机 | 轮式拖拉机 | 200马力及以上四轮驱动拖拉机 | 洛阳格朗斯机械制造有限公司 | 轮式拖拉机 | 现：2204(G4)（原：2204） | 功率：220马力；驱动方式：四轮驱动；最小使用比质量（kg/kW）：46.23；排放阶段：第四阶段。 | 购机补贴(通用类) | 评阅通过
3884 | 农用动力机械 | 拖拉机 | 轮式拖拉机 | 200马力及以上四轮驱动拖拉机 | 洛阳格朗斯机械制造有限公司 | 轮式拖拉机 | 现：2404(G4)（原：2404） | 功率：240马力；驱动方式：四轮驱动；最小使用比质量（kg/kW）：46.57；排放阶段：第四阶段。 | 购机补贴(通用类) | 评阅通过
3885 | 农用动力机械 | 拖拉机 | 轮式拖拉机 | 200马力及以上四轮驱动拖拉机 | 洛阳格朗斯机械制造有限公司 | 轮式拖拉机 | 现：2604(G4)（原：2604） | 功率：260马力；驱动方式：四轮驱动；最小使用比质量（kg/kW）：43.7；排放阶段：第四阶段。 | 购机补贴(通用类) | 评阅通过
3886 | 农用动力机械 | 拖拉机 | 轮式拖拉机 | 200马力及以上四轮驱动拖拉机 | 洛阳乐驰机械制造有限公司 | 轮式拖拉机 | 现：LC2004(G4)（原：LC2004） | 发动机标定功率（kW）：147.1；驱动方式：四轮驱动；外廓尺寸（长×宽×高及部位）（mm）：5180×2340×3150(空滤顶部）；轴距（mm）：2625；最小使用质量（kg）：6520；最小使用比质量（kg/kw）：44.32；排放阶段：国四 | 购机补贴(通用类) | 评阅通过
3887 | 农用动力机械 | 拖拉机 | 轮式拖拉机 | 200马力及以上四轮驱动拖拉机 | 洛阳瑞得拖拉机有限公司 | 轮式拖拉机 | RD2104（G4） | 功率：210马力；驱动方式:四轮驱动；最小使用比质量（kg/kW）：45.2；排放标准：第四阶段 | 购机补贴(通用类) | 评阅通过
3888 | 农用动力机械 | 拖拉机 | 轮式拖拉机 | 200马力及以上四轮驱动拖拉机 | 洛阳瑞得拖拉机有限公司 | 轮式拖拉机 | 现：RM2004(G4)（原：RM2004） | 功率：200马力；驱动方式:四轮驱动；最小使用比质量（kg/kW）：43.6；排放标准：第四阶段 | 购机补贴(通用类) | 评阅通过
3889 | 农用动力机械 | 拖拉机 | 轮式拖拉机 | 200马力及以上四轮驱动拖拉机 | 洛阳瑞得拖拉机有限公司 | 轮式拖拉机 | 现：RM2104(G4)（原：RM2104） | 功率：210马力；驱动方式:四轮驱动；最小使用比质量（kg/kW）：43.6；排放标准：第四阶段 | 购机补贴(通用类) | 评阅通过
3890 | 农用动力机械 | 拖拉机 | 轮式拖拉机 | 200马力及以上四轮驱动拖拉机 | 洛阳瑞得拖拉机有限公司 | 轮式拖拉机 | 现：RS2204(G4)（原：RS2204） | 功率：220马力；驱动方式:四轮驱动；最小使用比质量（kg/kW）：43.5；排放标准：第四阶段 | 购机补贴(通用类) | 评阅通过
3891 | 农用动力机械 | 拖拉机 | 轮式拖拉机 | 200马力及以上四轮驱动拖拉机 | 洛阳瑞得拖拉机有限公司 | 轮式拖拉机 | 现：RS2404(G4)（原：RS2404） | 功率：240马力；驱动方式:四轮驱动；最小使用比质量（kg/kW）：43.5；排放标准：第四阶段 | 购机补贴(通用类) | 评阅通过
3892 | 农用动力机械 | 拖拉机 | 轮式拖拉机 | 200马力及以上四轮驱动拖拉机 | 洛阳瑞得拖拉机有限公司 | 轮式拖拉机 | 现：RS2604(G4)（原：RS2604） | 功率：260马力；驱动方式:四轮驱动；最小使用比质量（kg/kW）：43.6；排放标准：第四阶段 | 购机补贴(通用类) | 评阅通过
3893 | 农用动力机械 | 拖拉机 | 轮式拖拉机 | 200马力及以上四轮驱动拖拉机 | 洛阳世英机械制造有限公司 | 轮式拖拉机 | 现：SF2004(G4)（原：SF2004） | 200马力轮式拖拉机，发动机型号：LR6M220-40，发动机功率147.1kW，发动机制造商：一拖（洛阳）柴油机有限公司、排放阶段：国四；选装发动机型号：LR6M5F220-40E，发动机功率147.1kW，发动机制造商：一拖（洛阳）柴油机有限公司，排放阶段：国四；驱动型式为四轮驱动，最小使用质量6590kg，最小使用比质量：44.8(kg/kW) | 购机补贴(通用类) | 评阅通过
3894 | 农用动力机械 | 拖拉机 | 轮式拖拉机 | 200马力及以上四轮驱动拖拉机 | 山东安华传动机械有限公司 | 轮式拖拉机 | AH2004 | 功率:200马力(147.1KW)，驱动方式:四轮驱动，最小使用比质量(kg/kW):45.21 | 购机补贴(通用类) | 评阅通过
3895 | 农用动力机械 | 拖拉机 | 轮式拖拉机 | 200马力及以上四轮驱动拖拉机 | 山东奥明农业机械制造有限公司 | 轮式拖拉机 | 现：AM2204(G4)（原：AM2204） | 220马力；驱动方式：四轮驱动； 最小使用比质量(kg/kW)：44.6；排放阶段：GB20891-2014 国四阶段 | 购机补贴(通用类) | 评阅通过
3896 | 农用动力机械 | 拖拉机 | 轮式拖拉机 | 200马力及以上四轮驱动拖拉机 | 山东宝申农业装备有限公司 | 轮式拖拉机 | 现：2004-B(G4)（原：2004-B） | 驱动方式：四轮驱动；功率：200马力；最小使用质量kg：6450；最小使用比质量kg/kw：43.88 | 购机补贴(通用类) | 评阅通过
3897 | 农用动力机械 | 拖拉机 | 轮式拖拉机 | 200马力及以上四轮驱动拖拉机 | 山东宝申农业装备有限公司 | 轮式拖拉机 | 现：2204-A(G4)（原：2204-A） | 驱动方式：四轮驱动；功率：220马力；最小使用质量kg：7100；最小使用比质量kg/kw：43.88 | 购机补贴(通用类) | 评阅通过
3898 | 农用动力机械 | 拖拉机 | 轮式拖拉机 | 200马力及以上四轮驱动拖拉机 | 山东达诺重工有限公司 | 轮式拖拉机 | DNT2204 | 标定功率：162kw，驱动型式：四轮驱动。最小使用比质量（kg/kw）：43.83（后轮单胎）、44.32（后轮双胎）。配套动力型号：SC7H240G4；制造商：上海新动力汽车科技股份有限公司；标定功率（kw)：162；排放标准：第四阶段。 | 购机补贴(通用类) | 评阅通过
3899 | 农用动力机械 | 拖拉机 | 轮式拖拉机 | 200马力及以上四轮驱动拖拉机 | 山东达诺重工有限公司 | 轮式拖拉机 | DNT2404 | 标定功率：177kw，驱动型式：四轮驱动。最小使用比质量（kg/kw）：43.79（后轮单胎）、44.23（后轮双胎）。配套动力型号：SC7H260G4；制造商：上海新动力汽车科技股份有限公司；标定功率（kw)：177；排放标准：第四阶段。 | 购机补贴(通用类) | 评阅通过
3900 | 农用动力机械 | 拖拉机 | 轮式拖拉机 | 200马力及以上四轮驱动拖拉机 | 山东达诺重工有限公司 | 轮式拖拉机 | DNT2604 | 标定功率：191.5kw，驱动型式：四轮驱动。最小使用比质量（kg/kw）：43.55（后轮单胎）、43.97（后轮双胎）。配套动力型号：SC7H290G4；制造商：上海新动力汽车科技股份有限公司；标定功率（kw)：191.5；排放标准：第四阶段。 | 购机补贴(通用类) | 评阅通过
3901 | 农用动力机械 | 拖拉机 | 轮式拖拉机 | 200马力及以上四轮驱动拖拉机 | 山东迪沃重工有限公司 | 轮式拖拉机 | 现：2004-N(G4)（原：2004-N） | 200马力，四轮驱动，最小使用比质量(kg/kW)：43.61，排放阶段：国四 | 购机补贴(通用类) | 评阅通过
3902 | 农用动力机械 | 拖拉机 | 轮式拖拉机 | 200马力及以上四轮驱动拖拉机 | 山东迪沃重工有限公司 | 轮式拖拉机 | 现：2104-Q(G4)（原：2104-Q） | 210马力，四轮驱动，最小使用比质量(kg/kW)：43.5，排放阶段：国四 | 购机补贴(通用类) | 评阅通过
3903 | 农用动力机械 | 拖拉机 | 轮式拖拉机 | 200马力及以上四轮驱动拖拉机 | 山东飞迅驰农业装备有限公司 | 轮式拖拉机 | 现：2104-B(G4)(原：2104-B) | 整机驱动型式：四轮驱动；标定功率（kw）：155kw（210马力）; 发动机型号及制造商：SC7H230G4,上海柴油机股份有限公司；排放标准：第四阶段。 最小使用质量(kg)：6750; 最小使用比质量:43.55。 | 购机补贴(通用类) | 评阅通过
3904 | 农用动力机械 | 拖拉机 | 轮式拖拉机 | 200马力及以上四轮驱动拖拉机 | 山东飞迅驰农业装备有限公司 | 轮式拖拉机 | 现：FB2204（G4）(原：FB2204) | 整机驱动型式：四轮驱动；标定功率（kw）：162kw（220马力）; 发动机型号及制造商：SC7H240G4,上海柴油机股份有限公司；排放标准：第四阶段。 最小使用质量(kg)：7710; 最小使用比质量:47.59。 | 购机补贴(通用类) | 评阅通过
3905 | 农用动力机械 | 拖拉机 | 轮式拖拉机 | 200马力及以上四轮驱动拖拉机 | 山东飞迅驰农业装备有限公司 | 轮式拖拉机 | 现：FB2404（G4）(原：FB2404) | 整机驱动型式：四轮驱动；标定功率（kw）：177kw（240马力）; 发动机型号及制造商：SC7H260G4,上海柴油机股份有限公司；排放标准：第四阶段。 最小使用质量(kg)：8410; 最小使用比质量:47.51。 | 购机补贴(通用类) | 评阅通过
3906 | 农用动力机械 | 拖拉机 | 轮式拖拉机 | 200马力及以上四轮驱动拖拉机 | 山东飞迅驰农业装备有限公司 | 轮式拖拉机 | 现：FB2604（G4）(原：FB2604) | 整机驱动型式：四轮驱动；标定功率（kw）：191.5kw（260马力）; 发动机型号及制造商：SC7H290G4,上海柴油机股份有限公司；排放标准：第四阶段。 最小使用质量(kg)：8410; 最小使用比质量:43.92。 | 购机补贴(通用类) | 评阅通过
3907 | 农用动力机械 | 拖拉机 | 轮式拖拉机 | 200马力及以上四轮驱动拖拉机 | 山东谷禾农业装备有限公司 | 轮式拖拉机 | GH2204 | 标定功率：162kW(220马力）；驱动方式：四轮驱动；最小使用比质量：44.4kg/kW；排放阶段：国四。 | 购机补贴(通用类) | 评阅通过
3908 | 农用动力机械 | 拖拉机 | 轮式拖拉机 | 200马力及以上四轮驱动拖拉机 | 山东谷禾农业装备有限公司 | 轮式拖拉机 | GH2404 | 标定功率：177kW(240马力）；驱动方式：四轮驱动；最小使用比质量：44.5kg/kW；排放阶段：国四。 | 购机补贴(通用类) | 评阅通过
3909 | 农用动力机械 | 拖拉机 | 轮式拖拉机 | 200马力及以上四轮驱动拖拉机 | 山东谷禾农业装备有限公司 | 轮式拖拉机 | GH2604 | 标定功率：191.5kW(260马力）；驱动方式：四轮驱动；最小使用比质量：43.7kg/kW；排放阶段：国四。 | 购机补贴(通用类) | 评阅通过
3910 | 农用动力机械 | 拖拉机 | 轮式拖拉机 | 200马力及以上四轮驱动拖拉机 | 山东谷禾农业装备有限公司 | 轮式拖拉机 | 现：GH2004(G4)（原：GH2004） | 标定功率：147kW(200马力）；驱动方式：四轮驱动；最小使用比质量：43.7kg/kW；排放阶段：国四。 | 购机补贴(通用类) | 评阅通过
3911 | 农用动力机械 | 拖拉机 | 轮式拖拉机 | 200马力及以上四轮驱动拖拉机 | 山东谷禾农业装备有限公司 | 轮式拖拉机 | 现：M2204(G4)（原：M2204） | 标定功率:161.8kW(220马力）；驱动方式:四轮驱动；最小使用比质量:43.6kg/kW；排放阶段：国四。 | 购机补贴(通用类) | 评阅通过
3912 | 农用动力机械 | 拖拉机 | 轮式拖拉机 | 200马力及以上四轮驱动拖拉机 | 山东悍沃农业装备有限公司 | 轮式拖拉机 | 现：2104-S(G4)（原：2104-S） | 功率：210马力；驱动方式：四轮驱动；最小使用比质量：43.61；排放标准：国四。 | 购机补贴(通用类) | 评阅通过
3913 | 农用动力机械 | 拖拉机 | 轮式拖拉机 | 200马力及以上四轮驱动拖拉机 | 山东悍沃农业装备有限公司 | 轮式拖拉机 | 现：TC2004-B(G4)（原：TC2004-B） | 功率：200马力；驱动方式：四轮驱动；最小使用比质量：44.05；排放标准：国四。 | 购机补贴(通用类) | 评阅通过
3914 | 农用动力机械 | 拖拉机 | 轮式拖拉机 | 200马力及以上四轮驱动拖拉机 | 山东悍沃农业装备有限公司 | 轮式拖拉机 | 现：TH2104-B(G4)（原：TH2104-B） | 功率：210马力；驱动方式：四轮驱动；最小使用比质量：45.06；排放标准：国四。 | 购机补贴(通用类) | 评阅通过
3915 | 农用动力机械 | 拖拉机 | 轮式拖拉机 | 200马力及以上四轮驱动拖拉机 | 山东悍沃农业装备有限公司 | 轮式拖拉机 | 现：TH2204-A(G4)（原：TH2204-A） | 功率：220马力；驱动方式：四轮驱动；最小使用比质量：48.58；排放标准：国四。 | 购机补贴(通用类) | 评阅通过
3916 | 农用动力机械 | 拖拉机 | 轮式拖拉机 | 200马力及以上四轮驱动拖拉机 | 山东悍沃农业装备有限公司 | 轮式拖拉机 | 现：TH2304-B(G4)（原：TH2304-B） | 功率：230马力；驱动方式：四轮驱动；最小使用比质量：44.13；排放标准：国四。 | 购机补贴(通用类) | 评阅通过
3917 | 农用动力机械 | 拖拉机 | 轮式拖拉机 | 200马力及以上四轮驱动拖拉机 | 山东悍沃农业装备有限公司 | 轮式拖拉机 | 现：TH2404-A(G4)（原：TH2404-A） | 功率：240马力；驱动方式：四轮驱动；最小使用比质量：46.05；排放标准：国四。 | 购机补贴(通用类) | 评阅通过
3918 | 农用动力机械 | 拖拉机 | 轮式拖拉机 | 200马力及以上四轮驱动拖拉机 | 山东悍沃农业装备有限公司 | 轮式拖拉机 | 现：TH2604-A(G4)（原：TH2604-A） | 功率：260马力；驱动方式：四轮驱动；最小使用比质量：45.01；排放标准：国四。 | 购机补贴(通用类) | 评阅通过
3919 | 农用动力机械 | 拖拉机 | 轮式拖拉机 | 200马力及以上四轮驱动拖拉机 | 山东悍沃农业装备有限公司 | 轮式拖拉机 | 现：TK2104-S(G4)（原：TK2104-S） | 功率：210马力；驱动方式：四轮驱动；最小使用比质量：45.03；排放标准：国四。 | 购机补贴(通用类) | 评阅通过
3920 | 农用动力机械 | 拖拉机 | 轮式拖拉机 | 200马力及以上四轮驱动拖拉机 | 山东好福达农业装备有限公司 | 轮式拖拉机 | 现：HG2004(G4)（原：HG2004） | 200马力，四轮驱动，最小使用比质量(kg/kW)：43.74，排放阶段：国四 | 购机补贴(通用类) | 评阅通过
3921 | 农用动力机械 | 拖拉机 | 轮式拖拉机 | 200马力及以上四轮驱动拖拉机 | 山东好福达农业装备有限公司 | 轮式拖拉机 | 现：HK2404(G4)（原：HK2404） | 240马力，四轮驱动，最小使用比质量(kg/kW)：43.67，排放阶段：国四 | 购机补贴(通用类) | 评阅通过
3922 | 农用动力机械 | 拖拉机 | 轮式拖拉机 | 200马力及以上四轮驱动拖拉机 | 山东好福达农业装备有限公司 | 轮式拖拉机 | 现：HK2604(G4)（原：HK2604） | 260马力，四轮驱动，最小使用比质量(kg/kW)：43.6，排放阶段：国四 | 购机补贴(通用类) | 评阅通过
3923 | 农用动力机械 | 拖拉机 | 轮式拖拉机 | 200马力及以上四轮驱动拖拉机 | 山东好福达农业装备有限公司 | 轮式拖拉机 | 现：HS2104(G4)（原：HS2104） | 210马力，四轮驱动，最小使用比质量(kg/kW)：43.85，排放阶段：国四 | 购机补贴(通用类) | 评阅通过
3924 | 农用动力机械 | 拖拉机 | 轮式拖拉机 | 200马力及以上四轮驱动拖拉机 | 山东华盛重工科技有限公司 | 轮式拖拉机 | 现：HS2004(G4)（原：HS2004） | 功率：200马力；驱动方式：四轮驱动；最小使用比质量：44.22kg/kW；排放阶段：国四 | 购机补贴(通用类) | 评阅通过
3925 | 农用动力机械 | 拖拉机 | 轮式拖拉机 | 200马力及以上四轮驱动拖拉机 | 山东华盛重工科技有限公司 | 轮式拖拉机 | 现：HS2204(G4)（原：HS2204） | 功率：220马力；驱动方式：四轮驱动；最小使用比质量：47.22kg/kW；排放阶段：国四 | 购机补贴(通用类) | 评阅通过
3926 | 农用动力机械 | 拖拉机 | 轮式拖拉机 | 200马力及以上四轮驱动拖拉机 | 山东华盛重工科技有限公司 | 轮式拖拉机 | 现：HS2404(G4)（原：HS2404） | 功率：240马力；驱动方式：四轮驱动；最小使用比质量：44.07kg/kW；排放阶段：国四 | 购机补贴(通用类) | 评阅通过
3927 | 农用动力机械 | 拖拉机 | 轮式拖拉机 | 200马力及以上四轮驱动拖拉机 | 山东华拖农业装备有限公司 | 轮式拖拉机 | 现：HTC2004(G4)(原：HTC2004) | 功率：200马力;驱动方式:四轮驱动;最小使用比质量：46.32kg/kW。 | 购机补贴(通用类) | 评阅通过
3928 | 农用动力机械 | 拖拉机 | 轮式拖拉机 | 200马力及以上四轮驱动拖拉机 | 山东华拖农业装备有限公司 | 轮式拖拉机 | 现：HTC2004-P（G4）(原：HTC2004-P) | 功率：200马力;驱动方式:四轮驱动;最小使用比质量：44.21kg/kW。 | 购机补贴(通用类) | 评阅通过
3929 | 农用动力机械 | 拖拉机 | 轮式拖拉机 | 200马力及以上四轮驱动拖拉机 | 山东华拖农业装备有限公司 | 轮式拖拉机 | 现：HTS2204-A（G4）(原：HTS2204-A) | 功率:220马力;驱动方式:四轮驱动;最小使用比质量:45.73kg/kW. | 购机补贴(通用类) | 评阅通过
3930 | 农用动力机械 | 拖拉机 | 轮式拖拉机 | 200马力及以上四轮驱动拖拉机 | 山东华拖农业装备有限公司 | 轮式拖拉机 | 现：HTS2404（G4）(原：HTS2404) | 功率:240马力;驱动方式:四轮驱动;最小使用比质量：46.28kg/kW。 | 购机补贴(通用类) | 评阅通过
3931 | 农用动力机械 | 拖拉机 | 轮式拖拉机 | 200马力及以上四轮驱动拖拉机 | 山东华沃机械科技有限公司 | 轮式拖拉机 | 现：HH2004-B(G4)（原：HH2004-B） | 功率:147kW（200马力）；驱动方式:四轮驱动；最小使用质量：6450kg；最小使用比质量43.88kg/kW | 购机补贴(通用类) | 评阅通过
3932 | 农用动力机械 | 拖拉机 | 轮式拖拉机 | 200马力及以上四轮驱动拖拉机 | 山东俊驰农业装备有限公司 | 轮式拖拉机 | 现：JC2204(G4)（原：JC2204） | 功率(马力):220马力;驱动方式:四轮驱动 ;最小使用比质量:44.44kg/kW; 排放阶段：国四 | 购机补贴(通用类) | 评阅通过
3933 | 农用动力机械 | 拖拉机 | 轮式拖拉机 | 200马力及以上四轮驱动拖拉机 | 山东骏玛道机械有限公司 | 轮式拖拉机 | JMD2204 | 发动机功率：220马力；驱动方式：四轮驱动；最小使用比质量：43.52kg/kW；排放阶段：国四 | 购机补贴(通用类) | 评阅通过
3934 | 农用动力机械 | 拖拉机 | 轮式拖拉机 | 200马力及以上四轮驱动拖拉机 | 山东骏玛道机械有限公司 | 轮式拖拉机 | MG2204(G4) | 功率：220马力；驱动方式：四轮驱动；最小使用比质量：44.14kg/kW；排放阶段：国四 | 购机补贴(通用类) | 评阅通过
3935 | 农用动力机械 | 拖拉机 | 轮式拖拉机 | 200马力及以上四轮驱动拖拉机 | 山东骏玛道机械有限公司 | 轮式拖拉机 | MK2804 | 发动机功率：280马力；驱动方式：四轮驱动；最小使用比质量：46.84kg/kW；排放阶段：国四 | 购机补贴(通用类) | 评阅通过
3936 | 农用动力机械 | 拖拉机 | 轮式拖拉机 | 200马力及以上四轮驱动拖拉机 | 山东骏玛道机械有限公司 | 轮式拖拉机 | MK3004 | 功率:300马力;驱动方式:四轮驱动 ;最小使用比质量:43.74kg/kW排放阶段：国四 | 购机补贴(通用类) | 评阅通过
3937 | 农用动力机械 | 拖拉机 | 轮式拖拉机 | 200马力及以上四轮驱动拖拉机 | 山东骏玛道机械有限公司 | 轮式拖拉机 | MS2204 | 发动机功率：220马力；驱动方式：四轮驱动；最小使用比质量：50.80kg/kW；排放阶段：国四 | 购机补贴(通用类) | 评阅通过
3938 | 农用动力机械 | 拖拉机 | 轮式拖拉机 | 200马力及以上四轮驱动拖拉机 | 山东骏玛道机械有限公司 | 轮式拖拉机 | MS2404 | 发动机功率：240马力；驱动方式：四轮驱动；最小使用比质量：46.63kg/kW；排放阶段：国四 | 购机补贴(通用类) | 评阅通过
3939 | 农用动力机械 | 拖拉机 | 轮式拖拉机 | 200马力及以上四轮驱动拖拉机 | 山东骏玛道机械有限公司 | 轮式拖拉机 | MS2604 | 功率:260马力;驱动方式:四轮驱动 ;最小使用比质量:44.09kg/kW;排放阶段:国四 | 购机补贴(通用类) | 评阅通过
3940 | 农用动力机械 | 拖拉机 | 轮式拖拉机 | 200马力及以上四轮驱动拖拉机 | 山东骏玛道机械有限公司 | 轮式拖拉机 | 现：MC2004-A(G4)（原：MC2004-A） | 发动机功率：200马力；驱动方式：四轮驱动；最小使用比质量：44.19kg/kW；排放阶段：国四 | 购机补贴(通用类) | 评阅通过
3941 | 农用动力机械 | 拖拉机 | 轮式拖拉机 | 200马力及以上四轮驱动拖拉机 | 山东骏玛道机械有限公司 | 轮式拖拉机 | 现：MG2404(G4)（原：MG2404） | 发动机功率：240马力；驱动方式：四轮驱动；最小使用比质量：45.93kg/kW；排放阶段：国四 | 购机补贴(通用类) | 评阅通过
3942 | 农用动力机械 | 拖拉机 | 轮式拖拉机 | 200马力及以上四轮驱动拖拉机 | 山东骏玛道机械有限公司 | 轮式拖拉机 | 现：MG2604(G4)（原：MG2604） | 发动机功率：260马力；驱动方式：四轮驱动；最小使用比质量：45.01kg/kW；排放阶段：国四 | 购机补贴(通用类) | 评阅通过
3943 | 农用动力机械 | 拖拉机 | 轮式拖拉机 | 200马力及以上四轮驱动拖拉机 | 山东骏玛道机械有限公司 | 轮式拖拉机 | 现：MT2004(G4)（原：MT2004） | 发动机功率：200马力；驱动方式：四轮驱动；最小使用比质量：44.22kg/kW；排放阶段：国四 | 购机补贴(通用类) | 评阅通过
3944 | 农用动力机械 | 拖拉机 | 轮式拖拉机 | 200马力及以上四轮驱动拖拉机 | 山东骏田农业装备有限公司 | 轮式拖拉机 | 2104-S | 名称：2104-S型轮式拖拉机，整机型式;轮式，整机驱动型式:四驱，最小使用质量kg:6830，最小使用比质量kg/kW：44.06，发动机型号:SC7H230G4(国四），发动机结构型式:直列、四冲程发动机，发动机生产厂:上海新动力汽车科技股份有限公司，发动机进气方式:增压，发动机气缸数:6，发动机标定功率kW:155，，排放标准：国四，发动机标定转速r/min2200，发动机冷却方式/水冷，选装发动机型号2：WP6G220E476(国四），发动机结构型式:直列、四冲程发动机，发动机生产厂:潍柴动力股份有限公司，发动机进气方式:增压，发动机气缸数:6，发动机标定功率kW:154.4，，排放标准：国四，发动机标定转速r/min2200，发动机冷却方式/水冷，选装发动机型号3：YCA07240-T480(国四），发动机结构型式:直列、四冲程发动机，发动机生产厂:广西玉柴机器股份有限公司，发动机进气方式:增压，发动机气缸数:6，发动机标定功率kW:154.4，，排放标准：国四，发动机标定转速r/min2200，发动机冷却方式/水冷。选装发动机型号4：YCA07P240-T400(国四），发动机结构型式:直列、四冲程发动机，发动机生产厂:广西玉柴机器股份有限公司，发动机进气方式:增压，发动机气缸数:6，发动机标定功率kW:154.4，，排放标准：国四，发动机标定转速r/min2200，发动机冷却方式/水冷 | 购机补贴(通用类) | 评阅通过
3945 | 农用动力机械 | 拖拉机 | 轮式拖拉机 | 200马力及以上四轮驱动拖拉机 | 山东骏田农业装备有限公司 | 轮式拖拉机 | 2204-S | 名称：2204-S型轮式拖拉机，整机型式;轮式，整机驱动型式:四驱，最小使用质量kg:8300，最小使用比质量kg/kW：51.23，发动机型号:SC7H240G4(国四），发动机结构型式:直列、四冲程发动机，发动机生产厂:上海新动力汽车科技股份有限公司，发动机进气方式:增压，发动机气缸数:6，发动机标定功率kW:162，，排放标准：国四，发动机标定转速r/min2200，发动机冷却方式/水冷 | 购机补贴(通用类) | 评阅通过
3946 | 农用动力机械 | 拖拉机 | 轮式拖拉机 | 200马力及以上四轮驱动拖拉机 | 山东骏田农业装备有限公司 | 轮式拖拉机 | 2404-S | 名称：2404-S型轮式拖拉机，整机型式;轮式，整机驱动型式:四驱，最小使用质量kg:8375，最小使用比质量kg/kW：47.32，发动机型号:SC7H260G4(国四），发动机结构型式:直列、四冲程发动机，发动机生产厂:上海新动力汽车科技股份有限公司，发动机进气方式:增压，发动机气缸数:6，发动机标定功率kW:177，，排放标准：国四，发动机标定转速r/min2200，发动机冷却方式/水冷 | 购机补贴(通用类) | 评阅通过
3947 | 农用动力机械 | 拖拉机 | 轮式拖拉机 | 200马力及以上四轮驱动拖拉机 | 山东骏田农业装备有限公司 | 轮式拖拉机 | 2604-S | 名称：2604-S型轮式拖拉机，整机型式;轮式，整机驱动型式:四驱，最小使用质量kg:8475，最小使用比质量kg/kW：44.26，发动机型号:SC7H290G4(国四），发动机结构型式:直列、四冲程发动机，发动机生产厂:上海新动力汽车科技股份有限公司，发动机进气方式:增压，发动机气缸数:6，发动机标定功率kW:191.5，，排放标准：国四，发动机标定转速r/min2200，发动机冷却方式/水冷 | 购机补贴(通用类) | 评阅通过
3948 | 农用动力机械 | 拖拉机 | 轮式拖拉机 | 200马力及以上四轮驱动拖拉机 | 山东凯斯法尔农业装备有限公司 | 轮式拖拉机 | 现：DR2104-W(G4)（原：DR2104-W） | 功率：210马力；驱动方式：四轮驱动；最小使用比质量(kg/kW)：43.85 | 购机补贴(通用类) | 评阅通过
3949 | 农用动力机械 | 拖拉机 | 轮式拖拉机 | 200马力及以上四轮驱动拖拉机 | 山东镭泰农装有限公司 | 轮式拖拉机 | LT2004 | 功率:200马力;整机形式：轮式;换挡方式：机械换挡;驱动方式:四轮驱动 ;最小使用质量:6420kg;配套发动机标定功率:147kW;最小使用比质量(最小使用质量/配套发动机标定功率):43.67kg/kW; 发动机型号：SC7H220G4， 结构型式：直列、水冷、四冲程， 生产厂：上海新动力汽车科技股份有限公司（原：上海柴油机股份有限公司），进气方式：增压中冷，气缸数：6缸， 标定功率：147kW(200马力)， 标定转速：2200r/min, 排放阶段：第Ⅳ阶段；发动机型号：B5.9CS4 210C（国四）， 结构型式：直列、直喷、四冲程， 生产厂：东风康明斯发动机有限公司，进气方式：增压中冷，气缸数：6缸， 标定功率：147kW(200马力)， 标定转速：2200r/min, 排放阶段：第Ⅳ阶段；发动机型号：LR6M5F220-40E（国四）， 生产厂：一拖（洛阳）柴油机有限公司，气缸数：6缸， 标定功率：147.1kW(200马力)， 标定转速：2200r/min, 排放阶段：第Ⅳ阶段。 | 购机补贴(通用类) | 评阅通过
3950 | 农用动力机械 | 拖拉机 | 轮式拖拉机 | 200马力及以上四轮驱动拖拉机 | 山东镭泰农装有限公司 | 轮式拖拉机 | LT2404 | 功率:240马力;整机形式：轮式;换挡方式：机械换挡;驱动方式:四轮驱动 ;最小使用质量:7800kg;配套发动机标定功率:177kW;最小使用比质量(最小使用质量/配套发动机标定功率):44.07kg/kW; 发动机型号：SC7H220G4， 结构型式：直列、水冷、四冲程， 生产厂：上海新动力汽车科技股份有限公司（原：上海柴油机股份有限公司），进气方式：增压中冷，气缸数：6缸， 标定功率：177kW(240马力)， 标定转速：2200r/min, 排放阶段：第Ⅳ阶段；选配发动机型号：LR6M5F250-40E(国四)，制造商：一拖（洛阳）柴油机有限公司，气缸数：6缸， 标定功率(kW)：176.5kW(240马力)， 标定转速：2200r/min, 排放标准：第Ⅳ阶段。 | 购机补贴(通用类) | 评阅通过
3951 | 农用动力机械 | 拖拉机 | 轮式拖拉机 | 200马力及以上四轮驱动拖拉机 | 山东联诚农业装备有限公司 | 轮式拖拉机 | 现：LC2004-1(G4)（原：LC2004-1） | 最小使用比质量：43.7 kg/kw；最小使用质量：6430 kg；功率：147kw；四轮驱动；外廓尺寸：5300×2400×3200mm；轴距2700mm；常用轮距（前轮/后轮）：1935/1850mm；标准配重（前/后）：440 kg /240 kg；档位数（前进/倒退）：16/8；主变速档位数*副变速档位数：4*（2+1）×2；发动机与离合器联接方式：直联；起动方式：电启动；翻倾防护装置（驾驶室或安全框架）：简易驾驶室；转向系型式：前轮全液压转向；传动系变速箱型式：机械平面组成式；主变速箱换挡型式：机械有级挡；副变速箱换档方式：机械有级挡；轮胎型号（前轮/后轮）：14.9-26/18.4-38（选装14.9R28/20.8R38、14.9-24/18.4-34）；发动机品牌及型号：WEICHAI WP6G220E476，标定功率（kW）：147，制造商：潍柴动力股份有限公司；气缸数：6；标定转速（r/min）:2200；排放阶段：第四阶段 | 购机补贴(通用类) | 评阅通过
3952 | 农用动力机械 | 拖拉机 | 轮式拖拉机 | 200马力及以上四轮驱动拖拉机 | 山东联诚农业装备有限公司 | 轮式拖拉机 | 现：LC2104-G(G4)（原：LC2104-G） | 最小使用比质量：46.3 kg/kw、51.5kg/kw（后轮双胎）；最小使用质量：7150 kg、7950 kg（后轮双胎）；功率：154.4kw；四轮驱动；外廓尺寸：5700×2600×3350 mm、5700×3600×3350 mm（后轮双胎）；轴距2830mm；常用轮距（前轮/后轮）：2030/1930mm、2030/2450 mm（后轮双胎）；标准配重（前/后）：1005 kg /240 kg；档位数（前进/倒退）：16/16；主变速档位数*副变速档位数：4*（1+1）×4；发动机与离合器联接方式：直联；起动方式：电启动；翻倾防护装置（驾驶室或安全框架）：简易驾驶室；转向系型式：前轮全液压转向；传动系变速箱型式：机械平面组成式；主变速箱换挡型式：机械有级挡；副变速箱换档方式：机械有级挡；轮胎型号（前轮/后轮）：540/65R30/650/65R42（选装16.9-28/20.8-38；420/85R28/520/85R38； 16.9-28/18.4-42；420/85R28/480/80R42）；发动机品牌及型号: WEICHAI WP6G220E476；标定功率（kW）：154.4；制造商：潍柴动力股份有限公司；排放阶段：第四阶段； | 购机补贴(通用类) | 评阅通过
3953 | 农用动力机械 | 拖拉机 | 轮式拖拉机 | 200马力及以上四轮驱动拖拉机 | 山东联诚农业装备有限公司 | 轮式拖拉机 | 现：LC2204-1(G4)（原：LC2204-1） | （备注：系统抓取的变更报告是减少配置申请表，后轮单胎配置已减掉，不再归档补贴，只投档后轮双胎的）最小使用比质量43.6Kg/KW（后轮双胎）；最小使用质量：7060 kg（后轮双胎）；功率：162kw；四轮驱动；外廓尺寸：5300×3400×3200 mm（后轮双胎）；轴距2700mm；常用轮距（前轮/后轮）：1935/2350（后轮双胎）；标准配重（前/后）：440 kg /240 kg；档位数（前进/倒退）：16/8；主变速档位数*副变速档位数：4*（2+1）×2；发动机与离合器联接方式：直联；起动方式：电启动；翻倾防护装置（驾驶室或安全框架）：简易驾驶室；转向系型式：前轮全液压转向；传动系变速箱型式：机械平面组成式；主变速箱换挡型式：机械有级挡；副变速箱换档方式：机械有级挡；发动机品牌及型号：WEICHAI WP6G220E476；标定功率（kW）：162；制造商：潍柴动力股份有限公司；气缸数：6；标定转速（r/min）:2200；排放阶段：第四阶段 | 购机补贴(通用类) | 评阅通过
3954 | 农用动力机械 | 拖拉机 | 轮式拖拉机 | 200马力及以上四轮驱动拖拉机 | 山东联诚农业装备有限公司 | 轮式拖拉机 | 现：LC2404-G(G4)（原：LC2404-G） | 最小使用比质量：45.0 kg/kw（后轮双胎）；最小使用质量：7950 kg（后轮双胎）；功率：176.5kw；四轮驱动；外廓尺寸：5700×3600×3400 mm（后轮双胎）；轴距2830mm；常用轮距（前轮/后轮）：2030/2450 mm（后轮双胎）；标准配重（前/后）：1005 kg /240 kg；档位数（前进/倒退）：16/16；主变速档位数*副变速档位数：4*（1+1）×4；发动机与离合器联接方式：直联；起动方式：电启动；翻倾防护装置（驾驶室或安全框架）：简易驾驶室；转向系型式：前轮全液压转向；传动系变速箱型式：机械平面组成式；主变速箱换挡型式：机械有级挡；副变速箱换档方式：机械有级挡；轮胎型号（前轮/后轮）：540/65R30/650/65R42（选装16.9-28/20.8-38；420/85R28/520/85R38； 16.9-28/18.4-42；420/85R28/480/80R42）；发动机品牌及型号: 东方红（YTO）LR6M250-40；标定功率（kW）：176.5；制造商：一拖（洛阳）柴油机有限公司；排放阶段：第四阶段； | 购机补贴(通用类) | 评阅通过
3955 | 农用动力机械 | 拖拉机 | 轮式拖拉机 | 200马力及以上四轮驱动拖拉机 | 山东隆泰重工有限公司 | 轮式拖拉机 | 现：LG2004(G4)（原：LG2004） | 整机驱动型式：四轮驱动；标定功率（kw）： 147kw（200马力）; 发动机型号及制造商：SC7H220G4;上海柴油机股份有限公司；排放标准：第四阶段。 最小使用质量(kg)： 6420; 最小使用比质量:43.67。 | 购机补贴(通用类) | 评阅通过
3956 | 农用动力机械 | 拖拉机 | 轮式拖拉机 | 200马力及以上四轮驱动拖拉机 | 山东鲁鸿农业装备有限公司 | 轮式拖拉机 | 现：LH2004-C(G4)（原：LH2004-C） | 功率：200马力；驱动方式：四轮驱动；最小使用比质量：44.08kg/kW；排放阶段：国四 | 购机补贴(通用类) | 评阅通过
3957 | 农用动力机械 | 拖拉机 | 轮式拖拉机 | 200马力及以上四轮驱动拖拉机 | 山东茂源机械制造有限公司 | 轮式拖拉机 | HM2004-H | 功率：200马力；驱动方式：四轮驱动；最小使用比质量：44.29kg/kW；排放阶段：国四 | 购机补贴(通用类) | 评阅通过
3958 | 农用动力机械 | 拖拉机 | 轮式拖拉机 | 200马力及以上四轮驱动拖拉机 | 山东茂源机械制造有限公司 | 轮式拖拉机 | HM2204-M | 功率：220马力；驱动方式：四轮驱动；最小使用比质量：51.23kg/kW；排放阶段：国四 | 购机补贴(通用类) | 评阅通过
3959 | 农用动力机械 | 拖拉机 | 轮式拖拉机 | 200马力及以上四轮驱动拖拉机 | 山东茂源机械制造有限公司 | 轮式拖拉机 | HM2404-M | 功率：240马力；驱动方式：四轮驱动；最小使用比质量：47.18kg/kW；排放阶段：国四 | 购机补贴(通用类) | 评阅通过
3960 | 农用动力机械 | 拖拉机 | 轮式拖拉机 | 200马力及以上四轮驱动拖拉机 | 山东茂源机械制造有限公司 | 轮式拖拉机 | HM2604-M | 功率：260马力；驱动方式：四轮驱动；最小使用比质量：44.13kg/kW；排放阶段：国四 | 购机补贴(通用类) | 评阅通过
3961 | 农用动力机械 | 拖拉机 | 轮式拖拉机 | 200马力及以上四轮驱动拖拉机 | 山东茂源机械制造有限公司 | 轮式拖拉机 | 现：HM2204(G4)（原：HM2204） | 功率：220马力；驱动方式：四轮驱动；最小使用比质量：44.14kg/kW；排放阶段：国四 | 购机补贴(通用类) | 评阅通过
3962 | 农用动力机械 | 拖拉机 | 轮式拖拉机 | 200马力及以上四轮驱动拖拉机 | 山东茂源机械制造有限公司 | 轮式拖拉机 | 现：HM2404(G4)（原：HM2404） | 功率：240马力；驱动方式：四轮驱动；最小使用比质量：43.79kg/kW；排放阶段：国四 | 购机补贴(通用类) | 评阅通过
3963 | 农用动力机械 | 拖拉机 | 轮式拖拉机 | 200马力及以上四轮驱动拖拉机 | 山东茂源机械制造有限公司 | 轮式拖拉机 | 现：HMT2104(G4)（原：HMT2104） | 功率：210马力；驱动方式：四轮驱动；最小使用比质量：43.54kg/kW；排放阶段：国四 | 购机补贴(通用类) | 评阅通过
3964 | 农用动力机械 | 拖拉机 | 轮式拖拉机 | 200马力及以上四轮驱动拖拉机 | 山东萨丁重工有限公司 | 轮式拖拉机 | SD2204-K | 功率：220马力，驱动形式：四轮驱动，最小使用比质量：48.46kg/kw，排放标准：国四。 | 购机补贴(通用类) | 评阅通过
3965 | 农用动力机械 | 拖拉机 | 轮式拖拉机 | 200马力及以上四轮驱动拖拉机 | 山东萨丁重工有限公司 | 轮式拖拉机 | SD2404-K | 功率：240马力，驱动形式：四轮驱动，最小使用比质量：46.27kg/kw，排放标准：国四。 | 购机补贴(通用类) | 评阅通过
3966 | 农用动力机械 | 拖拉机 | 轮式拖拉机 | 200马力及以上四轮驱动拖拉机 | 山东萨丁重工有限公司 | 轮式拖拉机 | SD2604-K | 功率：260马力，驱动形式：四轮驱动，最小使用比质量：43.55kg/kw，排放标准：国四。 | 购机补贴(通用类) | 评阅通过
3967 | 农用动力机械 | 拖拉机 | 轮式拖拉机 | 200马力及以上四轮驱动拖拉机 | 山东萨丁重工有限公司 | 轮式拖拉机 | 现：SC2004(G4)（原：SC2004） | 功率：200马力，驱动形式：四轮驱动，最小使用比质量：43.88kg/kw，排放标准：国四。 | 购机补贴(通用类) | 评阅通过
3968 | 农用动力机械 | 拖拉机 | 轮式拖拉机 | 200马力及以上四轮驱动拖拉机 | 山东萨丁重工有限公司 | 轮式拖拉机 | 现：SD2204(G4)（原：SD2204） | 功率：220马力，驱动形式：四轮驱动，最小使用比质量：45.77kg/kw，排放标准：国四。 | 购机补贴(通用类) | 评阅通过
3969 | 农用动力机械 | 拖拉机 | 轮式拖拉机 | 200马力及以上四轮驱动拖拉机 | 山东萨丁重工有限公司 | 轮式拖拉机 | 现：SD2404-S(G4)（原：SD2404-S） | 功率：240马力，驱动形式：四轮驱动，最小使用比质量：44.75kg/kw，排放标准：国四。 | 购机补贴(通用类) | 评阅通过
3970 | 农用动力机械 | 拖拉机 | 轮式拖拉机 | 200马力及以上四轮驱动拖拉机 | 山东萨丁重工有限公司 | 轮式拖拉机 | 现：SD2604-S(G4)（原：SD2604-S） | 功率：260马力，驱动形式：四轮驱动，最小使用比质量：44.28kg/kw，排放标准：国四。 | 购机补贴(通用类) | 评阅通过
3971 | 农用动力机械 | 拖拉机 | 轮式拖拉机 | 200马力及以上四轮驱动拖拉机 | 山东萨丁重工有限公司 | 轮式拖拉机 | 现：SG2104(G4)（原：SG2104） | 功率：210马力，驱动形式：四轮驱动，最小使用比质量：45.47kg/kw，排放标准：国四。 | 购机补贴(通用类) | 评阅通过
3972 | 农用动力机械 | 拖拉机 | 轮式拖拉机 | 200马力及以上四轮驱动拖拉机 | 山东晟拖重工有限公司 | 轮式拖拉机 | 现：ST2004-Q(G4)（原：ST2004-Q） | 功率：200马力，驱动方式：四轮驱动，最小使用比质量：43.67kg/kW，排放标准：国四。 | 购机补贴(通用类) | 评阅通过
3973 | 农用动力机械 | 拖拉机 | 轮式拖拉机 | 200马力及以上四轮驱动拖拉机 | 山东晟拖重工有限公司 | 轮式拖拉机 | 现：ST2004-R(G4)（原：ST2004-R） | 功率：200马力，驱动方式：四轮驱动， 最小使用比质量：43.67kg/kW，排放标准：国四。 | 购机补贴(通用类) | 评阅通过
3974 | 农用动力机械 | 拖拉机 | 轮式拖拉机 | 200马力及以上四轮驱动拖拉机 | 山东晟拖重工有限公司 | 轮式拖拉机 | 现：ST2204-R(G4)（原：ST2204-R） | 功率：220马力，驱动方式：四轮驱动，最小使用比质量：43.64，排放标准：国四。 | 购机补贴(通用类) | 评阅通过
3975 | 农用动力机械 | 拖拉机 | 轮式拖拉机 | 200马力及以上四轮驱动拖拉机 | 山东双力现代农业装备有限公司 | 轮式拖拉机 | SLH2004 | 功率：200马力；驱动方式：四轮驱动；最小使用比质量（kg/kw）：44.2；排放标准：国四。 | 购机补贴(通用类) | 评阅通过
3976 | 农用动力机械 | 拖拉机 | 轮式拖拉机 | 200马力及以上四轮驱动拖拉机 | 山东双力现代农业装备有限公司 | 轮式拖拉机 | SLQ2204 | 功率：220马力；驱动方式：四轮驱动；最小使用比质量（kg/kw）：46.8；排放标准：国四。 | 购机补贴(通用类) | 评阅通过
3977 | 农用动力机械 | 拖拉机 | 轮式拖拉机 | 200马力及以上四轮驱动拖拉机 | 山东双力现代农业装备有限公司 | 轮式拖拉机 | SLQ2404 | 功率：240马力；驱动方式：四轮驱动；最小使用比质量（kg/kw）：43.6；排放标准：国四。 | 购机补贴(通用类) | 评阅通过
3978 | 农用动力机械 | 拖拉机 | 轮式拖拉机 | 200马力及以上四轮驱动拖拉机 | 山东双力现代农业装备有限公司 | 轮式拖拉机 | SLQ2604 | 功率：260马力；驱动方式：四轮驱动；最小使用比质量（kg/kw）：43.6；排放标准：国四。 | 购机补贴(通用类) | 评阅通过
3979 | 农用动力机械 | 拖拉机 | 轮式拖拉机 | 200马力及以上四轮驱动拖拉机 | 山东双力现代农业装备有限公司 | 轮式拖拉机 | 现：SL2104(G4)（原：SL2104） | 功率：210马力；驱动方式：四轮驱动；最小使用比质量（kg/kw）：44.69；排放标准：国四。 | 购机补贴(通用类) | 评阅通过
3980 | 农用动力机械 | 拖拉机 | 轮式拖拉机 | 200马力及以上四轮驱动拖拉机 | 山东双力现代农业装备有限公司 | 轮式拖拉机 | 现：SLA2004(G4)（原：SLA2004） | 功率：200马力；驱动方式：四轮驱动；最小使用比质量（kg/kw）：44.0；排放标准：国四。 | 购机补贴(通用类) | 评阅通过
3981 | 农用动力机械 | 拖拉机 | 轮式拖拉机 | 200马力及以上四轮驱动拖拉机 | 山东双力现代农业装备有限公司 | 轮式拖拉机 | 现：SLG2204(G4)（原：SLG2204） | 功率：220马力；驱动方式：四轮驱动；最小使用比质量（kg/kw）：44.0；排放标准：国四。 | 购机补贴(通用类) | 评阅通过
3982 | 农用动力机械 | 拖拉机 | 轮式拖拉机 | 200马力及以上四轮驱动拖拉机 | 山东双力现代农业装备有限公司 | 轮式拖拉机 | 现：SLG2404(G4)（原：SLG2404） | 功率：240马力；驱动方式：四轮驱动；最小使用比质量（kg/kw）：43.6；排放标准：国四。 | 购机补贴(通用类) | 评阅通过
3983 | 农用动力机械 | 拖拉机 | 轮式拖拉机 | 200马力及以上四轮驱动拖拉机 | 山东双力现代农业装备有限公司 | 轮式拖拉机 | 现：SLK2004(G4)（原：SLK2004） | 功率：200马力；驱动方式：四轮驱动；最小使用比质量（kg/kw）：43.64；排放标准：国四。 | 购机补贴(通用类) | 评阅通过
3984 | 农用动力机械 | 拖拉机 | 轮式拖拉机 | 200马力及以上四轮驱动拖拉机 | 山东威晟农业装备有限公司 | 轮式拖拉机 | 现：JWS2004(G4)（原：JWS2004） | 发动机信息：200马力，四轮驱动，最小使用质量：6445 ；最小使用比质量 ：43.84配套发动机型号：WP6G220E476 ；制造商：潍柴动力股份有限公司 ；气缸数：六缸；标定功率(kW)：147 kW；标定转速（r/min）：2200；排放标准：国IV标准 | 购机补贴(通用类) | 评阅通过
3985 | 农用动力机械 | 拖拉机 | 轮式拖拉机 | 200马力及以上四轮驱动拖拉机 | 山东威晟农业装备有限公司 | 轮式拖拉机 | 现：JWS-2104-1(G4)（原：JWS-2104-1） | 功率：210马力；驱动方式：四轮驱动；最小使用比质量kg/kw：43.87外廓尺寸（长×宽×高）mm：5600×2260×3000；轴距mm：2650；轮距（前轮/后轮）mm：1810/1750；最小使用质量kg：6800；标定功率：155kW；发动机型号：SC7H230G4;生产厂商：上海柴油机股份有限公司；排放标准：国四标准； | 购机补贴(通用类) | 评阅通过
3986 | 农用动力机械 | 拖拉机 | 轮式拖拉机 | 200马力及以上四轮驱动拖拉机 | 山东威晟农业装备有限公司 | 轮式拖拉机 | 现：JWS2204(G4)（原：JWS2204） | 发动机信息：220马力，四轮驱动，最小使用质量kg：7330 ；最小使用比质量kg/kw ：45.25配套发动机型号：SC7H240G4 ；制造商：上海柴油机股份有限公司 ；气缸数：六缸；标定功率(kW)：162 kW；标定转速（r/min）：2200；排放标准：国四标准 | 购机补贴(通用类) | 评阅通过
3987 | 农用动力机械 | 拖拉机 | 轮式拖拉机 | 200马力及以上四轮驱动拖拉机 | 山东威晟农业装备有限公司 | 轮式拖拉机 | 现：JWS2404(G4)（原：JWS2404） | 240马力，四轮驱动，最小使用质量kg：7700 ；最小使用比质量kg/kw ：43.5配套发动机型号：SC7H260G4 ；制造商：上海柴油机股份有限公司 ；气缸数：六缸；标定功率(kW)：177 kW；标定转速（r/min）：2200；排放标准：国四标准 | 购机补贴(通用类) | 评阅通过
3988 | 农用动力机械 | 拖拉机 | 轮式拖拉机 | 200马力及以上四轮驱动拖拉机 | 山东威晟农业装备有限公司 | 轮式拖拉机 | 现：JWS2604(G4)（原：JWS2604） | 260马力，四轮驱动，最小使用质量：8340 ；最小使用比质量 ：43.55 配套发动机型号：SC7H290G43制造商：上海柴油机股份有限公司 ；气缸数：六缸；标定功率(kW)：191.5 kW；标定转速（r/min）：2200；排放标准：国四标准 | 购机补贴(通用类) | 评阅通过
3989 | 农用动力机械 | 拖拉机 | 轮式拖拉机 | 200马力及以上四轮驱动拖拉机 | 山东潍坊鲁中拖拉机有限公司 | 轮式拖拉机 | LM2104-A1 | 发动机标定功率：210马力，驱动方式：四轮驱动，最小使用质量：6800kg，最小使用比质量(kg/kw)：43.87，排放阶段：国四 | 购机补贴(通用类) | 评阅通过
3990 | 农用动力机械 | 拖拉机 | 轮式拖拉机 | 200马力及以上四轮驱动拖拉机 | 山东潍坊鲁中拖拉机有限公司 | 轮式拖拉机 | LZC2004-A1 | 发动机标定功率：200马力，驱动方式：四轮驱动，最小使用质量：6570kg，最小使用比质量(kg/kw)：44.69，排放阶段：国四 | 购机补贴(通用类) | 评阅通过
3991 | 农用动力机械 | 拖拉机 | 轮式拖拉机 | 200马力及以上四轮驱动拖拉机 | 山东潍坊鲁中拖拉机有限公司 | 轮式拖拉机 | LZM2204 | 发动机标定功率：220马力，驱动方式：四轮驱动，最小使用质量：7650kg，最小使用比质量(kg/kw)：47.2，排放阶段：国四 | 购机补贴(通用类) | 评阅通过
3992 | 农用动力机械 | 拖拉机 | 轮式拖拉机 | 200马力及以上四轮驱动拖拉机 | 山东潍坊鲁中拖拉机有限公司 | 轮式拖拉机 | LZM2204-1 | 发动机标定功率：220马力，驱动方式：四轮驱动，最小使用质量：7650kg，最小使用比质量(kg/kw)：47.22，排放阶段：国四 | 购机补贴(通用类) | 评阅通过
3993 | 农用动力机械 | 拖拉机 | 轮式拖拉机 | 200马力及以上四轮驱动拖拉机 | 山东潍坊鲁中拖拉机有限公司 | 轮式拖拉机 | LZM2404 | 发动机标定功率：240马力，驱动方式：四轮驱动，最小使用质量：7800kg，最小使用比质量(kg/kw)：44.1，排放阶段：国四 | 购机补贴(通用类) | 评阅通过
3994 | 农用动力机械 | 拖拉机 | 轮式拖拉机 | 200马力及以上四轮驱动拖拉机 | 山东潍坊鲁中拖拉机有限公司 | 轮式拖拉机 | LZM2404-1 | 发动机标定功率：240马力，驱动方式：四轮驱动，最小使用质量：7800kg，最小使用比质量(kg/kw)：44.07，排放阶段：国四 | 购机补贴(通用类) | 评阅通过
3995 | 农用动力机械 | 拖拉机 | 轮式拖拉机 | 200马力及以上四轮驱动拖拉机 | 山东潍坊鲁中拖拉机有限公司 | 轮式拖拉机 | LZM2604 | 发动机标定功率：260马力，驱动方式：四轮驱动，最小使用质量：8400kg，最小使用比质量(kg/kw)：43.9，排放阶段：国四 | 购机补贴(通用类) | 评阅通过
3996 | 农用动力机械 | 拖拉机 | 轮式拖拉机 | 200马力及以上四轮驱动拖拉机 | 山东潍坊鲁中拖拉机有限公司 | 轮式拖拉机 | LZM2604-1 | 发动机标定功率：260马力，驱动方式：四轮驱动，最小使用质量：8400kg，最小使用比质量(kg/kw)：43.86，排放阶段：国四 | 购机补贴(通用类) | 评阅通过
3997 | 农用动力机械 | 拖拉机 | 轮式拖拉机 | 200马力及以上四轮驱动拖拉机 | 山东潍坊鲁中拖拉机有限公司 | 轮式拖拉机 | 现：LM2004-A(G4)（原：LM2004-A） | 发动机标定功率：200马力，驱动方式：四轮驱动，最小使用质量：6500kg，最小使用比质量(kg/kw)：44.22，排放阶段：国四 | 购机补贴(通用类) | 评阅通过
3998 | 农用动力机械 | 拖拉机 | 轮式拖拉机 | 200马力及以上四轮驱动拖拉机 | 山东潍坊鲁中拖拉机有限公司 | 轮式拖拉机 | 现：LZC2004-A(G4)（原：LZC2004-A） | 发动机标定功率：200马力，驱动方式：四轮驱动，最小使用质量：6490kg，最小使用比质量(kg/kw)：44.15，排放阶段：国四 | 购机补贴(通用类) | 评阅通过
3999 | 农用动力机械 | 拖拉机 | 轮式拖拉机 | 200马力及以上四轮驱动拖拉机 | 山东潍坊鲁中拖拉机有限公司 | 轮式拖拉机 | 现：LZC2104-A(G4)（原：LZC2104-A） | 发动机标定功率：210马力，驱动方式：四轮驱动，最小使用质量：6790kg，最小使用比质量(kg/kw)：43.81，排放阶段：国四 | 购机补贴(通用类) | 评阅通过
4000 | 农用动力机械 | 拖拉机 | 轮式拖拉机 | 200马力及以上四轮驱动拖拉机 | 山东潍坊鲁中拖拉机有限公司 | 轮式拖拉机 | 现：LZH2004(G4)（原：LZH2004） | 发动机标定功率：200马力，驱动方式：四轮驱动，最小使用质量：7300kg，最小使用比质量(kg/kw)：49.66，排放阶段：国四 | 购机补贴(通用类) | 评阅通过
4001 | 农用动力机械 | 拖拉机 | 轮式拖拉机 | 200马力及以上四轮驱动拖拉机 | 山东潍坊鲁中拖拉机有限公司 | 轮式拖拉机 | 现：LZH2204(G4)（原：LZH2204） | 发动机标定功率：220马力，驱动方式：四轮驱动，最小使用质量：7300kg，最小使用比质量(kg/kw)：45.06，排放阶段：国四 | 购机补贴(通用类) | 评阅通过
4002 | 农用动力机械 | 拖拉机 | 轮式拖拉机 | 200马力及以上四轮驱动拖拉机 | 山东潍坊鲁中拖拉机有限公司 | 轮式拖拉机 | 现：LZH2404(G4)（原：LZH2404） | 发动机标定功率：240马力，驱动方式：四轮驱动，最小使用质量：7740kg，最小使用比质量(kg/kw)：43.73，排放阶段：国四 | 购机补贴(通用类) | 评阅通过
4003 | 农用动力机械 | 拖拉机 | 轮式拖拉机 | 200马力及以上四轮驱动拖拉机 | 山东潍河农业装备有限公司 | 轮式拖拉机 | 现：2004-F(G4)（原：2004-F） | 型式：4×4四轮驱动；功率：200马力；最小使用比质量：44.22kg/kW；配套动力型号：WP6G220E476；制造商：潍柴动力股份有限公司；气缸数：6； 标定功率：（kw）147标定转速：（r/min）2200；排放标准：第四阶段 | 购机补贴(通用类) | 评阅通过
4004 | 农用动力机械 | 拖拉机 | 轮式拖拉机 | 200马力及以上四轮驱动拖拉机 | 山东潍河农业装备有限公司 | 轮式拖拉机 | 现：2104-K(G4)（原：2104-K） | 型式：4×4四轮驱动；功率：210马力；最小使用比质量：44.37kg/kW;配套动力型号：WP6G220E476；制造商：潍柴动力股份有限公司；气缸数：6； 标定功率：（kw）154.4标定转速：（r/min）2200；排放标准：第四阶段 | 购机补贴(通用类) | 评阅通过
4005 | 农用动力机械 | 拖拉机 | 轮式拖拉机 | 200马力及以上四轮驱动拖拉机 | 山东潍河农业装备有限公司 | 轮式拖拉机 | 现：2204-K(G4)（原：2204-K） | 型式：4×4四轮驱动；功率：220马力；最小使用比质量：44.20kg/kW（单胎）47.04kg/kW（双胎）;;配套动力型号：WP6G220E476；制造商：潍柴动力股份有限公司；气缸数：6； 标定功率：（kw）162标定转速：（r/min）2200；排放标准：第四阶段 | 购机补贴(通用类) | 评阅通过
4006 | 农用动力机械 | 拖拉机 | 轮式拖拉机 | 200马力及以上四轮驱动拖拉机 | 山东潍河农业装备有限公司 | 轮式拖拉机 | 现：2404-K(G4)（原：2404-K） | 型式：4×4四轮驱动；功率：240马力；最小使用比质量：44.21kg/kW;;配套动力型号：SC7H260G4；制造商：上海新动力汽车科技股份有限公司；气缸数：6； 标定功率：（kw）177标定转速：（r/min）2200；排放标准：第四阶段 | 购机补贴(通用类) | 评阅通过
4007 | 农用动力机械 | 拖拉机 | 轮式拖拉机 | 200马力及以上四轮驱动拖拉机 | 山东潍河农业装备有限公司 | 轮式拖拉机 | 现：2604-K(G4)（原：2604-K） | 型式：4×4四轮驱动；功率：260马力；最小使用比质量：44.20kg/kW;配套动力型号：SC7H290G4；制造商：上海新动力汽车科技股份有限公司；气缸数：6； 标定功率：（kw）191.5标定转速：（r/min）2200；排放标准：第四阶段 | 购机补贴(通用类) | 评阅通过
4008 | 农用动力机械 | 拖拉机 | 轮式拖拉机 | 200马力及以上四轮驱动拖拉机 | 山东五征集团有限公司 | 轮式拖拉机 | MH2104 | 功率：210马力；驱动方式：四轮驱动；最小使用比质量（kg/kW）：47.61；排放阶段：国四 | 购机补贴(通用类) | 评阅通过
4009 | 农用动力机械 | 拖拉机 | 轮式拖拉机 | 200马力及以上四轮驱动拖拉机 | 山东五征集团有限公司 | 轮式拖拉机 | MH2204-S | 功率：220马力；驱动方式：四轮驱动；最小使用比质量（kg/kW）：44.1；排放阶段：国四 | 购机补贴(通用类) | 评阅通过
4010 | 农用动力机械 | 拖拉机 | 轮式拖拉机 | 200马力及以上四轮驱动拖拉机 | 山东五征集团有限公司 | 轮式拖拉机 | MH2404-S | 功率：240马力；驱动方式：四轮驱动；最小使用比质量（kg/kW）：43.6；排放阶段：国四 | 购机补贴(通用类) | 评阅通过
4011 | 农用动力机械 | 拖拉机 | 轮式拖拉机 | 200马力及以上四轮驱动拖拉机 | 山东五征集团有限公司 | 轮式拖拉机 | 现：MF2004-M(G4)（原：MF2004-M） | 功率：200马力；驱动方式：四轮驱动；最小使用比质量（kg/kW）：43.7；排放阶段：国四 | 购机补贴(通用类) | 评阅通过
4012 | 农用动力机械 | 拖拉机 | 轮式拖拉机 | 200马力及以上四轮驱动拖拉机 | 山东五征集团有限公司 | 轮式拖拉机 | 现：MG2104-F(G4)（原：MG2104-F） | 功率：210马力；驱动方式：四轮驱动；最小使用比质量（kg/kW）：43.8；排放阶段：国四 | 购机补贴(通用类) | 评阅通过
4013 | 农用动力机械 | 拖拉机 | 轮式拖拉机 | 200马力及以上四轮驱动拖拉机 | 山东五征集团有限公司 | 轮式拖拉机 | 现：MH2204(G4)（原：MH2204） | 功率：220马力；驱动方式：四轮驱动；最小使用比质量（kg/kW）：44.1；排放阶段：国四 | 购机补贴(通用类) | 评阅通过
4014 | 农用动力机械 | 拖拉机 | 轮式拖拉机 | 200马力及以上四轮驱动拖拉机 | 山东五征集团有限公司 | 轮式拖拉机 | 现：MH2404(G4)（原：MH2404） | 功率：240马力；驱动方式：四轮驱动；最小使用比质量（kg/kW）：43.5；排放阶段：国四 | 购机补贴(通用类) | 评阅通过
4015 | 农用动力机械 | 拖拉机 | 轮式拖拉机 | 200马力及以上四轮驱动拖拉机 | 山东五征集团有限公司 | 轮式拖拉机 | 现：MK2104-G(G4)（原：MK2104-G） | 功率：210马力；驱动方式：四轮驱动；最小使用比质量（kg/kW）：47.9；排放阶段：国四 | 购机补贴(通用类) | 评阅通过
4016 | 农用动力机械 | 拖拉机 | 轮式拖拉机 | 200马力及以上四轮驱动拖拉机 | 山东五征集团有限公司 | 轮式拖拉机 | 现：MK2204(G4)（原：MK2204） | 功率：220马力；驱动方式：四轮驱动；最小使用比质量（kg/kW）：52.2；排放阶段：国四 | 购机补贴(通用类) | 评阅通过
4017 | 农用动力机械 | 拖拉机 | 轮式拖拉机 | 200马力及以上四轮驱动拖拉机 | 山东五征集团有限公司 | 轮式拖拉机 | 现：MK2204-E(G4)（原：MK2204-E） | 功率：220马力；驱动方式：四轮驱动；最小使用比质量（kg/kW）：46.2；排放阶段：国四 | 购机补贴(通用类) | 评阅通过
4018 | 农用动力机械 | 拖拉机 | 轮式拖拉机 | 200马力及以上四轮驱动拖拉机 | 山东五征集团有限公司 | 轮式拖拉机 | 现：MK2304-G(G4)（原：MK2304-G） | 功率：230马力；驱动方式：四轮驱动；最小使用比质量（kg/kW）：46.3；排放阶段：国四 | 购机补贴(通用类) | 评阅通过
4019 | 农用动力机械 | 拖拉机 | 轮式拖拉机 | 200马力及以上四轮驱动拖拉机 | 山东五征集团有限公司 | 轮式拖拉机 | 现：MK2404(G4)（原：MK2404） | 功率：240马力；驱动方式：四轮驱动；最小使用比质量（kg/kW）：47.7；排放阶段：国四 | 购机补贴(通用类) | 评阅通过
4020 | 农用动力机械 | 拖拉机 | 轮式拖拉机 | 200马力及以上四轮驱动拖拉机 | 山东五征集团有限公司 | 轮式拖拉机 | 现：MK2404-E(G4)（原：MK2404-E） | 功率：240马力；驱动方式：四轮驱动；最小使用比质量（kg/kW）：44.2；排放阶段：国四 | 购机补贴(通用类) | 评阅通过
4021 | 农用动力机械 | 拖拉机 | 轮式拖拉机 | 200马力及以上四轮驱动拖拉机 | 山东五征集团有限公司 | 轮式拖拉机 | 现：MK2604(G4)（原：MK2604） | 功率：260马力；驱动方式：四轮驱动；最小使用比质量（kg/kW）：44.19；排放阶段：国四 | 购机补贴(通用类) | 评阅通过
4022 | 农用动力机械 | 拖拉机 | 轮式拖拉机 | 200马力及以上四轮驱动拖拉机 | 山东亿嘉农业机械装备股份有限公司 | 轮式拖拉机 | YJ2004 | 功率:200马力；整机型式：轮式；整机驱动型式：四驱；发动机标定功率 ：147KW；最小使用质量（kg）：6470，最小使用比质量（kg/kW）：44.01；排放阶段：第四阶段。选装发动机：标定功率(kW)：147.1，最小使用质量（kg）：6475，最小使用比质量（kg/kW）：44.02。第四阶段。 | 购机补贴(通用类) | 评阅通过
4023 | 农用动力机械 | 拖拉机 | 轮式拖拉机 | 200马力及以上四轮驱动拖拉机 | 山东亿嘉农业机械装备股份有限公司 | 轮式拖拉机 | YJ2204-S1 | 功率:220马力；整机型式：轮式；整机驱动型式：四驱；发动机标定功率 ：162KW；最小使用质量（kg）：7900，最小使用比质量（kg/kW）：48.77；排放阶段：第四阶段。 | 购机补贴(通用类) | 评阅通过
4024 | 农用动力机械 | 拖拉机 | 轮式拖拉机 | 200马力及以上四轮驱动拖拉机 | 山东亿嘉农业机械装备股份有限公司 | 轮式拖拉机 | YJ2404-S | 功率:240马力；整机型式：轮式；整机驱动型式：四驱；发动机标定功率 ：177KW；最小使用质量（kg）：7900，最小使用比质量（kg/kW）：44.63；排放阶段：第四阶段。 | 购机补贴(通用类) | 评阅通过
4025 | 农用动力机械 | 拖拉机 | 轮式拖拉机 | 200马力及以上四轮驱动拖拉机 | 山东亿嘉农业机械装备股份有限公司 | 轮式拖拉机 | YJ2604 | 功率:260马力；整机型式：轮式；整机驱动型式：四驱；发动机标定功率 ：191.5KW；最小使用质量（kg）：8430，最小使用比质量（kg/kW）：44.02；排放阶段：第四阶段。 | 购机补贴(通用类) | 评阅通过
4026 | 农用动力机械 | 拖拉机 | 轮式拖拉机 | 200马力及以上四轮驱动拖拉机 | 山东亿嘉农业机械装备股份有限公司 | 轮式拖拉机 | 现：YJ2004-C(G4)（原：YJ2004-C） | 功率:200马力；整机型式：轮式；整机驱动型式：四驱；发动机标定功率 ：147KW；最小使用质量（kg）：6400，最小使用比质量（kg/kW）：43.54。排放阶段：第四阶段。 | 购机补贴(通用类) | 评阅通过
4027 | 农用动力机械 | 拖拉机 | 轮式拖拉机 | 200马力及以上四轮驱动拖拉机 | 山东亿嘉农业机械装备股份有限公司 | 轮式拖拉机 | 现：YJ2004-C2(G4)（原：YJ2004-C2） | 功率:200马力；整机型式：轮式；整机驱动型式：四驱；发动机标定功率 ：147KW；最小使用质量：6400Kg；最小使用比质量：43.54kg/kW。 | 购机补贴(通用类) | 评阅通过
4028 | 农用动力机械 | 拖拉机 | 轮式拖拉机 | 200马力及以上四轮驱动拖拉机 | 山东亿嘉农业机械装备股份有限公司 | 轮式拖拉机 | 现：YJ2104(G4)（原：YJ2104） | 功率:210马力；整机型式：轮式；整机驱动型式：四驱；发动机标定功率 ：155KW；最小使用质量（kg）：6750，最小使用比质量（kg/kW）：43.55；排放阶段：第四阶段。 | 购机补贴(通用类) | 评阅通过
4029 | 农用动力机械 | 拖拉机 | 轮式拖拉机 | 200马力及以上四轮驱动拖拉机 | 山东亿嘉农业机械装备股份有限公司 | 轮式拖拉机 | 现：YJ-2204(G4)(原：YJ-2204) | 功率:220马力；整机型式：轮式；整机驱动型式：四驱；发动机标定功率 ：162KW；最小使用质量（kg）：7050，最小使用比质量（kg/kW）：43.52。 | 购机补贴(通用类) | 评阅通过
4030 | 农用动力机械 | 拖拉机 | 轮式拖拉机 | 200马力及以上四轮驱动拖拉机 | 山东亿嘉农业机械装备股份有限公司 | 轮式拖拉机 | 现：YJ2204-C2(G4)（原：YJ2204-C2） | 功率:220马力；整机型式：轮式；整机驱动型式：四驱；发动机标定功率 ：162KW；最小使用质量：7050Kg；最小使用比质量：43.52kg/kW。 | 购机补贴(通用类) | 评阅通过
4031 | 农用动力机械 | 拖拉机 | 轮式拖拉机 | 200马力及以上四轮驱动拖拉机 | 山东亿嘉农业机械装备股份有限公司 | 轮式拖拉机 | 现：YJ2404(G4)（原：YJ2404） | 功率:240马力；整机型式：轮式；整机驱动型式：四驱；发动机标定功率 ：177KW；最小使用质量（kg）：7710，最小使用比质量（kg/kW）：43.56；排放阶段：第四阶段。 | 购机补贴(通用类) | 评阅通过
4032 | 农用动力机械 | 拖拉机 | 轮式拖拉机 | 200马力及以上四轮驱动拖拉机 | 山东亿嘉农业机械装备股份有限公司 | 轮式拖拉机 | 现：YJ2604-S1(G4)（原：YJ2604-S1） | 功率:260马力；整机型式：轮式；整机驱动型式：四驱；发动机标定功率 ：191.5KW；最小使用质量（kg）：8340，最小使用比质量（kg/kW）：43.55。 | 购机补贴(通用类) | 评阅通过
4033 | 农用动力机械 | 拖拉机 | 轮式拖拉机 | 200马力及以上四轮驱动拖拉机 | 山东勇拓智能装备有限公司 | 轮式拖拉机 | 2204-B | 功率（马力）：220马力，驱动方式：四轮驱动，最小使用质量（kg）：7180，功率（kW）：162，最小使用比质量（kg/kW）：44.32，发动机型号：LR6M5F240-40E，发动机制造商：一拖（洛阳）柴油机有限公司，发动机功率（kW）：162，排放阶段：第四排放阶段。 | 购机补贴(通用类) | 评阅通过
4034 | 农用动力机械 | 拖拉机 | 轮式拖拉机 | 200马力及以上四轮驱动拖拉机 | 山东勇拓智能装备有限公司 | 轮式拖拉机 | 2604-B | 功率（马力）：260马力，驱动方式：四轮驱动，最小使用质量（kg）：8350，功率（kW）:191.2，最小使用比质量（kg/kW）：43.67，发动机型号：YCA08300-T400，发动机制造商：广西玉柴机器股份有限公司，发动机功率(kW）:191.2，排放阶段：第四排放阶段，发动机型号：LR6M5F290-40，发动机制造商：一拖（洛阳）柴油机有限公司，功率（kW）:191.2，排放阶段：第四排放阶段 | 购机补贴(通用类) | 评阅通过
4035 | 农用动力机械 | 拖拉机 | 轮式拖拉机 | 200马力及以上四轮驱动拖拉机 | 山东铮德智能装备有限公司 | 轮式拖拉机 | 现：2004-F(G4)（原：2004-F） | 整机型式：轮式；整机驱动型式：四驱；整机外廓尺寸(长×宽×高及部位)mm:5200×2390×3060（空滤器顶部）;轴距或履带接地长mm:2670;常用轮距(前轮/后轮)或轨距mm:1750/1900;轮距(前轮/后轮)或轨距mm:1650、1750、1850、1950/1620-2420;最小使用质量kg:6500;标准配重(前/后)kg:520/240;最小使用比质量kg/kW:44.2;发动机型号：WP6G220E476;发动机生产厂家：潍柴动力股份有限公司；发动机标定功率kW:147;排放阶段：选装一：发动机型号：B5.9CS4 210C；发动机生产厂家：东风康明斯发动机有限公司；标定功率kW：147；排放阶段：GB20891-2014国四阶段。 | 购机补贴(通用类) | 评阅通过
4036 | 农用动力机械 | 拖拉机 | 轮式拖拉机 | 200马力及以上四轮驱动拖拉机 | 山东铮德智能装备有限公司 | 轮式拖拉机 | 现：2104-C(G4)（原：2104-C） | 整机型式：轮式；整机驱动型式：四驱；整机外廓尺寸(长×宽×高及部位)mm:5240×2240×3080（空滤器顶）;轴距或履带接地长mm:2670;常用轮距(前轮/后轮)或轨距mm:1880/1750;轮距(前轮/后轮)或轨距mm:1610、1720、1880、1950/1620-2420;最小使用质量kg:6760;标准配重(前/后)kg:780/240;最小使用比质量kg/kW:43.78;发动机型号：WP6G220E476;发动机生产厂家：潍柴动力股份有限公司；发动机标定功率kW:154.4;排放阶段：GB20891-2014国四阶段。 | 购机补贴(通用类) | 评阅通过
4037 | 农用动力机械 | 拖拉机 | 轮式拖拉机 | 200马力及以上四轮驱动拖拉机 | 山东铮德智能装备有限公司 | 轮式拖拉机 | 现：2204-S(G4)（原：2204-S） | 整机型号、名称:2204-S型轮式拖拉机;整机型式：轮式；整机驱动型式：四驱；整机外廓尺寸(长×宽×高及部位)mm:5650×2780×3200（空滤器顶）;轴距或履带接地长mm:2830;常用轮距(前轮/后轮)或轨距mm:2000/1710;轮距(前轮/后轮)或轨距mm:1900、2000、2100/1710～2350;最小使用质量kg:7050;标准配重(前/后)kg:1110/240;最小使用比质量kg/kW:43.52;轮胎型号(前轮/后轮):（420/85R28）/（520/85R38）;轮胎数量(前轮/后轮):2/2发动机型号：SC7H240G4;发动机生产厂家：上海柴油机股份有限公司；发动机标定功率kW:162;排放阶段：GB20891-2014国四阶段。 | 购机补贴(通用类) | 评阅通过
4038 | 农用动力机械 | 拖拉机 | 轮式拖拉机 | 200马力及以上四轮驱动拖拉机 | 山东铮德智能装备有限公司 | 轮式拖拉机 | 现：2404-S(G4)（原：2404-S） | 整机型式：轮式；整机驱动型式：四驱；整机外廓尺寸(长×宽×高及部位)mm:5650×2780×3200（空滤器顶）;轴距或履带接地长mm:2830;常用轮距(前轮/后轮)或轨距mm:2000/1710;轮距(前轮/后轮)或轨距mm:1900、2000、2100/1710～2350;最小使用质量kg:7700标准配重(前/后)kg:1110/240;最小使用比质量kg/kW:43.5;轮胎型号(前轮/后轮):（420/85R28）/（520/85R38）;轮胎数量(前轮/后轮):2/2;选装后双轮轮胎数量(前轮/后轮):2/4;选装后双轮轮胎型号(前轮/后轮):16.9-28/20.8-38;选装后双轮整机外廓尺寸(长×宽×高及部位)mm:5650×3600×3200（空滤器顶）;选装后双轮常用轮距(前轮/后轮)或轨距mm:2000/2350;选装后双轮轮距(前轮/后轮)或轨距mm:1900、2000、2100/2350;选装后双轮最小使用质量kg:7950;选装后双轮最小使用比质量kg/kW:44.92;发动机型号：SC7H260G4;发动机生产厂家：上海柴油机股份有限公司；发动机标定功率kW:177;排放阶段：GB20891-2014国四阶段。 | 购机补贴(通用类) | 评阅通过
4039 | 农用动力机械 | 拖拉机 | 轮式拖拉机 | 200马力及以上四轮驱动拖拉机 | 山东铮德智能装备有限公司 | 轮式拖拉机 | 现：2604-S(G4)（原：2604-S） | 整机型式：轮式；整机驱动型式：四驱；整机外廓尺寸(长×宽×高及部位)mm:5650×2780×3200（空滤器顶）;轴距或履带接地长mm:2830;常用轮距(前轮/后轮)或轨距mm:2000/1710;轮距(前轮/后轮)或轨距mm:1900、2000、2100/1710～2350;最小使用质量kg:8420标准配重(前/后)kg:1110/240;最小使用比质量kg/kW:43.97;轮胎型号(前轮/后轮):（420/85R28）/（520/85R38）;轮胎数量(前轮/后轮):2/2;选装后双轮轮胎数量(前轮/后轮):2/4;选装后双轮轮胎型号(前轮/后轮):16.9-28/20.8-38;选装后双轮整机外廓尺寸(长×宽×高及部位)mm:5650×3600×3200（空滤器顶）;选装后双轮常用轮距(前轮/后轮)或轨距mm:2000/2350;选装后双轮轮距(前轮/后轮)或轨距mm:1900、2000、2100/2350;选装后双轮最小使用质量kg:8670;选装后双轮最小使用比质量kg/kW:45.27;发动机型号：SC7H290G4;发动机生产厂家：上海柴油机股份有限公司；发动机标定功率kW:191.5;排放阶段：GB20891-2014国四阶段。 | 购机补贴(通用类) | 评阅通过
4040 | 农用动力机械 | 拖拉机 | 轮式拖拉机 | 200马力及以上四轮驱动拖拉机 | 山拖农机装备有限公司 | 轮式拖拉机 | 现：MG2104(G4)（原：MG2104） | 功率：210马力；驱动方式：四轮驱动；最小使用比质量(kg/kW)：46.1；排放阶段：国四 | 购机补贴(通用类) | 评阅通过
4041 | 农用动力机械 | 拖拉机 | 轮式拖拉机 | 200马力及以上四轮驱动拖拉机 | 泰安泰山国泰拖拉机制造有限公司 | 轮式拖拉机 | 现：GT2004(G4)（原：GT2004） | 功率：200马力（147KW），驱动方式：四轮驱动，最小使用比质量(kg/kW) ：44.9 | 购机补贴(通用类) | 评阅通过
4042 | 农用动力机械 | 拖拉机 | 轮式拖拉机 | 200马力及以上四轮驱动拖拉机 | 泰安泰山国泰拖拉机制造有限公司 | 轮式拖拉机 | 现：GT2204(G4)（原：GT2204） | 功率：220马力（162KW），驱动方式：四轮驱动，最小使用比质量(kg/kW) ：49.3 | 购机补贴(通用类) | 评阅通过
4043 | 农用动力机械 | 拖拉机 | 轮式拖拉机 | 200马力及以上四轮驱动拖拉机 | 泰安泰山国泰拖拉机制造有限公司 | 轮式拖拉机 | 现：GT2404(G4)（原：GT2404） | 功率：240马力（176.5KW），驱动方式：四轮驱动，最小使用比质量(kg/kW) ：45.1 | 购机补贴(通用类) | 评阅通过
4044 | 农用动力机械 | 拖拉机 | 轮式拖拉机 | 200马力及以上四轮驱动拖拉机 | 天津拖拉机制造有限公司 | 轮式拖拉机 | TRQ2004-8 | 功率：200马力；驱动方式：四轮驱动；最小使用比质量Kg/kw：48.64；发动机型号：YCA07220-T480；标定功率kW：147；制造商：广西玉柴机器股份有限公司；排放阶段：国四 | 购机补贴(通用类) | 评阅通过
4045 | 农用动力机械 | 拖拉机 | 轮式拖拉机 | 200马力及以上四轮驱动拖拉机 | 天津拖拉机制造有限公司 | 轮式拖拉机 | TRQ2204-8 | 功率：220马力；驱动方式：四轮驱动；最小使用比质量Kg/kw：44.19；发动机型号：YCA07250-T480；标定功率kW：161.8；制造商：广西玉柴机器股份有限公司；排放阶段：国四 | 购机补贴(通用类) | 评阅通过
4046 | 农用动力机械 | 拖拉机 | 轮式拖拉机 | 200马力及以上四轮驱动拖拉机 | 天津拖拉机制造有限公司 | 轮式拖拉机 | TTN2604 | 功率：260马力；驱动方式：四轮驱动；最小使用比质量Kg/kw：51.44；发动机型号：SC9DF280G4；标定功率kW：191.5；制造商：上海新动力汽车科技股份有限公司；排放阶段：国四 | 购机补贴(通用类) | 评阅通过
4047 | 农用动力机械 | 拖拉机 | 轮式拖拉机 | 200马力及以上四轮驱动拖拉机 | 天津拖拉机制造有限公司 | 轮式拖拉机 | TTN2804 | 功率：280马力；驱动方式：四轮驱动；最小使用比质量Kg/kw：47.82；发动机型号：SC9DF300G4；标定功率kW：206；制造商：上海新动力汽车科技股份有限公司；排放阶段：国四 | 购机补贴(通用类) | 评阅通过
4048 | 农用动力机械 | 拖拉机 | 轮式拖拉机 | 200马力及以上四轮驱动拖拉机 | 天津拖拉机制造有限公司 | 轮式拖拉机 | TTN3004 | 功率：300马力；驱动方式：四轮驱动；最小使用比质量Kg/kw：44.57；发动机型号：SC9DF330G4；标定功率kW：221；制造商：上海新动力汽车科技股份有限公司；排放阶段：国四 | 购机补贴(通用类) | 评阅通过
4049 | 农用动力机械 | 拖拉机 | 轮式拖拉机 | 200马力及以上四轮驱动拖拉机 | 天津拖拉机制造有限公司 | 轮式拖拉机 | TTS2204-L | 功率：220马力；驱动方式：四轮驱动；最小使用比质量Kg/kw：46.04；发动机型号：YCA08260-T400；标定功率kW：161.8；制造商：广西玉柴机器股份有限公司；排放阶段：国四 | 购机补贴(通用类) | 评阅通过
4050 | 农用动力机械 | 拖拉机 | 轮式拖拉机 | 200马力及以上四轮驱动拖拉机 | 天津拖拉机制造有限公司 | 轮式拖拉机 | TTS2404-L | 功率：240马力；驱动方式：四轮驱动；最小使用比质量Kg/kw：45.76；发动机型号：WP7G265E476；标定功率kW：177；制造商：潍柴动力股份有限公司；排放阶段：国四 | 购机补贴(通用类) | 评阅通过
4051 | 农用动力机械 | 拖拉机 | 轮式拖拉机 | 200马力及以上四轮驱动拖拉机 | 天津拖拉机制造有限公司 | 轮式拖拉机 | TTS2604-L | 功率：260马力；驱动方式：四轮驱动；最小使用比质量Kg/kw：43.55；发动机型号：WP7G287E476；标定功率kW：191.5；制造商：潍柴动力股份有限公司；排放阶段：国四 | 购机补贴(通用类) | 评阅通过
4052 | 农用动力机械 | 拖拉机 | 轮式拖拉机 | 200马力及以上四轮驱动拖拉机 | 天津拖拉机制造有限公司 | 轮式拖拉机 | 现：TRQ2004-Z(G4)（原：TRQ2004-Z） | 功率：220马力；驱动方式：四轮驱动；最小使用比质量Kg/kw：43.95；发动机型号：YCA07P220-T400；标定功率kW：147；制造商： 广西玉柴机器股份有限公司；排放阶段：国四 | 购机补贴(通用类) | 评阅通过
4053 | 农用动力机械 | 拖拉机 | 轮式拖拉机 | 200马力及以上四轮驱动拖拉机 | 天津拖拉机制造有限公司 | 轮式拖拉机 | 现：TTQ2004(G4)（原：TTQ2004） | 功率：200马力；驱动方式：四轮驱动；最小使用比质量Kg/kw：43.95；发动机型号：YCA07P220-T400；标定功率kW：147；制造商：广西玉柴机器股份有限公司；排放阶段：国四；选装发动机型号：SC7H220G4；标定功率kW：147；制造商：上海柴油机股份有限公司；排放阶段：国四 | 购机补贴(通用类) | 评阅通过
4054 | 农用动力机械 | 拖拉机 | 轮式拖拉机 | 200马力及以上四轮驱动拖拉机 | 天津拖拉机制造有限公司 | 轮式拖拉机 | 现：TTR2004-Q(G4)（原：TTR2004-Q） | 功率：200马力；驱动方式：四轮驱动；最小使用比质量Kg/kw：43.95；发动机型号：WP6G220E476；标定功率kW：147；制造商：潍柴动力股份有限公司；排放阶段：国四 | 购机补贴(通用类) | 评阅通过
4055 | 农用动力机械 | 拖拉机 | 轮式拖拉机 | 200马力及以上四轮驱动拖拉机 | 天津拖拉机制造有限公司 | 轮式拖拉机 | 现：TTS2004-1(G4)（原：TTS2004-1） | 功率：200马力；驱动方式：四轮驱动；最小使用比质量Kg/kw：47.38；发动机型号：SC7H220G4；标定功率kW：147；制造商：上海新动力汽车科技股份有限公司；排放阶段：国四 | 购机补贴(通用类) | 评阅通过
4056 | 农用动力机械 | 拖拉机 | 轮式拖拉机 | 200马力及以上四轮驱动拖拉机 | 天津拖拉机制造有限公司 | 轮式拖拉机 | 现：TTS2204-1(G4)（原：TTS2204-1） | 功率：220马力；驱动方式：四轮驱动；最小使用比质量Kg/kw：44.48；发动机型号：SC7H240G4；标定功率kW：162；制造商：上海柴油机股份有限公司；排放阶段：国四 | 购机补贴(通用类) | 评阅通过
4057 | 农用动力机械 | 拖拉机 | 轮式拖拉机 | 200马力及以上四轮驱动拖拉机 | 天津拖拉机制造有限公司 | 轮式拖拉机 | 现：TTS2404(G4)（原：TTS2404） | 功率：240马力；驱动方式：四轮驱动；最小使用比质量Kg/kw：43.84；发动机型号：WP7G265E476；标定功率kW：177；制造商：潍柴动力股份有限公司；排放阶段：国四 | 购机补贴(通用类) | 评阅通过
4058 | 农用动力机械 | 拖拉机 | 轮式拖拉机 | 200马力及以上四轮驱动拖拉机 | 天津拖拉机制造有限公司 | 轮式拖拉机 | 现：TTS2404-1(G4)（原：TTS2404-1） | 功率：240马力；驱动方式：四轮驱动；最小使用比质量Kg/kw：44.44；发动机型号：SC7H260G4；标定功率kW：177；制造商：上海柴油机股份有限公司；排放阶段：国四 | 购机补贴(通用类) | 评阅通过
4059 | 农用动力机械 | 拖拉机 | 轮式拖拉机 | 200马力及以上四轮驱动拖拉机 | 潍柴雷沃智慧农业科技股份有限公司 | 轮式拖拉机 | M2204-6W | 驱动方式：四轮驱动；功率（kw）：162KW；最小使用比质量(kg/kW)：43.5，排放阶段：国四。 | 购机补贴(通用类) | 评阅通过
4060 | 农用动力机械 | 拖拉机 | 轮式拖拉机 | 200马力及以上四轮驱动拖拉机 | 潍柴雷沃智慧农业科技股份有限公司 | 轮式拖拉机 | M2204-7R | 驱动方式：四轮驱动；功率（kw）：162KW，最小使用比质量：50.62kg/kW，排放阶段：国四。 | 购机补贴(通用类) | 评阅通过
4061 | 农用动力机械 | 拖拉机 | 轮式拖拉机 | 200马力及以上四轮驱动拖拉机 | 潍柴雷沃智慧农业科技股份有限公司 | 轮式拖拉机 | 现：M2004-5G(G4)（原：M2004-5G） | 驱动方式：四轮驱动；功率（kw）：147；最小使用比质量（kg/kw）：44.56，排放阶段：国四。 | 购机补贴(通用类) | 评阅通过
4062 | 农用动力机械 | 拖拉机 | 轮式拖拉机 | 200马力及以上四轮驱动拖拉机 | 潍柴雷沃智慧农业科技股份有限公司 | 轮式拖拉机 | 现：M2204-RA(G4)（原：M2204-RA） | 驱动方式：四轮驱动；功率（kw）：162KW；最小使用比质量(kg/kW)：44.6，排放阶段：国四 | 购机补贴(通用类) | 评阅通过
4063 | 农用动力机械 | 拖拉机 | 轮式拖拉机 | 200马力及以上四轮驱动拖拉机 | 潍柴雷沃智慧农业科技股份有限公司 | 轮式拖拉机 | 现：M2404-7R(G4)（原：M2404-7R） | 驱动方式：四轮驱动；功率（kw）：177；换挡方式：机械有级挡；最小使用比质量：48kg/kW；排放阶段：国四。 | 购机补贴(通用类) | 评阅通过
4064 | 农用动力机械 | 拖拉机 | 轮式拖拉机 | 200马力及以上四轮驱动拖拉机 | 潍柴雷沃智慧农业科技股份有限公司 | 轮式拖拉机 | 现：M2604-N(G4)（原：M2604-N） | 驱动方式：四轮驱动；功率（kw）：191.5KW；最小使用比质量（kg/kw）：45.07，排放阶段：国四。 | 购机补贴(通用类) | 评阅通过
4065 | 农用动力机械 | 拖拉机 | 轮式拖拉机 | 200马力及以上四轮驱动拖拉机 | 潍柴雷沃智慧农业科技股份有限公司 | 轮式拖拉机 | 现：MG2004(G4)（原：MG2004） | 驱动方式：四轮驱动；功率（kw）：147kW；最小使用比质量（kg/kw）：44.8，排放阶段：国四 | 购机补贴(通用类) | 评阅通过
4066 | 农用动力机械 | 拖拉机 | 轮式拖拉机 | 200马力及以上四轮驱动拖拉机 | 潍柴雷沃智慧农业科技股份有限公司 | 轮式拖拉机 | 现：MW2104-6(G4)（原：MW2104-6） | 驱动方式：四轮驱动；功率（kw）：155kW；最小使用比质量：44.7kg/kW；排放阶段：国四。 | 购机补贴(通用类) | 评阅通过
4067 | 农用动力机械 | 拖拉机 | 轮式拖拉机 | 200马力及以上四轮驱动拖拉机 | 潍柴雷沃智慧农业科技股份有限公司 | 轮式拖拉机 | 现：MW2304-6(G4)（原：MW2304-6） | 驱动方式：四轮驱动；功率（kw）：169.5KW；最小使用比质量（kg/kw）：44.5，排放阶段：国四。 | 购机补贴(通用类) | 评阅通过
4068 | 农用动力机械 | 拖拉机 | 轮式拖拉机 | 200马力及以上四轮驱动拖拉机 | 潍坊百丰农机制造有限公司 | 轮式拖拉机 | 现：2004-F(G4)（原：2004-F） | 功率：200马力；驱动方式：四轮驱动；最小使用比质量：43.85kg/kW；排放阶段：国四 | 购机补贴(通用类) | 评阅通过
4069 | 农用动力机械 | 拖拉机 | 轮式拖拉机 | 200马力及以上四轮驱动拖拉机 | 潍坊大申奔野机械有限公司 | 轮式拖拉机 | 现：M2004-C(G4)（原：M2004-C） | 驱动方式：四轮驱动；功率：200马力；最小使用质量kg：6450；最小使用比质量kg/kw:43.9 | 购机补贴(通用类) | 评阅通过
4070 | 农用动力机械 | 拖拉机 | 轮式拖拉机 | 200马力及以上四轮驱动拖拉机 | 潍坊福康农业装备有限公司 | 轮式拖拉机 | GF2104 | 210马力，四轮驱动，最小使用比质量44.06kg/kW，发动机型号：SC7H230G4（国四），厂家：上海新动力汽车科技股份有限公司，功率/转速：155kW/2200r/min，气缸数：六缸，排放阶段：国四阶段 | 购机补贴(通用类) | 评阅通过
4071 | 农用动力机械 | 拖拉机 | 轮式拖拉机 | 200马力及以上四轮驱动拖拉机 | 潍坊福康农业装备有限公司 | 轮式拖拉机 | GF2404 | 240马力，四轮驱动，最小使用比质量46.05kg/kW，发动机型号：SC7H260G4（国四），厂家：上海新动力汽车科技股份有限公司，功率/转速：177kW/2200r/min；气缸数：六缸，排放阶段：国四阶段 | 购机补贴(通用类) | 评阅通过
4072 | 农用动力机械 | 拖拉机 | 轮式拖拉机 | 200马力及以上四轮驱动拖拉机 | 潍坊福康农业装备有限公司 | 轮式拖拉机 | GF2604 | 260马力，四轮驱动，最小使用比质量44.13kg/kW，发动机型号：SC7H290G4（国四），厂家：上海新动力汽车科技股份有限公司，功率/转速：191.5kW/2200r/min；气缸数：六缸，排放阶段：国四阶段 | 购机补贴(通用类) | 评阅通过
4073 | 农用动力机械 | 拖拉机 | 轮式拖拉机 | 200马力及以上四轮驱动拖拉机 | 潍坊福康农业装备有限公司 | 轮式拖拉机 | 现：GK2204(G4)（原：GK2204） | 220马力，四轮驱动，最小使用比质量43.83kg/kW，发动机型号：SC7H240G4，厂家：上海新动力汽车科技股份有限公司，功率/转速：162kW/2200r/min；气缸数：六缸，排放阶段：国四阶段 | 购机补贴(通用类) | 评阅通过
4074 | 农用动力机械 | 拖拉机 | 轮式拖拉机 | 200马力及以上四轮驱动拖拉机 | 潍坊富保田拖拉机有限公司 | 轮式拖拉机 | 现：2004(G4)（原：2004） | 功率：147kW(200马力)；驱动型式：四轮驱动；最小使用比质量：43.81kg/kw；排放阶段：国四。 | 购机补贴(通用类) | 评阅通过
4075 | 农用动力机械 | 拖拉机 | 轮式拖拉机 | 200马力及以上四轮驱动拖拉机 | 潍坊富保田拖拉机有限公司 | 轮式拖拉机 | 现：2104-1(G4)（原：2104-1） | 功率：155kW(210马力)；驱动型式：四轮驱动；最小使用比质量：43.55kg/kw；排放阶段：国四。 | 购机补贴(通用类) | 评阅通过
4076 | 农用动力机械 | 拖拉机 | 轮式拖拉机 | 200马力及以上四轮驱动拖拉机 | 潍坊富保田拖拉机有限公司 | 轮式拖拉机 | 现：2204-1(G4)（原：2204-1） | 功率：162kW(220马力)；驱动型式：四轮驱动；最小使用比质量：43.52kg/kw；排放阶段：国四。 | 购机补贴(通用类) | 评阅通过
4077 | 农用动力机械 | 拖拉机 | 轮式拖拉机 | 200马力及以上四轮驱动拖拉机 | 潍坊昊野重工有限公司 | 轮式拖拉机 | HY2604 | 功率：260马力,191.5kW；驱动方式：四轮驱动；最小使用比质量(kg/kW):44.13，排放阶段：国四 | 购机补贴(通用类) | 评阅通过
4078 | 农用动力机械 | 拖拉机 | 轮式拖拉机 | 200马力及以上四轮驱动拖拉机 | 潍坊昊野重工有限公司 | 轮式拖拉机 | 现：2004-A(G4)（原：2004-A） | 功率：200马力,147kW；驱动方式：四轮驱动；最小使用比质量(kg/kW):44.12，排放阶段：国四 | 购机补贴(通用类) | 评阅通过
4079 | 农用动力机械 | 拖拉机 | 轮式拖拉机 | 200马力及以上四轮驱动拖拉机 | 潍坊昊野重工有限公司 | 轮式拖拉机 | 现：2204-A(G4)（原：2204-A） | 功率：220马力,162kW；驱动方式：四轮驱动；最小使用比质量(kg/kW):44.14，排放阶段：国四 | 购机补贴(通用类) | 评阅通过
4080 | 农用动力机械 | 拖拉机 | 轮式拖拉机 | 200马力及以上四轮驱动拖拉机 | 潍坊昊野重工有限公司 | 轮式拖拉机 | 现：2404-A(G4)（原：2404-A） | 功率：240马力,177kW；驱动方式：四轮驱动；最小使用比质量(kg/kW):44.12，排放阶段：国四 | 购机补贴(通用类) | 评阅通过
4081 | 农用动力机械 | 拖拉机 | 轮式拖拉机 | 200马力及以上四轮驱动拖拉机 | 潍坊昊野重工有限公司 | 轮式拖拉机 | 现：2604-A(G4)（原：2604-A） | 功率：260马力,191.5kW；驱动方式：四轮驱动；最小使用比质量(kg/kW):44.13，排放阶段：国四 | 购机补贴(通用类) | 评阅通过
4082 | 农用动力机械 | 拖拉机 | 轮式拖拉机 | 200马力及以上四轮驱动拖拉机 | 潍坊恒源拖拉机有限公司 | 轮式拖拉机 | 现：ZY2004-A(G4)（原：ZY2004-A） | 200马力，四轮驱动，最小使用比质量(kg/kW)：43.6，排放阶段：国四 | 购机补贴(通用类) | 评阅通过
4083 | 农用动力机械 | 拖拉机 | 轮式拖拉机 | 200马力及以上四轮驱动拖拉机 | 潍坊恒源拖拉机有限公司 | 轮式拖拉机 | 现：ZY2404-A(G4)（原：ZY2404-A） | 240马力，四轮驱动，最小使用比质量(kg/kW)：44，排放阶段：国四 | 购机补贴(通用类) | 评阅通过
4084 | 农用动力机械 | 拖拉机 | 轮式拖拉机 | 200马力及以上四轮驱动拖拉机 | 潍坊红柳机械开发有限公司 | 轮式拖拉机 | 现：2004-1(G4)（原：2004-1） | 功率：147.1kW(200马力)；驱动型式：四轮驱动；最小使用比质量：43.64kg/kw；排放阶段：国四。 | 购机补贴(通用类) | 评阅通过
4085 | 农用动力机械 | 拖拉机 | 轮式拖拉机 | 200马力及以上四轮驱动拖拉机 | 潍坊泓林重工有限公司 | 轮式拖拉机 | 现：HL2004(G4)（原：HL2004） | 功率：200马力；驱动方式：四轮驱动；最小使用比质量(kg/kW)：44.56 | 购机补贴(通用类) | 评阅通过
4086 | 农用动力机械 | 拖拉机 | 轮式拖拉机 | 200马力及以上四轮驱动拖拉机 | 潍坊华夏拖拉机制造有限公司 | 轮式拖拉机 | 现：HX2104-M(G4)（原：HX2104-M） | 功率(马力):210马力;驱动方式:四轮驱动 ;最小使用比质量:43.55kg/kW; | 购机补贴(通用类) | 评阅通过
4087 | 农用动力机械 | 拖拉机 | 轮式拖拉机 | 200马力及以上四轮驱动拖拉机 | 潍坊华夏拖拉机制造有限公司 | 轮式拖拉机 | 现：HX2204(G4)（原：HX2204） | 功率(马力):220马力;驱动方式:四轮驱动 ;最小使用比质量:45.12kg/kW; | 购机补贴(通用类) | 评阅通过
4088 | 农用动力机械 | 拖拉机 | 轮式拖拉机 | 200马力及以上四轮驱动拖拉机 | 潍坊华夏拖拉机制造有限公司 | 轮式拖拉机 | 现：HX2404(G4)（原：HX2404） | 功率(马力):240马力;驱动方式:四轮驱动 ;最小使用比质量:44.01kg/kW; | 购机补贴(通用类) | 评阅通过
4089 | 农用动力机械 | 拖拉机 | 轮式拖拉机 | 200马力及以上四轮驱动拖拉机 | 潍坊华夏拖拉机制造有限公司 | 轮式拖拉机 | 现：HX2604(G4)（原：HX2604） | 功率(马力):260马力;驱动方式:四轮驱动 ;最小使用比质量:44.02kg/kW; | 购机补贴(通用类) | 评阅通过
4090 | 农用动力机械 | 拖拉机 | 轮式拖拉机 | 200马力及以上四轮驱动拖拉机 | 潍坊华夏拖拉机制造有限公司 | 轮式拖拉机 | 现：XTC2004(G4)（原：XTC2004） | 功率(马力):200马力;驱动方式:四轮驱动 ;最小使用比质量:43.71kg/kW; | 购机补贴(通用类) | 评阅通过
4091 | 农用动力机械 | 拖拉机 | 轮式拖拉机 | 200马力及以上四轮驱动拖拉机 | 潍坊华夏拖拉机制造有限公司 | 轮式拖拉机 | 现：XTF2004(G4)（原：XTF2004） | 功率(马力):200马力;驱动方式:四轮驱动 ;最小使用比质量:43.74kg/kW; | 购机补贴(通用类) | 评阅通过
4092 | 农用动力机械 | 拖拉机 | 轮式拖拉机 | 200马力及以上四轮驱动拖拉机 | 潍坊力王农业装备有限公司 | 轮式拖拉机 | 现：LWG2004(G4)（原：LWG2004） | 功率：147kW（200马力）；驱动型式：四轮驱动；最小使用比质量：43.87kg/kW；排放阶段：国四 | 购机补贴(通用类) | 评阅通过
4093 | 农用动力机械 | 拖拉机 | 轮式拖拉机 | 200马力及以上四轮驱动拖拉机 | 潍坊力王农业装备有限公司 | 轮式拖拉机 | 现：LWS2204(G4)（原：LWS2204） | 功率：161.8kW（220马力）；驱动型式：四轮驱动；最小使用比质量：43.52kg/kW；排放阶段：国四 | 购机补贴(通用类) | 评阅通过
4094 | 农用动力机械 | 拖拉机 | 轮式拖拉机 | 200马力及以上四轮驱动拖拉机 | 潍坊力王农业装备有限公司 | 轮式拖拉机 | 现：LWS2404(G4)（原：LWS2404） | 功率：176.5kW（240马力）；驱动型式：四轮驱动；最小使用比质量：43.50kg/kW；排放阶段：国四 | 购机补贴(通用类) | 评阅通过
4095 | 农用动力机械 | 拖拉机 | 轮式拖拉机 | 200马力及以上四轮驱动拖拉机 | 潍坊米基林农业机械有限公司 | 轮式拖拉机 | 现：MK2004(G4)（原：MK2004） | 功率(KW):147;功率(马力):200;驱动方式:四轮驱动;最小使用质量（kg）:7100（单轮）7500（双轮）；最小使用比质量：48.30（单轮）51.02（双轮）； 排放阶段：第四阶段。 | 购机补贴(通用类) | 评阅通过
4096 | 农用动力机械 | 拖拉机 | 轮式拖拉机 | 200马力及以上四轮驱动拖拉机 | 潍坊米基林农业机械有限公司 | 轮式拖拉机 | 现：MK2004-1(G4)（原：MK2004-1） | 功率(KW):147;功率(马力):200;驱动方式:四轮驱动;最小使用质量（kg）:6500；最小使用比质量：44.22；轴距（mm）:2750； 排放阶段：第四阶段。 | 购机补贴(通用类) | 评阅通过
4097 | 农用动力机械 | 拖拉机 | 轮式拖拉机 | 200马力及以上四轮驱动拖拉机 | 潍坊米基林农业机械有限公司 | 轮式拖拉机 | 现：MK2204(G4)（原：MK2204） | 功率(KW):162;功率(马力):220;驱动方式:四轮驱动;最小使用质量（kg）:7100（单轮）7500（双轮）；最小使用比质量：43.88（单轮）46.35（双轮）； 排放阶段：第四阶段。 | 购机补贴(通用类) | 评阅通过
4098 | 农用动力机械 | 拖拉机 | 轮式拖拉机 | 200马力及以上四轮驱动拖拉机 | 潍坊米基林农业机械有限公司 | 轮式拖拉机 | 现：MK2204-1(G4)（原：MK2204-1） | 功率(KW):162;功率(马力):220;驱动方式:四轮驱动;最小使用质量（kg）:7100；最小使用比质量：43.83；轴距（mm）:2750； 排放阶段：第四阶段。 | 购机补贴(通用类) | 评阅通过
4099 | 农用动力机械 | 拖拉机 | 轮式拖拉机 | 200马力及以上四轮驱动拖拉机 | 潍坊米基林农业机械有限公司 | 轮式拖拉机 | 现：MK2404(G4)（原：MK2404） | 功率(KW):177;功率(马力):240;驱动方式:四轮驱动;最小使用质量（kg）:7850（单轮）8300（双轮）；最小使用比质量：44.35（单轮）46.89（双轮）； 排放阶段：第四阶段。 | 购机补贴(通用类) | 评阅通过
4100 | 农用动力机械 | 拖拉机 | 轮式拖拉机 | 200马力及以上四轮驱动拖拉机 | 潍坊米基林农业机械有限公司 | 轮式拖拉机 | 现：MK2604(G4)（原：MK2604） | 功率(KW):191.5;功率(马力):260;驱动方式:四轮驱动;最小使用质量（kg）:8400；最小使用比质量：43.86； 排放阶段：第四阶段。 | 购机补贴(通用类) | 评阅通过
4101 | 农用动力机械 | 拖拉机 | 轮式拖拉机 | 200马力及以上四轮驱动拖拉机 | 潍坊市昱坤农业机械有限公司 | 轮式拖拉机 | YK2004 | 200马力，四轮驱动，最小使用比质量(kg/kW)：43.67，排放阶段：国四 | 购机补贴(通用类) | 评阅通过
4102 | 农用动力机械 | 拖拉机 | 轮式拖拉机 | 200马力及以上四轮驱动拖拉机 | 潍坊泰鸿拖拉机有限公司 | 轮式拖拉机 | 现：TH2004-C(G4)（原：TH2004-C） | 功率：200马力；驱动方式：四轮驱动；最小使用比质量（kg/kw）：43.67；排放标准：国四 | 购机补贴(通用类) | 评阅通过
4103 | 农用动力机械 | 拖拉机 | 轮式拖拉机 | 200马力及以上四轮驱动拖拉机 | 潍坊泰鸿拖拉机有限公司 | 轮式拖拉机 | 现：TH2404-S(G4)（原：TH2404-S） | 功率：240马力；驱动方式：四轮驱动；最小使用比质量（kg/kw）：43.56；排放标准：国四 | 购机补贴(通用类) | 评阅通过
4104 | 农用动力机械 | 拖拉机 | 轮式拖拉机 | 200马力及以上四轮驱动拖拉机 | 潍坊泰鸿拖拉机有限公司 | 轮式拖拉机 | 现：THG2204(G4)（原：THG2204） | 功率：220马力；驱动方式：四轮驱动；最小使用比质量（kg/kw）：45.06；排放标准：国四 | 购机补贴(通用类) | 评阅通过
4105 | 农用动力机械 | 拖拉机 | 轮式拖拉机 | 200马力及以上四轮驱动拖拉机 | 潍坊泰铭机械有限公司 | 轮式拖拉机 | 现：HT2004-D(G4)（原：HT2004-D） | 功率:200马力;驱动方式:四轮驱动;最小使用比质量:43.54kg/kW. | 购机补贴(通用类) | 评阅通过
4106 | 农用动力机械 | 拖拉机 | 轮式拖拉机 | 200马力及以上四轮驱动拖拉机 | 潍坊泰铭机械有限公司 | 轮式拖拉机 | 现：HT2204-X(G4)（原：HT2204-X） | 功率:220马力;驱动方式:四轮驱动;最小使用比质量:45.74kg/kW. | 购机补贴(通用类) | 评阅通过
4107 | 农用动力机械 | 拖拉机 | 轮式拖拉机 | 200马力及以上四轮驱动拖拉机 | 潍坊泰铭机械有限公司 | 轮式拖拉机 | 现：HT2404-X(G4)（原：HT2404-X） | 功率:240马力;驱动方式:四轮驱动;最小使用比质量:45.89kg/kW. | 购机补贴(通用类) | 评阅通过
4108 | 农用动力机械 | 拖拉机 | 轮式拖拉机 | 200马力及以上四轮驱动拖拉机 | 潍坊泰铭机械有限公司 | 轮式拖拉机 | 现：HTS2204-A1(G4)（原：HTS2204-A1） | 功率:220马力;驱动方式:四轮驱动;最小使用比质量:44.5kg/kW | 购机补贴(通用类) | 评阅通过
4109 | 农用动力机械 | 拖拉机 | 轮式拖拉机 | 200马力及以上四轮驱动拖拉机 | 潍坊泰铭机械有限公司 | 轮式拖拉机 | 现：HTS2604(G4)（原：HTS2604） | 功率;260马力;驱动方式:四轮驱动;最小使用比质量:43.6kg/kW. | 购机补贴(通用类) | 评阅通过
4110 | 农用动力机械 | 拖拉机 | 轮式拖拉机 | 200马力及以上四轮驱动拖拉机 | 潍坊泰山拖拉机有限公司 | 轮式拖拉机 | TT2004-A | 200马力，四轮驱动，最小使用比质量(kg/kW)：43.85，排放阶段：国四 | 购机补贴(通用类) | 评阅通过
4111 | 农用动力机械 | 拖拉机 | 轮式拖拉机 | 200马力及以上四轮驱动拖拉机 | 潍坊银泉机械有限公司 | 轮式拖拉机 | 现：2004-M(G4)（原：2004-M） | 功率：200马力；驱动方式：四轮驱动;最小使用比质量(kg/kW)：52.38；发动机型号：YCA07P220-T400（国四）；发动机标定功率kW：147;发动机生产厂：广西玉柴机器股份有限公司；排放标准：GB20891-2014国四阶段 | 购机补贴(通用类) | 评阅通过
4112 | 农用动力机械 | 拖拉机 | 轮式拖拉机 | 200马力及以上四轮驱动拖拉机 | 潍坊银泉机械有限公司 | 轮式拖拉机 | 现：2004-Q(G4)（原：2004-Q） | 功率：200马力；驱动方式：四轮驱动;最小使用比质量(kg/kW)：44.22；发动机型号：YCA07P220-T400（国四）；发动机标定功率kW：147;发动机生产厂：广西玉柴机器股份有限公司；排放标准：GB20891-2014国四阶段 | 购机补贴(通用类) | 评阅通过
4113 | 农用动力机械 | 拖拉机 | 轮式拖拉机 | 200马力及以上四轮驱动拖拉机 | 潍坊银泉机械有限公司 | 轮式拖拉机 | 现：2204-M(G4)（原：2204-M） | 功率：220马力；驱动方式：四轮驱动;最小使用比质量(kg/kW)：47.59；发动机型号：YCA07P250-T400（国四）；发动机标定功率kW：161.8;发动机生产厂：广西玉柴机器股份有限公司；排放标准：GB20891-2014国四阶段 | 购机补贴(通用类) | 评阅通过
4114 | 农用动力机械 | 拖拉机 | 轮式拖拉机 | 200马力及以上四轮驱动拖拉机 | 潍坊银泉机械有限公司 | 轮式拖拉机 | 现：2204-Q(G4)（原：2204-Q） | 功率：220马力；驱动方式：四轮驱动;最小使用比质量(kg/kW)：43.63；发动机型号：YCA07P250-T400（国四）；发动机标定功率kW：161.8;发动机生产厂：广西玉柴机器股份有限公司；排放标准：GB20891-2014国四阶段 | 购机补贴(通用类) | 评阅通过
4115 | 农用动力机械 | 拖拉机 | 轮式拖拉机 | 200马力及以上四轮驱动拖拉机 | 潍坊银泉机械有限公司 | 轮式拖拉机 | 现：2404-M(G4)（原：2404-M） | 功率：240马力；驱动方式：四轮驱动;最小使用比质量(kg/kW)：44.19；发动机型号：YCA07P260-T400（国四）；发动机标定功率kW：176.5;发动机生产厂：广西玉柴机器股份有限公司；排放标准：GB20891-2014国四阶段 | 购机补贴(通用类) | 评阅通过
4116 | 农用动力机械 | 拖拉机 | 轮式拖拉机 | 200马力及以上四轮驱动拖拉机 | 潍坊银泉机械有限公司 | 轮式拖拉机 | 现：2604-M(G4)（原：2604-M） | 功率：260马力；驱动方式：四轮驱动;最小使用比质量(kg/kW)：43.57；发动机型号：YCA08300-T400（国四）；发动机标定功率kW：191.2;发动机生产厂：广西玉柴机器股份有限公司；排放标准：GB20891-2014国四阶段 | 购机补贴(通用类) | 评阅通过
4117 | 农用动力机械 | 拖拉机 | 轮式拖拉机 | 200马力及以上四轮驱动拖拉机 | 潍坊中驰奔野农业装备有限公司 | 轮式拖拉机 | 2004-A | 功率:200马力(147kW),驱动方式:四轮驱动,最小使用比质量:43.67kg/kW,排放标准:国四. | 购机补贴(通用类) | 评阅通过
4118 | 农用动力机械 | 拖拉机 | 轮式拖拉机 | 200马力及以上四轮驱动拖拉机 | 潍坊中驰奔野农业装备有限公司 | 轮式拖拉机 | 2204-D | 功率:220马力(162kW),驱动方式:四轮驱动,最小使用比质量:43.83kg/kW,排放标准:国四. | 购机补贴(通用类) | 评阅通过
4119 | 农用动力机械 | 拖拉机 | 轮式拖拉机 | 200马力及以上四轮驱动拖拉机 | 潍坊中驰奔野农业装备有限公司 | 轮式拖拉机 | 2404-D | 功率:240马力(177kW),驱动方式:四轮驱动,最小使用比质量:43.62kg/kW,排放标准:国四 | 购机补贴(通用类) | 评阅通过
4120 | 农用动力机械 | 拖拉机 | 轮式拖拉机 | 200马力及以上四轮驱动拖拉机 | 沃得农机（沈阳）有限公司 | 轮式拖拉机 | WG2004-2 | 功率：200马力；驱动方式:四轮驱动 ；最小使用比质量（kg/kW）：52.89（后轮单胎）/54.93（后轮双胎）；配套发动机型号一：LR6M220-44（国四）；制造商:一拖(洛阳)柴油机有限公司 ；标定功率(kW)：147.1；标定转速(r/min)：2300；排放阶段：第Ⅳ阶段。 | 购机补贴(通用类) | 评阅通过
4121 | 农用动力机械 | 拖拉机 | 轮式拖拉机 | 200马力及以上四轮驱动拖拉机 | 沃得农机（沈阳）有限公司 | 轮式拖拉机 | WG2204-2 | 功率：220马力；驱动方式:四轮驱动 ；最小使用比质量（kg/kW）：48.02（后轮单胎）/49.88（后轮双胎）；配套发动机型号一：LR6M240-40(国四)；制造商:一拖(洛阳)柴油机有限公司 ；标定功率(kW)：162；标定转速(r/min)：2200；排放阶段：第Ⅳ阶段。 | 购机补贴(通用类) | 评阅通过
4122 | 农用动力机械 | 拖拉机 | 轮式拖拉机 | 200马力及以上四轮驱动拖拉机 | 沃得农机（沈阳）有限公司 | 轮式拖拉机 | WG2404-2 | 功率：240马力；驱动方式：四轮驱动 ；最小使用比质量（kg/kW）：44.08（后轮单胎）/45.78（后轮双胎）；配套发动机型号一：LR6M250-40(国四)；制造商:一拖(洛阳)柴油机有限公司 ；标定功率(kW)：176.5；标定转速(r/min)：2200；排放阶段：第Ⅳ阶段。 | 购机补贴(通用类) | 评阅通过
4123 | 农用动力机械 | 拖拉机 | 轮式拖拉机 | 200马力及以上四轮驱动拖拉机 | 沃得农机（沈阳）有限公司 | 轮式拖拉机 | 现：WG2404(G4)(原：WG2404) | 功率：240马力；驱动方式:四轮驱动 ；最小使用比质量（kg/kW）：44.19（后轮单胎）/45.89（后轮双胎）；配套发动机型号一：LR6M250-40；制造商:一拖(洛阳)柴油机有限公司 ；标定功率(kW)：176.5；标定转速(r/min)：2200；排放阶段：第Ⅳ阶段；配套发动机型号二（选装）: YCA07K270-T400；制造商: 广西玉柴机器股份有限公司；标定功率(kW)：176.5；标定转速(r/min)：2200； 排放阶段：第Ⅳ阶段；配套发动机型号三（选装）: YCA07P260-T400；制造商: 广西玉柴机器股份有限公司；标定功率(kW)：176.5；标定转速(r/min)：2200； 排放阶段：第Ⅳ阶段。 | 购机补贴(通用类) | 评阅通过
4124 | 农用动力机械 | 拖拉机 | 轮式拖拉机 | 200马力及以上四轮驱动拖拉机 | 现：徐州市凯尔农业装备有限公司（原：徐州凯尔农业装备股份有限公司） | 轮式拖拉机 | KAT2404-A（G4） | 功率：240马力；驱动型式：四轮驱动 ；最小使用质量:7700kg；最小使用比质量 ：43.5kg/kW；翻倾防护装置型号：3604-A1.10.3；生产厂：徐州凯贝机械制造有限公司；配套发动机型号：SC7H260G4(国四）；制造商：上海新动力汽车科技股份有限公司；气缸数：6；标定功率：177 kW；标定转速：2200r/min；排放标准：国四。 | 购机补贴(通用类) | 评阅通过
4125 | 农用动力机械 | 拖拉机 | 轮式拖拉机 | 200马力及以上四轮驱动拖拉机 | 现：徐州市凯尔农业装备有限公司（原：徐州凯尔农业装备股份有限公司） | 轮式拖拉机 | XZA2404 | 功率：240马力；驱动型式：四轮驱动 ；最小使用质量:7900kg；最小使用比质量 ：44.63kg/kW；配套发动机型号：WP7G265E476（国四）；发动机生产厂：潍柴动力股份有限公司；气缸数：6；标定功率：177kW；标定转速：2200r/min；排放标准：国四。 | 购机补贴(通用类) | 评阅通过
4126 | 农用动力机械 | 拖拉机 | 轮式拖拉机 | 200马力及以上四轮驱动拖拉机 | 现：徐州市凯尔农业装备有限公司（原：徐州凯尔农业装备股份有限公司） | 轮式拖拉机 | XZA2604 | 功率：260马力；驱动型式：四轮驱动 ；最小使用质量:8320kg；最小使用比质量 ：43.45kg/kW；配套发动机型号：WP7G303E476（国四）；发动机生产厂：潍柴动力股份有限公司；气缸数：6；标定功率：191.5kW；标定转速：2200r/min；排放标准：国四。 | 购机补贴(通用类) | 评阅通过
4127 | 农用动力机械 | 拖拉机 | 轮式拖拉机 | 200马力及以上四轮驱动拖拉机 | 现：徐州市凯尔农业装备有限公司（原：徐州凯尔农业装备股份有限公司） | 轮式拖拉机 | XZB2004 | 功率：200马力；驱动型式：四轮驱动 ；最小使用质量:7300kg；最小使用比质量 ：49.49kg/kW；配套发动机型号：SC7H230G4(国四）；发动机生产厂：上海柴油机股份有限公司 ；气缸数：6；标定功率：147.5 kW；标定转速：2200r/min；排放阶段：国四。 | 购机补贴(通用类) | 评阅通过
4128 | 农用动力机械 | 拖拉机 | 轮式拖拉机 | 200马力及以上四轮驱动拖拉机 | 现：徐州市凯尔农业装备有限公司（原：徐州凯尔农业装备股份有限公司） | 轮式拖拉机 | XZB2204 | 功率：220马力；驱动型式：四轮驱动 ；最小使用质量:7300kg；最小使用比质量 ：45.06kg/kW；选装翻倾防护装置型号：M3804.10.3,生产厂：扬州市涵洋工程机械有限公司，最小使用质量：7470kg，最小使用比质量：46.1kg/kW。配套发动机型号：SC7H250G4(国四）；发动机生产厂：上海柴油机股份有限公司 ；气缸数：6；标定功率：162 kW；标定转速：2200r/min；排放标准：国四。选装发动机型号：YCA07P250-T400(国四）；发动机生产厂：广西玉柴机器股份有限公司 ；气缸数：6；标定功率：162 kW；标定转速：2200r/min；排放标准：国四。 | 购机补贴(通用类) | 评阅通过
4129 | 农用动力机械 | 拖拉机 | 轮式拖拉机 | 200马力及以上四轮驱动拖拉机 | 现：徐州市凯尔农业装备有限公司（原：徐州凯尔农业装备股份有限公司） | 轮式拖拉机 | XZC2204 | 功率：220马力；驱动型式：四轮驱动 ；最小使用质量:7200kg；最小使用比质量 ：44.44kg/kW；选装翻倾防护装置型号：M3804.10.3,生产厂：扬州市涵洋工程机械有限公司，最小使用质量：7370kg，最小使用比质量：45.49kg/kW。配套发动机型号：SC7H250G4(国四）；发动机生产厂：上海柴油机股份有限公司 ；气缸数：6；标定功率：162 kW；标定转速：2200r/min；排放标准：国四。选装发动机型号：YCA07P250-T400(国四）；发动机生产厂：广西玉柴机器股份有限公司 ；气缸数：6；标定功率：162 kW；标定转速：2200r/min；排放标准：国四。 | 购机补贴(通用类) | 评阅通过
4130 | 农用动力机械 | 拖拉机 | 轮式拖拉机 | 200马力及以上四轮驱动拖拉机 | 现：徐州市凯尔农业装备有限公司（原：徐州凯尔农业装备股份有限公司） | 轮式拖拉机 | XZD2004 | 功率：200马力；驱动型式：四轮驱动 ；最小使用质量:6500kg；最小使用比质量 ：44.1kg/kW；配套发动机型号：YCA07P220-T400(国四)；制造商：广西玉柴机器股份有限公司；气缸数：6；标定功率：147.5 kW；标定转速：2200r/min；排放标准：国四。 | 购机补贴(通用类) | 评阅通过
4131 | 农用动力机械 | 拖拉机 | 轮式拖拉机 | 200马力及以上四轮驱动拖拉机 | 现：徐州市凯尔农业装备有限公司（原：徐州凯尔农业装备股份有限公司） | 轮式拖拉机 | XZD2204 | 功率：220马力；驱动型式：四轮驱动 ；最小使用质量:7050kg；最小使用比质量 ：43.52kg/kW；配套发动机型号：YCA07P250-T400(国四)；制造商：广西玉柴机器股份有限公司；气缸数：6；标定功率：162 kW；标定转速：2200r/min；排放标准：国四。 | 购机补贴(通用类) | 评阅通过
4132 | 农用动力机械 | 拖拉机 | 轮式拖拉机 | 200马力及以上四轮驱动拖拉机 | 现：徐州市凯尔农业装备有限公司（原：徐州凯尔农业装备股份有限公司） | 轮式拖拉机 | XZF2404 | 功率：240马力；驱动型式：四轮驱动 ；最小使用质量:9250kg；最小使用比质量 ：52.3kg/kW；配套发动机型号：SC9DF280G4(国四）；发动机生产厂：上海柴油机股份有限公司 ；气缸数：6；标定功率：177kW；标定转速：2200r/min；排放标准：国四。 | 购机补贴(通用类) | 评阅通过
4133 | 农用动力机械 | 拖拉机 | 轮式拖拉机 | 200马力及以上四轮驱动拖拉机 | 现：徐州市凯尔农业装备有限公司（原：徐州凯尔农业装备股份有限公司） | 轮式拖拉机 | XZF2604 | 功率：260马力；驱动型式：四轮驱动 ；最小使用质量:9250kg；最小使用比质量 ：48.3kg/kW；配套发动机型号：SC9DF300G4(国四）；发动机生产厂：上海柴油机股份有限公司 ；气缸数：6；标定功率：191.5 kW；标定转速：2200r/min；排放标准：国四。 | 购机补贴(通用类) | 评阅通过
4134 | 农用动力机械 | 拖拉机 | 轮式拖拉机 | 200马力及以上四轮驱动拖拉机 | 现：徐州市凯尔农业装备有限公司（原：徐州凯尔农业装备股份有限公司） | 轮式拖拉机 | XZF2804 | 功率：280马力；驱动型式：四轮驱动 ；最小使用质量:9250kg；最小使用比质量 ：44.9kg/kW；配套发动机型号：SC9DF320G4(国四）；发动机生产厂：上海柴油机股份有限公司 ；气缸数：6；标定功率：206 kW；标定转速：2200r/min；排放阶段：国四。 | 购机补贴(通用类) | 评阅通过
4135 | 农用动力机械 | 拖拉机 | 轮式拖拉机 | 200马力及以上四轮驱动拖拉机 | 现：徐州市凯尔农业装备有限公司（原：徐州凯尔农业装备股份有限公司） | 轮式拖拉机 | XZF3004 | 功率：300马力；驱动型式：四轮驱动 ；最小使用质量:9750kg；最小使用比质量 ：44.12kg/kW；配套发动机型号：SC9DF340G4(国四）；发动机生产厂：上海柴油机股份有限公司 ；气缸数：6；标定功率：221 kW；标定转速：2200r/min；排放阶段：国四。 | 购机补贴(通用类) | 评阅通过
4136 | 农用动力机械 | 拖拉机 | 轮式拖拉机 | 200马力及以上四轮驱动拖拉机 | 现：徐州市凯尔农业装备有限公司（原：徐州凯尔农业装备股份有限公司） | 轮式拖拉机 | XZH2004 | 功率：200马力；驱动型式：四轮驱动 ；最小使用质量:6500kg；最小使用比质量 ：44.07kg/kW； 配套发动机型号：SC7H210G4(国四）；发动机生产厂：上海柴油机股份有限公司 ；气缸数：6；标定功率：147.5 kW；标定转速：2200r/min；排放标准：国四。 | 购机补贴(通用类) | 评阅通过
4137 | 农用动力机械 | 拖拉机 | 轮式拖拉机 | 200马力及以上四轮驱动拖拉机 | 现：徐州市凯尔农业装备有限公司（原：徐州凯尔农业装备股份有限公司） | 轮式拖拉机 | XZM3404 | 功率：340马力；驱动型式：四轮驱动 ；最小使用质量:12400kg；最小使用比质量 ：49.6kg/kW；配套发动机型号：YCK11355-T400（国四）；发动机生产厂：广西玉柴机器股份有限公司；气缸数：6；标定功率：250kW；标定转速：2100r/min；排放标准：国四。 | 购机补贴(通用类) | 评阅通过
4138 | 农用动力机械 | 拖拉机 | 轮式拖拉机 | 200马力及以上四轮驱动拖拉机 | 现：徐州市凯尔农业装备有限公司（原：徐州凯尔农业装备股份有限公司） | 轮式拖拉机 | XZM3604 | 功率：360马力；驱动型式：四轮驱动 ；最小使用质量:12400kg；最小使用比质量 ：46.79kg/kW；配套发动机型号：YCK11380-T400（国四）；发动机生产厂：广西玉柴机器股份有限公司；气缸数：6；标定功率：265kW；标定转速：2100r/min；排放标准：国四。 | 购机补贴(通用类) | 评阅通过
4139 | 农用动力机械 | 拖拉机 | 轮式拖拉机 | 200马力及以上四轮驱动拖拉机 | 现：徐州市凯尔农业装备有限公司（原：徐州凯尔农业装备股份有限公司） | 轮式拖拉机 | XZM3804 | 功率：380马力；驱动型式：四轮驱动 ；最小使用质量:12400kg；最小使用比质量 ：44.36kg/kW；配套发动机型号：YCK11400-T400（国四）；发动机生产厂：广西玉柴机器股份有限公司；气缸数：6；标定功率：279.5kW；标定转速：2100r/min；排放标准：国四。 | 购机补贴(通用类) | 评阅通过
4140 | 农用动力机械 | 拖拉机 | 轮式拖拉机 | 200马力及以上四轮驱动拖拉机 | 现：徐州市凯尔农业装备有限公司（原：徐州凯尔农业装备股份有限公司） | 轮式拖拉机 | XZM4004 | 功率：400马力；驱动型式：四轮驱动 ；最小使用质量:12800kg；最小使用比质量 ：43.54kg/kW；配套发动机型号：YCK11430-T400（国四）；发动机生产厂：广西玉柴机器股份有限公司；气缸数：6；标定功率：294kW；标定转速：2100r/min；排放标准：国四。 | 购机补贴(通用类) | 评阅通过
4141 | 农用动力机械 | 拖拉机 | 轮式拖拉机 | 200马力及以上四轮驱动拖拉机 | 现：徐州市凯尔农业装备有限公司（原：徐州凯尔农业装备股份有限公司） | 轮式拖拉机 | XZN2404 | 功率：240马力；驱动型式：四轮驱动 ；最小使用质量:7700kg；最小使用比质量 ：43.5kg/kW；配套发动机型号：SC7H260G4(国四）；制造商：上海新动力汽车科技股份有限公司；气缸数：6；标定功率：177 kW；标定转速：2200r/min；排放标准：国四。 | 购机补贴(通用类) | 评阅通过
4142 | 农用动力机械 | 拖拉机 | 轮式拖拉机 | 200马力及以上四轮驱动拖拉机 | 现：徐州市凯尔农业装备有限公司（原：徐州凯尔农业装备股份有限公司） | 轮式拖拉机 | 现：KAT2004-C1（G4）（原：KAT2004-C1） | 功率：200马力；驱动型式：四轮驱动 ；最小使用质量:6500kg；最小使用比质量 ：44.1kg/kW；选装翻倾防护装置型号：M3804.10.3,生产厂：扬州市涵洋工程机械有限公司，最小使用质量：6670kg，最小使用比质量：45.2kg/kW。配套发动机型号：YCA07P220-T400；发动机生产厂：广西玉柴机器股份有限公司 ；气缸数：6；标定功率：147.5 kW；标定转速：2200r/min；排放标准：国四。 | 购机补贴(通用类) | 评阅通过
4143 | 农用动力机械 | 拖拉机 | 轮式拖拉机 | 200马力及以上四轮驱动拖拉机 | 现：徐州市凯尔农业装备有限公司（原：徐州凯尔农业装备股份有限公司） | 轮式拖拉机 | 现：KAT2004-D2（G4）（原：KAT2004-D2） | 功率：200马力；驱动型式：四轮驱动 ；最小使用质量:6500kg；最小使用比质量 ：44.1kg/kW；选装翻倾防护装置型号：M3804.10.3,生产厂：扬州市涵洋工程机械有限公司，最小使用质量：6670kg，最小使用比质量：45.2kg/kW。配套发动机型号：YCA07P220-T400；发动机生产厂：广西玉柴机器股份有限公司 ；气缸数：6；标定功率：147.5 kW；标定转速：2200r/min；排放标准：国四。选装发动机型号1：SC7H220G4(国四）；发动机生产厂：上海新动力汽车科技股份有限公司 ；气缸数：6；标定功率：147.5 kW；标定转速：2200r/min；排放标准：国四。选装发动机型号2：YCA07220-T480（国四）；发动机生产厂：广西玉柴机器股份有限公司 ；气缸数：6；标定功率：147.5 kW；标定转速：2200r/min；排放标准：国四。 | 购机补贴(通用类) | 评阅通过
4144 | 农用动力机械 | 拖拉机 | 轮式拖拉机 | 200马力及以上四轮驱动拖拉机 | 现：徐州市凯尔农业装备有限公司（原：徐州凯尔农业装备股份有限公司） | 轮式拖拉机 | 现：KAT2404-A2（G4）（原：KAT2404-A2） | 功率：240马力；驱动型式：四轮驱动 ；最小使用质量:7900kg；最小使用比质量 ：44.63kg/kW；选装翻倾防护装置型号：M3804.10.3,生产厂：扬州市涵洋工程机械有限公司，最小使用质量：8070kg，最小使用比质量：49.6kg/kW。配套发动机型号：WP7G265E476；发动机生产厂：潍柴动力股份有限公司 ；气缸数：6；标定功率：177 kW；标定转速：2200r/min；排放标准：国四。 | 购机补贴(通用类) | 评阅通过
4145 | 农用动力机械 | 拖拉机 | 轮式拖拉机 | 200马力及以上四轮驱动拖拉机 | 现：徐州市凯尔农业装备有限公司（原：徐州凯尔农业装备股份有限公司） | 轮式拖拉机 | 现：KAT2604-A1(G4)(原：KAT2604-A1) | 功率：260马力；驱动型式：四轮驱动 ；最小使用质量:9250kg；最小使用比质量 ：48.30kg/kW；配套发动机型号：SC9DF300G4；发动机生产厂：上海柴油机股份有限公司 ；气缸数：6；标定功率：191.5 kW；标定转速：2200r/min；排放标准：国四。 | 购机补贴(通用类) | 评阅通过
4146 | 农用动力机械 | 拖拉机 | 轮式拖拉机 | 200马力及以上四轮驱动拖拉机 | 现：徐州市凯尔农业装备有限公司（原：徐州凯尔农业装备股份有限公司） | 轮式拖拉机 | 现：KAT2804-A1(G4)(原：KAT2804-A1) | 功率：280马力；驱动型式：四轮驱动 ；最小使用质量:9250kg；最小使用比质量 ：44.90kg/kW；配套发动机型号：SC9DF320G4；发动机生产厂：上海柴油机股份有限公司 ；气缸数：6；标定功率：206 kW；标定转速：2200r/min；排放标准：国四。 | 购机补贴(通用类) | 评阅通过
4147 | 农用动力机械 | 拖拉机 | 轮式拖拉机 | 200马力及以上四轮驱动拖拉机 | 现：徐州市凯尔农业装备有限公司（原：徐州凯尔农业装备股份有限公司） | 轮式拖拉机 | 现：KAT3004-A1(G4)(原：KAT3004-A1) | 功率：300马力；驱动型式：四轮驱动 ；最小使用质量:9750kg；最小使用比质量 ：44.12kg/kW；配套发动机型号：SC9DF340G4；发动机生产厂：上海柴油机股份有限公司 ；气缸数：6；标定功率：221 kW；标定转速：2200r/min；排放标准：国四。 | 购机补贴(通用类) | 评阅通过
4148 | 农用动力机械 | 拖拉机 | 轮式拖拉机 | 200马力及以上四轮驱动拖拉机 | 新疆中昆天拖重工有限公司 | 轮式拖拉机 | 现：BS2004(G4)（原：BS2004） | 功率(马力):200马力；标定功率:147kW；驱动方式:四轮驱动；最小使用质量:6810kg；最小使用比质量:46.3kg/kW；排放阶段：国四 | 购机补贴(通用类) | 评阅通过
4149 | 农用动力机械 | 拖拉机 | 轮式拖拉机 | 200马力及以上四轮驱动拖拉机 | 新疆中昆天拖重工有限公司 | 轮式拖拉机 | 现：BS2204(G4)（原：BS2204） | 功率(马力):220马力；标定功率:162kW；驱动方式:四轮驱动；最小使用质量:7510kg；最小使用比质量:46.3kg/kW；排放阶段：国四 | 购机补贴(通用类) | 评阅通过
4150 | 农用动力机械 | 拖拉机 | 轮式拖拉机 | 200马力及以上四轮驱动拖拉机 | 新疆中昆天拖重工有限公司 | 轮式拖拉机 | 现：BS2404(G4)（原：BS2404） | 功率(马力):240马力；标定功率:177kW；驱动方式:四轮驱动；最小使用质量:8170kg；最小使用比质量:46.1kg/kW；排放阶段：国四 | 购机补贴(通用类) | 评阅通过
4151 | 农用动力机械 | 拖拉机 | 轮式拖拉机 | 200马力及以上四轮驱动拖拉机 | 徐州徐工农业装备科技有限公司 | 轮式拖拉机 | XT2004-6D | 整机型号、名称：XT2004-6D、轮式拖拉机；功率代号（马力）：200马力；整机型式：轮式；整机驱动型式：四驱；最小使用质量：7200kg；最小使用比质量：49kg/kW；发动机标定功率 ：147kW。 | 购机补贴(通用类) | 评阅通过
4152 | 农用动力机械 | 拖拉机 | 轮式拖拉机 | 200马力及以上四轮驱动拖拉机 | 徐州徐工农业装备科技有限公司 | 轮式拖拉机 | XT2204-6D | 整机型号、名称：XT2204-6D、轮式拖拉机；功率代号（马力）：220马力；整机型式：轮式；整机驱动型式：四驱；最小使用质量：7200kg；最小使用比质量：44.4kg/kW；发动机标定功率 ：162kW。 | 购机补贴(通用类) | 评阅通过
4153 | 农用动力机械 | 拖拉机 | 轮式拖拉机 | 200马力及以上四轮驱动拖拉机 | 英轩重工有限公司 | 轮式拖拉机 | YH2004-1 | 功率：200马力;驱动方式:四轮驱动;最小使用比质量(kg/kW):47.41；发动机型号：SC7H220G4；标定功率：147kw；气缸数：6缸；标定转速：2200r/min；制造商：上海新动力汽车科技股份有限公司；排放阶段：GB20891-2014《非道路移动机械用柴油机排气污染物排放限值及测量方法（中国第三、四阶段）》第四阶段 | 购机补贴(通用类) | 评阅通过
4154 | 农用动力机械 | 拖拉机 | 轮式拖拉机 | 200马力及以上四轮驱动拖拉机 | 英轩重工有限公司 | 轮式拖拉机 | YH2204-1 | 功率:220马力;驱动方式:四轮驱动;最小使用比质量(kg/kW):44.44;"发动机型号：SC7H240G4；标定功率：162kw；气缸数：6缸；标定转速：2200r/min；制造商：上海新动力汽车科技股份有限公司；排放阶段：GB20891-2014《非道路移动机械用柴油机排气污染物排放限值及测量方法（中国第三、四阶段）》第四阶段 发动机型号：SC7H240.5G4；标定功率：162kw；气缸数：6缸；标定转速：2200r/min；制造商：上海新动力汽车科技股份有限公司；排放阶段：GB20891-2014《非道路移动机械用柴油机排气污染物排放限值及测量方法（中国第三、四阶段）》第四阶段" | 购机补贴(通用类) | 评阅通过
4155 | 农用动力机械 | 拖拉机 | 轮式拖拉机 | 200马力及以上四轮驱动拖拉机 | 英轩重工有限公司 | 轮式拖拉机 | YJ2004-1 | 功率:200马力;驱动方式:四轮驱动;最小使用比质量(kg/kW):47.41;发动机型号：SC7H220G4；标定功率：147kw；气缸数：6缸；标定转速：2200r/min；制造商：上海新动力汽车科技股份有限公司；排放阶段：GB20891-2014《非道路移动机械用柴油机排气污染物排放限值及测量方法（中国第三、四阶段）》第四阶段 | 购机补贴(通用类) | 评阅通过
4156 | 农用动力机械 | 拖拉机 | 轮式拖拉机 | 200马力及以上四轮驱动拖拉机 | 英轩重工有限公司 | 轮式拖拉机 | YJ2204-1 | 功率:220马力;驱动方式:四轮驱动;最小使用比质量(kg/kW):45.06;"发动机型号：SC7H240G4；标定功率：162kw；气缸数：6缸；标定转速：2200r/min；制造商：上海新动力汽车科技股份有限公司；排放阶段：GB20891-2014《非道路移动机械用柴油机排气污染物排放限值及测量方法（中国第三、四阶段）》第四阶段 发动机型号：SC7H240.5G4；标定功率：162kw；气缸数：6缸；标定转速：2200r/min；制造商：上海新动力汽车科技股份有限公司；排放阶段：GB20891-2014《非道路移动机械用柴油机排气污染物排放限值及测量方法（中国第三、四阶段）》第四阶段" | 购机补贴(通用类) | 评阅通过
4157 | 农用动力机械 | 拖拉机 | 轮式拖拉机 | 200马力及以上四轮驱动拖拉机 | 英轩重工有限公司 | 轮式拖拉机 | YM2204 | 功率：220马力;驱动方式:四轮驱动;最小使用比质量(kg/kW)：48.8;"发动机型号：SC7H240G4(国四)；厂家：上海柴油机股份有限公司；标定功率：162kW；转速：2200r/min；气缸数：六缸；排放阶段：GB20891-2014《非道路移动机械用柴油机排气污染物排放限值及测量方法（中国第三、四阶段）》第四阶段 发动机型号：SC7H240.5G4(国四)，厂家：上海柴油机股份有限公司，标定功率：162kW；转速：2200r/min；气缸数：六缸；排放阶段：GB20891-2014《非道路移动机械用柴油机排气污染物排放限值及测量方法（中国第三、四阶段）》第四阶段" | 购机补贴(通用类) | 评阅通过
4158 | 农用动力机械 | 拖拉机 | 轮式拖拉机 | 200马力及以上四轮驱动拖拉机 | 英轩重工有限公司 | 轮式拖拉机 | YM2404 | 功率：240马力;驱动方式:四轮驱动;最小使用比质量(kg/kW):45.2；发动机型号：SC7H260.5G4(国四)；厂家：上海柴油机股份有限公司；标定功率：177kW；转速：2200r/min；气缸数：六缸；排放阶段：GB20891-2014《非道路移动机械用柴油机排气污染物排放限值及测量方法（中国第三、四阶段）》第四阶段 | 购机补贴(通用类) | 评阅通过
4159 | 农用动力机械 | 拖拉机 | 轮式拖拉机 | 200马力及以上四轮驱动拖拉机 | 英轩重工有限公司 | 轮式拖拉机 | YM2604 | 功率：260马力;驱动方式:四轮驱动;最小使用比质量(kg/kW):44.1；发动机型号：SC7H290G4（国四）；标定功率：191.5kw；气缸数：4缸；标定转速：2200r/min；制造商：上海柴油机股份有限公司；排放阶段：GB20891-2014《非道路移动机械用柴油机排气污染物排放限值及测量方法（中国第三、四阶段）》第四阶段 | 购机补贴(通用类) | 评阅通过
4160 | 农用动力机械 | 拖拉机 | 轮式拖拉机 | 200马力及以上四轮驱动拖拉机 | 英轩重工有限公司 | 轮式拖拉机 | 现：YH2004(G4)（原：YH2004） | 功率:200马力;驱动方式:四轮驱动;最小使用比质量(kg/kW):46.3;发动机型号：SC7H220G4；标定功率：147kw；气缸数：6缸；标定转速：2200r/min；制造商：上海柴油机股份有限公司；排放阶段：GB20891-2014《非道路移动机械用柴油机排气污染物排放限值及测量方法（中国第三、四阶段）》第四阶段 | 购机补贴(通用类) | 评阅通过
4161 | 农用动力机械 | 拖拉机 | 轮式拖拉机 | 200马力及以上四轮驱动拖拉机 | 英轩重工有限公司 | 轮式拖拉机 | 现：YH2204(G4)（原：YH2204） | 功率:220马力;驱动方式:四轮驱动;最小使用比质量(kg/kW):43.6;发动机型号：SC7H240G4；标定功率：162kw；气缸数：6缸；标定转速：2200r/min；制造商：上海柴油机股份有限公司；排放阶段：GB20891-2014《非道路移动机械用柴油机排气污染物排放限值及测量方法（中国第三、四阶段）》第四阶段 | 购机补贴(通用类) | 评阅通过
4162 | 农用动力机械 | 拖拉机 | 轮式拖拉机 | 200马力及以上四轮驱动拖拉机 | 英轩重工有限公司 | 轮式拖拉机 | 现：YJ2004(G4)（原：YJ2004） | 功率：200马力;驱动方式:四轮驱动;最小使用比质量(kg/kW)：43.9;"发动机型号：WP6G220E476；标定功率：147kw；气缸数：6缸；标定转速：2200r/min；制造商：潍柴动力股份有限公司；排放阶段：GB20891-2014《非道路移动机械用柴油机排气污染物排放限值及测量方法（中国第三、四阶段）》第四阶段 发动机型号：SC7H220G4；标定功率：147kw；气缸数：6缸；标定转速：2200r/min；制造商：上海柴油机股份有限公司；排放阶段：GB20891-2014《非道路移动机械用柴油机排气污染物排放限值及测量方法（中国第三、四阶段）》第四阶段 发动机型号：YCA07P220-T400；标定功率：147kw；气缸数：6缸；标定转速：2200r/min；制造商：广西玉柴机器股份有限公司；排放阶段：GB20891-2014《非道路移动机械用柴油机排气污染物排放限值及测量方法（中国第三、四阶段）》第四阶段" | 购机补贴(通用类) | 评阅通过
4163 | 农用动力机械 | 拖拉机 | 轮式拖拉机 | 200马力及以上四轮驱动拖拉机 | 英轩重工有限公司 | 轮式拖拉机 | 现：YX2004-N(G4)（原：YX2004-N） | 功率:200马力;驱动方式:四轮驱动;最小使用比质量(kg/kW):50.34;发动机型号：SC7H220G4；标定功率：147kw；气缸数：6缸；标定转速：2200r/min；制造商：上海柴油机股份有限公司；排放阶段：GB20891-2014《非道路移动机械用柴油机排气污染物排放限值及测量方法（中国第三、四阶段）》第四阶段 | 购机补贴(通用类) | 评阅通过
4164 | 农用动力机械 | 拖拉机 | 轮式拖拉机 | 200马力及以上四轮驱动拖拉机 | 英轩重工有限公司 | 轮式拖拉机 | 现：YX2104-K(G4)(原：YX2104-K) | 功率:210马力;驱动方式:四轮驱动;最小使用比质量(kg/kW):43.6;"发动机型号：WP6G220E476；标定功率：154.4kw；气缸数：6缸；标定转速：2200r/min；制造商：潍柴动力股份有限公司；排放阶段：GB20891-2014《非道路移动机械用柴油机排气污染物排放限值及测量方法（中国第三、四阶段）》第四阶段 发动机型号：SC7H230G4；标定功率：154.4kw；气缸数：6缸；标定转速：2200r/min；制造商：上海柴油机股份有限公司；排放阶段：GB20891-2014《非道路移动机械用柴油机排气污染物排放限值及测量方法（中国第三、四阶段）》第四阶段" | 购机补贴(通用类) | 评阅通过
4165 | 农用动力机械 | 拖拉机 | 轮式拖拉机 | 200马力及以上四轮驱动拖拉机 | 英轩重工有限公司 | 轮式拖拉机 | 现：YX2204-G2(G4)（原：YX2204-G2） | 功率:220马力;驱动方式:四轮驱动;最小使用比质量(kg/kW)：44.1；发动机型号：WP6G220E476；标定功率：162kw；气缸数：6缸；标定转速：2200r/min；制造商：潍柴动力股份有限公司；排放阶段：GB20891-2014《非道路移动机械用柴油机排气污染物排放限值及测量方法（中国第三、四阶段）》第四阶段 | 购机补贴(通用类) | 评阅通过
4166 | 农用动力机械 | 拖拉机 | 轮式拖拉机 | 200马力及以上四轮驱动拖拉机 | 英轩重工有限公司 | 轮式拖拉机 | 现：YX2204-N(G4)（原：YX2204-N） | 功率:220马力;驱动方式:四轮驱动;最小使用比质量(kg/kW):45.68;发动机型号：SC7H240G4；标定功率：162kw；气缸数：6缸；标定转速：2200r/min；制造商：上海柴油机股份有限公司；排放阶段：GB20891-2014《非道路移动机械用柴油机排气污染物排放限值及测量方法（中国第三、四阶段）》第四阶段 | 购机补贴(通用类) | 评阅通过
4167 | 农用动力机械 | 拖拉机 | 轮式拖拉机 | 200马力及以上四轮驱动拖拉机 | 英轩重工有限公司 | 轮式拖拉机 | 现：YX2404-N(G4)（原：YX2404-N） | 功率:240马力;驱动方式:四轮驱动;最小使用比质量(kg/kW):44.07;发动机型号：SC7H260G4；标定功率：177kw；气缸数：6缸；标定转速：2200r/min；制造商：上海柴油机股份有限公司；排放阶段：GB20891-2014《非道路移动机械用柴油机排气污染物排放限值及测量方法（中国第三、四阶段）》第四阶段 | 购机补贴(通用类) | 评阅通过
4168 | 农用动力机械 | 拖拉机 | 轮式拖拉机 | 200马力及以上四轮驱动拖拉机 | 中联农业机械股份有限公司（原：中联重机股份有限公司） | 轮式拖拉机 | RG2004 | 功率(马力):200马力;驱动方式:四轮驱动 ;最小使用比质量:46.93kg/kW; | 购机补贴(通用类) | 评阅通过
4169 | 农用动力机械 | 拖拉机 | 轮式拖拉机 | 200马力及以上四轮驱动拖拉机 | 中联农业机械股份有限公司（原：中联重机股份有限公司） | 轮式拖拉机 | RG2204 | 功率：220马力；型式：四轮驱动；最小使用比质量（kg/kw）为44.49；选装双排轮配置最小使用比质量（kg/kw）：49.13；排放阶段：国四； | 购机补贴(通用类) | 评阅通过
4170 | 农用动力机械 | 拖拉机 | 轮式拖拉机 | 200马力及以上四轮驱动拖拉机 | 中联农业机械股份有限公司（原：中联重机股份有限公司） | 轮式拖拉机 | RS2004 | 功率(马力):200马力;驱动方式:四轮驱动 ;最小使用比质量:44.1kg/kW; | 购机补贴(通用类) | 评阅通过
4171 | 农用动力机械 | 拖拉机 | 轮式拖拉机 | 200马力及以上四轮驱动拖拉机 | 中联农业机械股份有限公司（原：中联重机股份有限公司） | 轮式拖拉机 | 现：RG2104-1(G4)（原：RG2104-1） | 功率(马力):210马力;驱动方式:四轮驱动 ;最小使用比质量:44.2kg/kW; | 购机补贴(通用类) | 评阅通过
4172 | 农用动力机械 | 拖拉机 | 轮式拖拉机 | 80—90马力四轮驱动动力换挡拖拉机 | 第一拖拉机股份有限公司 | 轮式拖拉机 | MF804-8C | 功率: 80马力；驱动方式：四轮驱动；最小使用质量（kg）：3370（安全架）、3470（驾驶室）；最小使用比质量（kg/kW）:56.64（安全架）、58.32（驾驶室）;排放阶段：国四；换挡方式：动力换向。 | 购机补贴(通用类) | 评阅通过
4173 | 农用动力机械 | 拖拉机 | 轮式拖拉机 | 80—90马力四轮驱动动力换挡拖拉机 | 山东五征集团有限公司 | 轮式拖拉机 | 现：MD804-P(G4)（原：MD804-P） | 功率：80马力；驱动方式：四轮驱动；最小使用比质量：46.42kg/kW；换挡方式：动力换挡/换向；排放阶段：国四 | 购机补贴(通用类) | 评阅通过
4174 | 农用动力机械 | 拖拉机 | 轮式拖拉机 | 80—90马力四轮驱动动力换挡拖拉机 | 潍柴雷沃智慧农业科技股份有限公司 | 轮式拖拉机 | M804-3RP | 功率:80马力;驱动方式:四轮驱动 ;换挡方式:动力换挡/换向 ;最小使用比质量:52.4kg/kW;排放阶段：国四。 | 购机补贴(通用类) | 评阅通过
4175 | 农用动力机械 | 拖拉机 | 轮式拖拉机 | 90—100马力四轮驱动动力换挡拖拉机 | 第一拖拉机股份有限公司 | 轮式拖拉机 | MF904-8C | 功率: 90马力；驱动方式：四轮驱动；最小使用质量（kg）：3370（安全架）、3470（驾驶室）；最小使用比质量（kg/kW）:50.45（安全架）、51.95（驾驶室）;排放阶段：国四；换挡方式：动力换向。 | 购机补贴(通用类) | 评阅通过
4176 | 农用动力机械 | 拖拉机 | 轮式拖拉机 | 90—100马力四轮驱动动力换挡拖拉机 | 第一拖拉机股份有限公司 | 轮式拖拉机 | 现：LX904-C(G4)（原：LX904-C） | 功率：66.8kW/90马力；驱动方式：四轮驱动；换挡方式：机械有级挡、动力换向，选装：机械有级挡、 Hi-Lo 挡（2 速动力换挡）；最小使用比质量：58.38kg/kW；排放阶段：国四 | 购机补贴(通用类) | 评阅通过
4177 | 农用动力机械 | 拖拉机 | 轮式拖拉机 | 90—100马力四轮驱动动力换挡拖拉机 | 山东五征集团有限公司 | 轮式拖拉机 | 现：MD904-P(G4)（原：MD904-P） | 功率：90马力；驱动方式：四轮驱动；最小使用比质量：41.84kg/kW；换挡方式：动力换挡/换向；排放阶段：国四 | 购机补贴(通用类) | 评阅通过
4178 | 农用动力机械 | 拖拉机 | 轮式拖拉机 | 90—100马力四轮驱动动力换挡拖拉机 | 潍柴雷沃智慧农业科技股份有限公司 | 轮式拖拉机 | F904-4FP | 驱动方式：四轮驱动；功率（kw）：66.2KW；换挡方式：机械有级挡+动力换向；最小使用比质量：44.5kg/kW；排放阶段：国四。 | 购机补贴(通用类) | 评阅通过
4179 | 农用动力机械 | 拖拉机 | 轮式拖拉机 | 90—100马力四轮驱动动力换挡拖拉机 | 潍柴雷沃智慧农业科技股份有限公司 | 轮式拖拉机 | M904-3RP | 驱动方式：四轮驱动；功率：90马力；机械有级挡+动力换向；最小使用比质量：46.7kg/kW。排放阶段：国四。 | 购机补贴(通用类) | 评阅通过
4180 | 农用动力机械 | 拖拉机 | 轮式拖拉机 | 100—120马力四轮驱动动力换挡拖拉机 | 道依茨法尔机械有限公司 | 轮式拖拉机 | 1004-2 | 功率：100马力；驱动方式:四轮驱动；换挡方式:动力换向；最小使用比质量：54.42kg/kW；排放标准：第四阶段。 | 购机补贴(通用类) | 评阅通过
4181 | 农用动力机械 | 拖拉机 | 轮式拖拉机 | 100—120马力四轮驱动动力换挡拖拉机 | 第一拖拉机股份有限公司 | 轮式拖拉机 | MF1004-8C | 功率: 100马力；驱动方式：四轮驱动；最小使用质量（kg）：3370；最小使用比质量（kg/kW）:45.42;排放阶段：国四；换挡方式：动力换向 | 购机补贴(通用类) | 评阅通过
4182 | 农用动力机械 | 拖拉机 | 轮式拖拉机 | 100—120马力四轮驱动动力换挡拖拉机 | 第一拖拉机股份有限公司 | 轮式拖拉机 | MY1004-8C | 功率: 100马力；驱动方式：四轮驱动；最小使用质量（kg）：3300；最小使用比质量（kg/kW）:44.47;排放阶段：国四；分档方式：动力换向 | 购机补贴(通用类) | 评阅通过
4183 | 农用动力机械 | 拖拉机 | 轮式拖拉机 | 100—120马力四轮驱动动力换挡拖拉机 | 第一拖拉机股份有限公司 | 轮式拖拉机 | 现：LY1004-C(G4)（原：LY1004-C） | 功率:74.2 kW/100马力;驱动方式:四轮驱动 ;换挡方式: 机械有级挡+动力换向 ；选装：机械有级挡+Hi-Lo 挡（2 速动力换挡） ;最小使用比质量:51.21kg/kW;排放阶段：国四 | 购机补贴(通用类) | 评阅通过
4184 | 农用动力机械 | 拖拉机 | 轮式拖拉机 | 100—120马力四轮驱动动力换挡拖拉机 | 乐星农业装备（青岛）有限公司 | 轮式拖拉机 | P1004-PS | 功率:100马力; 最小使用比质量:49.66kg/kW; 驱动方式:四轮驱动:是 ;换挡方式：部分动力换挡、动力换挡/换向； 配套动力型号：LR4A115-40（国四）；制造商：一拖（洛阳）柴油机有限公司；气缸数：4；标定功率(kW)：73.5；标定转速（r/min）：2200；排放标准：第四阶段 | 购机补贴(通用类) | 评阅通过
4185 | 农用动力机械 | 拖拉机 | 轮式拖拉机 | 100—120马力四轮驱动动力换挡拖拉机 | 山东潍坊鲁中拖拉机有限公司 | 轮式拖拉机 | LZP1004 | 发动机标定功率：100马力，驱动方式：四轮驱动，副变速换挡方式：机械有级档+Hi-Lo档（2速，通过湿式离合器换挡）+动力换向，最小使用质量：3300kg，最小使用比质量(kg/kw)：44.9，排放阶段：国四 | 购机补贴(通用类) | 评阅通过
4186 | 农用动力机械 | 拖拉机 | 轮式拖拉机 | 100—120马力四轮驱动动力换挡拖拉机 | 山东五征集团有限公司 | 轮式拖拉机 | MD1004-P | 功率：100马力；驱动方式：四轮驱动；最小使用比质量：43.67kg/kW；换挡方式：动力换挡/换向；排放阶段：国四 | 购机补贴(通用类) | 评阅通过
4187 | 农用动力机械 | 拖拉机 | 轮式拖拉机 | 100—120马力四轮驱动动力换挡拖拉机 | 潍柴雷沃智慧农业科技股份有限公司 | 轮式拖拉机 | M1004-3RP | 功率100马力；驱动方式：四轮驱动；换挡方式：机械有级挡+动力换向；最小使用比质量44.08kg/kW。 | 购机补贴(通用类) | 评阅通过
4188 | 农用动力机械 | 拖拉机 | 轮式拖拉机 | 100—120马力四轮驱动动力换挡拖拉机 | 潍坊中驰奔野农业装备有限公司 | 轮式拖拉机 | M1004 | 标定功率：73.5kW(100马力）；驱动方式：四轮驱动；换挡方式:动力换挡/换向；最小使用比质量：44.22kg/kW，排放阶段：国四。 | 购机补贴(通用类) | 评阅通过
4189 | 农用动力机械 | 拖拉机 | 轮式拖拉机 | 120—140马力四轮驱动动力换挡拖拉机 | 爱科（常州）农业机械有限公司 | 轮式拖拉机 | MF1204-B | 整机型式：轮式；整机驱动型式：四驱；最小使用质量：4550kg；最小使用比质量：51.41kg/kW；主变速换挡方式：机械有级挡；副变速换挡方式：机械有级挡，动力换向；发动机型号：44 MBTN-DI.1589（国四）；发动机生产厂：爱科(常州)农业机械有限公司；发动机气缸数：4；发动机标定功率：88.5kW；发动机标定转速：2200r/min；排放阶段：GB 20891-2014 第四阶段 | 购机补贴(通用类) | 评阅通过
4190 | 农用动力机械 | 拖拉机 | 轮式拖拉机 | 120—140马力四轮驱动动力换挡拖拉机 | 爱科（常州）农业机械有限公司 | 轮式拖拉机 | MF1304-B | 整机型式：轮式；整机驱动型式：四驱；最小使用质量：4550kg；最小使用比质量：47.59kg/kW；主变速换挡方式：机械有级挡；副变速换挡方式：机械有级挡，动力换向；发动机型号：44 MBTN-DI.1588（国四）；发动机生产厂：爱科(常州)农业机械有限公司；发动机气缸数：4；发动机标定功率：95.6kW；发动机标定转速：2200r/min；排放阶段：GB 20891-2014 第四阶段 | 购机补贴(通用类) | 评阅通过
4191 | 农用动力机械 | 拖拉机 | 轮式拖拉机 | 120—140马力四轮驱动动力换挡拖拉机 | 爱科（常州）农业机械有限公司 | 轮式拖拉机 | 现：S1204-C(G4)（原：S1204-C） | 整机驱动型式：四驱；发动机型号: 44 MBTN-DI.1589；发动机标定功率：88.5kW；排放阶段：GB 20891-2014 第四阶段；发动机制造商:爱科（常州）农业机械有限公司；最小使用比质量: 50.85 kg/kW；主变速位置和换挡方式：第1箱体中、机械有级挡；副变速换挡方式：动力换向；发动机结构型式：四冲程、直列、直喷柴油机；发动机气缸数：4缸； | 购机补贴(通用类) | 评阅通过
4192 | 农用动力机械 | 拖拉机 | 轮式拖拉机 | 120—140马力四轮驱动动力换挡拖拉机 | 爱科（常州）农业机械有限公司 | 轮式拖拉机 | 现：S1304-C(G4)（原：S1304-C） | 整机驱动型式：四驱；发动机型号: 44 MBTN-DI.1588；发动机标定功率:95.6kW；排放阶段：GB 20891-2014 第四阶段；发动机制造商:爱科（常州）农业机械有限公司；最小使用比质量: 47 kg/kW; 主变速位置和换挡方式：第1箱体中、机械有级挡；副变速换挡方式：动力换向；发动机结构型式：四冲程、直列、直喷柴油机；发动机气缸数：4缸； | 购机补贴(通用类) | 评阅通过
4193 | 农用动力机械 | 拖拉机 | 轮式拖拉机 | 120—140马力四轮驱动动力换挡拖拉机 | 道依茨法尔机械有限公司 | 轮式拖拉机 | 1204-2 | 功率：120马力；驱动方式:四轮驱动；换挡方式:动力换向；最小使用比质量：45.35kg/kW；排放标准：第四阶段。 | 购机补贴(通用类) | 评阅通过
4194 | 农用动力机械 | 拖拉机 | 轮式拖拉机 | 120—140马力四轮驱动动力换挡拖拉机 | 第一拖拉机股份有限公司 | 轮式拖拉机 | LY1204-C1 | 功率:88.9kW/120马力;驱动方式:四轮驱动 ;换挡方式:动力换向 ;最小使用比质量:46.12kg/kW;排放阶段：国四 | 购机补贴(通用类) | 评阅通过
4195 | 农用动力机械 | 拖拉机 | 轮式拖拉机 | 120—140马力四轮驱动动力换挡拖拉机 | 第一拖拉机股份有限公司 | 轮式拖拉机 | MY1204-9C | 功率: 120马力；驱动方式：四轮驱动；最小使用质量（kg）：3870；最小使用比质量（kg/kW）:43.53;排放阶段：国四。换挡方式：动力换向 | 购机补贴(通用类) | 评阅通过
4196 | 农用动力机械 | 拖拉机 | 轮式拖拉机 | 120—140马力四轮驱动动力换挡拖拉机 | 江苏沃得农业机械股份有限公司(原:江苏沃得农业机械有限公司) | 轮式拖拉机 | DX1304-3 | 功率:130马力；驱动方式:四轮驱动；最小使用比质量（kg/kW）:49.37（带安全架）/51.46（带驾驶室）；换挡方式：动力换向；配套发动机型号一：YCA05150-T481；制造商:广西玉柴机器股份有限公司；标定功率(kW)：95.6；标定转速(r/min)：2300；排放阶段：第Ⅳ阶段；配套发动机型号二：LR4M145-44E；制造商: 一拖（洛阳）柴油机有限公司；标定功率(kW)：95.6；标定转速(r/min)：2300；排放阶段：第Ⅳ阶段。 | 购机补贴(通用类) | 评阅通过
4197 | 农用动力机械 | 拖拉机 | 轮式拖拉机 | 120—140马力四轮驱动动力换挡拖拉机 | 洛阳瑞得拖拉机有限公司 | 轮式拖拉机 | RC1304-Z1 | 驱动方式：四轮驱动；发动机标定功率：130马力；最小使用比质量：43.9kg/kW；排放标准:第四阶段；换挡方式：机械有级挡+动力换向； | 购机补贴(通用类) | 评阅通过
4198 | 农用动力机械 | 拖拉机 | 轮式拖拉机 | 120—140马力四轮驱动动力换挡拖拉机 | 山东潍坊鲁中拖拉机有限公司 | 轮式拖拉机 | LZP1204 | 发动机标定功率：120马力，驱动方式：四轮驱动，换挡方式：动力换挡/换向，最小使用质量：3880kg，最小使用比质量(kg/kw)：43.99，排放阶段：国四 | 购机补贴(通用类) | 评阅通过
4199 | 农用动力机械 | 拖拉机 | 轮式拖拉机 | 120—140马力四轮驱动动力换挡拖拉机 | 山东潍坊鲁中拖拉机有限公司 | 轮式拖拉机 | 现：LW1204(G4)（原：LW1204） | 发动机标定功率：120马力，驱动方式：四轮驱动，主变速换档方式：无级变速，副变速换档方式：机械有级挡+动力换向；最小使用比质量(kg/kw)：66.89，排放阶段：国四 | 购机补贴(通用类) | 评阅通过
4200 | 农用动力机械 | 拖拉机 | 轮式拖拉机 | 120—140马力四轮驱动动力换挡拖拉机 | 潍柴雷沃智慧农业科技股份有限公司 | 轮式拖拉机 | M1204-4RP | 功率120马力；驱动方式：四轮驱动；换挡方式：机械有级挡+动力换向；最小使用比质量44.1kg/kW。 | 购机补贴(通用类) | 评阅通过
4201 | 农用动力机械 | 拖拉机 | 轮式拖拉机 | 120—140马力四轮驱动动力换挡拖拉机 | 潍柴雷沃智慧农业科技股份有限公司 | 轮式拖拉机 | P1204-4P1 | 功率120马力；驱动方式：四轮驱动；换挡方式：机械有级挡+动力换向；最小使用比质量47.1kg/kW。 | 购机补贴(通用类) | 评阅通过
4202 | 农用动力机械 | 拖拉机 | 轮式拖拉机 | 120—140马力四轮驱动动力换挡拖拉机 | 潍柴雷沃智慧农业科技股份有限公司 | 轮式拖拉机 | 现：M1204-5XP(G4)（原：M1204-5XP） | 驱动方式：四轮驱动；功率（kw）：88.2KW，传动系主变速换挡方式：机械有级挡，传动系副变速换挡方式：动力换向，最小使用比质量：45.35kg/kW，排放阶段：国四。 | 购机补贴(通用类) | 评阅通过
4203 | 农用动力机械 | 拖拉机 | 轮式拖拉机 | 120—140马力四轮驱动动力换挡拖拉机 | 潍柴雷沃智慧农业科技股份有限公司 | 轮式拖拉机 | 现：P1204-4P(G4)（原：P1204-4P） | 驱动方式：四轮驱动；功率（kw）：88.2；最小使用比质量：44.6kg/kW；机械有级挡+动力换向，排放阶段：国四。 | 购机补贴(通用类) | 评阅通过
4204 | 农用动力机械 | 拖拉机 | 轮式拖拉机 | 140—160马力四轮驱动动力换挡拖拉机 | 爱科（常州）农业机械有限公司 | 轮式拖拉机 | MF1404-B | 整机型式：轮式；整机驱动型式：四驱；最小使用质量：4550kg；最小使用比质量：44.17kg/kW；主变速换挡方式：机械有级挡；副变速换挡方式：机械有级挡，动力换向；发动机型号：44 MBTN-DI.1587（国四）；发动机生产厂：爱科(常州)农业机械有限公司；发动机气缸数：4；发动机标定功率：103kW；发动机标定转速：2200r/min；排放阶段：GB 20891-2014 第四阶段 | 购机补贴(通用类) | 评阅通过
4205 | 农用动力机械 | 拖拉机 | 轮式拖拉机 | 140—160马力四轮驱动动力换挡拖拉机 | 第一拖拉机股份有限公司 | 轮式拖拉机 | LXM1404-C | 功率:103.6kW/140马力;驱动方式:四轮驱动 ;换挡方式:动力换向 ;最小使用比质量:55.02kg/kW;排放阶段：国四 | 购机补贴(通用类) | 评阅通过
4206 | 农用动力机械 | 拖拉机 | 轮式拖拉机 | 140—160马力四轮驱动动力换挡拖拉机 | 第一拖拉机股份有限公司 | 轮式拖拉机 | LXM1504-C | 功率:110.9kW/150马力;驱动方式:四轮驱动 ;换挡方式:动力换向 ;最小使用比质量:51.40kg/kW;排放阶段：国四 | 购机补贴(通用类) | 评阅通过
4207 | 农用动力机械 | 拖拉机 | 轮式拖拉机 | 140—160马力四轮驱动动力换挡拖拉机 | 第一拖拉机股份有限公司 | 轮式拖拉机 | LY1404-C1 | 功率:103.6kW/140马力;驱动方式:四轮驱动 ;换挡方式:动力换向 ;最小使用比质量:43.92kg/kW;排放阶段：国四 | 购机补贴(通用类) | 评阅通过
4208 | 农用动力机械 | 拖拉机 | 轮式拖拉机 | 140—160马力四轮驱动动力换挡拖拉机 | 第一拖拉机股份有限公司 | 轮式拖拉机 | LY1404-CL1 | 功率:103.6kW/140马力;驱动方式:四轮驱动 ;换挡方式:动力换向 ;最小使用比质量:44.88kg/kW;排放阶段：国四 | 购机补贴(通用类) | 评阅通过
4209 | 农用动力机械 | 拖拉机 | 轮式拖拉机 | 140—160马力四轮驱动动力换挡拖拉机 | 江苏沃得农业机械股份有限公司(原:江苏沃得农业机械有限公司) | 轮式拖拉机 | DX1404-3 | 功率:140马力；驱动方式:四轮驱动；最小使用比质量（kg/kW）:45.83（带安全架）/47.77（带驾驶室）；换挡方式：动力换向；配套发动机型号一：YCA05160-T481；制造商:广西玉柴机器股份有限公司；标定功率(kW)：103；标定转速(r/min)：2300；排放阶段：第Ⅳ阶段；配套发动机型号二：LR4M155-44E；制造商: 一拖（洛阳）柴油机有限公司；标定功率(kW)：103；标定转速(r/min)：2300；排放阶段：第Ⅳ阶段。 | 购机补贴(通用类) | 评阅通过
4210 | 农用动力机械 | 拖拉机 | 轮式拖拉机 | 140—160马力四轮驱动动力换挡拖拉机 | 江苏沃得农业机械股份有限公司(原:江苏沃得农业机械有限公司) | 轮式拖拉机 | 现：DX1404-2(G4)(原：DX1404-2) | 功率：140马力；驱动方式:四轮驱动；最小使用比质量（kg/kW）：48.06（带安全架）/52.23（带驾驶室）；换挡方式：动力换向；配套发动机型号：YCA07P180-T401；制造商: 广西玉柴机器股份有限公司；标定功率(kW)：103；标定转速(r/min)：2300； 排放阶段：第Ⅳ阶段。 | 购机补贴(通用类) | 评阅通过
4211 | 农用动力机械 | 拖拉机 | 轮式拖拉机 | 140—160马力四轮驱动动力换挡拖拉机 | 乐星农业装备（青岛）有限公司 | 轮式拖拉机 | H1504-PS | 发动机型号：SC7H175.5G4、功率：110.3kw、制造商：上海新动力汽车科技股份有限公司、排放阶段：国四 功率:150马力;驱动方式:四轮驱动 ;换挡方式：部分动力换挡、动力换挡/换向；最小使用比质量:53.22kg/kW; | 购机补贴(通用类) | 评阅通过
4212 | 农用动力机械 | 拖拉机 | 轮式拖拉机 | 140—160马力四轮驱动动力换挡拖拉机 | 洛阳瑞得拖拉机有限公司 | 轮式拖拉机 | RC1404-Z1 | 驱动方式：四轮驱动；发动机标定功率：140马力；最小使用比质量：43.6kg/kW；排放标准:第四阶段；换挡方式：机械有级挡+动力换向； | 购机补贴(通用类) | 评阅通过
4213 | 农用动力机械 | 拖拉机 | 轮式拖拉机 | 140—160马力四轮驱动动力换挡拖拉机 | 山东双力现代农业装备有限公司 | 轮式拖拉机 | 现：SLP1404(G4)（原：SLP1404） | 功率：140马力；驱动方式：四轮驱动；换挡方式：动力换向；最小使用比质量（kg/kw）：56.5；排放标准：国四。 | 购机补贴(通用类) | 评阅通过
4214 | 农用动力机械 | 拖拉机 | 轮式拖拉机 | 140—160马力四轮驱动动力换挡拖拉机 | 山东潍坊鲁中拖拉机有限公司 | 轮式拖拉机 | 现：LW1404(G4)（原：LW1404） | 发动机标定功率：140马力，驱动方式：四轮驱动，主变速换档方式：无级变速，副变速换档方式：机械有级挡+动力换向；最小使用比质量(kg/kw)：57.28，排放阶段：国四 | 购机补贴(通用类) | 评阅通过
4215 | 农用动力机械 | 拖拉机 | 轮式拖拉机 | 140—160马力四轮驱动动力换挡拖拉机 | 潍柴雷沃智慧农业科技股份有限公司 | 轮式拖拉机 | M1504-5RP | 驱动方式：四轮驱动；功率（kw）：150马力；最小使用比质量：52.2kg/kW；机械有级挡+动力换向。排放阶段：国四。 | 购机补贴(通用类) | 评阅通过
4216 | 农用动力机械 | 拖拉机 | 轮式拖拉机 | 140—160马力四轮驱动动力换挡拖拉机 | 潍柴雷沃智慧农业科技股份有限公司 | 轮式拖拉机 | 现：M1404-5XP(G4)（原：M1404-5XP） | 驱动方式：四轮驱动；功率（kw）：102.9KW；换挡方式：机械有级档、动力换向； 最小使用比质量(kg/kW)：44.70；排放阶段：国四 | 购机补贴(通用类) | 评阅通过
4217 | 农用动力机械 | 拖拉机 | 轮式拖拉机 | 140—160马力四轮驱动动力换挡拖拉机 | 潍柴雷沃智慧农业科技股份有限公司 | 轮式拖拉机 | 现：M1404-5XSP(G4)（原：M1404-5XSP） | 驱动方式：四轮驱动；功率（kw）：102.9kW；换挡方式：机械有级挡+动力换向；最小使用比质量：46.94kg/kW，排放阶段：国四。 | 购机补贴(通用类) | 评阅通过
4218 | 农用动力机械 | 拖拉机 | 轮式拖拉机 | 140—160马力四轮驱动动力换挡拖拉机 | 约翰迪尔（天津）有限公司 | 轮式拖拉机 | 现：6E-1504-PL(G4)（原：6E-1504-PL） | 功率：150马力；驱动轮数：四轮驱动；换挡方式：部分动力换挡；发动机标定功率（kW）：110.5；最小使用比质量（kg/kW）：49.32；排放标准：国四 | 购机补贴(通用类) | 评阅通过
4219 | 农用动力机械 | 拖拉机 | 轮式拖拉机 | 160—180马力四轮驱动动力换挡拖拉机 | 第一拖拉机股份有限公司 | 轮式拖拉机 | LXM1604-C | 功率:118.3kW/160马力;驱动方式:四轮驱动 ;换挡方式:动力换向 ;最小使用比质量:48.18kg/kW;排放阶段：国四 | 购机补贴(通用类) | 评阅通过
4220 | 农用动力机械 | 拖拉机 | 轮式拖拉机 | 160—180马力四轮驱动动力换挡拖拉机 | 江苏沃得农业机械股份有限公司(原:江苏沃得农业机械有限公司) | 轮式拖拉机 | 现：DX1604(G4)(原：DX1604) | 功率:160马力；驱动方式:四轮驱动；最小使用比质量（kg/kW）:44.90（带安全架）/45.75（带驾驶室)；换挡方式：动力换向；配套发动机型号一：YCA07P190-T400；制造商: 广西玉柴机器股份有限公司；标定功率(kW)：117.6；标定转速(r/min)：2300； 排放阶段：第Ⅳ阶段；配套发动机型号二（变更报告选配发动机）：YCA07175-T481；制造商: 广西玉柴机器股份有限公司；标定功率(kW)：117.6；标定转速(r/min)：2300； 排放阶段：第Ⅳ阶段。 | 购机补贴(通用类) | 评阅通过
4221 | 农用动力机械 | 拖拉机 | 轮式拖拉机 | 160—180马力四轮驱动动力换挡拖拉机 | 金世纪（江苏）智能科技有限公司 | 轮式拖拉机 | 现：DMC1604-H(G4)(原：DMC1604-H) | 整机型式：轮式，驱动型式：四驱，外廓尺寸（长×宽×高）：5300×2670×3020mm（驾驶室顶部）;轴距：2750mm,常用轮距：1945/2025mm,轮距(前/后）：1850、1900、1945、2000/1850~2025mm,最小使用质量：5900kg，最小使用比质量：50/50.13kg/kw，主变速箱换挡方式：机械有级档；副变速箱换挡方式：机械有级档 Hi-Lo(2速动力换挡）动力换向;标准配重（前/后）：660/480kg，轮胎型号（前轮/后轮）：16.9-28/20.8-38，轮胎数量（前轮/后轮）：2/2；配套动力：型号：SC7H180.3G4B,制造商：上海新动力汽车科技股份有限公司，气缸数：6缸；标定功率：118kw；标定转速：2200r/ min ；排放阶段：第四阶段；选配一：型号:LR6A175-40E,制造商：一拖（洛阳）柴油机有限公司，气缸数：6缸标定转速：2200r/min,标定功率：117.7kw，排放阶段：第四阶段 | 购机补贴(通用类) | 评阅通过
4222 | 农用动力机械 | 拖拉机 | 轮式拖拉机 | 160—180马力四轮驱动动力换挡拖拉机 | 凯斯纽荷兰工业(哈尔滨)机械有限公司 | 轮式拖拉机 | 现：T1654(G4)（原：T1654） | 功率165马力，驱动方式：四轮驱动；换挡方式：区域动力换挡;最小使用比质量61.07kg/kW,国四排放标准 | 购机补贴(通用类) | 评阅通过
4223 | 农用动力机械 | 拖拉机 | 轮式拖拉机 | 160—180马力四轮驱动动力换挡拖拉机 | 山东双力现代农业装备有限公司 | 轮式拖拉机 | 现：SLP1604(G4)（原：SLP1604） | 功率：160马力；驱动方式：四轮驱动；换挡方式：动力换向；最小使用比质量（kg/kw）：49.4；排放标准：国四。 | 购机补贴(通用类) | 评阅通过
4224 | 农用动力机械 | 拖拉机 | 轮式拖拉机 | 160—180马力四轮驱动动力换挡拖拉机 | 潍柴雷沃智慧农业科技股份有限公司 | 轮式拖拉机 | M1604-5RP | 驱动方式：四轮驱动；功率：160马力；最小使用比质量：49.0kg/kW；机械有级挡+动力换向 | 购机补贴(通用类) | 评阅通过
4225 | 农用动力机械 | 拖拉机 | 轮式拖拉机 | 160—180马力四轮驱动动力换挡拖拉机 | 潍柴雷沃智慧农业科技股份有限公司 | 轮式拖拉机 | 现：M1604-5XP(G4)（原：M1604-5XP） | 驱动方式：四轮驱动；功率（kw）：117.6KW；最小使用比质量：44.64kg/kW；机械有级挡+动力换向，排放阶段：国四。 | 购机补贴(通用类) | 评阅通过
4226 | 农用动力机械 | 拖拉机 | 轮式拖拉机 | 160—180马力四轮驱动动力换挡拖拉机 | 潍坊泰鸿拖拉机有限公司 | 轮式拖拉机 | 现：TH1604-P(G4)（原：TH1604-P） | 功率：160马力；驱动方式：四轮驱动；换挡方式：部分动力换挡/换向；最小使用比质量（kg/kw）：48.89；排放标准：国四 | 购机补贴(通用类) | 评阅通过
4227 | 农用动力机械 | 拖拉机 | 轮式拖拉机 | 160—180马力四轮驱动动力换挡拖拉机 | 中联农业机械股份有限公司（原：中联重机股份有限公司） | 轮式拖拉机 | 现：PS1604(G4)（原：PS1604） | 功率(马力):160马力;驱动方式:四轮驱动 ;换挡方式:部分动力换挡 ;最小使用比质量:52.2kg/kW; | 购机补贴(通用类) | 评阅通过
4228 | 农用动力机械 | 拖拉机 | 轮式拖拉机 | 180—200马力四轮驱动动力换挡拖拉机 | 爱科（常州）农业机械有限公司 | 轮式拖拉机 | MF1804-A | 整机型号、名称：MF1804-A轮式拖拉机；整机驱动型式：四驱；整机最小使用比质量：56.4kg/kW；传动系主变速换挡方式：动力换挡；传动系副变速换挡方式：机械有级挡，动力换向；发动机型号：66 LFTN-DI.1606（国四）；发动机生产厂：AGCO Power Inc.；发动机标定功率：133kW；发动机结构型式：直列、四冲程；发动机气缸数：6缸；排放阶段：GB20891-2014第四阶段 | 购机补贴(通用类) | 评阅通过
4229 | 农用动力机械 | 拖拉机 | 轮式拖拉机 | 180—200马力四轮驱动动力换挡拖拉机 | 道依茨法尔机械有限公司 | 轮式拖拉机 | 现：1804(G4)（原：1804） | 功率：180马力；驱动方式:四轮驱动；换挡方式:部分动力换挡；最小使用比质量：58.16kg/kW；排放标准：第四阶段。 | 购机补贴(通用类) | 评阅通过
4230 | 农用动力机械 | 拖拉机 | 轮式拖拉机 | 180—200马力四轮驱动动力换挡拖拉机 | 金世纪（江苏）智能科技有限公司 | 轮式拖拉机 | 现：DMC1804-D(G4)(原：DMC1804-D) | 整机型式：轮式，驱动型式：四驱，外廓尺寸（长×宽×高）：5300×2530×3100mm（空气滤清器顶部）;轴距：2750mm,常用轮距：1950/2000mm,轮距(前/后）：1900、1950、2000、2080/1850～2110mm,最小使用质量：6420kg，最小使用比质量：48.45/48.49kg/kw，主变速箱换挡方式：机械有级档；副变速箱换挡方式：机械有级档 Hi-Lo(2速动力换挡）动力换向;标准配重（前/后）：780/480kg，档位数（前进/后退）：32/16；轮胎型号（前轮/后轮）：16.9-28/20.8-38，轮胎数量（前轮/后轮）：2/2；配套动力：型号：SC7H200.1G4B,制造商：上海新动力汽车科技股份有限公司，气缸数：6缸；标定功率：132.5kw；标定转速：2200r/ min ；排放阶段：第四阶段；选配一：型号:LR6M5F205-40E,制造商：一拖（洛阳）柴油机有限公司，气缸数：6缸标定转速：2200r/min,标定功率：132.4kw，排放阶段：第四阶段；选配二型号：SC7H200G4,制造商：上海新动力汽车科技股份有限公司，气缸数：6缸；标定功率：132.5kw；标定转速：2200r/ min ；排放阶段：第四阶段 | 购机补贴(通用类) | 评阅通过
4231 | 农用动力机械 | 拖拉机 | 轮式拖拉机 | 180—200马力四轮驱动动力换挡拖拉机 | 金世纪（江苏）智能科技有限公司 | 轮式拖拉机 | 现：DMC1804-H(G4)(原：DMC1804-H) | 整机型式：轮式，驱动型式：四驱，外廓尺寸（长×宽×高）：5300×2670×3020mm（驾驶室顶部）;轴距：2750mm,常用轮距：1945/2025mm,轮距(前/后）：1850、1900、1945、2000/1850~2025mm,最小使用质量：6120kg，最小使用比质量：46.22/46.19kg/kw，主变速箱换挡方式：机械有级档；副变速箱换挡方式：机械有级档 Hi-Lo(2速动力换挡）动力换向;标准配重（前/后）：660/480kg，轮胎型号（前轮/后轮）：16.9-28/20.8-38，轮胎数量（前轮/后轮）：2/2；配套动力：型号：SC7H200.1G4B,制造商：上海新动力汽车科技股份有限公司，气缸数：6缸；标定功率：132.5kw；标定转速：2200r/ min ；排放阶段：第四阶段；选配一：型号:LR6M5F205-40E,制造商：一拖（洛阳）柴油机有限公司，气缸数：6缸标定转速：2200r/min,标定功率：132.4kw，排放阶段：第四阶段 | 购机补贴(通用类) | 评阅通过
4232 | 农用动力机械 | 拖拉机 | 轮式拖拉机 | 180—200马力四轮驱动动力换挡拖拉机 | 凯斯纽荷兰工业(哈尔滨)机械有限公司 | 轮式拖拉机 | 现：T1804-B(G4)（原：T1804-B） | 功率180马力，驱动方式：四轮驱动；换挡方式：区域动力换挡；最小使用比质量56.01kg/kW；国四排放标准 | 购机补贴(通用类) | 评阅通过
4233 | 农用动力机械 | 拖拉机 | 轮式拖拉机 | 180—200马力四轮驱动动力换挡拖拉机 | 洛阳瑞得拖拉机有限公司 | 轮式拖拉机 | 现：RC1804(G4)（原：RC1804） | 功率:180马力;驱动方式:四轮驱动 ;最小使用比质量:48.49kg/kW;换挡方式:部分动力换挡 ;排放标准：第四阶段 | 购机补贴(通用类) | 评阅通过
4234 | 农用动力机械 | 拖拉机 | 轮式拖拉机 | 180—200马力四轮驱动动力换挡拖拉机 | 山东双力现代农业装备有限公司 | 轮式拖拉机 | 现：SLP1804(G4)（原：SLP1804） | 功率：180马力；驱动方式：四轮驱动；换挡方式：动力换向；最小使用比质量（kg/kw）：43.9；排放标准：国四。 | 购机补贴(通用类) | 评阅通过
4235 | 农用动力机械 | 拖拉机 | 轮式拖拉机 | 180—200马力四轮驱动动力换挡拖拉机 | 山东亿嘉农业机械装备股份有限公司 | 轮式拖拉机 | 现：YJ1804-F1(G4)（原：YJ1804-F1） | 功率:180马力；整机型式：轮式；整机驱动型式：四驱；发动机标定功率 ：132.5KW；最小使用质量（kg）：5830，最小使用比质量（kg/kW）：44。排放阶段：第四阶段。 | 购机补贴(通用类) | 评阅通过
4236 | 农用动力机械 | 拖拉机 | 轮式拖拉机 | 180—200马力四轮驱动动力换挡拖拉机 | 潍坊泰鸿拖拉机有限公司 | 轮式拖拉机 | 现：TH1804-P(G4)（原：TH1804-P） | 功率：180马力；驱动方式：四轮驱动；换挡方式：部分动力换挡/换向；最小使用比质量（kg/kw）：44.18；排放标准：国四 | 购机补贴(通用类) | 评阅通过
4237 | 农用动力机械 | 拖拉机 | 轮式拖拉机 | 180—200马力四轮驱动动力换挡拖拉机 | 中联农业机械股份有限公司（原：中联重机股份有限公司） | 轮式拖拉机 | 现：PS1804(G4)（原：PS1804） | 功率(马力):180马力;驱动方式:四轮驱动 ;换挡方式:部分动力换挡 ;最小使用比质量:46.4kg/kW; | 购机补贴(通用类) | 评阅通过
4238 | 农用动力机械 | 拖拉机 | 轮式拖拉机 | 200马力及以上四轮驱动动力换挡拖拉机 | 爱科（常州）农业机械有限公司 | 轮式拖拉机 | MF2004-B | 整机型号、名称：MF2004-B轮式拖拉机；整机驱动型式：四驱；整机最小使用比质量：56.27kg/kW；整机挡位数（前进/倒退）：CVT（无级变速）；整机主变速挡位数：CVT（无级变速）；整机副变速挡位数：CVT（无级变速）；发动机型号：66 LFTN-DI.1821（国四）；发动机生产厂：AGCO Power Inc.；发动机标定功率：147.5kW；排放阶段：GB20891-2014第四阶段 | 购机补贴(通用类) | 评阅通过
4239 | 农用动力机械 | 拖拉机 | 轮式拖拉机 | 200马力及以上四轮驱动动力换挡拖拉机 | 爱科（常州）农业机械有限公司 | 轮式拖拉机 | MF2504-A | 整机型式：轮式；整机驱动型式：四驱；最小使用质量：9950kg；最小使用比质量：54.08kg/kW；主变速换挡方式：动力换挡；副变速换挡方式：机械有级挡，动力换向；发动机型号：74 LFTN-DI.1599（国四）；发动机生产厂：AGCO Power Inc.；发动机气缸数：6；发动机标定功率：184kW；发动机标定转速：1950r/min；排放阶段：GB 20891-2014 第四阶段 | 购机补贴(通用类) | 评阅通过
4240 | 农用动力机械 | 拖拉机 | 轮式拖拉机 | 200马力及以上四轮驱动动力换挡拖拉机 | 爱科（常州）农业机械有限公司 | 轮式拖拉机 | MF2904-B | 整机型号、名称：MF2904-B轮式拖拉机；整机驱动型式：四驱；最小使用比质量：49.18kg/kW；主变速换挡方式：无级变速；副变速换挡方式：动力换向；发动机型号：74LFTN-DI.1825（国四）；发动机生产厂：AGCO Power Inc.；发动机标定功率：213.5kW；发动机结构型式：四冲程，直列，直喷；发动机气缸数：6缸；排放阶段：GB20891-2014第四阶段 | 购机补贴(通用类) | 评阅通过
4241 | 农用动力机械 | 拖拉机 | 轮式拖拉机 | 200马力及以上四轮驱动动力换挡拖拉机 | 爱科（常州）农业机械有限公司 | 轮式拖拉机 | 现：MF3004（G4）（原：MF3004） | 整机型式：轮式；整机驱动型式：四驱；最小使用比质量：57.01kg/kW；发动机型号：84 LFVC-DI.1604；发动机结构型式：直列、六缸、四冲程、空空中冷；发动机生产厂：AGCO Power Inc.；发动机气缸数：6；发动机标定功率：221kW；发动机标定转速：2100r/min；排放阶段：GB 20891-2014 第四阶段；主变速换挡方式：无级变速；副变速换挡方式：无级变速； | 购机补贴(通用类) | 评阅通过
4242 | 农用动力机械 | 拖拉机 | 轮式拖拉机 | 200马力及以上四轮驱动动力换挡拖拉机 | 爱科（常州）农业机械有限公司 | 轮式拖拉机 | 现：MF3404（G4）（原：MF3404） | 整机型式：轮式；整机驱动型式：四驱；最小使用比质量：50.4kg/kW；发动机型号：84 LFVC-DI.1602；发动机结构型式：直列、六缸、四冲程、空对空中冷；发动机生产厂：AGCO Power Inc.；发动机气缸数：6；发动机标定功率：250kW；排放阶段：GB 20891-2014 第四阶段；发动机标定转速：2100r/min；主变速换挡方式：无级变速；副变速换挡方式：无级变速； | 购机补贴(通用类) | 评阅通过
4243 | 农用动力机械 | 拖拉机 | 轮式拖拉机 | 200马力及以上四轮驱动动力换挡拖拉机 | 道依茨法尔机械有限公司 | 轮式拖拉机 | 现：2004(G4)（原：2004） | 功率：200马力；驱动方式:四轮驱动；换挡方式:部分动力换挡；最小使用比质量：52.38kg/kW；排放标准：第四阶段。 | 购机补贴(通用类) | 评阅通过
4244 | 农用动力机械 | 拖拉机 | 轮式拖拉机 | 200马力及以上四轮驱动动力换挡拖拉机 | 道依茨法尔机械有限公司 | 轮式拖拉机 | 现：2204(G4)（原：2204） | 功率：220马力；驱动方式:四轮驱动；换挡方式:部分动力换挡；最小使用比质量：47.59kg/kW；排放标准：第四阶段。 | 购机补贴(通用类) | 评阅通过
4245 | 农用动力机械 | 拖拉机 | 轮式拖拉机 | 200马力及以上四轮驱动动力换挡拖拉机 | 道依茨法尔机械有限公司 | 轮式拖拉机 | 现：2804(G4)（原：2804） | 功率：280马力；驱动方式:四轮驱动；换挡方式:部分动力换挡；最小使用比质量：46.4kg/kW；排放标准：第四阶段。 | 购机补贴(通用类) | 评阅通过
4246 | 农用动力机械 | 拖拉机 | 轮式拖拉机 | 200马力及以上四轮驱动动力换挡拖拉机 | 第一拖拉机股份有限公司 | 轮式拖拉机 | LMA2004-C | 功率:147.7kW/200马力;驱动方式:四轮驱动 ;换挡方式:动力换向 ;最小使用比质量:44.55kg/kW;排放阶段：国四 | 购机补贴(通用类) | 评阅通过
4247 | 农用动力机械 | 拖拉机 | 轮式拖拉机 | 200马力及以上四轮驱动动力换挡拖拉机 | 第一拖拉机股份有限公司 | 轮式拖拉机 | LNM2004-C | 功率:147.7kW/200马力;驱动方式:四轮驱动 ;换挡方式:动力换向 ;最小使用比质量:44.55kg/kW;排放阶段：国四 | 购机补贴(通用类) | 评阅通过
4248 | 农用动力机械 | 拖拉机 | 轮式拖拉机 | 200马力及以上四轮驱动动力换挡拖拉机 | 第一拖拉机股份有限公司 | 轮式拖拉机 | LP2204-C | 功率:162kW/162.4kW/220马力;驱动方式:四轮驱动 ;换挡方式:动力换向 ;最小使用比质量:56.79kg/kW;排放阶段：国四 | 购机补贴(通用类) | 评阅通过
4249 | 农用动力机械 | 拖拉机 | 轮式拖拉机 | 200马力及以上四轮驱动动力换挡拖拉机 | 第一拖拉机股份有限公司 | 轮式拖拉机 | LP2404-C | 功率:177.1kW/240马力；驱动方式:四轮驱动；换挡方式:动力换向；最小使用比质量:54.21kg/kW；排放阶段：国四 | 购机补贴(通用类) | 评阅通过
4250 | 农用动力机械 | 拖拉机 | 轮式拖拉机 | 200马力及以上四轮驱动动力换挡拖拉机 | 第一拖拉机股份有限公司 | 轮式拖拉机 | LZ2604 | 功率:191.8 kW/260马力;驱动方式:四轮驱动 ;最小使用比质量:54.74kg/kW;换挡方式:部分动力换挡(主变速）、动力换向 ;排放阶段：国四 | 购机补贴(通用类) | 评阅通过
4251 | 农用动力机械 | 拖拉机 | 轮式拖拉机 | 200马力及以上四轮驱动动力换挡拖拉机 | 第一拖拉机股份有限公司 | 轮式拖拉机 | 现：LQ2104(G4)（原：LQ2104） | 功率:155 kW/210马力;驱动方式:四轮驱动 ;换挡方式:部分动力换挡（主变速）、动力换向 ;最小使用比质量:51.61kg/kW;排放阶段：国四 | 购机补贴(通用类) | 评阅通过
4252 | 农用动力机械 | 拖拉机 | 轮式拖拉机 | 200马力及以上四轮驱动动力换挡拖拉机 | 佳木斯骥驰拖拉机制造有限公司 | 轮式拖拉机 | JC2604 | 驱动方式:四轮驱动 ;功率(马力):260马力;最小使用比质量:45.43kg/kW;换挡方式:动力换挡/换向 ;国四排放标准。 | 购机补贴(通用类) | 评阅通过
4253 | 农用动力机械 | 拖拉机 | 轮式拖拉机 | 200马力及以上四轮驱动动力换挡拖拉机 | 金世纪（江苏）智能科技有限公司 | 轮式拖拉机 | 现：DMC2104-D(G4)(原：DMC2104-D) | 整机型式：轮式，驱动型式：四驱，外廓尺寸（长×宽×高）：5300×2530×3100mm（空气滤清器顶部）;轴距：2750mm,常用轮距：1950/2000mm,轮距(前/后）：1900、1950、2000、2080/1850～2110mm,最小使用质量：6750kg，最小使用比质量：43.55kg/kw，主变速箱换挡方式：机械有级档；副变速箱换挡方式：机械有级档 Hi-Lo(2速动力换挡） 动力换向;标准配重（前/后）：780/480kg，档位数（前进/后退）：32/16；轮胎型号（前轮/后轮）：16.9-28/20.8-38，轮胎数量（前轮/后轮）：2/2；配套动力：型号：SC7H230.1G4B,制造商：上海新动力汽车科技股份有限公司，气缸数：6缸；标定功率：155kw；标定转速：2200r/ min ；排放阶段：第四阶段；选配一：型号:LR6M5F230-40E,制造商：一拖（洛阳）柴油机有限公司，气缸数：6缸，标定转速：2200r/min,标定功率：155kw，排放阶段：第四阶段 | 购机补贴(通用类) | 评阅通过
4254 | 农用动力机械 | 拖拉机 | 轮式拖拉机 | 200马力及以上四轮驱动动力换挡拖拉机 | 凯斯纽荷兰工业(哈尔滨)机械有限公司 | 轮式拖拉机 | MAGNUM3104(G4) | 功率310马力，驱动方式：四轮驱动；换挡方式：动力换挡/换向；最小使用比质量54.70kg/kW，符合国4排放标准 | 购机补贴(通用类) | 评阅通过
4255 | 农用动力机械 | 拖拉机 | 轮式拖拉机 | 200马力及以上四轮驱动动力换挡拖拉机 | 凯斯纽荷兰工业(哈尔滨)机械有限公司 | 轮式拖拉机 | 现：MAGNUM3404（G4）(原：MAGNUM3404) | 功率340马力，驱动方式：四轮驱动；换挡方式：动力换挡/换向；最小使用比质量49.40kg/kW，符合国4排放标准 | 购机补贴(通用类) | 评阅通过
4256 | 农用动力机械 | 拖拉机 | 轮式拖拉机 | 200马力及以上四轮驱动动力换挡拖拉机 | 科乐收农业机械（山东）有限责任公司 | 轮式拖拉机 | 2404 | 发动机标定功率：177kW（240马力）；发动机额定净功率：179kW；型式：四轮驱动；主变速换挡方式：无级变速；；最小使用质量：9290kg；最小使用比质量：52.5kg/kW；排放标准：第Ⅳ阶段。 | 购机补贴(通用类) | 评阅通过
4257 | 农用动力机械 | 拖拉机 | 轮式拖拉机 | 200马力及以上四轮驱动动力换挡拖拉机 | 科乐收农业机械（山东）有限责任公司 | 轮式拖拉机 | 2604 | 发动机标定功率：191.5kW（260马力）；发动机额定净功率：192kW；型式：四轮驱动；主变速换挡方式：无级变速；最小使用质量：10146kg；最小使用比质量：53kg/kW；排放标准：第Ⅳ阶段。 | 购机补贴(通用类) | 评阅通过
4258 | 农用动力机械 | 拖拉机 | 轮式拖拉机 | 200马力及以上四轮驱动动力换挡拖拉机 | 科乐收农业机械（山东）有限责任公司 | 轮式拖拉机 | 2804 | 发动机标定功率：206kW（280马力）；发动机额定净功率：209kW；型式：四轮驱动；主变速换挡方式：无级变速；最小使用质量：10146kg；最小使用比质量：49.3kg/kW；排放标准：第Ⅳ阶段。 | 购机补贴(通用类) | 评阅通过
4259 | 农用动力机械 | 拖拉机 | 轮式拖拉机 | 200马力及以上四轮驱动动力换挡拖拉机 | 洛阳瑞得拖拉机有限公司 | 轮式拖拉机 | 现：RC2004(G4)（原：RC2004） | 功率:200马力;驱动方式:四轮驱动 ;最小使用比质量:43.64kg/kW;换挡方式:部分动力换挡 ;排放标准：第四阶段 | 购机补贴(通用类) | 评阅通过
4260 | 农用动力机械 | 拖拉机 | 轮式拖拉机 | 200马力及以上四轮驱动动力换挡拖拉机 | 洛阳瑞得拖拉机有限公司 | 轮式拖拉机 | 现：RC2204(G4)（原：RC2204） | 功率:220马力;驱动方式:四轮驱动 ;最小使用比质量:43.52kg/kW;换挡方式:部分动力换挡 ;排放标准：第四阶段 | 购机补贴(通用类) | 评阅通过
4261 | 农用动力机械 | 拖拉机 | 轮式拖拉机 | 200马力及以上四轮驱动动力换挡拖拉机 | 山东俊驰农业装备有限公司 | 轮式拖拉机 | 现：JC2104-1(G4)(原：JC2104-1) | 功率(马力):210马力;驱动方式:四轮驱动 ;最小使用比质量:43.61kg/kW; 排放阶段：国四 | 购机补贴(通用类) | 评阅通过
4262 | 农用动力机械 | 拖拉机 | 轮式拖拉机 | 200马力及以上四轮驱动动力换挡拖拉机 | 山东潍坊鲁中拖拉机有限公司 | 轮式拖拉机 | 现：LZH2004-X(G4)（原：LZH2004-X） | 发动机标定功率：200马力，驱动方式：四轮驱动，最小使用质量：7300kg，最小使用比质量(kg/kw)：49.66，副变速换档方式：机械有级挡+动力换向；排放阶段：国四 | 购机补贴(通用类) | 评阅通过
4263 | 农用动力机械 | 拖拉机 | 轮式拖拉机 | 200马力及以上四轮驱动动力换挡拖拉机 | 山东潍坊鲁中拖拉机有限公司 | 轮式拖拉机 | 现：LZH2204-X(G4)（原：LZH2204-X） | 发动机标定功率：220马力，驱动方式：四轮驱动，最小使用质量：7300kg，最小使用比质量(kg/kw)：45.06，副变速换档方式：机械有级挡+动力换向；排放阶段：国四 | 购机补贴(通用类) | 评阅通过
4264 | 农用动力机械 | 拖拉机 | 轮式拖拉机 | 200马力及以上四轮驱动动力换挡拖拉机 | 山东潍坊鲁中拖拉机有限公司 | 轮式拖拉机 | 现：LZH2404-X(G4)（原：LZH2404-X） | 发动机标定功率：240马力，驱动方式：四轮驱动，最小使用质量：7740kg，最小使用比质量(kg/kw)：43.73，副变速换档方式：机械有级挡+动力换向；排放阶段：国四 | 购机补贴(通用类) | 评阅通过
4265 | 农用动力机械 | 拖拉机 | 轮式拖拉机 | 200马力及以上四轮驱动动力换挡拖拉机 | 潍柴雷沃智慧农业科技股份有限公司 | 轮式拖拉机 | M2004-5RP | 驱动方式：四轮驱动；功率：200马力，换挡方式：机械有级挡+动力换向；最小使用比质量：44.56kg/kW。排放阶段：国四。 | 购机补贴(通用类) | 评阅通过
4266 | 农用动力机械 | 拖拉机 | 轮式拖拉机 | 200马力及以上四轮驱动动力换挡拖拉机 | 潍柴雷沃智慧农业科技股份有限公司 | 轮式拖拉机 | M2204-6WP | 驱动方式：四轮驱动；功率：220马力；换挡方式：机械有级挡+Hi-Lo挡（2速，通过湿式离合器换挡）+动力换向；最小使用比质量：47.5kg/kW。 | 购机补贴(通用类) | 评阅通过
4267 | 农用动力机械 | 拖拉机 | 轮式拖拉机 | 200马力及以上四轮驱动动力换挡拖拉机 | 潍柴雷沃智慧农业科技股份有限公司 | 轮式拖拉机 | M2204-7RP1 | 驱动方式：四轮驱动；功率：220马力；换挡方式：机械有级挡+Hi-Lo挡（2速动力换挡）+动力换向；最小使用比质量：53.7kg/kW。排放阶段：国四。 | 购机补贴(通用类) | 评阅通过
4268 | 农用动力机械 | 拖拉机 | 轮式拖拉机 | 200马力及以上四轮驱动动力换挡拖拉机 | 潍柴雷沃智慧农业科技股份有限公司 | 轮式拖拉机 | M2404-7RP1 | 驱动方式：四轮驱动；功率：240马力；换挡方式：机械有级挡+Hi-Lo挡（2速动力换挡）+动力换向；最小使用比质量：49.15kg/kW；排放阶段：国四。 | 购机补贴(通用类) | 评阅通过
4269 | 农用动力机械 | 拖拉机 | 轮式拖拉机 | 200马力及以上四轮驱动动力换挡拖拉机 | 潍柴雷沃智慧农业科技股份有限公司 | 轮式拖拉机 | MR2104-6P1 | 驱动方式：四轮驱动；功率:210马力；换挡方式：机械有级挡+Hi-Lo挡（2速动力换挡）+动力换向；最小使用比质量：49.0kg/kW； | 购机补贴(通用类) | 评阅通过
4270 | 农用动力机械 | 拖拉机 | 轮式拖拉机 | 200马力及以上四轮驱动动力换挡拖拉机 | 潍柴雷沃智慧农业科技股份有限公司 | 轮式拖拉机 | MR2304-6P | 230马力；驱动方式：四轮驱动，换挡方式：机械有级挡+Hi-Lo挡（2速动力换挡）+动力换向；最小使用比质量：44.8kg/kW。 | 购机补贴(通用类) | 评阅通过
4271 | 农用动力机械 | 拖拉机 | 轮式拖拉机 | 200马力及以上四轮驱动动力换挡拖拉机 | 潍柴雷沃智慧农业科技股份有限公司 | 轮式拖拉机 | MR2304-6P1 | 230马力；驱动方式：四轮驱动，换挡方式：机械有级挡+Hi-Lo挡（2速动力换挡）+动力换向；最小使用比质量：46kg/kW。 | 购机补贴(通用类) | 评阅通过
4272 | 农用动力机械 | 拖拉机 | 轮式拖拉机 | 200马力及以上四轮驱动动力换挡拖拉机 | 潍柴雷沃智慧农业科技股份有限公司 | 轮式拖拉机 | 现：M2404-7RP(G4)（原：M2404-7RP） | 驱动方式：四轮驱动；功率（kw）：177；换挡方式：机械有级挡+Hi-Lo挡（2速动力换挡）+动力换向；最小使用比质量：48.02kg/kW；排放阶段：国四 | 购机补贴(通用类) | 评阅通过
4273 | 农用动力机械 | 拖拉机 | 轮式拖拉机 | 200马力及以上四轮驱动动力换挡拖拉机 | 中联农业机械股份有限公司（原：中联重机股份有限公司） | 轮式拖拉机 | PG2004 | 功率(马力):200马力;驱动方式:四轮驱动 ;换挡方式:部分动力换挡 ;最小使用比质量:50.14kg/kW; | 购机补贴(通用类) | 评阅通过
4274 | 农用动力机械 | 拖拉机 | 轮式拖拉机 | 200马力及以上四轮驱动动力换挡拖拉机 | 中联农业机械股份有限公司（原：中联重机股份有限公司） | 轮式拖拉机 | 现：PL2304-1(G4)（原：PL2304-1） | 驱动方式:四轮驱动 ;功率(马力):230马力;最小使用比质量:53.06kg/kW;换挡方式:部分动力换挡 ; | 购机补贴(通用类) | 评阅通过
4275 | 农用动力机械 | 拖拉机 | 轮式拖拉机 | 200马力及以上四轮驱动动力换挡拖拉机 | 中联农业机械股份有限公司（原：中联重机股份有限公司） | 轮式拖拉机 | 现：PS2004(G4)（原：PS2004） | 驱动方式:四轮驱动 ;功率(马力):200马力;最小使用比质量:44.2kg/kW;换挡方式:部分动力换挡 ; | 购机补贴(通用类) | 评阅通过
4276 | 农用动力机械 | 拖拉机 | 轮式拖拉机 | 90—100马力四轮驱动动力换挡智控拖拉机 | 东风井关农业机械有限公司 | 轮式拖拉机 | 现：EN954(G4)（原：EN954） | 功率：70KW（95马力）；驱动型式：四轮驱动；换挡方式：动力换向；最小使用比质量：45.29kg/kW；最小使用质量：3170kg；排放阶段：国家第四阶段 | 购机补贴(通用类) | 评阅通过
4277 | 农用动力机械 | 拖拉机 | 轮式拖拉机 | 90—100马力四轮驱动动力换挡智控拖拉机 | 东风井关农业机械有限公司 | 轮式拖拉机 | 现：EN954-C(G4)（原：EN954-C） | 功率：70KW（95马力）；驱动型式：四轮驱动；换挡方式：动力换向；最小使用比质量：48.14kg/kW；最小使用质量：3370kg；排放阶段：国四阶段 | 购机补贴(通用类) | 评阅通过
4278 | 农用动力机械 | 拖拉机 | 轮式拖拉机 | 90—100马力四轮驱动动力换挡智控拖拉机 | 东风井关农业机械有限公司 | 轮式拖拉机 | 现：T954-PVCY(G4)（原：T954-PVCY） | 功率：70KW（95马力）；驱动型式：四轮驱动；换挡方式：动力换向；最小使用比质量：48.92kg/kW；最小使用质量：3425kg；排放阶段：国四阶段 | 购机补贴(通用类) | 评阅通过
4279 | 农用动力机械 | 拖拉机 | 轮式拖拉机 | 90—100马力四轮驱动动力换挡智控拖拉机 | 东风井关农业机械有限公司 | 轮式拖拉机 | 现：T954-PVR(G4)（原：T954-PVR） | 功率：70KW（95马力）；驱动型式：四轮驱动；换挡方式：动力换向；最小使用比质量：46.14kg/kW；最小使用质量：3230kg；排放阶段：国家第四阶段 | 购机补贴(通用类) | 评阅通过
4280 | 农用动力机械 | 拖拉机 | 轮式拖拉机 | 100—120马力四轮驱动动力换挡智控拖拉机 | 东风井关农业机械有限公司 | 轮式拖拉机 | 现：EN1004-A(G4)（原：EN1004-A） | 功率：73.5KW（100马力）；驱动型式：四轮驱动；换挡方式：动力换向；最小使用比质量：44.2kg/kW；最小使用质量：3250kg；排放阶段：国家第四阶段 | 购机补贴(通用类) | 评阅通过
4281 | 农用动力机械 | 拖拉机 | 轮式拖拉机 | 100—120马力四轮驱动动力换挡智控拖拉机 | 东风井关农业机械有限公司 | 轮式拖拉机 | 现：T1054-PWCY(G4)（原：T1054-PWCY） | 功率：77.4KW（105马力）；驱动型式：四轮驱动；换挡方式：动力换向；最小使用比质量：45.03kg/kW；最小使用质量：3485kg；排放阶段：国家第四阶段 | 购机补贴(通用类) | 评阅通过
4282 | 农用动力机械 | 拖拉机 | 轮式拖拉机 | 120—140马力四轮驱动动力换挡智控拖拉机 | 山东镭泰农装有限公司 | 轮式拖拉机 | LT1204 | 功率:120马力;整机形式：轮式;换挡方式：机械有级挡+动力换向;电液控制装置:电液控制三点悬挂装置、电液控制动力输出轴;驱动方式:四轮驱动 ;最小使用质量:3845kg;配套发动机标定功率:88.2kW;最小使用比质量(最小使用质量/配套发动机标定功率):43.59kg/kW; 发动机型号：YCF39140-T481（国四）， 结构型式：立式、直列、四冲程， 生产厂：广西玉柴机器股份有限公司，气缸数：4缸， 标定功率：88.2kW(120马力)， 标定转速：2400r/min, 排放阶段：第Ⅳ阶段。 | 购机补贴(通用类) | 评阅通过
4283 | 农用动力机械 | 拖拉机 | 轮式拖拉机 | 120—140马力四轮驱动动力换挡智控拖拉机 | 潍柴雷沃智慧农业科技股份有限公司 | 轮式拖拉机 | P1204-4P2 | 功率:120马力;驱动方式:四轮驱动 ;换挡方式:动力换挡/换向 ;具备电液控制三点悬挂装置 ;电液控制动力输出轴;最小使用比质量:47.1kg/kW;排放阶段：国四。 | 购机补贴(通用类) | 评阅通过
4284 | 农用动力机械 | 拖拉机 | 轮式拖拉机 | 140—160马力四轮驱动动力换挡智控拖拉机 | 道依茨法尔机械有限公司 | 轮式拖拉机 | 1404-3 | 功率：140马力;驱动方式:四轮驱动;换挡方式:部分动力换挡;智能控制：电液控制三点悬挂装置、电液控制四轮驱动、电液控制动力输出轴；最小使用比质量：64.66kg/kW；排放标准：第四阶段。 | 购机补贴(通用类) | 评阅通过
4285 | 农用动力机械 | 拖拉机 | 轮式拖拉机 | 140—160马力四轮驱动动力换挡智控拖拉机 | 凯斯纽荷兰工业(哈尔滨)机械有限公司 | 轮式拖拉机 | T1504 | 功率150马力，驱动方式：四轮驱动；换挡方式：区域动力换挡；智能控制；最小使用比质量52.20kg/kW，国4排放标准 | 购机补贴(通用类) | 评阅通过
4286 | 农用动力机械 | 拖拉机 | 轮式拖拉机 | 140—160马力四轮驱动动力换挡智控拖拉机 | 潍柴雷沃智慧农业科技股份有限公司 | 轮式拖拉机 | M1404-5XP1 | 功率:140马力;驱动方式:四轮驱动 ;换挡方式:动力换挡/换向 ;智能控制:是 ;具备电液控制三点悬挂装置;电液控制动力输出轴;最小使用比质量:45.7kg/kW;排放阶段：国四。 | 购机补贴(通用类) | 评阅通过
4287 | 农用动力机械 | 拖拉机 | 轮式拖拉机 | 160—180马力四轮驱动动力换挡智控拖拉机 | 道依茨法尔机械有限公司 | 轮式拖拉机 | 1604-3 | 功率：160马力;驱动方式:四轮驱动;换挡方式:部分动力换挡;智能控制：电液控制三点悬挂装置、电液控制四轮驱动、电液控制动力输出轴；最小使用比质量：56.63kg/kW；排放标准：第四阶段。 | 购机补贴(通用类) | 评阅通过
4288 | 农用动力机械 | 拖拉机 | 轮式拖拉机 | 160—180马力四轮驱动动力换挡智控拖拉机 | 凯斯纽荷兰工业(哈尔滨)机械有限公司 | 轮式拖拉机 | T1654-C | 功率165马力，驱动方式：四轮驱动；换挡方式：部分动力换挡；智能控制；最小使用比质量58.93kg/kW | 购机补贴(通用类) | 评阅通过
4289 | 农用动力机械 | 拖拉机 | 轮式拖拉机 | 160—180马力四轮驱动动力换挡智控拖拉机 | 洛阳瑞得拖拉机有限公司 | 轮式拖拉机 | RC1604-Z | 驱动方式：四轮驱动；发动机标定功率：160马力；最小使用比质量：43.8kg/kW；排放标准:第四阶段;换挡方式：机械有级挡+动力换向；电液控制装置：电液控制动力输出轴、电液控制三点悬挂装置 | 购机补贴(通用类) | 评阅通过
4290 | 农用动力机械 | 拖拉机 | 轮式拖拉机 | 160—180马力四轮驱动动力换挡智控拖拉机 | 潍柴雷沃智慧农业科技股份有限公司 | 轮式拖拉机 | 现：P1604-5(G4)（原：P1604-5） | 驱动方式：四轮驱动；功率（kw）：117.6KW；换挡方式：机械有级挡+Hi-Lo(两速动力换挡)；最小使用比质量：51.5kg/kW；电液控制三点悬挂装置、电液控制四轮驱动、电液控制动力输出轴。排放阶段：国四。 | 购机补贴(通用类) | 评阅通过
4291 | 农用动力机械 | 拖拉机 | 轮式拖拉机 | 180—200马力四轮驱动动力换挡智控拖拉机 | 凯斯纽荷兰工业(哈尔滨)机械有限公司 | 轮式拖拉机 | T1804-C | 功率180马力，驱动方式：四轮驱动；换挡方式：部分动力换挡；智能控制；最小使用比质量54.06kg/kW | 购机补贴(通用类) | 评阅通过
4292 | 农用动力机械 | 拖拉机 | 轮式拖拉机 | 200马力及以上四轮驱动动力换挡智控拖拉机 | 常州东风农机集团有限公司 | 轮式拖拉机 | DF2004-G | 该拖拉机为200马力轮式拖拉机、驱动方式：四轮驱动、发动机标定功率：147KW、最小使用质量：8019Kg、最小使用比质量为：54.55kg/kW、换挡方式为：主变速为动力换挡/副变速为机械有级档、电液控制四轮驱动、电液控制动力输出、电液控制三点悬挂装置、排放标准：国四阶段排放。 | 购机补贴(通用类) | 评阅通过
4293 | 农用动力机械 | 拖拉机 | 轮式拖拉机 | 200马力及以上四轮驱动动力换挡智控拖拉机 | 常州东风农机集团有限公司 | 轮式拖拉机 | 现：DF2204-H(G4)(原：DF2204-H) | 该拖拉机为220马力轮式拖拉机、驱动方式：四轮驱动、发动机标定功率：162KW、最小使用质量：8542Kg、最小使用比质量为：52.73kg/kW、换挡方式为：主变速为机械有级档/副变速为机械有级档、Hi-Lo档（2速动力换挡）、动力换向、电液控制四轮驱动、电液控制动力输出、电液控制三点悬挂装置、排放标准：国四阶段排放。 | 购机补贴(通用类) | 评阅通过
4294 | 农用动力机械 | 拖拉机 | 轮式拖拉机 | 200马力及以上四轮驱动动力换挡智控拖拉机 | 常州东风农机集团有限公司 | 轮式拖拉机 | 现：DF2404-H(G4)(原：DF2404-H) | 该拖拉机为240马力轮式拖拉机、驱动方式：四轮驱动、发动机标定功率：177KW、最小使用质量：8542Kg、最小使用比质量为：48.26kg/kW、换挡方式为：主变速为机械有级档/副变速为机械有级档、Hi-Lo档（2速动力换挡）、动力换向、电液控制四轮驱动、电液控制动力输出、电液控制三点悬挂装置、排放标准：国四阶段排放。 | 购机补贴(通用类) | 评阅通过
4295 | 农用动力机械 | 拖拉机 | 轮式拖拉机 | 200马力及以上四轮驱动动力换挡智控拖拉机 | 道依茨法尔机械有限公司 | 轮式拖拉机 | 3004 | 功率：300马力;驱动方式:四轮驱动;换挡方式:部分动力换挡;智能控制：电液控制三点悬挂装置、电液控制四轮驱动、电液控制液压输出；最小使用比质量：44.9kg/kW；排放标准：第四阶段。 | 购机补贴(通用类) | 评阅通过
4296 | 农用动力机械 | 拖拉机 | 轮式拖拉机 | 200马力及以上四轮驱动动力换挡智控拖拉机 | 第一拖拉机股份有限公司 | 轮式拖拉机 | LF2204-1 | 功率:162kW/220马力;驱动方式:四轮驱动 ;换挡方式:部分动力换挡,动力换向 ;电液控制装置:电液控制三点悬挂装置、电液控制多路阀（4组液压输出，为部分电液控制）;最小使用比质量:53.09kg/kW;排放阶段：国四 | 购机补贴(通用类) | 评阅通过
4297 | 农用动力机械 | 拖拉机 | 轮式拖拉机 | 200马力及以上四轮驱动动力换挡智控拖拉机 | 第一拖拉机股份有限公司 | 轮式拖拉机 | LP2604-C | 功率:191.8kW/260马力;驱动方式:四轮驱动 ;换挡方式:动力换向 ;电液控制装置:电液控制三点悬挂装置、电液控制动力输出轴;最小使用比质量:54.22kg/kW;排放阶段：国四 | 购机补贴(通用类) | 评阅通过
4298 | 农用动力机械 | 拖拉机 | 轮式拖拉机 | 200马力及以上四轮驱动动力换挡智控拖拉机 | 第一拖拉机股份有限公司 | 轮式拖拉机 | LW2404 | 功率:177.1kW/240马力;驱动方式:四轮驱动 ;最小使用比质量:56.47kg/kW; 换挡方式:无级变速，动力换向；智能控制：电液控制四轮驱动、 电液控制动力输出轴、 电液控制三点悬挂装置、 电液控制多路阀（4组液压输出，为全部电液控制）；排放阶段：国四 | 购机补贴(通用类) | 评阅通过
4299 | 农用动力机械 | 拖拉机 | 轮式拖拉机 | 200马力及以上四轮驱动动力换挡智控拖拉机 | 第一拖拉机股份有限公司 | 轮式拖拉机 | LW3204 | 功率:235.9kW/320马力;驱动方式:四轮驱动 ;最小使用比质量:53.62kg/kW; 换挡方式:无级变速，动力换向；智能控制：电液控制四轮驱动、 电液控制动力输出轴、 电液控制三点悬挂装置、 电液控制多路阀（4组液压输出，为全部电液控制）;排放阶段：国四 | 购机补贴(通用类) | 评阅通过
4300 | 农用动力机械 | 拖拉机 | 轮式拖拉机 | 200马力及以上四轮驱动动力换挡智控拖拉机 | 凯斯纽荷兰工业(哈尔滨)机械有限公司 | 轮式拖拉机 | 2204 | 功率220马力，驱动方式：四轮驱动；换挡方式：动力换挡/换向；智能控制；最小使用比质量51.42kg/kW，国四排放标准 | 购机补贴(通用类) | 评阅通过
4301 | 农用动力机械 | 拖拉机 | 轮式拖拉机 | 200马力及以上四轮驱动动力换挡智控拖拉机 | 凯斯纽荷兰工业(哈尔滨)机械有限公司 | 轮式拖拉机 | 2404 | 功率240马力，驱动方式：四轮驱动；换挡方式：动力换挡/换向；智能控制；最小使用比质量47.13kg/kW，国四排放标准 | 购机补贴(通用类) | 评阅通过
4302 | 农用动力机械 | 拖拉机 | 轮式拖拉机 | 200马力及以上四轮驱动动力换挡智控拖拉机 | 凯斯纽荷兰工业(哈尔滨)机械有限公司 | 轮式拖拉机 | 2504 | 功率250马力，驱动方式：四轮驱动；换挡方式：无级变速；智能控制；最小使用比质量46.80kg/kW，国四排放标准 | 购机补贴(通用类) | 评阅通过
4303 | 农用动力机械 | 拖拉机 | 轮式拖拉机 | 200马力及以上四轮驱动动力换挡智控拖拉机 | 凯斯纽荷兰工业(哈尔滨)机械有限公司 | 轮式拖拉机 | 2704 | 功率270马力，驱动方式：四轮驱动；换挡方式：无级变速；智能控制；最小使用比质量54.77kg/kW，国四排放标准 | 购机补贴(通用类) | 评阅通过
4304 | 农用动力机械 | 拖拉机 | 轮式拖拉机 | 200马力及以上四轮驱动动力换挡智控拖拉机 | 凯斯纽荷兰工业(哈尔滨)机械有限公司 | 轮式拖拉机 | 3004 | 功率300马力，驱动方式：四轮驱动；换挡方式：无级变速；智能控制；最小使用比质量49.32kg/kW，国四排放标准 | 购机补贴(通用类) | 评阅通过
4305 | 农用动力机械 | 拖拉机 | 轮式拖拉机 | 200马力及以上四轮驱动动力换挡智控拖拉机 | 凯斯纽荷兰工业(哈尔滨)机械有限公司 | 轮式拖拉机 | 3104-PD | 功率310马力，驱动方式：四轮驱动；换挡方式：动力换挡/换向；智能控制；最小使用比质量60.77kg/kW，符合国4排放标准 | 购机补贴(通用类) | 评阅通过
4306 | 农用动力机械 | 拖拉机 | 轮式拖拉机 | 200马力及以上四轮驱动动力换挡智控拖拉机 | 凯斯纽荷兰工业(哈尔滨)机械有限公司 | 轮式拖拉机 | 3304 | 功率330马力，驱动方式：四轮驱动；换挡方式：无级变速；智能控制；最小使用比质量46.4kg/kW，符合国4排放标准 | 购机补贴(通用类) | 评阅通过
4307 | 农用动力机械 | 拖拉机 | 轮式拖拉机 | 200马力及以上四轮驱动动力换挡智控拖拉机 | 凯斯纽荷兰工业(哈尔滨)机械有限公司 | 轮式拖拉机 | 3404-PD | 功率340马力，驱动方式：四轮驱动；换挡方式：动力换挡/换向；智能控制；最小使用比质量55.54kg/kW，符合国4排放标准 | 购机补贴(通用类) | 评阅通过
4308 | 农用动力机械 | 拖拉机 | 轮式拖拉机 | 200马力及以上四轮驱动动力换挡智控拖拉机 | 凯斯纽荷兰工业(哈尔滨)机械有限公司 | 轮式拖拉机 | T2004 | 功率200马力，驱动方式：四轮驱动；换挡方式：无级变速；智能控制；最小使用比质量49.78kg/kW，国四排放标准 | 购机补贴(通用类) | 评阅通过
4309 | 农用动力机械 | 拖拉机 | 轮式拖拉机 | 200马力及以上四轮驱动动力换挡智控拖拉机 | 凯斯纽荷兰工业(哈尔滨)机械有限公司 | 轮式拖拉机 | T2204 | 功率220马力，驱动方式：四轮驱动；换挡方式：动力换挡/换向；智能控制；最小使用比质量49.51kg/kW，国四排放标准 | 购机补贴(通用类) | 评阅通过
4310 | 农用动力机械 | 拖拉机 | 轮式拖拉机 | 200马力及以上四轮驱动动力换挡智控拖拉机 | 凯斯纽荷兰工业(哈尔滨)机械有限公司 | 轮式拖拉机 | T2404 | 功率240马力，驱动方式：四轮驱动；换挡方式：动力换挡/换向；智能控制；最小使用比质量45.38kg/kW，国四排放标准 | 购机补贴(通用类) | 评阅通过
4311 | 农用动力机械 | 拖拉机 | 轮式拖拉机 | 200马力及以上四轮驱动动力换挡智控拖拉机 | 凯斯纽荷兰工业(哈尔滨)机械有限公司 | 轮式拖拉机 | T2504 | 功率250马力，驱动方式：四轮驱动；换挡方式：无级变速；智能控制；最小使用比质量46.80kg/kW，国四排放标准 | 购机补贴(通用类) | 评阅通过
4312 | 农用动力机械 | 拖拉机 | 轮式拖拉机 | 200马力及以上四轮驱动动力换挡智控拖拉机 | 山东勇拓智能装备有限公司 | 轮式拖拉机 | 2004 | 功率（马力）：200马力，驱动方式：四轮驱动，最小使用质量（kg）：6450，功率（kW）:147.1，最小使用比质量（kg/kW）：43.85，发动机型号：LR6M5F220-40E，发动机制造商：一拖（洛阳）柴油机有限公司，功率（kW）：147.1，排放阶段：第四排放阶段，发动机型号：SC7H220G4,发动机制造商：上海新动力汽车科技股份有限公司，功率（kW）:147，排放阶段：第四排放阶段，电液控制四轮驱动，电液控制动力输出轴，电液控制三点悬挂装置，电液控制多路阀（4组液压输出为全部电液控制） | 购机补贴(通用类) | 评阅通过
4313 | 农用动力机械 | 拖拉机 | 轮式拖拉机 | 200马力及以上四轮驱动动力换挡智控拖拉机 | 山东勇拓智能装备有限公司 | 轮式拖拉机 | 2604 | 功率（马力）：260马力，驱动方式：四轮驱动，最小使用质量（kg）：8380，功率（kW）:191.5，最小使用比质量（kg/kW）：43.76，发动机型号：WP7G287E476，发动机制造商：潍柴动力股份有限公司，功率（kW）：191.5，排放阶段：第四阶段排放标准，发动机型号：YTN9290-40，发动机制造商：一拖（洛阳）柴油机有限公司，功率（kW）：191.2，排放阶段：第四阶段排放标准，发动机型号：LR6M5F290-40，发动机制造商：一拖（洛阳）柴油机有限公司，功率（kW）：191.2，排放阶段：第四阶段排放标准，发动机型号：YCA08300-T400，发动机制造商：广西玉柴机器股份有限公司，功率（kW）：191.2，排放阶段：第四阶段排放标准，电液控制动力输出轴，电液控制三点悬挂装置，电液控制多路阀（4组液压输出，为全部电液控制） | 购机补贴(通用类) | 评阅通过
4314 | 农用动力机械 | 拖拉机 | 轮式拖拉机 | 200马力及以上四轮驱动动力换挡智控拖拉机 | 潍柴雷沃智慧农业科技股份有限公司 | 轮式拖拉机 | M2004-5RP1 | 驱动方式：四轮驱动；功率：200马力，换挡方式：机械有级挡+动力换向；最小使用比质量：44.6kg/kW。电液控制装置：电液控制动力输出轴+电液控制三点悬挂装置。排放阶段：国四。 | 购机补贴(通用类) | 评阅通过
4315 | 农用动力机械 | 拖拉机 | 轮式拖拉机 | 200马力及以上四轮驱动动力换挡智控拖拉机 | 潍柴雷沃智慧农业科技股份有限公司 | 轮式拖拉机 | M2204-6WP2 | 驱动方式：四轮驱动；功率：220马力；换挡方式：机械有级挡+Hi-Lo挡（2速，通过湿式离合器换挡）+动力换向；最小使用比质量：47.5kg/kW。电液控制装置：电液控制动力输出轴、电液控制三点悬挂装置。排放阶段：国四。 | 购机补贴(通用类) | 评阅通过
4316 | 农用动力机械 | 拖拉机 | 轮式拖拉机 | 200马力及以上四轮驱动动力换挡智控拖拉机 | 潍柴雷沃智慧农业科技股份有限公司 | 轮式拖拉机 | M2204-7RP3 | 驱动方式：四轮驱动；功率：220马力；换挡方式：机械有级挡+Hi-Lo挡（2速，通过湿式离合器换挡）+动力换向；最小使用比质量：53.7kg/kW。电液控制装置：电液控制动力输出轴、电液控制三点悬挂装置。排放阶段：国四。 | 购机补贴(通用类) | 评阅通过
4317 | 农用动力机械 | 拖拉机 | 轮式拖拉机 | 200马力及以上四轮驱动动力换挡智控拖拉机 | 潍柴雷沃智慧农业科技股份有限公司 | 轮式拖拉机 | M2404-7RP3 | 功率(马力):240马力;驱动方式:四轮驱动 ;换挡方式:动力换挡/换向 ;电液控制装置:电液控制三点悬挂装置、电液控制动力输出轴;最小使用比质量:49.2kg/kW;排放阶段：国四。 | 购机补贴(通用类) | 评阅通过
4318 | 农用动力机械 | 拖拉机 | 轮式拖拉机 | 200马力及以上四轮驱动动力换挡智控拖拉机 | 潍柴雷沃智慧农业科技股份有限公司 | 轮式拖拉机 | M2604-7NP1 | 功率(马力):260马力;驱动方式:四轮驱动 ;换挡方式:动力换挡/换向 ;电液控制装置:电液控制三点悬挂装置、电液控制四轮驱动、电液控制动力输出轴;最小使用比质量:51.43kg/kW;排放阶段：国四。 | 购机补贴(通用类) | 评阅通过
4319 | 农用动力机械 | 拖拉机 | 轮式拖拉机 | 200马力及以上四轮驱动动力换挡智控拖拉机 | 潍柴雷沃智慧农业科技股份有限公司 | 轮式拖拉机 | M3004-7NP1 | 驱动方式：四轮驱动；功率（kw）：220.5KW；最小使用比质量：47kg/kW；机械有级挡+Hi-Lo挡（2速动力换挡）+动力换向，电液控制三点悬挂装置、电液控制四轮驱动、电液控制动力输出轴。排放阶段：国四。 | 购机补贴(通用类) | 评阅通过
4320 | 农用动力机械 | 拖拉机 | 轮式拖拉机 | 200马力及以上四轮驱动动力换挡智控拖拉机 | 潍柴雷沃智慧农业科技股份有限公司 | 轮式拖拉机 | MR2104-6P3 | 驱动方式：四轮驱动；功率:210马力；换挡方式：机械有级挡+Hi-Lo挡（2速，通过湿式离合器换挡）+动力换向；最小使用比质量：49kg/kW；电液控制装置：电液控制动力输出轴、电液控制三点悬挂装置。排放阶段：国四。 | 购机补贴(通用类) | 评阅通过
4321 | 农用动力机械 | 拖拉机 | 轮式拖拉机 | 200马力及以上四轮驱动动力换挡智控拖拉机 | 潍柴雷沃智慧农业科技股份有限公司 | 轮式拖拉机 | P2804-7HV | 功率:280马力;驱动方式:四轮驱动 ;换挡方式:无级变速 ;最小使用比质量:52.2kg/kW;电液控制三点悬挂装置、电液控制四轮驱动、电液控制动力输出轴、电液控制多路阀。排放阶段：国四。 | 购机补贴(通用类) | 评阅通过
4322 | 农用动力机械 | 拖拉机 | 轮式拖拉机 | 200马力及以上四轮驱动动力换挡智控拖拉机 | 潍柴雷沃智慧农业科技股份有限公司 | 轮式拖拉机 | 现：P2404-7V(G4)（原：P2404-7V） | 驱动方式：四轮驱动；功率（kw）：177kW；换挡方式：液压机械无级变速；最小使用比质量：49kg/kW；电液控制三点悬挂装置、电液控制四轮驱动、电液控制动力输出轴、电液控制多路阀。排放阶段：国四。 | 购机补贴(通用类) | 评阅通过
4323 | 农用动力机械 | 拖拉机 | 轮式拖拉机 | 200马力及以上四轮驱动动力换挡智控拖拉机 | 潍坊华夏拖拉机制造有限公司 | 轮式拖拉机 | 现：HXD2004-H(G4)（原：HXD2004-H） | 基本配置和参数要求： 功率≥200马力;驱动方式:四轮驱动;换挡方式:部分动力换挡、动力换挡/换向;智能控制;最小使用比质量:44.1kg/kW | 购机补贴(通用类) | 评阅通过
4324 | 农用动力机械 | 拖拉机 | 轮式拖拉机 | 200马力及以上四轮驱动动力换挡智控拖拉机 | 约翰迪尔（天津）有限公司 | 轮式拖拉机 | 6R-2304 | 功率：230马力；驱动轮数：四轮驱动；换挡方式：无级变速；发动机标定功率（kW）：169.1；最小使用比质量（kg/kW）：56.31；排放标准：国四 | 购机补贴(通用类) | 评阅通过
4325 | 农用动力机械 | 拖拉机 | 轮式拖拉机 | 200马力及以上四轮驱动动力换挡智控拖拉机 | 约翰迪尔（天津）有限公司 | 轮式拖拉机 | 现：8R-2304(G4)（原：8R-2304） | 功率：230马力；驱动轮数：四轮驱动；换挡方式：动力换挡；发动机标定功率（kW）：169.1；最小使用比质量（kg/kW）：70.33；排放标准：国四 | 购机补贴(通用类) | 评阅通过
4326 | 农用动力机械 | 拖拉机 | 轮式拖拉机 | 200马力及以上四轮驱动动力换挡智控拖拉机 | 约翰迪尔（天津）有限公司 | 轮式拖拉机 | 现：8R-2704(G4)（原：8R-2704） | 功率：270马力；驱动轮数：四轮驱动；换挡方式：动力换挡；发动机标定功率（kW）：198.6；最小使用比质量（kg/kW）：62.15；排放标准：国四 | 购机补贴(通用类) | 评阅通过
4327 | 农用动力机械 | 拖拉机 | 轮式拖拉机 | 200马力及以上四轮驱动动力换挡智控拖拉机 | 约翰迪尔（天津）有限公司 | 轮式拖拉机 | 现：8R-3004(G4)（原：8R-3004） | 功率：300马力；驱动轮数：四轮驱动；换挡方式：动力换挡；发动机标定功率（kW）：220.5；最小使用比质量（kg/kW）：56.24；排放标准：国四 | 购机补贴(通用类) | 评阅通过
4328 | 农用动力机械 | 拖拉机 | 轮式拖拉机 | 200马力及以上四轮驱动动力换挡智控拖拉机 | 中联农业机械股份有限公司（原：中联重机股份有限公司） | 轮式拖拉机 | PZ3004 | 驱动方式:四轮驱动 ;功率(马力):300马力;最小使用比质量:47.51kg/kW;换挡方式: 部分动力换挡;电液控制装置：电液控制四轮驱动、电液控制动力输出轴、电液控制三点悬挂装置、电液控制多路阀（4组液压输出，为全部电液控制） | 购机补贴(通用类) | 评阅通过
4329 | 农用动力机械 | 拖拉机 | 履带式拖拉机 | 160马力及以上重型履带式拖拉机 | 第一拖拉机股份有限公司 | 履带式拖拉机 | CH2202 | 功率:162.4 kW/220马力; 整机型式：全履带式；驱动型式：两驱；最小使用质量:12660kg;排放阶段：国四 | 购机补贴(通用类) | 评阅通过
4330 | 农用动力机械 | 拖拉机 | 履带式拖拉机 | 90—110马力差速转向履带式拖拉机 | 湖南农夫机电有限公司 | 履带拖拉机 | NFG1002(G4) | 驱动方式:履带式 ;转向型式:差速式转向 ;最小使用比质量:40.1kg/kW;最大牵引功率:53.21kW；发动机型号 ：YTN3110-44；发动机生产厂 ：一拖（洛阳）柴油机有限公司 ；发动机进气方式 ：涡轮增压 ；发动机气缸数 ： 4 ；发动机标定功率 （kW）：73.6 ；发动机标定转速（ r/min） ：2300；排放标准：第Ⅳ 阶段 | 购机补贴(通用类) | 评阅通过
4331 | 农用动力机械 | 拖拉机 | 履带式拖拉机 | 90—110马力差速转向履带式拖拉机 | 湖南农夫机电有限公司 | 履带拖拉机 | NFG1002A | 功率:73.6kW,排放标准：第 Ⅳ阶段;驱动方式:履带式 ;转向型式:差速式转向 ;最大牵引功率:51.83kW;最小使用比质量:42.8kg/kW; | 购机补贴(通用类) | 评阅通过
4332 | 农用动力机械 | 拖拉机 | 履带式拖拉机 | 90—110马力差速转向履带式拖拉机 | 湖南农夫机电有限公司 | 履带拖拉机 | NFG902(G4) | 标定功率:66.2kW,排放标准：第 Ⅳ阶段;驱动方式:履带式 ;转向型式:差速式转向 ;最大牵引功率：47.16kW;最小使用比质量:44.64kg/kW; | 购机补贴(通用类) | 评阅通过
4333 | 农用动力机械 | 拖拉机 | 履带式拖拉机 | 90—110马力差速转向履带式拖拉机 | 湖南农夫机电有限公司 | 履带拖拉机 | NFG902A | 标定功率:66.2kW,排放标准：第 Ⅳ阶段;驱动方式:履带式 ;转向型式:差速式转向 ;最大牵引功率：46.41kW;最小使用比质量:47.66kg/kW; | 购机补贴(通用类) | 评阅通过
4334 | 农用动力机械 | 拖拉机 | 履带式拖拉机 | 90—110马力差速转向履带式拖拉机 | 湖南农夫机电有限公司 | 履带拖拉机 | NFY902 | 标定功率:66.2kW,排放标准：第 Ⅳ阶段;驱动方式:履带式 ;转向型式:差速式转向 ;最大牵引功率：46.47kW;最小使用比质量:39.5kg/kW; | 购机补贴(通用类) | 评阅通过
4335 | 农用动力机械 | 拖拉机 | 履带式拖拉机 | 90—110马力差速转向履带式拖拉机 | 洛阳映山红拖拉机有限公司 | 履带拖拉机 | 1002 | 整机外廓尺寸(长×宽×高，最高点部位)：3560×1660×2350、安全架顶：履带接地长mm1365;轨距mm：1250；最小离地间隙及部位mm：240、机架前横梁底部；最小使用质量kg：2600；最小使用比质量kg/kw：35.14；标准配重(前/后)kg：200/0；挡位数（前进/倒退）：8/2；主变速档位数：4+1；副变速档位数：2；翻倾防护装置（驾驶室或安全框架）型号：1002.46.001；翻倾防护装置（驾驶室或安全框架）型式：安全框架；翻倾防护装置（驾驶室或安全框架）生产厂：洛阳映山红拖拉机有限公司；驾驶员座椅型号：JN50；驾驶员座椅生产厂：洛阳佳耐座椅制造有限公司；转向系型式：全液压；转向系转向操纵机构：方向盘；转向系转向机构型式：差速转向；传动系箱体数量：2个；变速箱（器）型式：机械平面组成式；主变速位置和换挡方式：机械有级挡；副变速换挡方式：机械有级挡。 发动机信息 配套动力型号：YN38TAF4(国四)；制造商：昆明云内动力股份有限公司；发动机气缸数：4；发动机标定功率（kw）：74;标定转速（r/min）：2400；排放标准：第四阶段。 | 购机补贴(通用类) | 评阅通过
4336 | 农用动力机械 | 拖拉机 | 履带式拖拉机 | 90—110马力差速转向履带式拖拉机 | 洛阳映山红拖拉机有限公司 | 履带拖拉机 | 1002-1 | 整机外廓尺寸(长×宽×高，最高点部位)：3550×1770×2640、安全架顶：履带接地长mm1645;轨距mm：1300；最小离地间隙及部位mm：440、机架前横梁底部；最小使用质量kg：2610；最小使用比质量kg/kW：35.27；标准配重(前/后)kg：0/0；挡位数（前进/倒退）：8/2；主变速档位数：4+1；副变速档位数：2；翻倾防护装置（驾驶室或安全框架）型号：1002.46.001；翻倾防护装置（驾驶室或安全框架）型式：安全框架；翻倾防护装置（驾驶室或安全框架）生产厂：洛阳映山红拖拉机有限公司；驾驶员座椅型号：JN50；驾驶员座椅生产厂：洛阳佳耐座椅制造有限公司；转向系型式：全液压；转向系转向操纵机构：方向盘；转向系转向机构型式：差速转向；传动系箱体数量：2个；变速箱（器）型式：机械平面组成式；主变速位置和换挡方式：机械有级挡；副变速换挡方式：机械有级挡。 选装配置：整机外廓尺寸(长×宽×高，最高点部位)：3550×1770×2700、警示灯顶：最小使用质量kg：2730；最小使用比质量kg/kW：36.89；翻倾防护装置（驾驶室或安全框架）型号：1002.45.001；翻倾防护装置（驾驶室或安全框架）型式：简易驾驶室；翻倾防护装置（驾驶室或安全框架）生产厂：洛阳映山红拖拉机有限公司。 发动机信息 配套动力型号：YN38TAF4(国四)；制造商：昆明云内动力股份有限公司；发动机气缸数：4；发动机标定功率（kW）：74;标定转速（r/min）：2400；排放标准：第四阶段。 | 购机补贴(通用类) | 评阅通过
4337 | 农用动力机械 | 拖拉机 | 履带式拖拉机 | 90—110马力差速转向履带式拖拉机 | 洛阳映山红拖拉机有限公司 | 履带拖拉机 | 902 | 整机外廓尺寸(长×宽×高，最高点部位)：3560×1660×2350、安全架顶：履带接地长mm1365;轨距mm：1250；最小离地间隙及部位mm：240、机架前横梁底部；最小使用质量kg：2600；最小使用比质量kg/kw：39.27；标准配重(前/后)kg：200/0；挡位数（前进/倒退）：8/2；主变速档位数：4+1；副变速档位数：2；翻倾防护装置（驾驶室或安全框架）型号：1002.46.001；翻倾防护装置（驾驶室或安全框架）型式：安全框架；翻倾防护装置（驾驶室或安全框架）生产厂：洛阳映山红拖拉机有限公司；驾驶员座椅型号：JN50；驾驶员座椅生产厂：洛阳佳耐座椅制造有限公司；转向系型式：全液压；转向系转向操纵机构：方向盘；转向系转向机构型式：差速转向；传动系箱体数量：2个；变速箱（器）型式：机械平面组成式；主变速位置和换挡方式：机械有级挡；副变速换挡方式：机械有级挡。 发动机信息 配套动力型号：YN38TBE4(国四)；制造商：昆明云内动力股份有限公司；发动机气缸数：4；发动机标定功率（kw）：66.2;标定转速（r/min）：2300；排放标准：第四阶段。 | 购机补贴(通用类) | 评阅通过
4338 | 农用动力机械 | 拖拉机 | 履带式拖拉机 | 90—110马力差速转向履带式拖拉机 | 洛阳映山红拖拉机有限公司 | 履带拖拉机 | 902-1 | 整机外廓尺寸(长×宽×高，最高点部位)：3550×1770×2640、安全架顶：履带接地长mm1645;轨距mm：1300；最小离地间隙及部位mm：440、机架前横梁底部；最小使用质量kg：2610；最小使用比质量kg/kw：39.43；标准配重(前/后)kg：0/0；挡位数（前进/倒退）：8/2；主变速档位数：4+1；副变速档位数：2；翻倾防护装置（驾驶室或安全框架）型号：1002.46.001；翻倾防护装置（驾驶室或安全框架）型式：安全框架；翻倾防护装置（驾驶室或安全框架）生产厂：洛阳映山红拖拉机有限公司；驾驶员座椅型号：JN50；驾驶员座椅生产厂：洛阳佳耐座椅制造有限公司；转向系型式：全液压；转向系转向操纵机构：方向盘；转向系转向机构型式：差速转向；传动系箱体数量：2个；变速箱（器）型式：机械平面组成式；主变速位置和换挡方式：机械有级挡；副变速换挡方式：机械有级挡。 选装配置：整机外廓尺寸(长×宽×高，最高点部位)：3550×1770×2700、警示灯顶：最小使用质量kg：2730；最小使用比质量kg/kw：41.24；翻倾防护装置（驾驶室或安全框架）型号：1002.45.001；翻倾防护装置（驾驶室或安全框架）型式：简易驾驶室；翻倾防护装置（驾驶室或安全框架）生产厂：洛阳映山红拖拉机有限公司。 发动机信息 配套动力型号：YN38TBE4(国四)；制造商：昆明云内动力股份有限公司；发动机气缸数：4；发动机标定功率（kW）：66.2;标定转速（r/min）：2300；排放标准：第四阶段。 | 购机补贴(通用类) | 评阅通过
4339 | 农用动力机械 | 拖拉机 | 履带式拖拉机 | 90—110马力差速转向履带式拖拉机 | 山东维美德农业装备有限公司 | 履带式拖拉机 | JL1002 | 整机型号、名称:JL1002、轻型履带拖拉机；整机型式：轻型履带式；整机机架型式：全架；整机驱动型式：两驱;整机外廓尺寸(长×宽×高及部位)mm:3900×2000×2850（安全架顶部）;轴距或履带接地长mm:1590;常用轨距mm:1300;轨距mm:1300;最小使用质量kg:3050;标准配重(前/后)kg:200/0;最小使用比质量kg/kW:41.5;发动机型号:YD4G100FA(国四);发动机生产厂:扬动股份有限公司;发动机标定功率kW:73.5;发动机标定转速r/min:2400;排放阶段：第四排放阶段 | 购机补贴(通用类) | 评阅通过
4340 | 农用动力机械 | 拖拉机 | 履带式拖拉机 | 90—110马力差速转向履带式拖拉机 | 山东维美德农业装备有限公司 | 履带式拖拉机 | JL902 | 整机型号、名称:JL902、轻型履带拖拉机；整机型式：轻型履带式；整机机架型式：全架；整机驱动型式：两驱;整机外廓尺寸(长×宽×高及部位)mm:3900×2000×2850（安全架顶部）;轴距或履带接地长mm:1590;常用轨距mm:1300;轨距mm:1300;最小使用质量kg:3050;标准配重(前/后)kg:200/0;最小使用比质量kg/kW:45.66;发动机型号:YD4G90FA(国四);发动机生产厂:扬动股份有限公司;发动机标定功率kW:66.8;发动机标定转速r/min:2400;排放阶段：第四排放阶段 | 购机补贴(通用类) | 评阅通过
4341 | 农用动力机械 | 拖拉机 | 履带式拖拉机 | 90—110马力差速转向履带式拖拉机 | 潍柴雷沃智慧农业科技股份有限公司 | 履带拖拉机 | M1002-4C | 整机型式：全履带式；功率：73.5kW，转向系转向机构型式：机械液压双功率合流差速式转向，最大牵引功率：55.66kW，最小使用比质量：43.5kg/kW，排放阶段：国四。 | 购机补贴(通用类) | 评阅通过
4342 | 农用动力机械 | 拖拉机 | 履带式拖拉机 | 90—110马力差速转向履带式拖拉机 | 潍坊华夏拖拉机制造有限公司 | 履带拖拉机 | HXL1002 | 功率(马力):100马力;驱动方式:履带式 ;转向型式:差速式转向 ;最大牵引功率≥70%发动机标定功率:78%;最小使用比质量:42.12kg/kW; | 购机补贴(通用类) | 评阅通过
4343 | 农用动力机械 | 拖拉机 | 履带式拖拉机 | 90—110马力差速转向履带式拖拉机 | 潍坊鲁源机械有限公司 | 履带拖拉机 | RT1002 | 驱动方式:履带式 ;转向型式:差速式转向 ;功率(马力):100马力;最小使用比质量:42.39kg/kW;最大牵引功率≥70%发动机标定功率:71.13%，排放阶段：国四 | 购机补贴(通用类) | 评阅通过
4344 | 农用动力机械 | 拖拉机 | 履带式拖拉机 | 150马力及以上差速转向履带式拖拉机 | 湖南农夫机电有限公司 | 履带拖拉机 | NFZ1602 | 标定功率:117.7kW,排放标准：第Ⅳ阶段;驱动方式:履带式 ;转向型式:差速式转向 ;最大牵引功率:82.87kW;最小使用比质量:45.11kg/kW; | 购机补贴(通用类) | 评阅通过
4345 | 农用动力机械 | 拖拉机 | 履带式拖拉机 | 50—70马力差速转向轻型履带式拖拉机 | 山东维美德农业装备有限公司 | 轻型履带拖拉机 | JL502 | 整机型号、名称:JL502、轻型履带拖拉机；整机型式：轻型履带式；整机机架型式：全架；整机驱动型式：两驱;整机外廓尺寸(长×宽×高及部位)mm:3500×1770×2600(安全架顶部）;轴距或履带接地长mm:1590;常用轮距(前轮/后轮)或轨距mm:1280;轮距(前轮/后轮)或轨距mm:1280;最小使用质量kg:2125;标准配重(前/后)kg:70/0;最小使用比质量kg/kW:57.74;发动机型号:YD4R50GA(国四);发动机生产厂:扬动股份有限公司;发动机标定功率kW:36.8;发动机标定转速r/min:2400;排放阶段：第四排放阶段 | 购机补贴(通用类) | 评阅通过
4346 | 农用动力机械 | 拖拉机 | 履带式拖拉机 | 50—70马力差速转向轻型履带式拖拉机 | 山东维美德农业装备有限公司 | 轻型履带拖拉机 | JL602 | 整机型号、名称:JL602、轻型履带拖拉机；整机型式：轻型履带式；整机机架型式：全架；整机驱动型式：两驱;整机外廓尺寸(长×宽×高及部位)mm:3500×1770×2600(安全架顶部）;轴距或履带接地长mm:1590;常用轮距(前轮/后轮)或轨距mm:1280;轮距(前轮/后轮)或轨距mm:1280;最小使用质量kg:2125;标准配重(前/后)kg:70/0;最小使用比质量kg/kW:47.43;发动机型号:YD4C60HA(国四);发动机生产厂:扬动股份有限公司;发动机标定功率kW:44.8;发动机标定转速r/min:2400;排放阶段：第四排放阶段 | 购机补贴(通用类) | 评阅通过
4347 | 农用动力机械 | 拖拉机 | 履带式拖拉机 | 70—100马力差速转向轻型履带式拖拉机 | 山东维美德农业装备有限公司 | 轻型履带拖拉机 | JL702 | 整机型号、名称:JL702、轻型履带拖拉机；整机型式：轻型履带式；整机机架型式：全架；整机驱动型式：两驱;整机外廓尺寸(长×宽×高及部位)mm:3500×1770×2600(安全架顶部）;轴距或履带接地长mm:1590;常用轮距(前轮/后轮)或轨距mm:1280;轮距(前轮/后轮)或轨距mm:1280;最小使用质量kg:2125;标准配重(前/后)kg:70/0;最小使用比质量kg/kW:47.43;发动机型号:YD4C70HA(国四);发动机生产厂:扬动股份有限公司;发动机标定功率kW:52.1;发动机标定转速r/min:2400;排放阶段：第四排放阶段 | 购机补贴(通用类) | 评阅通过
4348 | 农用动力机械 | 拖拉机 | 履带式拖拉机 | 70—100马力差速转向轻型履带式拖拉机 | 星光农机股份有限公司 | 轻型履带拖拉机 | XG1002-B | 整机外廓尺寸(长×宽×高)：3800mm×1700mm×2460mm安全框架顶部（3880×1780×2595安全架顶端）；功率：73.5KW；整机型式：轻型履带式；转向系转向机构型式：液压差速转向；履带材质：橡胶；轴距或履带接地长：1495mm；常用轮距(前轮/后轮)或轨距：1200mm；最小使用质量：2650kg/2800；标准配重(前/后)kg：200/0；档位数(前进/倒退)：1/1（无级变速）；主变速档位数:1+1；发动机与离合器联接方式：直联；翻倾防护装置（驾驶室或安全框架）：安全框架/简易驾驶室；转向系型式：机械；转向系转向操控结构：方向盘；变速箱（器）型式：静液压无级变速（HST）；主变速换档方式：无级变速；履带规格：90mm×56节×450/500mm；（国四动力；发动机型号:4D32R41S1004；功率:73.5KW；制造商:浙江新柴股份有限公司） | 购机补贴(通用类) | 评阅通过
4349 | 农用动力机械 | 拖拉机 | 履带式拖拉机 | 70—100马力差速转向轻型履带式拖拉机 | 中联重机浙江有限公司 | 履带拖拉机 | 现：AH-1002(G4)（原：AH-1002） | 功率：100马力；驱动方式：履带式；转向型式：差速式转向；橡胶履带；发动机标定功率：74.2kW；排放阶段：国四 | 购机补贴(通用类) | 评阅通过
4350 | 农田基本建设机械 | 平地机械（限与拖拉机配套） | 平地机 | 幅宽2—3m平地机 | 河北超平农机制造有限公司 | 伸缩型激光平地机 | 12PJ-250WS | 激光控制，工作宽幅:2.5M，配套动力:58.8～102.9KW,工作状态外形尺寸:4400×2600×3270MM | 购机补贴（通用类） | 评阅通过
4351 | 农田基本建设机械 | 平地机械（限与拖拉机配套） | 平地机 | 幅宽2—3m平地机 | 河北金开智能科技有限公司 | 激光平地机 | 12PJ-250 | 激光控制,工作宽幅:2.5M ，配套动力:58.8～102.9KW,工作状态外形尺寸:4000×2600×2700MM | 购机补贴（通用类） | 评阅通过
4352 | 农田基本建设机械 | 平地机械（限与拖拉机配套） | 平地机 | 幅宽2—3m平地机 | 河北金开智能科技有限公司 | 伸缩型激光平地机 | 12PJ-250WS | 激光控制,工作宽幅:2.5M ，配套动力:58.8～102.9KW,工作状态外形尺寸:4400×2600×3270MM | 购机补贴（通用类） | 评阅通过
4353 | 农田基本建设机械 | 平地机械（限与拖拉机配套） | 平地机 | 幅宽2—3m平地机 | 河北硕传农业科技有限公司 | 激光平地机 | 12PJ-250 | 工作状态外形尺寸(长×宽×高)：3700×2600×3700mm；结构形式：牵引式；最大工作幅宽：2500mm；配套拖拉机功率：≥80kW；配套拖拉机动力输出轴转速：540/720r/min;控制方式：激光控制；平地铲型式：直顺铲；平地铲铲刃长度：2500mm；平地铲高度：700mm;激光发射器有效发射半径：300m;激光发射器型号：KF-508;激光接收器型号：LS-808;激光接收器数量:1个；桅杆数量：1个；控制器型号：CB-808；液压泵型号:CBG2063; 分配器型号：ZDB10V-2-40B/200;油缸型号规格：HSG80×50；运输间隙（悬挂式不测）mm:≥300；轮胎型号规格：10.0/75-15.3；轮胎数量：2个。 | 购机补贴（通用类） | 评阅通过
4354 | 农田基本建设机械 | 平地机械（限与拖拉机配套） | 平地机 | 幅宽2—3m平地机 | 河北硕传农业科技有限公司 | 激光平地机 | 12PJ-250A | 工作状态外形尺寸（长×宽×高）mm：3540×2560×2200，结构型式：牵引式，最大工作幅宽 mm ：2500，配套拖拉机功率范围 kW：66.2～102.9，控制方式：激光控制;平地铲型式：直顺铲，平地铲结构：伸缩式，平地铲铲刃长度 mm：2500，平地铲高度mm：540；平地铲最大提升高度mm：220；激光发射器型号：TC-808，激光发射器有效发射半径m：300；激光接收器型号：LS-808，激光接收器数量个：1；桅杆数量个：1；控制器型号：CB-808；液压泵型号：CB-FC63H；分配器型号：4WE10G31B/CG12-50N9Z5L；油缸型号规格：φ63/35-350（2个）、φ80/50-400（2个）、φ80/50-100（1个）、φ63/35-700（1个）；油缸数量 个：6，轮胎型号规格：185/75R14，轮胎数量 个：2 ；运输间隙mm:200。 | 购机补贴（通用类） | 评阅通过
4355 | 农田基本建设机械 | 平地机械（限与拖拉机配套） | 平地机 | 幅宽2—3m平地机 | 河北硕传农业科技有限公司 | 卫星平地机 | 12PW-250 | 工作状态外形尺寸（长×宽×高） mm :3700×2600×1500 ,结构型式 : 牵引式 ,最大工作幅宽 mm :2500 ,配套拖拉机功率 kW :≥80 ,控制方式 : 卫星控制 ,平地铲型式 : 直顺铲, 平地铲铲刃长度 mm: 2500 ,平地铲高度 mm :700 ,平地铲最大提升高度 mm :300 ,液压泵型号 : CGB2063 ,分配器型号 :ZDB10V-2-40B/200 ,油缸型号规格 :HSG80×50 ,运输间隙 mm ;≥300 ,轮胎型号规格 :10.0/75-15.3 ；轮胎数量 个： 2 。 | 购机补贴（通用类） | 评阅通过
4356 | 农田基本建设机械 | 平地机械（限与拖拉机配套） | 平地机 | 幅宽2—3m平地机 | 河北硕传农业科技有限公司 | 卫星平地机 | 12PW-250A | 工作状态外形尺寸（长×宽×高） mm： 3540×2560×1150 ，结构型式 ：牵引式 ，最大工作幅宽 mm： 2500 ，配套拖拉机功率范围 kW：66.2～102.9 ，控制方式 ：卫星控制 ，平地铲型式 ：直顺铲 ，平地铲结构 ：伸缩式 ，平地铲铲刃长度 mm ：2500 ，平地铲高度 mm： 540 ，平地铲最大提升高度 mm ：220 ，车载计算机型号 ：SCKJ5000 ，卫星接收机型号： SCKJ5000 ，卫星接收机接收信号源 ：BDS ，控制器型号 ： SCKJ5000 ，液压泵型号 ：CB-FC63H ，分配器型号 4WE10G31B/CG12-50N9Z5L ，油缸型号规格 ： φ63/35-350（2个）、φ80/50-400（2个）、φ80/50-100（1个） ，油缸数量 个：5 ，轮胎型号规格： 185/75R14 ，轮胎数量 个：2 ，运输间隙 mm： 220 。 | 购机补贴（通用类） | 评阅通过
4357 | 农田基本建设机械 | 平地机械（限与拖拉机配套） | 平地机 | 幅宽2—3m平地机 | 禹城鑫益机械制造有限公司 | 卫星平地机 | 12PW-230S |  | 购机补贴（通用类） | 评阅通过
4358 | 农田基本建设机械 | 平地机械（限与拖拉机配套） | 平地机 | 幅宽3m及以上平地机 | 保定润土农机装备有限公司 | 北斗卫星平地机 | 12PW-500EC | 型号名称：12PW-500EC型北斗卫星平地机；工作状态外形尺寸（长×宽×高）：4800×5100×1940mm；结构型式：牵引式；适用田块类型：旱田；最大工作幅宽：5000mm；配套拖拉机功率范围：≥147kW；控制方式：卫星控制；平地铲型式：直顺铲；平地铲结构：伸缩式；平地铲铲刃长度：5000mm；平地铲高度：1030mm；平地铲最大提升高度：390mm；车载计算机型号：BH-AL10-A1；卫星接收机差分系统：单基站系统；卫星接收机型号：BH-AL10-A1；卫星接收机接收信号源：BDS；卫星天线数量：单天线；移动基站无线电发射设备频率：450000000-470000000Hz；移动基站无线电发射设备功率：1W；控制器型号：BH-AL10-A1；液压泵型号：KGP2E2-D-25Z5L5；分配器型号：4WE10G31B/CG12N9Z5L；油缸型号规格：¢100/63-440（1个）、¢80/50-750（2个）、¢63/40-400（2个）、¢70/40-150（1个）；油缸数量：6个；轮胎型号规格：10.0/75-15.3；轮胎数量：6个；运输间隙：200mm | 购机补贴（通用类） | 评阅通过
4359 | 农田基本建设机械 | 平地机械（限与拖拉机配套） | 平地机 | 幅宽3m及以上平地机 | 北京天宝伟业科技有限公司 | 卫星平地机 | 12PW-4000A | 幅宽≥3m；控制方式：北斗信号控制；限与拖拉机配套 | 购机补贴（通用类） | 评阅通过
4360 | 农田基本建设机械 | 平地机械（限与拖拉机配套） | 平地机 | 幅宽3m及以上平地机 | 富锦市斯恒农业机械有限公司 | 卫星平地机 | 12PW-500 | 型号名称:12PW-500型卫星平地机；工作状态外形尺寸（长×宽×高）:5000×5080×2100（mm）；结构型式:牵引式；适用田块类型:旱田；最大工作幅宽:5000mm；配套拖拉机功率范围:161.7～220.5kW；控制方式:卫星控制；平地铲型式:直顺铲；平地铲结构:折叠式；平地铲铲刃长度:5000mm；平地铲高度:760mm；平地铲最大提升高度:450mm；车载计算机型号:NSMCU01；卫星接收机差分系统:地基增强系统；卫星接收机型号:NSMCU01（AL01）；卫星接收机接收信号源:北斗/GPS/GLONASS；卫星天线数量:单天线；控制器型号:NSMCU01；液压泵型号:KGP2E2D14Z5F9；分配器型号:4WE10G31B/CG12N9Z5L；油缸型号规格:铲折叠:63/73×35-350 ；铲角度:80/90×50-200； 铲高低:80/90×50-550；；油缸数量:2002-2-1（个）；轮胎型号规格:10.0/75-15.3；轮胎数量:6（个）；运输间隙:300mm； | 购机补贴（通用类） | 评阅通过
4361 | 农田基本建设机械 | 平地机械（限与拖拉机配套） | 平地机 | 幅宽3m及以上平地机 | 河北超平农机制造有限公司 | 激光平地机 | 12PJ-300P | 激光控制，工作宽幅:3.0M，配套动力:73.5～132.3KW,工作状态外形尺寸:3400×3100×2700MM | 购机补贴（通用类） | 评阅通过
4362 | 农田基本建设机械 | 平地机械（限与拖拉机配套） | 平地机 | 幅宽3m及以上平地机 | 河北超平农机制造有限公司 | 激光平地机 | 12PJ-350 | 激光控制，工作宽幅:3.5M,配套动力:≥90KW,工作外形尺寸:4000*3500*3400MM | 购机补贴（通用类） | 评阅通过
4363 | 农田基本建设机械 | 平地机械（限与拖拉机配套） | 平地机 | 幅宽3m及以上平地机 | 河北超平农机制造有限公司 | 伸缩型激光平地机 | 12PJ-350PS | 激光控制，工作宽幅:3.5M,配套动力:88.2～102.9KW,工作状态外形尺寸:3400×3650×2770MM | 购机补贴（通用类） | 评阅通过
4364 | 农田基本建设机械 | 平地机械（限与拖拉机配套） | 平地机 | 幅宽3m及以上平地机 | 河北超平农机制造有限公司 | 伸缩型激光平地机 | 12PJ-400PS | 激光控制，工作宽幅:4.0M,配套动力:102.9～132.3KW,工作状态外形尺寸:3550×4100×2650MM | 购机补贴（通用类） | 评阅通过
4365 | 农田基本建设机械 | 平地机械（限与拖拉机配套） | 平地机 | 幅宽3m及以上平地机 | 河北超平农机制造有限公司 | 伸缩型激光平地机 | 12PJ-400Q2 | 激光控制，工作宽幅:4.0M，配套动力:102.9～132.3KW,工作状态外形尺寸:4400×4100×3300MM | 购机补贴（通用类） | 评阅通过
4366 | 农田基本建设机械 | 平地机械（限与拖拉机配套） | 平地机 | 幅宽3m及以上平地机 | 河北超平农机制造有限公司 | 伸缩型激光平地机 | 12PJ-400Z2 | 激光控制，工作宽幅:4.0M,配套动力:132.3～161.7KW,工作状态外形尺寸:4900×4100×3270MM | 购机补贴（通用类） | 评阅通过
4367 | 农田基本建设机械 | 平地机械（限与拖拉机配套） | 平地机 | 幅宽3m及以上平地机 | 河北超平农机制造有限公司 | 伸缩型激光平地机 | 12PJ-400Z4 | 激光控制,工作宽幅:4.0M ，配套动力:132.3～161.7KW,工作状态外形尺寸:5550×4100×3270MM | 购机补贴（通用类） | 评阅通过
4368 | 农田基本建设机械 | 平地机械（限与拖拉机配套） | 平地机 | 幅宽3m及以上平地机 | 河北超平农机制造有限公司 | 伸缩型卫星平地机 | 12WP-350PS | 幅宽≥3m；控制方式：北斗信号控制；限与拖拉机配套 | 购机补贴（通用类） | 评阅通过
4369 | 农田基本建设机械 | 平地机械（限与拖拉机配套） | 平地机 | 幅宽3m及以上平地机 | 河北超平农机制造有限公司 | 伸缩型卫星平地机 | 12WP-400Q2 | 幅宽≥3m；控制方式：北斗信号控制；限与拖拉机配套 | 购机补贴（通用类） | 评阅通过
4370 | 农田基本建设机械 | 平地机械（限与拖拉机配套） | 平地机 | 幅宽3m及以上平地机 | 河北超平农机制造有限公司 | 伸缩型卫星平地机 | 12WP-400Z2 | 幅宽≥3m；控制方式：北斗信号控制；限与拖拉机配套 | 购机补贴（通用类） | 评阅通过
4371 | 农田基本建设机械 | 平地机械（限与拖拉机配套） | 平地机 | 幅宽3m及以上平地机 | 河北超平农机制造有限公司 | 伸缩型卫星平地机 | 12WP-400Z4 | 幅宽≥3m；控制方式：北斗信号控制；限与拖拉机配套 | 购机补贴（通用类） | 评阅通过
4372 | 农田基本建设机械 | 平地机械（限与拖拉机配套） | 平地机 | 幅宽3m及以上平地机 | 河北超平农机制造有限公司 | 伸缩型卫星平地机 | 12WP-450WS | 幅宽≥3m；控制方式：北斗信号控制；限与拖拉机配套 | 购机补贴（通用类） | 评阅通过
4373 | 农田基本建设机械 | 平地机械（限与拖拉机配套） | 平地机 | 幅宽3m及以上平地机 | 河北超平农机制造有限公司 | 折叠型卫星平地机 | 12WP-500A | 幅宽≥3m；控制方式：北斗信号控制；限与拖拉机配套 | 购机补贴（通用类） | 评阅通过
4374 | 农田基本建设机械 | 平地机械（限与拖拉机配套） | 平地机 | 幅宽3m及以上平地机 | 河北金开智能科技有限公司 | 激光平地机 | 12PJ-300 | 激光控制,工作宽幅:3.0M ，配套动力:73.5～88.2KW,工作状态外形尺寸:3400×3100×2700MM | 购机补贴（通用类） | 评阅通过
4375 | 农田基本建设机械 | 平地机械（限与拖拉机配套） | 平地机 | 幅宽3m及以上平地机 | 河北金开智能科技有限公司 | 激光平地机 | 12PJ-350 | 激光控制,工作宽幅:3.5M ，配套动力:88.2～102.9KW,工作状态外形尺寸:3400×3600×2700MM | 购机补贴（通用类） | 评阅通过
4376 | 农田基本建设机械 | 平地机械（限与拖拉机配套） | 平地机 | 幅宽3m及以上平地机 | 河北金开智能科技有限公司 | 伸缩型激光平地机 | 12PJ-350PS | 激光控制,工作宽幅:3.5M ，配套动力:88.2～132.3KW,工作状态外形尺寸:3400×3650×2770MM | 购机补贴（通用类） | 评阅通过
4377 | 农田基本建设机械 | 平地机械（限与拖拉机配套） | 平地机 | 幅宽3m及以上平地机 | 河北金开智能科技有限公司 | 伸缩型激光平地机 | 12PJ-400Q2 | 激光控制,工作宽幅:4.0M ，配套动力:102.9～132.3KW,工作状态外形尺寸:4400×4100×3300MM | 购机补贴（通用类） | 评阅通过
4378 | 农田基本建设机械 | 平地机械（限与拖拉机配套） | 平地机 | 幅宽3m及以上平地机 | 河北金开智能科技有限公司 | 伸缩型激光平地机 | 12PJ-400Z2 | 激光控制,工作宽幅:4.0M ，配套动力:132.3～161.7KW,工作状态外形尺寸:4900×4100×3270MM | 购机补贴（通用类） | 评阅通过
4379 | 农田基本建设机械 | 平地机械（限与拖拉机配套） | 平地机 | 幅宽3m及以上平地机 | 河北金开智能科技有限公司 | 伸缩型激光平地机 | 12PJ-400Z4 | 激光控制,工作宽幅:4.0M ，配套动力:132.3～161.7KW,工作状态外形尺寸:5550×4100×3270MM | 购机补贴（通用类） | 评阅通过
4380 | 农田基本建设机械 | 平地机械（限与拖拉机配套） | 平地机 | 幅宽3m及以上平地机 | 河北金开智能科技有限公司 | 伸缩型激光平地机 | 12PJ-450WS | 激光控制,工作宽幅:4.5M ，配套动力:132.3～161.7KW,工作状态外形尺寸:4700×4600×3350MM | 购机补贴（通用类） | 评阅通过
4381 | 农田基本建设机械 | 平地机械（限与拖拉机配套） | 平地机 | 幅宽3m及以上平地机 | 河北硕传农业科技有限公司 | 激光平地机 | 12PJ-300 | 工作状态外形尺寸(长×宽×高)：37000×3100×3700mm；结构形式：牵引式；最大工作幅宽：3000mm；配套拖拉机功率：≥88kW；配套拖拉机动力输出轴转速：540/720r/min;控制方式：激光控制；平地铲型式：直顺铲；平地铲铲刃长度：3000mm；平地铲高度：700mm;平地铲最大提升高度mm：300； 激光发射器有效发射半径：300m;激光发射器型号：KF-508;激光接收器型号：LS-808;激光接收器数量:1个；桅杆数量：1个；控制器型号：CB-808；液压泵型号:CBG2063; 分配器型号：ZDB10V-2-40B/200;油缸型号规格：HSG80×50；运输间隙（悬挂式不测）:≥300mm；轮胎型号规格：10.0/75-15.3；轮胎数量：2个。 | 购机补贴（通用类） | 评阅通过
4382 | 农田基本建设机械 | 平地机械（限与拖拉机配套） | 平地机 | 幅宽3m及以上平地机 | 河北硕传农业科技有限公司 | 激光平地机 | 12PJ-350 | 工作状态外形尺寸(长×宽×高)：3700×3600×3700mm；结构形式：牵引式；最大工作幅宽：3500mm；配套拖拉机功率：≥100kW；配套拖拉机动力输出轴转速：540/720r/min;控制方式：激光控制；平地铲型式：直顺铲；平地铲铲刃长度：3500mm；平地铲高度：700mm;平地铲最大提升高度mm：300；激光发射器有效发射半径：300m;激光发射器型号：KF-508;激光接收器型号：LS-808;激光接收器数量:1个；桅杆数量：1个；控制器型号：CB-808；液压泵型号:CBG2063; 分配器型号：ZDB10V-2-40B/200;油缸型号规格：HSG80×50；运输间隙（悬挂式不测）:≥300mm；轮胎型号规格：6.50-16；轮胎数量：4个。 | 购机补贴（通用类） | 评阅通过
4383 | 农田基本建设机械 | 平地机械（限与拖拉机配套） | 平地机 | 幅宽3m及以上平地机 | 河北硕传农业科技有限公司 | 激光平地机 | 12PJ-400B | 工作状态外形尺寸（长×宽×高）mm：5000×4150×3700，结构型式：牵引式，最大工作幅宽 mm ：4000，配套拖拉机功率范围 kW：132.3～205.8，控制方式：激光控制，平地铲型式：直顺铲，平地铲结构：伸缩式，平地铲铲刃长度 mm：4000；平地铲高度 mm ：750； 平地铲最大提升高度 mm ：240；激光发射器型号：TC-808，激光发射器有效发射半径 m： 300；激光接收器型号：LS-808，激光接收器数量 个： 1 ；桅杆数量 个 ：1 ；控制器型号 ：CB-808 ；液压泵型号 ： CB-FC63H ；分配器型号 ：4WE10G31B/CG12N9Z5L ；油缸型号规格 ： Ф80/50-150（2个）；Ф80/50-750（3个）； Ф80/50-400（2个）；Ф63/35-300（2个）； 油缸数量 个：9，轮胎型号规格：10.0/75-15.3，轮胎数量 个：4；运输间隙（悬挂式不测） mm： 240 。 | 购机补贴（通用类） | 评阅通过
4384 | 农田基本建设机械 | 平地机械（限与拖拉机配套） | 平地机 | 幅宽3m及以上平地机 | 河北硕传农业科技有限公司 | 激光平地机 | 12PJ-400E | 工作状态外形尺寸（长×宽×高）mm：4900×4200×2900，结构型式：牵引式，最大工作幅宽 mm ：4000，配套拖拉机功率范围 kW：132.3～205.8，控制方式：激光控制，平地铲型式：直顺铲，平地铲结构：伸缩式，平地铲铲刃长度 mm：4000，平地铲高度 mm： 940 ；平地铲最大提升高度 mm ：380； 激光发射器型号：TC-808，激光发射器有效发射半径 m： 300 ；激光接收器型号：LS-808，激光接收器数量 个 ：1 ；桅杆数量 个 ：1；控制器型号 ：CB-808 ；液压泵型号 ： CB-FC63H ；分配器型号 ：4WE10G31B/CG12-50N9Z5L ；油缸型号规格 ：φ100/63-290（2个）、φ63/35-750（2个）、φ63/35-350（2个）、φ63/35-200（1个）、φ63/35-700（1个）；油缸数量 个：8；轮胎型号规格：26×12.00-12；轮胎数量 个：6；运输间隙 mm： 210 。 | 购机补贴（通用类） | 评阅通过
4385 | 农田基本建设机械 | 平地机械（限与拖拉机配套） | 平地机 | 幅宽3m及以上平地机 | 河北硕传农业科技有限公司 | 激光平地机 | 12PJ-500E | 工作状态外形尺寸（长×宽×高）mm：4900×5200×2900，结构型式：牵引式，最大工作幅宽 mm ：5000，配套拖拉机功率范围 kW：132.3～205.8，控制方式：激光控制，平地铲型式：直顺铲，平地铲结构：伸缩式，平地铲铲刃长度 mm：5000，平地铲高度 mm： 940； 平地铲最大提升高度mm：380；激光发射器型号：TC-808，激光发射器有效发射半径m：300；激光接收器型号：LS-808， 激光接收器数量个： 1； 桅杆数量 个：1；控制器型号： CB-808；液压泵型号： CB-FC63H；分配器型号：4WE10G31B/CG12-50N9Z5L； 油缸型号规格： φ100/63-290（2个）、φ63/35-750（2个）、φ63/35-350（2个）、φ63/35-200（1个）、φ63/35-700（1个）； 油缸数量 个：8，轮胎型号规格：26×12.00-12，轮胎数量 个：6， 运输间隙mm： 210。 | 购机补贴（通用类） | 评阅通过
4386 | 农田基本建设机械 | 平地机械（限与拖拉机配套） | 平地机 | 幅宽3m及以上平地机 | 河北硕传农业科技有限公司 | 激光平地机 | 12PJ-600E | 工作状态外形尺寸（长×宽×高）mm：4900×6200×2900，结构型式：牵引式，最大工作幅宽 mm ：6000，配套拖拉机功率范围 kW：132.3～205.8，控制方式：激光控制，平地铲型式：直顺铲，平地铲结构：伸缩式，平地铲铲刃长度 mm：6000；平地铲高度 mm：940; 平地铲最大提升高度 mm：380 ; 激光发射器型号：TC-808，激光发射器有效发射半径 m : 300 ; 激光接收器型号：LS-808，激光接收器数量 个 ：1 ；桅杆数量 个 ：1 ；控制器型号 ： CB-808 ；液压泵型号 ：CB-FC63H ；分配器型号 ：4WE10G31B/CG12-50N9Z5L ；油缸型号规格 ：φ100/63-290（2个）、φ63/35-750（2个）、φ63/35-350（2个）、φ63/35-200（1个）；油缸数量 个：8，轮胎型号规格：26×12.00-12，轮胎数量 个：6；运输间隙 mm： 210。 | 购机补贴（通用类） | 评阅通过
4387 | 农田基本建设机械 | 平地机械（限与拖拉机配套） | 平地机 | 幅宽3m及以上平地机 | 河北硕传农业科技有限公司 | 卫星平地机 | 12PW-300 | 工作状态外形尺寸(长×宽×高)：3700×3100×1500mm；结构型式：牵引式；最大工作幅宽：3000mm；配套拖拉机功率：≥88kW；配套拖拉机动力输出轴转速：540/720r/min;控制方式：卫星控制；平地铲型式：直顺铲；平地铲铲刃长度：3000mm；平地铲高度：700mm;平地铲最大提升高度：300mm；液压泵型号 ：CGB2063 ；分配器型号 ：ZDB10V-2-40B/200；油缸型号规格：HSG80×50；运输间隙（悬挂式不测）mm ：≥300；轮胎型号规格：10.0/75-15.3；轮胎数量：2个。 | 购机补贴（通用类） | 评阅通过
4388 | 农田基本建设机械 | 平地机械（限与拖拉机配套） | 平地机 | 幅宽3m及以上平地机 | 河北硕传农业科技有限公司 | 卫星平地机 | 12PW-350 | 工作状态外形尺寸(长×宽×高)：3700×3600×1500mm；结构型式：牵引式；最大工作幅宽：3500mm；配套拖拉机功率：≥100kW；配套拖拉机动力输出轴转速：540/720r/min;控制方式：卫星控制；平地铲型式：直顺铲；平地铲铲刃长度：3500mm；平地铲高度：700mm;平地铲最大提升高度：300mm；液压泵型号 ：CGB2063 ；分配器型号 ：ZDB10V-2-40B/200；油缸型号规格：HSG80×50；运输间隙（悬挂式不测）mm ：≥300；轮胎型号规格：6.50-16；轮胎数量：4个。 | 购机补贴（通用类） | 评阅通过
4389 | 农田基本建设机械 | 平地机械（限与拖拉机配套） | 平地机 | 幅宽3m及以上平地机 | 河北硕传农业科技有限公司 | 卫星平地机 | 12PW-400B | 工作状态外形尺寸（长×宽×高）mm：5000×4150×1800，结构型式：牵引式，最大工作幅宽 mm ：4000，配套拖拉机功率范围 kW：132.3～205.8，控制方式：卫星控制，平地铲型式：直顺铲，平地铲结构：伸缩式，平地铲铲刃长度 mm：4000，平地铲高度 mm ：750，平地铲最大提升高度 mm ：240 ，车载计算机型号 ：T201 ,卫星接收机型号：SCKJ5000， 卫星接收机接收信号源：BDS，控制器型号： AC-200 ，液压泵型号 ： CB-FC63H ，分配器型号 ：4WE10G31B/CG12N9Z5L ，油缸数量 个：9，油缸型号规格 ：Ф80/50-150（2个）；Ф80/50-750（3个）； Ф80/50-400（2个）；Ф63/35-300（2个）； ，轮胎型号规格：10.0/75-15.3，轮胎数量 个：4 运输间隙（悬挂式不测） mm： 240。 | 购机补贴（通用类） | 评阅通过
4390 | 农田基本建设机械 | 平地机械（限与拖拉机配套） | 平地机 | 幅宽3m及以上平地机 | 河北硕传农业科技有限公司 | 卫星平地机 | 12PW-400E | 工作状态外形尺寸（长×宽×高） mm ：4900×4200×2320 ，结构型式 ： 牵引式 ，最大工作幅宽 mm： 4000 ，配套拖拉机功率范围 kW： 132.3～205.8 ，控制方式 ： 卫星控制 ,平地铲型式 ： 直顺铲， 平地铲结构 ：伸缩式 ，平地铲铲刃长度 mm： 4000 ，平地铲高度 mm ：940 ，平地铲最大提升高度 mm ：380 ，车载计算机型号 ： SCKJ5000 ，卫星接收机型号： SCKJ5000 ，卫星接收机接收信号源 ：BDS， 控制器型号 ： SCKJ5000 ，液压泵型号： CB-FC63H ，分配器型号： 4WE10G31B/CG12-50N9Z5L ，油缸型号规格 ： φ100/63-290（2个）、φ63/35-750（2个）、φ63/35-350（2个）、φ63/35-200（1个） ，油缸数量 个： 7 ，轮胎型号规格 ：26×12.00-12 ，轮胎数量 个： 6 ，运输间隙 mm ：210 。 | 购机补贴（通用类） | 评阅通过
4391 | 农田基本建设机械 | 平地机械（限与拖拉机配套） | 平地机 | 幅宽3m及以上平地机 | 河北硕传农业科技有限公司 | 卫星平地机 | 12PW-500 | 工作状态外形尺寸（长×宽×高）mm：4600×5150×1750，结构型式：牵引式，最大工作幅宽 mm ：5000，配套拖拉机功率范围 kW：147～205.8，控制方式：卫星控制，平地铲型式：直顺铲，平地铲结构：伸缩式，平地铲铲刃长度 mm：5000，平地铲高度 mm ：770，平地铲最大提升高度 mm ：260 ，车载计算机型号 ：T201 ,卫星接收机型号：SCKJ5000， 卫星接收机接收信号源：BDS，控制器型号： AC-200 ，液压泵型号 ： CB-FC63H ，分配器型号 ：4WE10G31B/CG12N9Z5L ，油缸数量 个：9，油缸型号规格 : Ф80/50-100（1个）；Ф80/50-150（2个）； Ф80/50-400（2个）；Ф63/35-300（2个）； Ф80/50-1000（2个），轮胎型号规格：10.0/75-15.3，轮胎数量 个：4 运输间隙（悬挂式不测） mm: 260 。 | 购机补贴（通用类） | 评阅通过
4392 | 农田基本建设机械 | 平地机械（限与拖拉机配套） | 平地机 | 幅宽3m及以上平地机 | 河北硕传农业科技有限公司 | 卫星平地机 | 12PW-500E | 工作状态外形尺寸（长×宽×高） mm ：4900×5200×2320 ，结构型式 ： 牵引式 ，最大工作幅宽 mm： 5000 ，配套拖拉机功率范围 kW： 132.3～205.8 ，控制方式 ： 卫星控制 ,平地铲型式 ： 直顺铲， 平地铲结构 ：伸缩式 ，平地铲铲刃长度 mm： 5000 ，平地铲高度 mm ：940 ，平地铲最大提升高度 mm ：380 ，车载计算机型号 ： SCKJ5000 ，卫星接收机型号： SCKJ5000 ，卫星接收机接收信号源 ：BDS， 控制器型号 ： SCKJ5000 ，液压泵型号： CB-FC63H ，分配器型号： 4WE10G31B/CG12-50N9Z5L ，油缸型号规格 ： φ100/63-290（2个）、φ63/35-750（2个）、φ63/35-350（2个）、φ63/35-200（1个） ，油缸数量 个： 7 ，轮胎型号规格 ：26×12.00-12 ，轮胎数量 个： 6 ，运输间隙 mm ：210 。 | 购机补贴（通用类） | 评阅通过
4393 | 农田基本建设机械 | 平地机械（限与拖拉机配套） | 平地机 | 幅宽3m及以上平地机 | 河北硕传农业科技有限公司 | 卫星平地机 | 12PW-500SC | 工作状态外形尺寸（长×宽×高） mm： 3750×5050×1350 ，结构型式：牵引式，最大工作幅宽 mm ：5000 ，配套拖拉机功率范围： kW 147～205.8 ，控制方式 ： 卫星控制 ，平地铲型式 ： 直顺铲 ，平地铲结构 ： 固定式 ，平地铲铲刃长度 mm： 5000 ，平地铲高度 mm ：770 ，平地铲最大提升高度 mm： 440 ，车载计算机型号 ： T201 ，卫星接收机型号 ： SCKJ5000 ，卫星接收机接收信号源 ： BDS，控制器型号 ： AC-200， 液压泵型号 ：CB-FC63H ，分配器型号 ： 4WE10G31B/CG12N9Z5L ，油缸型号规格 ： Ф80/50-250（2个）；Ф80/50-400（2个）； 油缸数量 个 ： 4 ，轮胎型号规格 ：10.0/75-15.3 ，轮胎数量 个 ： 4 ，运输间隙（悬挂式不测） mm ：440 。 | 购机补贴（通用类） | 评阅通过
4394 | 农田基本建设机械 | 平地机械（限与拖拉机配套） | 平地机 | 幅宽3m及以上平地机 | 河北硕传农业科技有限公司 | 卫星平地机 | 12PW-600E | 工作状态外形尺寸（长×宽×高） mm ：4900×6200×2320 ，结构型式 ： 牵引式 ，最大工作幅宽 mm： 6000 ，配套拖拉机功率范围 kW： 132.3～205.8 ，控制方式 ： 卫星控制 ,平地铲型式 ： 直顺铲， 平地铲结构 ：伸缩式 ，平地铲铲刃长度 mm： 6000 ，平地铲高度 mm ：940 ，平地铲最大提升高度 mm ：380 ，车载计算机型号 ： SCKJ5000 ，卫星接收机型号：SCKJ5000 ，卫星接收机接收信号源 ：BDS， 控制器型号 ： SCKJ5000 ，液压泵型号： CB-FC63H ，分配器型号： 4WE10G31B/CG12-50N9Z5L ，油缸型号规格 ： φ100/63-290（2个）、φ63/35-750（2个）、φ63/35-350（2个）、φ63/35-200（1个） ，油缸数量 个： 7 ，轮胎型号规格 ：26×12.00-12 ，轮胎数量 个： 6 ，运输间隙 mm ：210 。 | 购机补贴（通用类） | 评阅通过
4395 | 农田基本建设机械 | 平地机械（限与拖拉机配套） | 平地机 | 幅宽3m及以上平地机 | 河北硕鑫机械制造有限公司 | 激光平地机 | 12PJ-3.0 | 型号名称 / 12PJ-3.0激光平地机 工作状态外形尺寸（长×宽×高） mm 3900×3100×2400 结构型式 / 牵引式 适用田块类型 / 旱田 最大工作幅宽 mm 3000 配套拖拉机功率范围 kW 102.9～154.4 控制方式 / 激光控制 平地铲型式 / 直顺铲 平地铲结构 / 固定式 平地铲铲刃长度 mm 3000 平地铲高度 mm 720 平地铲最大提升高度 mm 300 松土器型式 / / 松土器数量 个 / 水田压茬机构型式 / / 水田限深装置型式 / / 激光发射器型号 / KF-508 激光发射器有效发射半径 m 300 激光接收器型号 / LS-808 激光接收器数量 个 1 桅杆数量 个 1 车载计算机型号 / / 卫星接收机差分系统 / / 卫星接收机型号 / / 卫星接收机接收信号源 / / 卫星天线数量 / / 移动基站无线电发射设备频率 Hz / 移动基站无线电发射设备功率 W / 控制器型号 / CB-808H 液压泵型号 / CBNEQ-F580-BLHL 分配器型号 / 4WE10G31/CG12N9Z5L 油缸型号规格 / φ80/50-350(2个)、φ63/35-350(1个) 油缸数量 个 3 轮胎型号规格 / 10.0/75-15.3 轮胎数量 个 2 运输间隙 mm 300 | 购机补贴（通用类） | 评阅通过
4396 | 农田基本建设机械 | 平地机械（限与拖拉机配套） | 平地机 | 幅宽3m及以上平地机 | 河北硕鑫机械制造有限公司 | 北斗卫星平地机 | 12PW-4.5 | 型号名称 / 12PW-4.5北斗卫星平地机 工作状态外形尺寸（长×宽×高） mm 4700×4600×1750 结构型式 / 牵引式 适用田块类型 / 旱田 最大工作幅宽 mm 4500 配套拖拉机功率范围 kW 147～176.4 控制方式 / 卫星控制 平地铲型式 / 直顺铲 平地铲结构 / 伸缩式 平地铲铲刃长度 mm 4500 平地铲高度 mm 920 平地铲最大提升高度 mm 300 松土器型式 / / 松土器数量 个 / 水田压茬机构型式 / / 水田限深装置型式 / / 激光发射器型号 / / 激光发射器有效发射半径 m / 激光接收器型号 / / 激光接收器数量 个 / 桅杆数量 个 / 车载计算机型号 / T101 卫星接收机差分系统 / 星基增强系统 卫星接收机型号 / A10 卫星接收机接收信号源 / BDS 卫星天线数量 / 单天线 移动基站无线电发射设备频率 Hz / 移动基站无线电发射设备功率 W / 控制器型号 / NMC101 液压泵型号 / CBNEQ-F580-BLHL 分配器型号 / 4WE10G31/CG12N9Z5L 油缸型号规格 / Φ63/35-300(2个)、φ63/35-750(2个)、Φ63/35-200(1个)、φ100/60-300(1个) 油缸数量 个 7 轮胎型号规格 / 26×12.00-12 轮胎数量 个 6 运输间隙 mm 300 | 购机补贴（通用类） | 评阅通过
4397 | 农田基本建设机械 | 平地机械（限与拖拉机配套） | 平地机 | 幅宽3m及以上平地机 | 鹤岗市东科华盛农业机械制造有限公司 | 卫星平地机 | 12PW-500 | 型号名称：12PW-500型卫星平地机 ; 工作状态外形尺寸（长×宽×高）：4070×5140×1600（mm); 结构型式：牵引式 ;适用田块类型：旱田 最大工作幅宽：5000（mm); 配套拖拉机工率：73.5～ 147.0（kw) ; 控制方式：卫星控制 ; 平地铲型式：U型铲 ;平地铲结构：折叠式： 平地铲铲刃长度：5100（mm）;平地铲高度：650（mm) ; 平地铲最大提升高度：400（mm） ; 车载计算机型号：TD101PRO ;卫星接收机型号：UMD982 ; 卫星接收机接收信号源：单北斗信号 ; 液压泵型号：CB-FC63 ;分配器型号：4WE10G31B/CG12N9Z5L ; 油缸型号规格：升降油缸：60/45×350，倾角调整油缸：60/35×100，折叠油缸：60/35×350 ; 轮胎型号规格：20.5/70-16 ;轮胎数量：2个; | 购机补贴（通用类） | 评阅通过
4398 | 农田基本建设机械 | 平地机械（限与拖拉机配套） | 平地机 | 幅宽3m及以上平地机 | 黑龙江驰澜科技有限公司 | 卫星平地机 | 12PW-520 | 最大工作幅宽5.2m；卫星接收机接收信号源：北斗信号控制；限与拖拉机配套 | 购机补贴（通用类） | 评阅通过
4399 | 农田基本建设机械 | 平地机械（限与拖拉机配套） | 平地机 | 幅宽3m及以上平地机 | 虎林市凯美德农业机械制造有限公司 | 卫星平地机 | 12PW-500 | 型号名称：12PW-500 型卫星平地机 工作状态外形尺寸(长x宽x高)：4450mmx5020mmx1580mm 结构型式：牵引式 适用田块类型：旱田 最大工作幅宽：5000mm 配套拖拉机功率范围：88.2Kw-132.3Kw 控制方式：卫星控制 平地铲型式：折叠直顺式 平地铲结构：折叠式 平地铲铲刃长度 ：5000mm 平地铲高度：710 mm 平地铲最大提升高度：400 卫星接收机差分系统：地基增强系统 卫星接收机型号：UMM482 卫星接收机接收信号源：北斗.GPS.GLONASS | 购机补贴（通用类） | 评阅通过
4400 | 农田基本建设机械 | 平地机械（限与拖拉机配套） | 平地机 | 幅宽3m及以上平地机 | 虎林市凯美德农业机械制造有限公司 | 水田卫星平地机 | 12PW-600 | 型号名称：12PW-600型水田卫星平地机 工作状态外形尺寸(长x宽x高)： 2580mmx6050mmx1320mm 结构型式： 悬挂式 适用田块类型：水田 最大工作幅宽：6000mm 配套拖拉机功率范围： 73.5Kw~140Kw 控制方式：卫星控制 平地铲类型：直顺铲 平地铲结构：固定式 平地铲铲刃长度：6000mm 平地铲高度：450 mm 平地铲最大提升高度：600mm 水田压茬机构型式：压垄辊 水田限深装置型式：限深板 车载计算机型号：T101 卫星接收机差分系统：地基增强系统 卫星接收机型号：UM482 卫星接收机接收信号源 ：北斗、GPS、GLONASS | 购机补贴（通用类） | 评阅通过
4401 | 农田基本建设机械 | 平地机械（限与拖拉机配套） | 平地机 | 幅宽3m及以上平地机 | 虎林市耘田农业机械制造有限公司 | 卫星平地机 | 12PW-500A | 1、最大工作幅宽：5020mm 2、控制方式：北斗信号控制 3、配套拖拉机功率范围：102.9～176.4kW | 购机补贴（通用类） | 评阅通过
4402 | 农田基本建设机械 | 平地机械（限与拖拉机配套） | 平地机 | 幅宽3m及以上平地机 | 虎林市耘田农业机械制造有限公司 | 卫星平地机 | 12PW-500B | 1、最大工作幅宽：5120mm 2、控制方式：北斗信号控制 3、配套拖拉机功率范围：66.2～140kW | 购机补贴（通用类） | 评阅通过
4403 | 农田基本建设机械 | 平地机械（限与拖拉机配套） | 平地机 | 幅宽3m及以上平地机 | 佳木斯市建三江垦拖农业装备有限公司 | 卫星平地机 | 12PW-500 | 1、幅宽：5m；2、控制方式：北斗信号控制；3、配套拖拉机 | 购机补贴（通用类） | 评阅通过
4404 | 农田基本建设机械 | 平地机械（限与拖拉机配套） | 平地机 | 幅宽3m及以上平地机 | 佳木斯市建三江民之友农业机械制造有限公司 | 水田卫星平地机 | 12PW-600 | 最大工作幅宽：6000mm 控制方式：北斗信号 配套拖拉机功率范围：73.5～147.1kW | 购机补贴（通用类） | 评阅通过
4405 | 农田基本建设机械 | 平地机械（限与拖拉机配套） | 平地机 | 幅宽3m及以上平地机 | 莱州市绿田农机有限公司 | 北斗卫星平地机 | 12PBW-400A | 12PBW-400A型北斗卫星平地机，幅宽4米，控制方式：卫星控制（卫星接收机板卡类型及频点;北斗信号），限于拖拉机配套：是 | 购机补贴（通用类） | 评阅通过
4406 | 农田基本建设机械 | 平地机械（限与拖拉机配套） | 平地机 | 幅宽3m及以上平地机 | 莱州市绿田农机有限公司 | 北斗卫星平地机 | 12PBW-500A | 12PBW-500A型北斗卫星平地机，幅宽5米，控制方式：卫星控制（卫星接收机板卡类型及频点：北斗信号）；限于拖拉机配套：是 | 购机补贴（通用类） | 评阅通过
4407 | 农田基本建设机械 | 平地机械（限与拖拉机配套） | 平地机 | 幅宽3m及以上平地机 | 宁津航宇畜牧机械有限公司 | 激光平地机 | 12PJ-400A | 工作状态外形尺寸（长×宽×高） mm 5160×4100×3300/ 最大工作幅宽 mm 4000/ 配套拖拉机功率范围 kW ≥140 平地铲铲刃长度 mm 4000/ 平地铲高度 mm 1100/ 平地铲最大提升高度 mm 300/ 油缸数量 个 9 轮胎型号规格 / 31×15.50-15/ 轮胎数量 个 4/ 运输间隙 mm 300;控制方式:激光控制 ;配套要求:限与拖拉机配套 ; | 购机补贴（通用类） | 评阅通过
4408 | 农田基本建设机械 | 平地机械（限与拖拉机配套） | 平地机 | 幅宽3m及以上平地机 | 宁津航宇畜牧机械有限公司 | 激光平地机 | 12PJ-400B | 工作状态外形尺寸（长×宽×高） mm 4060×4100×3250 / 最大工作幅宽 mm 4000 / 配套拖拉机功率范围 kW ≥140 平地铲铲刃长度 mm 4000/ 平地铲高度 mm 1100/ 平地铲最大提升高度 mm 300/ 油缸数量 个 9 轮胎型号规格 / 31×15.50-15/ 轮胎数量 个 2/ 运输间隙 mm 300;控制方式:激光控制 ;配套要求:限与拖拉机配套 ; | 购机补贴（通用类） | 评阅通过
4409 | 农田基本建设机械 | 平地机械（限与拖拉机配套） | 平地机 | 幅宽3m及以上平地机 | 宁津航宇畜牧机械有限公司 | 激光平地机 | 12PJ-450B | 工作状态外形尺寸（长×宽×高） mm 4650×4600×3300/ 最大工作幅宽 mm 4500/ 配套拖拉机功率范围 kW ≥150 平地铲铲刃长度 mm 4500/ 平地铲高度 mm 1100/ 平地铲最大提升高度 mm 300/ 油缸数量 个 9 轮胎型号规格 / 31×15.5-15/ 轮胎数量 个 4/ 运输间隙 mm 300;控制方式:激光控制 ;配套要求:限与拖拉机配套 ; | 购机补贴（通用类） | 评阅通过
4410 | 农田基本建设机械 | 平地机械（限与拖拉机配套） | 平地机 | 幅宽3m及以上平地机 | 宁津航宇畜牧机械有限公司 | 卫星平地机 | 12PW-400A | 工作状态外形尺寸（长×宽×高） mm 5160×4100×3300/ 最大工作幅宽 mm 4000/ 配套拖拉机功率范围 kW ≥140 平地铲铲刃长度 mm 4000/ 平地铲高度 mm 1100/ 平地铲最大提升高度 mm 300/ 油缸数量 个 9 轮胎型号规格 / 31×15.50-15/ 轮胎数量 个 4/ 运输间隙 mm 300;控制方式:卫星控制(卫星接收机板卡类型及频点:北斗信号) ;配套要求:限与拖拉机配套 ; | 购机补贴（通用类） | 评阅通过
4411 | 农田基本建设机械 | 平地机械（限与拖拉机配套） | 平地机 | 幅宽3m及以上平地机 | 宁津航宇畜牧机械有限公司 | 卫星平地机 | 12PW-400B | 工作状态外形尺寸（长×宽×高） mm 4060×4100×1850/ 最大工作幅宽 mm 4000/ 配套拖拉机功率范围 kW ≥140 平地铲铲刃长度 mm 4000/ 平地铲高度 mm 1100/ 平地铲最大提升高度 mm 300/ 油缸数量 个 9 轮胎型号规格 / 31×15.5-15/ 轮胎数量 个 2/ 运输间隙 mm 300;控制方式:卫星控制(卫星接收机板卡类型及频点:北斗信号) ;配套要求:限与拖拉机配套 ; | 购机补贴（通用类） | 评阅通过
4412 | 农田基本建设机械 | 平地机械（限与拖拉机配套） | 平地机 | 幅宽3m及以上平地机 | 宁津航宇畜牧机械有限公司 | 卫星平地机 | 12PW-450A | 工作状态外形尺寸（长×宽×高） mm 5160×4600×1950/ 最大工作幅宽 mm 4500/ 配套拖拉机功率范围 kW ≥150 平地铲铲刃长度 mm 4500/ 平地铲高度 mm 1100/ 平地铲最大提升高度 mm 300/ 油缸数量 个 9 轮胎型号规格 / 31×15.5-15/ 轮胎数量 个 4/ 运输间隙 mm 300;控制方式:卫星控制(卫星接收机板卡类型及频点:北斗信号) ;配套要求:限与拖拉机配套 ; | 购机补贴（通用类） | 评阅通过
4413 | 农田基本建设机械 | 平地机械（限与拖拉机配套） | 平地机 | 幅宽3m及以上平地机 | 宁津航宇畜牧机械有限公司 | 卫星平地机 | 12PW-450B | 工作状态外形尺寸（长×宽×高） mm 4650×4600×1900/ 最大工作幅宽 mm 4500/ 配套拖拉机功率范围 kW ≥150 平地铲铲刃长度 mm 4500/ 平地铲高度 mm 1100/ 地铲最大提升高度 mm 300/ 油缸数量 个 9 轮胎型号规格 / 31×15.5-15/ 轮胎数量个 4/ 运输间隙 mm 300;控制方式:卫星控制(卫星接收机板卡类型及频点:北斗信号) ;配套要求:限与拖拉机配套 ; | 购机补贴（通用类） | 评阅通过
4414 | 农田基本建设机械 | 平地机械（限与拖拉机配套） | 平地机 | 幅宽3m及以上平地机 | 任丘市莲榕机械配件有限公司 | 卫星平地机 | 12PW-500 | 幅宽5m;控制方式:北斗信号控制（卫星接收机接收信号源：BDS、GPS、GLONASS）;与拖拉机配套使用 | 购机补贴（通用类） | 评阅通过
4415 | 农田基本建设机械 | 平地机械（限与拖拉机配套） | 平地机 | 幅宽3m及以上平地机 | 任丘市莲榕机械配件有限公司 | 卫星平地机 | 12PW-600 | 幅宽（最大工作幅宽）6000mm;控制方式:卫星控制（北斗信号控制）；卫星接收机接收信号源（BDS、GPS、GLONASS）;与拖拉机配套、悬挂式 | 购机补贴（通用类） | 评阅通过
4416 | 农田基本建设机械 | 平地机械（限与拖拉机配套） | 平地机 | 幅宽3m及以上平地机 | 山东博邦农牧机械有限公司 | 卫星平地机 | 12PW-500 | 幅宽：5 m ; 控制方式:北斗信号控制; 限与拖拉机配套 | 购机补贴（通用类） | 评阅通过
4417 | 农田基本建设机械 | 平地机械（限与拖拉机配套） | 平地机 | 幅宽3m及以上平地机 | 天津邦农科技有限公司 | 卫星平地机 | 12PW-400A | 幅宽≥3m；控制方式：北斗信号控制；限与拖拉机配套 | 购机补贴（通用类） | 评阅通过
4418 | 农田基本建设机械 | 平地机械（限与拖拉机配套） | 平地机 | 幅宽3m及以上平地机 | 天津邦农科技有限公司 | 卫星平地机 | 12PW-400P | 幅宽≥3m；控制方式：北斗信号控制；限与拖拉机配套 | 购机补贴（通用类） | 评阅通过
4419 | 农田基本建设机械 | 平地机械（限与拖拉机配套） | 平地机 | 幅宽3m及以上平地机 | 天津邦农科技有限公司 | 卫星平地机 | 12PW-400Z | 幅宽≥3m；控制方式：北斗信号控制；限与拖拉机配套 | 购机补贴（通用类） | 评阅通过
4420 | 农田基本建设机械 | 平地机械（限与拖拉机配套） | 平地机 | 幅宽3m及以上平地机 | 天津邦农科技有限公司 | 卫星平地机 | 12PW-450A | 幅宽≥3m；控制方式：北斗信号控制；限与拖拉机配套 | 购机补贴（通用类） | 评阅通过
4421 | 农田基本建设机械 | 平地机械（限与拖拉机配套） | 平地机 | 幅宽3m及以上平地机 | 天津邦农科技有限公司 | 卫星平地机 | 12PW-500A | 幅宽≥3m；控制方式：北斗信号控制；限与拖拉机配套 | 购机补贴（通用类） | 评阅通过
4422 | 农田基本建设机械 | 平地机械（限与拖拉机配套） | 平地机 | 幅宽3m及以上平地机 | 通河县大海农业机械有限公司 | 卫星平地机 | 12PW-350B | 型号名称：12PW-350B型卫星平地机 ; 工作状态外形尺寸（长×宽×高）：4700×3540×2600（mm); 结构型式：牵引式 ; 最大工作幅宽：3500（mm); 配套拖拉机功率：88.2~132.3（kW) ; 配套拖拉机动力输出轴转速：540/720/1000（r/min）; 控制方式：卫星控制 ; 平地铲型式：直顺铲 ; 平地铲铲刃长度：3500（mm）;平地铲高度：720（mm) ; 平地铲最大提升高度：450（mm） ; 车载计算机型号：KY-LL2-N31 ;卫星接收机型号：UB4B0M ; 卫星接收机接收信号源：北斗、GPS、GLONASS ; 控制器型号：MDU-G4 ; 液压泵型号：2ZGPB0D14T0L1 ;分配器型号：ZMOO28680 ; 油缸型号规格：①铲角度：80×50-200②铲高低：80×50-550 ; 运输间隙（悬挂式不测）：≥450（mm） ; 轮胎型号规格：10.0/75-15.3 ;轮胎数量：4个; | 购机补贴（通用类） | 评阅通过
4423 | 农田基本建设机械 | 平地机械（限与拖拉机配套） | 平地机 | 幅宽3m及以上平地机 | 通河县大海农业机械有限公司 | 卫星平地机 | 12PW-600 | 型号名称：12PW-600型卫星平地机 ; 工作状态外形尺寸（长×宽×高）：6600×6150×2700（mm); 结构型式：牵引式 ; 最大工作幅宽：6000（mm); 配套拖拉机工率：235.3~294.1（kw) ; 配套拖拉机动力输出轴转速：720/1000（r/min）; 控制方式：卫星控制 ; 平地铲型式：折叠直顺铲 ; 平地铲铲刃长度：6000（mm）;平地铲高度：1060（mm) ; 平地铲最大提升高度：500（mm） ; 车载计算机型号：KY-LL2-N31 ;卫星接收机型号：UB4B0M ; 卫星接收机接收信号源：北斗、GPS、GLONASS ; 控制器型号：MDU-G4 ; 液压泵型号：2ZGPB0D14T0L1 ;分配器型号：ZMOO28680 ; 油缸型号规格：①轮折叠：80×50-400；②铲折叠：63×30-360；③铲角度：80×50-300④铲高低：90×55-375 ; 运输间隙（悬挂式不测）：≥500（mm） ; 轮胎型号规格：10.0/75-15.3 ;轮胎数量：10个; | 购机补贴（通用类） | 评阅通过
4424 | 农田基本建设机械 | 平地机械（限与拖拉机配套） | 平地机 | 幅宽3m及以上平地机 | 潍坊盛和农业装备有限公司 | 水田卫星平地机 | 12PWS-500 | 1、工作状态外形尺寸（长×宽×高）2550×5200×1400mm，2、结构型式：悬挂式，3、最大工作幅宽：5200mm，5、配套拖拉机功率：102.9～147.1kW，6、配套拖拉机动力输出轴转速：720r/min，7、控制方式：卫星控制，8、平地铲型式：直顺铲，9、平地铲铲刃长度：5200mm，10、平地铲高度：300mm，11、平地铲最大提升高度：150mm，12、车载计算机型号：TD101PRO，13、卫星接收机型号：UMD982：14、卫星接收机接收信号源：单北斗信号15、控制器型号:TD101PRO,16液压泵型号：GJCB-F563，17、分配器型号：4WE10G31B/CG12N9Z5L，18、油缸型号规格：63×35-400、50×28-200、63×35-450 | 购机补贴（通用类） | 评阅通过
4425 | 农田基本建设机械 | 平地机械（限与拖拉机配套） | 平地机 | 幅宽3m及以上平地机 | 潍坊盛宏农业装备有限公司 | 水田卫星平地机 | 12PWS-400 | 1、工作状态外形尺寸（长×宽×高）2550×4000×1400mm，2、结构型式：悬挂式，3、最大工作幅宽：4000mm，5、配套拖拉机功率：80.9～110.2kW，6、配套拖拉机动力输出轴转速：720r/min，7、控制方式：卫星控制，8、平地铲型式：直顺铲，9、平地铲铲刃长度：4000mm，10、平地铲高度：300mm，11、平地铲最大提升高度：150mm，12、车载计算机型号：TD101PRO，13、卫星接收机型号：UMD982，14、卫星接收机接收信号源：单北斗信号，15、控制器型号:TD101PRO,16液压泵型号：GJCB-F563，17、分配器型号：4WE10G31B/CG12N9Z5L，18、油缸型号规格：63×35-400、50×28-200 | 购机补贴（通用类） | 评阅通过
4426 | 农田基本建设机械 | 平地机械（限与拖拉机配套） | 平地机 | 幅宽3m及以上平地机 | 杨凌科丰农业科技有限公司 | 激光平地机（鹅颈式） | 12PJ-400C | 工作状态外形尺寸（长×宽×高） mm 4970×4100×3300 结构型式 / 牵引式 最大工作幅宽 mm 4000 配套拖拉机功率 kW ≥132 配套拖拉机动力输出轴转速 r/min 720 控制方式 / 激光控制 平地铲型式 / 直顺铲 激光发射器型号 / KF508 激光发射器有效发射半径 m 400 激光接收器型号 / LS608 控制器型号 / KB908 | 购机补贴（通用类） | 评阅通过
4427 | 农田基本建设机械 | 平地机械（限与拖拉机配套） | 平地机 | 幅宽3m及以上平地机 | 杨凌科丰农业科技有限公司 | 激光平地机(鹅颈式) | 12PJ-450C | 工作状态外形尺寸（长×宽×高） mm 4820×4620×3310（伸开） 结构型式 / 牵引式 最大工作幅宽 mm 4500 配套拖拉机功率 kW 102.9～147 配套拖拉机动力输出轴转速 r/min 720 控制方式 / 激光控制 激光发射器型号 / KF508 激光发射器有效发射半径 m 400 激光接收器型号 / LS608 | 购机补贴（通用类） | 评阅通过