## 整理
附件1
湖南省2024-2026年农机购置与应用补贴新增品目机具补贴分档及配置参数表（征求意见稿）
序号 | 大类 | 小类 | 机具品目 | 分档名称 | 基本配置与参数要求 | 一览表类型 | 备注
1 | 种植施肥机械 | 耕整地播种作业机械（可含施肥功能） | 铺膜（带）播种机 | 单行铺膜播种机 | 手扶式，普通排种器，配套功率≥4kW，单行，铺膜、播种一体作业，可含开沟、除草作业 | 购机补贴(非通用类) | 主要考虑山区需求
2 | 田间管理机械 | 中耕机械 | 田园管理机 | 单行铺膜机 | 配套功率≥4kW，单行覆膜，可含除草、开沟 | 购机补贴(非通用类) | 新增档次,主要考虑湖南山区百合、中药材种植需求
3 | 田间管理机械 | 中耕机械 | 割草机(含果园无人割草机) | 自走式割草机 | 自走履带式（可配备遥控）；功率≥5.5kW；割草幅宽≥550mm | 购机补贴(非通用类)
4 | 田间管理机械 | 修剪防护管理机械 | 枝条切碎机 | 最大切碎直径50-75mm枝条切碎机 | 动力机功率≥4kW；50mm≤最大切碎直径<75mm | 购机补贴(非通用类)
|  |  |  | 最大切碎直径75mm及以上枝条切碎机 | 动力机功率≥7kW；最大切碎直径≥75mm | 购机补贴(非通用类)
5 | 田间管理机械 | 修剪防护管理机械 | 农用升降作业平台 | 自走式果园作业平台 | 剪叉式或液压导轨式升降机构，举升负载量≥200kg，履带自走式，配套功率≥3kW | 购机补贴(非通用类)
6 | 收获机械 | 棉麻作物收获机械 | 棉花收获机 | 2行自走式棉花收获机 | 自走式，工作行数2行 | 购机补贴(非通用类)
7 | 收获机械 | 收获割台 | 玉米收获专用割台 | 4行玉米收割割台 | 4行；2.2m≤工作幅宽<2.8m | 购机补贴(非通用类)
8 | 种植业废弃物处理设备 | 农作物废弃物处理设备 | 秸秆压块(粒、棒)机 | 1-2t/h压块机 | 1t/h≤生产率<2t/h(至少含电机、控制柜、输送机)，电机总功率≥55kW | 购机补贴(非通用类)
|  |  |  | 2-3t/h及以上压块机 | 2t/h≤生产率<3t/h(至少含电机、控制柜、输送机)，电机总功率≥75kW | 购机补贴(非通用类)
|  |  |  | 3t/h及以上压块机 | 生产率≥3t/h(至少含电机、控制柜、输送机)，电机总功率≥110kW | 购机补贴(非通用类)
9 | 饲料（草）收获加工运输设备 | 饲料（草）收获机械 | 青（黄）饲料收获机 | 1.5m以下秸秆收集机 | 作业幅宽<1.5m,具有茎秆切碎、收集机构 | 购机补贴（非通用类） | 新增档次
|  |  |  | 1.5-2m秸秆收集机 | 1.5m≤作业幅宽<2m,具有茎秆切碎、收集机构 | 购机补贴（非通用类） | 新增档次
|  |  |  | 2m及以上秸秆收集机 | 作业幅宽≥2m,具有茎秆切碎、收集机构 | 购机补贴（非通用类） | 新增档次
10 | 饲料（草）收获加工运输设备 | 饲料（草）加工机械 | 铡草机 | 1-3t/h铡草机 | 1t/h≤生产率<3t/h；配套动力功率≥4kW | 购机补贴(非通用类)
|  |  |  | 3t/h及以上铡草机 | 生产率≥3t/h；配套动力功率≥7.5kW | 购机补贴(非通用类)
11 | 饲料（草）收获加工运输设备 | 饲料（草）加工机械 | 青贮切碎机 | 3-9t/h青贮切碎机 | 3t/h≤生产率<9t/h；含动力 | 购机补贴(非通用类)
|  |  |  | 9t/h及以上青贮切碎机 | 生产率≥9t/h；含动力 | 购机补贴(非通用类)
12 | 饲料（草）收获加工运输设备 | 饲料（草）加工机械 | 颗粒饲料压制机 | 环模直径250mm及以上颗粒饲料压制机 | 环模直径≥250mm,电机功率≥20kW | 购机补贴(非通用类)
|  |  |  | 平模颗粒饲料压制机 | 平模直径≥200mm | 购机补贴(非通用类)
13 | 饲料（草）收获加工运输设备 | 饲料（草）加工机械 | 饲料混合机 | 2m³及以上立式混合机 | 混合室容积≥2m³；含功率≥2.2kW的电机；立式 | 购机补贴(非通用类)
|  |  |  | 2m³及以上卧式混合机 | 混合室容积≥2m³；含功率≥7.5kW的电机；卧式 | 购机补贴(非通用类)
14 | 饲料（草）收获加工运输设备 | 饲料（草）加工机械 | 全混合日粮制备机 | 4-9m³饲料全混合日粮制备机 | 固定式；配套动力功率≥11kW；4m³≤搅拌室容积<9m³ | 购机补贴(非通用类)
|  |  |  | 9-12m³饲料全混合日粮制备机 | 固定式；配套动力功率≥22kW；搅龙数量≥3；9m³≤搅拌室容积<12m³ | 购机补贴(非通用类)
|  |  |  | 12m³及以上饲料全混合日粮制备机 | 固定式；配套动力功率≥37kW；搅龙数量≥3；搅拌室容积≥12m³ | 购机补贴(非通用类)
15 | 畜禽养殖机械 | 畜禽繁育设备 | 喂（送）料机 | 塞盘式喂(送)料机 | 塞盘链式；塞盘直径≥40mm，料管长度≥100m；含料斗、电机驱动装置、输送管、塞盘链条 | 购机补贴(非通用类)
|  |  |  | 螺旋弹簧式喂（送）料机 | 螺旋弹簧式；螺旋弹簧直径≥36mm；料管长度≥100m；含电机、料斗、驱动装置、控制装置 | 购机补贴(非通用类)
16 | 畜禽养殖废弃物及病死畜禽处理设备 | 畜禽粪污资源化利用设备 | 清粪机 | 1.5kW及以上刮板式清粪机 | 刮板式；电机额定功率≥1.5kW；刮粪板数量≥2；工作幅宽(刮板宽度)≥1m；刮粪部件防腐蚀方式：不锈钢 | 购机补贴(非通用类)
17 | 畜禽养殖废弃物及病死畜禽处理设备 | 畜禽粪污资源化利用设备 | 畜禽粪污固液分离机 | 筛筒面积0.2-0.5m²粪污固液分离机 | 0.2m²≤筛筒面积<0.5m²；结构型式:螺旋挤压式 | 购机补贴(非通用类)
|  |  |  | 筛筒面积0.5m²及以上粪污固液分离机 | 筛筒面积≥0.5m²；结构型式:螺旋挤压式 | 购机补贴(非通用类)
|  |  |  | 斜筛面积0.8m²及以上粪污固液分离机 | 斜筛面积≥0.8m²；结构型式:筛分(斜筛)+螺旋挤压式；配备振动电机 | 购机补贴(非通用类)
18 | 畜禽养殖废弃物及病死畜禽处理设备 | 畜禽粪污资源化利用设备 | 畜禽粪便翻堆设备 | 4m及以上电动有机废弃物好氧发酵翻堆机 | 工作幅宽≥4m；配套动力型式:电动机；配套总功率≥12kW | 购机补贴(非通用类)
|  |  |  | 横向跨度6-10m有机废弃物发酵翻(堆)机(配套动力为电机) | 电机总功率≥10kW；工作部件可纵横向移动,6m≤横向跨度<10m；翻抛深度≥1.3m；生产率≥200m3/h | 购机补贴(非通用类)
|  |  |  | 横向跨度10m及以上有机废弃物发酵翻(堆)机(配套动力为电机) | 电机总功率≥12kW；工作部件可纵横向移动,横向跨度≥10m；翻抛深度≥1.3m；生产率≥200m3/h | 购机补贴(非通用类)
19 | 畜禽养殖废弃物及病死畜禽处理设备 | 畜禽粪污资源化利用设备 | 沼液沼渣抽排设备 | 非自走式沼液沼渣抽排设备 | 非自走式；额定功率≥6.3kW；罐体体积≥3m3；抽吸深度≥4m | 购机补贴(非通用类)
20 | 畜禽养殖废弃物及病死畜禽处理设备 | 病死畜禽储运及处理设备 | 病死畜禽处理设备 | 0.5-1m³降解式病死畜禽无害化处理 | 降解法；0.5m3≤箱体容积<1m3 | 购机补贴(非通用类)
|  |  |  | 1-2m³降解式病死畜禽无害化处理 | 降解法；1m3≤箱体容积<2m3 | 购机补贴(非通用类)
|  |  |  | 2-3m³降解式病死畜禽无害化处理设备 | 降解法；2m3≤箱体容积<3m3 | 购机补贴(非通用类)
|  |  |  | 3m³及以上降解式病死畜禽无害化处理设备 | 降解法；箱体容积≥3m3 | 购机补贴(非通用类)
|  |  |  | 0.9-2m³干化式病死畜禽无害化处理设备 | 干化法；0.9m3≤箱体容积<2m3；工作压力≥200kPa(属于压力容器) | 购机补贴(非通用类)
|  |  |  | 2-4m³干化式病死畜禽无害化处理设备 | 干化法；2m3≤箱体容积<4m3；工作压力≥200kPa(属于压力容器) | 购机补贴(非通用类)
|  |  |  | 4m³及以上干化式病死畜禽无害化处理设备 | 干化法；箱体容积≥4m3；工作压力≥200kPa(属于压力容器) | 购机补贴(非通用类)
21 | 水产养殖机械 | 水产养殖成套设备 | 网箱养殖装置 | 70m2以上网箱(含网衣)养殖设备 | 水面面积≥70m2，网箱容积≥140m3；含结网箱(网衣)、浮桶、浮架、纲索(绳) | 购机补贴(非通用类)
22 | 水产养殖机械 | 投饲机械 | 投（饲）饵机 | 离心式投饲(料)机 | 电机功率≥120W；料箱容量≥80kg | 购机补贴(非通用类)
|  |  |  | 风送式投饲机 | 送料风机≥1.5kW,每小时投饲量≥300kg,料箱容量≥300kg | 购机补贴(非通用类)
23 | 果菜茶初加工机械 | 果蔬初加工机械 | 干坚果脱壳机 | 辊筒式干坚果脱壳机 | 破壳装置结构型式:辊筒式；破壳装置电机功率≥0.75kW | 购机补贴(非通用类)

## Sheet1
铺膜（带）播种机
割草机(含果园无人割草机)
枝条切碎机
玉米收获专用割台
秸秆压块(粒、棒)机
铡草机
青贮切碎机
颗粒饲料压制机
饲料混合机
全混合日粮制备机
喂（送）料机
清粪机
畜禽粪污固液分离机
畜禽粪便翻堆设备
沼液沼查抽排设备
病死畜禽处理设备
网箱养殖装置
投（饲）饵机
干坚果脱壳机
茶叶色选机
农用升降作业平台
棉花收获机
田间搬运机