## 数据
序号 | 机具大类 | 机具小类 | 机具品目 | 分档名称 | 企业名称 | 产品名称 | 机具型号 | 发动机信息 | 产品投档配置和参数 | 功率（kW） | 机具类型 | 有效截止日期 | 企业所属省份 | 评阅意见 | 备注 | 翻倾防护装置强度检验报告编号 | 翻倾防护装置强度检验报告检测机构 | 可靠性试验报告编号 | 可靠性试验报告检测机构
1 | 耕整地机械 | 耕地机械 | 旋耕机 | 单轴1.5—2m旋耕机 | 潍坊农宜得机械有限公司 | 旋耕机 | 1GKN-160 |  | 型号名称 / 1GKN-160型旋耕机 结构型式 / 框架型 整机a外形尺寸（长×宽×高）？ mm 950×1720×970 作业速度范围 m/s 0.27～1.38 工作幅宽 cm 160 耕深 cm ≥12 刀轴型式 / 单轴型 刀轴连接型式 / 花键式 传动型式 / 中间传动 运输方式 / 普通型 变速箱挡位数（变速旋耕机） 个 / 刀辊设计转速 r/min 198/265 刀辊最大回转半径 | 0 | 购机补贴(通用类) | 2030-07-06 | 山东省 | 不通过，国家企业信用信息公示系统显示，该企业被列入经营异常名录。
2 | 耕整地机械 | 耕地机械 | 旋耕机 | 单轴1.5—2m旋耕机 | 潍坊农宜得机械有限公司 | 旋耕机 | 1GKN-180 |  | 型号名称 / 1GKN-180型旋耕机 结构型式 / 框架型 整机a外形尺寸（长×宽×高）？ mm 1050×2000×1100 作业速度范围 m/s 0.27～1.38 工作幅宽 cm 180 耕深 cm ≥12 刀轴型式 / 单轴型 刀轴连接型式 / 花键式 传动型式 / 中间传动 运输方式 / 普通型 变速箱挡位数（变速旋耕机） 个 / 刀辊设计转速 r/min 198/265 刀辊最大回转 | 0 | 购机补贴(通用类) | 2030-07-06 | 山东省 | 不通过，国家企业信用信息公示系统显示，该企业被列入经营异常名录。
3 | 饲料（草）收获加工运输设备 | 饲料（草）加工机械 | 全混合日粮制备机 | 4—9m³饲料全混合日粮制备机 | 山东霖鑫畜牧设备有限公司 | 全混合日粮制备机 | 9JGW-5 |  | 型号名称 / 9JGW-5型全混合日粮制备机 型式 / 固定卧式 称重系统最大称重 kg 32000 搅拌仓容积 m3 5 搅拌仓仓体外形尺寸（长×宽×高） mm 2800×1500×1650 配套动力型式 / 电动机 配套动力功率范围 kW 15（主电机）+1.5（液压） 配套动力转速 r/min 1470（主电机）/1400（液压） 主搅龙数量 个 1 副搅龙数量 个 2 | 16.5 | 购机补贴(非通用类) | 2026-03-29 | 山东省 | 不通过，国家企业信用信息公示系统显示“正在进行营业执照作废声明”。
4 | 饲料（草）收获加工运输设备 | 饲料（草）加工机械 | 全混合日粮制备机 | 4—9m³饲料全混合日粮制备机 | 山东霖鑫畜牧设备有限公司 | 全混合日粮制备机 | 9JGW-5A |  | 型号名称 / 9JGW-5A型全混合日粮制备机 型式 / 固定卧式 称重系统最大称重 kg 32000 搅拌仓容积 m3 5 搅拌仓仓体外形尺寸（长×宽×高） mm 2800×1500×1650 配套动力型式 / 电动机 配套动力功率范围 kW 15 配套动力转速 r/min 1470 主搅龙数量 个 1 副搅龙数量 个 2 | 15 | 购机补贴(非通用类) | 2026-03-29 | 山东省 | 不通过，国家信用信息公示系统显示“正在进行营业执照作废声明”。