## 数据
序号 | 机具大类 | 机具小类 | 机具品目 | 分档名称 | 企业名称 | 产品名称 | 机具型号 | 发动机信息 | 产品投档配置和参数 | 功率（kW） | 机具类型 | 有效截止日期 | 企业所属省份 | 评阅意见 | 备注 | 翻倾防护装置强度检验报告编号 | 翻倾防护装置强度检验报告检测机构 | 可靠性试验报告编号 | 可靠性试验报告检测机构
1 | 耕整地机械 | 耕地机械 | 犁 | 犁体幅宽35cm及以上,3-4铧翻转犁 | 高密德隆汽车配件制造有限公司 | 翻转犁 | 1LF-360 |  | 犁体幅宽45cm，3铧液压翻转犁。 | 0 | 购机补贴(非通用类) | 2029-06-25 | 山东省 | 通过
2 | 耕整地机械 | 耕地机械 | 犁 | 犁体幅宽35cm及以上,3-4铧翻转犁 | 高密德隆汽车配件制造有限公司 | 翻转犁 | 1LF-445 |  | 犁体幅宽45cm，4铧液压翻转犁。 | 0 | 购机补贴(非通用类) | 2030-07-06 | 山东省 | 通过
3 | 耕整地机械 | 耕地机械 | 犁 | 犁体幅宽35cm及以上,3-4铧翻转犁 | 高密德隆汽车配件制造有限公司 | 翻转犁 | 1LF-455 |  | 犁体幅宽45cm，4铧液压翻转犁。 | 0 | 购机补贴(非通用类) | 2029-06-25 | 山东省 | 通过
4 | 耕整地机械 | 耕地机械 | 犁 | 犁体幅宽35cm及以上,3-4铧翻转犁 | 高密德隆汽车配件制造有限公司 | 翻转犁 | 1LFD-3 |  | 犁体幅宽55cm，3铧液压翻转犁。 | 0 | 购机补贴(非通用类) | 2030-07-06 | 山东省 | 通过
5 | 耕整地机械 | 耕地机械 | 犁 | 犁体幅宽35cm及以上,3-4铧翻转犁 | 高密德隆汽车配件制造有限公司 | 翻转犁 | 1LFD-4 |  | 犁体幅宽55cm，4铧液压翻转犁。 | 0 | 购机补贴(非通用类) | 2030-07-06 | 山东省 | 通过
6 | 耕整地机械 | 耕地机械 | 犁 | 犁体幅宽35cm及以上,3-4铧翻转犁 | 高密德隆汽车配件制造有限公司 | 翻转犁 | 1LFY-4 |  | 犁体幅宽45cm，4铧液压翻转犁。 | 0 | 购机补贴(非通用类) | 2030-07-06 | 山东省 | 通过
7 | 耕整地机械 | 耕地机械 | 犁 | 犁体幅宽35cm及以上,3-4铧翻转犁 | 河北凯丰农业机械有限公司 | 液压翻转调幅犁 | 1LFT-450D |  | 犁体幅宽：45 cm; 铧体个数：4铧 | 0 | 购机补贴(非通用类) | 2030-04-24 | 河北省 | 通过
8 | 耕整地机械 | 耕地机械 | 犁 | 犁体幅宽35cm及以上,3-4铧翻转犁 | 河北凯丰农业机械有限公司 | 液压翻转调幅犁 | 1LFT-455 |  | 犁体幅宽：50 cm; 铧体个数：4铧 | 0 | 购机补贴(非通用类) | 2030-04-24 | 河北省 | 通过
9 | 耕整地机械 | 耕地机械 | 犁 | 犁体幅宽35cm及以上,3-4铧翻转犁 | 河北时耕农业机械有限公司 | 液压翻转犁 | 1LF-350 |  | 单体幅宽50cm，铧体个数左3右3铧，具有翻转机构 | 147 | 购机补贴(非通用类) | 2026-05-23 | 河北省 | 通过
10 | 耕整地机械 | 耕地机械 | 犁 | 犁体幅宽35cm及以上,3-4铧翻转犁 | 河北时耕农业机械有限公司 | 液压翻转犁 | 1LF-435 |  | 单体幅宽:35cm; 铧体个数:左4 右4铧; 具有翻转机构 | 147 | 购机补贴(非通用类) | 2026-05-23 | 河北省 | 通过
11 | 耕整地机械 | 耕地机械 | 犁 | 犁体幅宽35cm及以上,3-4铧翻转犁 | 河北时耕农业机械有限公司 | 液压翻转犁 | 1LF-440 |  | 单体幅宽:40cm; 铧体个数:左4 右4铧; 具有翻转机构 | 147 | 购机补贴(非通用类) | 2026-05-23 | 河北省 | 通过
12 | 耕整地机械 | 耕地机械 | 犁 | 犁体幅宽35cm及以上,3-4铧翻转犁 | 河北鑫凯农农业机械有限公司 | 液压翻转调幅犁 | 1LFT-360 |  | 单体幅宽：460,500,550,600mm,犁体数量：左右各3个 | 0 | 购机补贴(非通用类) | 2029-09-03 | 河北省 | 通过
13 | 耕整地机械 | 耕地机械 | 犁 | 犁体幅宽35cm及以上,3-4铧翻转犁 | 河北鑫凯农农业机械有限公司 | 液压翻转调幅犁 | 1LFT-450 |  | 犁体数量 左4，右4个； 犁体幅宽 500mm 、450mm 、400mm、 350mm | 0 | 购机补贴(非通用类) | 2029-09-03 | 河北省 | 通过
14 | 耕整地机械 | 耕地机械 | 犁 | 犁体幅宽35cm及以上,3-4铧翻转犁 | 河南金大川机械有限公司 | 液压翻转犁 | 1LF-440 |  | 配套动力范围（kW）：95.6-110.3；外形尺寸（工作状态，长×宽×高)mm：4620×2095×1800；结构质量（kg）：1380 ；犁体数量（个）：8（左右各4个）；翻转机构型式：液压式、全翻转式。 | 0 | 购机补贴(非通用类) | 2030-09-26 | 河南省 | 通过
15 | 耕整地机械 | 耕地机械 | 犁 | 犁体幅宽35cm及以上,3-4铧翻转犁 | 河南金大川机械有限公司 | 液压翻转犁 | 1LF-450 |  | 配套动力范围（kW）：117.6-132.4；外形尺寸（工作状态，长×宽×高)mm：5310×2460×1790；结构质量（kg）：1410 ；犁体数量（个）：8（左右各4个）；翻转机构型式：液压式、全翻转式。 | 0 | 购机补贴(非通用类) | 2030-09-26 | 河南省 | 通过
16 | 耕整地机械 | 耕地机械 | 犁 | 犁体幅宽35cm及以上,3-4铧翻转犁 | 河南金大川机械有限公司 | 液压翻转调幅犁 | 1LFT-440 |  | 配套动力范围（kW）：102.9-117.6；外形尺寸（工作状态，长×宽×高)mm：4530×2070×1700；结构质量（kg）：1421 ；犁体数量（个）：8（左右各4个）；翻转机构型式：液压式、全翻转式。 | 0 | 购机补贴(非通用类) | 2030-09-26 | 河南省 | 通过
17 | 耕整地机械 | 耕地机械 | 犁 | 犁体幅宽35cm及以上,3-4铧翻转犁 | 河南农神机械制造有限公司 | 液压翻转犁 | 1LF-350 |  | 结构型式：悬挂式 工作状态外形尺寸（长×宽×高）：3820×2175×1705mm 配套动力：102.9-132.3kW, 翻转机构型式：液压式、全翻转式. 犁体数量：3×2个， 犁体幅宽：500mm 犁铧类型：通用型（凿型）、可换铧尖型. 总工作幅宽：1500mm，犁轮类型：限深轮. 犁轮数量：1个 限深轮调节范围：110-195mm. 油缸型号：2#. 油缸数量：1个 |  | 购机补贴(非通用类) | 2030-03-30 | 河南省 | 通过
18 | 耕整地机械 | 耕地机械 | 犁 | 犁体幅宽35cm及以上,3-4铧翻转犁 | 河南农神机械制造有限公司 | 液压翻转犁 | 1LF-435 |  | 结构型式： 悬挂式 . 工作状态外形尺寸4095×2055×1725 mm。翻转机构型式：液压式、全翻转式. 犁体类型：基本（通用）型. 犁体数量：4×2. 犁体幅宽：350mm. 犁铧类型：通用型（凿型）、可换铧尖型. 犁壁类型：栅条式. 总工作幅宽：1400mm. 犁轮类型：限深轮. 犁轮数量：1个. 限深轮调节范围：135mm-295mm. 油缸型号：2#. 油缸数量：1个 | 0 | 购机补贴(非通用类) | 2030-03-30 | 河南省 | 通过
19 | 耕整地机械 | 耕地机械 | 犁 | 犁体幅宽35cm及以上,3-4铧翻转犁 | 河南农神机械制造有限公司 | 液压翻转调幅犁 | 1LFT-350 |  | 结构型式：悬挂式、调幅犁.工作状态外形尺寸4065×1975×1980mm.翻转机构型式：液压式、全翻转式.犁体类型：基本（通用）型.犁体数量：3×2 犁体幅宽：500mm.犁铧类型：通用型（凿型）、可换铧尖型.犁壁类型：栅条式.总工作幅宽：1500mm、1200mm.犁轮类型：限深、运输一体轮.犁轮数量：1个.限深轮调节范围：190mm-395mm.油缸型号：3#.油缸数量：1个 | 0 | 购机补贴(非通用类) | 2030-03-30 | 河南省 | 通过
20 | 耕整地机械 | 耕地机械 | 犁 | 犁体幅宽35cm及以上,3-4铧翻转犁 | 河南农神机械制造有限公司 | 液压翻转调幅犁 | 1LFT-450 |  | 结构型式：悬挂式、调幅犁.工作状态外形尺寸4515×2460×1720mm.翻转机构型式：液压式、全翻转式.犁体类型：基本（通用）型.犁体数量：4×2 犁体幅宽：500mm.犁铧类型：通用型（凿型）、可换铧尖型.犁壁类型：栅条式.总工作幅宽：2000mm、1300mm.犁轮类型：限深、运输一体轮.犁轮数量：1个.限深轮调节范围80-300mm.油缸型号：3#. 油缸数量：1个 | 0 | 购机补贴(非通用类) | 2030-03-30 | 河南省 | 通过
21 | 耕整地机械 | 耕地机械 | 犁 | 犁体幅宽35cm及以上,3-4铧翻转犁 | 河南省顺宏农机有限公司 | 液压翻转犁 | 1LFY-360 |  | 型号名称：1LFY-360型液压翻转犁，工作状态外形尺寸（长x宽x高）mm:3925×2190×1850，配套拖拉机标定功率（kW）:110.3~132.3,犁体数量（个）：3×2，犁体幅宽（mm）:600. | 132.3 | 购机补贴(非通用类) | 2027-03-30 | 河南省 | 通过
22 | 耕整地机械 | 耕地机械 | 犁 | 犁体幅宽35cm及以上,3-4铧翻转犁 | 河南省顺宏农机有限公司 | 液压翻转犁 | 1LFY-435 |  | 型号名称：1LFY-435型液压翻转犁，工作状态外形尺寸（长x宽x高）mm:3550×2085×1790，配套拖拉机标定功率（kW）:73.5~88.2,犁体数量（个）：4×2，犁体幅宽（mm）:350. | 88.2 | 购机补贴(非通用类) | 2027-03-30 | 河南省 | 通过
23 | 耕整地机械 | 耕地机械 | 犁 | 犁体幅宽35cm及以上,3-4铧翻转犁 | 河南省顺宏农机有限公司 | 液压翻转犁 | 1LFY-445 |  | 型号名称：1LFY-445型液压翻转犁，工作状态外形尺寸（长x宽x高）mm:4250×2270×1820，配套拖拉机标定功率（kW）:110.3~147,犁体数量（个）：4×2，犁体幅宽（mm）:450. | 147 | 购机补贴(非通用类) | 2027-03-30 | 河南省 | 通过
24 | 耕整地机械 | 耕地机械 | 犁 | 犁体幅宽35cm及以上,3-4铧翻转犁 | 济宁国泰农业装备股份有限公司 | 液压翻转犁 | 1LFT-450 |  | 产品型号名称 ：1LFT-450液压翻转犁 结构型式 ：悬挂式 调幅犁、工作状态外形尺寸（长×宽×高） ㎜ 4750×2300×1820、配套拖拉机标定功率kW 117.6～195、翻转机构型式：液 压 式、 半翻转式 、犁体类型： 基本（通用型）、犁体数量 型 个 4+4、犁体幅宽：450、500㎜、犁铧类型： 通用型(凿型) 可换铧尖型 犁壁类型 ： 组合式 栅条式、总工作幅宽 ：1800、2 | 195 | 购机补贴(非通用类) | 2025-09-06 | 山东省 | 通过
25 | 耕整地机械 | 耕地机械 | 犁 | 犁体幅宽35cm及以上,3-4铧翻转犁 | 江苏金秆农业装备有限公司 | 液压翻转犁 | 1LF-440W |  | 型号名称 / ILF-440W型液压翻转犁 结构型式 / 悬挂式、调幅犁 工作状态外形尺寸(长×宽×高) mm 4400×1930×1720 配套拖拉机标定功率 kW 117.6～205.8 翻转机构型式 / 液压式、全翻转式 犁体类型 / 基本(通用)型 犁体数量 个 正反各4 犁体幅宽 mm 350;400 犁铧类型 / 通用型(凿型)、可换铧尖型 犁壁类型 / 组合式、栅条式 总工作幅宽 m | 117.6 | 购机补贴(非通用类) | 2030-05-26 | 江苏省 | 通过
26 | 耕整地机械 | 耕地机械 | 犁 | 犁体幅宽35cm及以上,3-4铧翻转犁 | 江苏小田机械有限公司 | 液压翻转犁 | 1LFT-440W |  | 型号名称：1LFT-440W 型液压翻转犁 结构型式：悬挂式、调幅犁 工作状态外形尺寸：4400×1930×1720 配套拖拉机标定功率：117.6～205.8 犁体类型：基本（通用）型 犁体数量：正反各4 犁体幅宽：350;400 犁铧类型：通用型(凿型) 、可换铧尖型 犁壁类型：组合式、栅条式 总工作幅宽：1400;1600 犁体纵向距离：1000 mm 犁轮类型：限深、运输一体轮 | 117.6 | 购机补贴(非通用类) | 2030-05-26 | 江苏省 | 通过
27 | 耕整地机械 | 耕地机械 | 犁 | 犁体幅宽35cm及以上,3-4铧翻转犁 | 江苏小田机械有限公司 | 液压翻转犁 | 1LFT-L360 |  | 型号名称：1LFT-L360 型液压翻转犁 结构型式：悬挂式、调幅犁 工作状态外形尺寸：4000×2000×1920 配套拖拉机标定功率：110.2～205.8 犁体类型：基本（通用）型 犁体数量：正反各3 犁体幅宽：450;530;600 犁铧类型：通用型(凿型) 、可换铧尖型 犁壁类型：组合式、栅条式 总工作幅宽：1350;1590;1800 犁体纵向距离：1200 mm | 110.2 | 购机补贴(非通用类) | 2030-05-26 | 江苏省 | 通过
28 | 耕整地机械 | 耕地机械 | 犁 | 犁体幅宽35cm及以上,3-4铧翻转犁 | 江苏小田机械有限公司 | 液压翻转犁 | 1LF-X450 |  | 型号名称：1LF-X450 型液压翻转犁 结构型式：悬挂式、调幅犁 工作状态外形尺寸：4500×2300×1820 配套拖拉机标定功率：132.3～205.8 犁体类型：基本（通用）型 犁体数量：正反各4 犁体幅宽：450;500 犁铧类型：通用型(凿型) 、可换铧尖型 犁壁类型：组合式、栅条式 总工作幅宽：1800;2000 犁体纵向距离：1000 mm 犁轮类型：限深、运输一体轮 | 132.3 | 购机补贴(非通用类) | 2030-05-26 | 江苏省 | 通过
29 | 耕整地机械 | 耕地机械 | 犁 | 犁体幅宽35cm及以上,3-4铧翻转犁 | 江苏小田机械有限公司 | 液压翻转犁 | 1LF-X460 |  | 型号名称：1LF-X460 型液压翻转犁 结构型式：悬挂式、调幅犁 工作状态外形尺寸：5200×2630×1820 配套拖拉机标定功率：161.7～235.2 犁体类型：基本（通用）型 犁体数量：正反各4 犁体幅宽：450;530;600 犁铧类型：通用型(凿型) 、可换铧尖型 犁壁类型：组合式、栅条式 总工作幅宽：1800;2120; 2400 犁体纵向距离：1200 mm | 161.7 | 购机补贴(非通用类) | 2030-05-26 | 江苏省 | 通过
30 | 耕整地机械 | 耕地机械 | 犁 | 犁体幅宽35cm及以上,3-4铧翻转犁 | 宁晋县保农农牧机械有限公司 | 液压翻转犁 | 1LF-450 |  | 型号名称：1LF-450液压翻转犁；翻转机构型式：液压式 全翻转式；犁体数量：左右各4个；犁体幅宽：500mm； | 0 | 购机补贴(非通用类) | 2029-12-08 | 河北省 | 通过
31 | 耕整地机械 | 耕地机械 | 犁 | 犁体幅宽35cm及以上,3-4铧翻转犁 | 宁晋县保农农牧机械有限公司 | 液压调幅翻转犁 | 1LFD-435 |  | 型号名称：1LFD-435型液压调幅翻转犁；结构型式：悬挂式、调幅犁；翻转机构型式：液压式、全翻转式；犁体数量：左4个、右4个；犁体幅宽：350～450㎜； | 0 | 购机补贴(非通用类) | 2030-04-24 | 河北省 | 通过
32 | 耕整地机械 | 耕地机械 | 犁 | 犁体幅宽35cm及以上,3-4铧翻转犁 | 宁晋县保农农牧机械有限公司 | 液压调幅翻转犁 | 1LFD-450 |  | 型号名称：1LFD-450型液压调幅翻转犁；结构型式：悬挂式、调幅犁；翻转机构型式：液压式、全翻转式；犁体数量：左4个、右4个；犁体幅宽：450～500㎜； | 0 | 购机补贴(非通用类) | 2030-04-24 | 河北省 | 通过
33 | 耕整地机械 | 耕地机械 | 犁 | 犁体幅宽35cm及以上,3-4铧翻转犁 | 青州源川农业装备有限公司 | 液压翻转犁 | 1LFY-350 |  | 犁体幅宽：46cm；犁体数量：3+3；翻转机构型式：液压式 | 0 | 购机补贴(非通用类) | 2029-08-08 | 山东省 | 通过
34 | 耕整地机械 | 耕地机械 | 犁 | 犁体幅宽35cm及以上,3-4铧翻转犁 | 青州源川农业装备有限公司 | 液压翻转犁 | 1LFY-450 |  | 犁体幅宽：46cm；犁体数量：4+4；翻转机构型式：液压式 | 0 | 购机补贴(非通用类) | 2029-08-08 | 山东省 | 通过
35 | 耕整地机械 | 耕地机械 | 犁 | 犁体幅宽35cm及以上,3-4铧翻转犁 | 任丘市沃田农机有限公司 | 液压翻转犁 | 1LYF-360 |  | 犁体幅宽：60cm ，犁体数量：左右各3个 |  | 购机补贴(非通用类) | 2028-09-27 | 河北省 | 通过
36 | 耕整地机械 | 耕地机械 | 犁 | 犁体幅宽35cm及以上,3-4铧翻转犁 | 任丘市沃田农机有限公司 | 液压翻转犁 | 1LYF-450 |  | 犁体幅宽：50cm ，犁体数量：左右各4个 |  | 购机补贴(非通用类) | 2028-09-27 | 河北省 | 通过
37 | 耕整地机械 | 耕地机械 | 犁 | 犁体幅宽35cm及以上,3-4铧翻转犁 | 任丘市沃田农机有限公司 | 深松翻转犁 | 1SLF-360 |  | 犁体幅宽：50cm ，犁体数量：左右各3个 |  | 购机补贴(非通用类) | 2028-09-27 | 河北省 | 通过
38 | 耕整地机械 | 耕地机械 | 犁 | 犁体幅宽35cm及以上,3-4铧翻转犁 | 任丘市沃田农机有限公司 | 深松翻转犁 | 1SLF-450 |  | 犁体幅宽：40cm ，犁体数量：左右各4个 |  | 购机补贴(非通用类) | 2028-09-27 | 河北省 | 通过
39 | 耕整地机械 | 耕地机械 | 犁 | 犁体幅宽35cm及以上,3-4铧翻转犁 | 山东鲁辉农业机械有限公司 | 翻转犁 | 1LF-435 |  | 型号名称 / 1LF-435翻转犁 结构型式 / 悬挂式☑ 半悬挂式□ 牵引式□ 工作状态外形尺寸（长×宽×高） ㎜ 4100x2350x1750 配套拖拉机标定功率 kW 99.3-132.3 翻转机构形式 / 液压式☑ 机械式□ 全翻转式☑ 半翻转式□ 犁体类型 / 基本型 犁体数量 个 4+4 犁体幅宽 ㎜ 350 犁铧类型 / 通用型 犁壁类型 / 组合式 栅条式 | 0 | 购机补贴(非通用类) | 2030-09-06 | 山东省 | 通过
40 | 耕整地机械 | 耕地机械 | 犁 | 犁体幅宽35cm及以上,3-4铧翻转犁 | 潍柴雷沃智慧农业科技股份有限公司 | 液压翻转犁 | 1LFTT-4506RP |  | 犁体数量:8个;翻转机构型式:液压式 ;犁体幅宽:45cm; | 0 | 购机补贴(非通用类) | 2030-07-02 | 山东省 | 通过
41 | 耕整地机械 | 耕地机械 | 犁 | 犁体幅宽35cm及以上,3-4铧翻转犁 | 潍坊博源农业机械有限公司 | 液压翻转犁 | 1LF-360 |  | 犁体幅宽60cm；铧体个数：3个 | 0 | 购机补贴(非通用类) | 2030-07-02 | 山东省 | 通过
42 | 耕整地机械 | 耕地机械 | 犁 | 犁体幅宽35cm及以上,3-4铧翻转犁 | 潍坊博源农业机械有限公司 | 液压翻转犁 | 1LF-440 |  | 犁体幅宽：40cm；铧体个数:4个 | 0 | 购机补贴(非通用类) | 2030-07-02 | 山东省 | 通过
43 | 耕整地机械 | 耕地机械 | 犁 | 犁体幅宽35cm及以上,3-4铧翻转犁 | 新疆双剑农机制造有限公司（原：乌鲁木齐双剑农机具制造有限公司） | 液压翻转犁 | 1LYF-360 |  | 型号名称：1LYF-360型液压翻转犁 结构型式：悬挂式、调幅犁 工作状态外形尺寸（长×宽×高）mm：3915×1913×1850 配套拖拉机标定功率kW：66.2～117.6 翻转机构型式：液压式、全翻转式 犁体类型：基本（通用）型 犁体数量 个：3×2 犁体幅宽 mm：450、500、550、600 犁铧类型：梯型、可换铧尖型 犁壁类型：组合式、栅条式 总工作幅宽：1350～1800 | 66 | 购机补贴(非通用类) | 2029-11-04 | 新疆维吾尔自治区 | 通过
44 | 耕整地机械 | 耕地机械 | 犁 | 犁体幅宽35cm及以上,3-4铧翻转犁 | 新疆双剑农机制造有限公司（原：乌鲁木齐双剑农机具制造有限公司） | 液压翻转犁 | 1LYF-450L |  | 型号名称：1LYF-450L型液压翻转犁 结构型式：悬挂式、调幅犁 工作状态外形尺寸（长×宽×高）mm：4475×2106×1850 配套拖拉机标定功率kW：102.9～147.1 翻转机构型式：液压式、全翻转式 犁体类型：基本（通用）型 犁体数量 个：8 犁体幅宽mm：450、500 犁铧类型：梯型、可换铧尖型 犁壁类型：组合式、栅条式 总工作幅宽mm：1800～2000 | 103 | 购机补贴(非通用类) | 2029-11-04 | 新疆维吾尔自治区 | 通过
45 | 耕整地机械 | 耕地机械 | 犁 | 犁体幅宽35cm及以上,3-4铧翻转犁 | 新疆双剑农机制造有限公司（原：乌鲁木齐双剑农机具制造有限公司） | 液压翻转犁 | 1LYF-455 |  | 型号名称：1LYF-455型液压翻转犁 结构型式：悬挂式、调幅犁 工作状态外形尺寸（长×宽×高）mm：4738×2276×1870 配套拖拉机标定功率kW：132.4～176.5 翻转机构型式：液压式、全翻转式 犁体类型：基本（通用）型 犁体数量 个：8 犁体幅宽 mm：450、500、550 犁铧类型：梯型、可换铧尖型 犁壁类型：组合式、栅条式 总工作幅宽mm：1800～2200 | 132 | 购机补贴(非通用类) | 2029-12-05 | 新疆维吾尔自治区 | 通过
46 | 耕整地机械 | 耕地机械 | 犁 | 犁体幅宽35cm及以上,3-4铧翻转犁 | 新疆双剑农机制造有限公司（原：乌鲁木齐双剑农机具制造有限公司） | 液压翻转犁 | 1LYF-460 |  | 型号名称：1LYF-460型液压翻转犁 结构型式：悬挂式、调幅犁 工作状态外形尺寸（长×宽×高）mm：5012×2398×1890 配套拖拉机标定功率kW：132.4～176.5 翻转机构型式：液压式、全翻转式 犁体类型：基本（通用）型 犁体数量 个：4×2 犁体幅宽 mm：450、500、550、600 犁铧类型：梯型、可换铧尖型 犁壁类型：组合式、栅条式 总工作幅宽mm：1800～2400 | 132 | 购机补贴(非通用类) | 2029-11-04 | 新疆维吾尔自治区 | 通过
47 | 耕整地机械 | 耕地机械 | 犁 | 犁体幅宽35cm及以上,3-4铧翻转犁 | 盐城市大丰区辉洋农业机械制造有限公司 | 液压翻转犁 | 1LYF-435 |  | 结构形式:悬挂式,工作状态外形尺寸:3800×1640×1520,配套动力标定功率: 88.2-110.3kw,翻转机构型式:液压式,犁体类型:基本(通用)型,犁体数量:8个(左、右各4个),犁体幅宽:350mm,犁铧类型:可换铧尖型,犁壁类型:整体式,总工作幅宽:1400mm. | 110.3 | 购机补贴(非通用类) | 2030-09-29 | 江苏省 | 通过
48 | 耕整地机械 | 耕地机械 | 犁 | 犁体幅宽35cm及以上,3-4铧翻转犁 | 郑州市龙丰农业机械装备制造有限公司 | 液压翻转犁 | 1LFT-J340 |  | 犁体幅宽40cm，犁体个数3×2 | 0 | 购机补贴(非通用类) | 2028-08-28 | 河南省 | 通过
49 | 耕整地机械 | 耕地机械 | 犁 | 犁体幅宽35cm及以上,3-4铧翻转犁 | 郑州市龙丰农业机械装备制造有限公司 | 液压翻转犁 | 1LYF-J353 |  | 犁体幅宽53cm，犁体个数3×2 | 0 | 购机补贴(非通用类) | 2026-05-07 | 河南省 | 通过
50 | 耕整地机械 | 耕地机械 | 犁 | 犁体幅宽35cm及以上,3-4铧翻转犁 | 郑州市龙丰农业机械装备制造有限公司 | 液压翻转调幅犁 | 1LYFT-360 |  | 犁体幅宽45cm，犁体个数3×2 | 0 | 购机补贴(非通用类) | 2028-04-02 | 河南省 | 通过
51 | 耕整地机械 | 耕地机械 | 犁 | 犁体幅宽35cm及以上,3-4铧翻转犁 | 郑州市龙丰农业机械装备制造有限公司 | 液压翻转调幅犁 | 1LYFT-450 |  | 犁体幅宽50cm，犁体个数4×2 | 0 | 购机补贴(非通用类) | 2027-01-29 | 河南省 | 通过
52 | 耕整地机械 | 耕地机械 | 犁 | 犁体幅宽35cm及以上,3-4铧翻转犁 | 郑州市龙丰农业机械装备制造有限公司 | 液压翻转调幅犁 | 1LYFT-460 |  | 犁体幅宽45cm,犁体个数4×2个 | 0 | 购机补贴(非通用类) | 2028-04-02 | 河南省 | 通过
53 | 耕整地机械 | 耕地机械 | 犁 | 犁体幅宽35cm及以上,5-6铧翻转犁 | 高密德隆汽车配件制造有限公司 | 翻转犁 | 1LF-560 |  | 犁体幅宽45cm，5铧液压翻转犁。 | 0 | 购机补贴(非通用类) | 2029-06-25 | 山东省 | 通过
54 | 耕整地机械 | 耕地机械 | 犁 | 犁体幅宽35cm及以上,5-6铧翻转犁 | 高密德隆汽车配件制造有限公司 | 翻转犁 | 1LFD-5 |  | 犁体幅宽55cm，5铧液压翻转犁。 | 0 | 购机补贴(非通用类) | 2030-07-06 | 山东省 | 通过
55 | 耕整地机械 | 耕地机械 | 犁 | 犁体幅宽35cm及以上,5-6铧翻转犁 | 高密德隆汽车配件制造有限公司 | 翻转犁 | 1LFY-5 |  | 犁体幅宽45cm，5铧液压翻转犁。 | 0 | 购机补贴(非通用类) | 2030-07-06 | 山东省 | 通过
56 | 耕整地机械 | 耕地机械 | 犁 | 犁体幅宽35cm及以上,5-6铧翻转犁 | 河北凯丰农业机械有限公司 | 液压翻转调幅犁 | 1LFT-550D |  | 犁体幅宽：45 cm; 铧体个数：5铧 | 0 | 购机补贴(非通用类) | 2030-04-24 | 河北省 | 通过
57 | 耕整地机械 | 耕地机械 | 犁 | 犁体幅宽35cm及以上,5-6铧翻转犁 | 河南省顺宏农机有限公司 | 液压翻转犁 | 1LFY-535 |  | 型号名称：1LFY-535型液压翻转犁，工作状态外形尺寸（长x宽x高）mm:4180×2225×1790，配套拖拉机标定功率（kW）:117.6~147,犁体数量（个）：5×2，犁体幅宽（mm）350. | 147 | 购机补贴(非通用类) | 2027-03-30 | 河南省 | 通过
58 | 耕整地机械 | 耕地机械 | 犁 | 犁体幅宽35cm及以上,5-6铧翻转犁 | 河南省顺宏农机有限公司 | 液压翻转犁 | 1LFY-560 |  | 型号名称：1LFY-560型液压翻转犁，工作状态外形尺寸（长x宽x高）mm:6500×3450×1850，配套拖拉机标定功率（kW）:147~220.8,犁体数量（个）：5×2，犁体幅宽（mm）:600. | 220.8 | 购机补贴(非通用类) | 2027-03-30 | 河南省 | 通过
59 | 耕整地机械 | 耕地机械 | 犁 | 犁体幅宽35cm及以上,5-6铧翻转犁 | 江苏小田机械有限公司 | 液压翻转犁 | 1LFT-550F |  | 型号名称：1LFT-550F 型液压翻转犁 结构型式：悬挂式、调幅犁 工作状态外形尺寸：5500×2800×1820 配套拖拉机标定功率：161.7～235.2 犁体类型：基本（通用）型 犁体数量：正反各5 犁体幅宽：450;500 犁铧类型：通用型(凿型) 、可换铧尖型 犁壁类型：组合式、栅条式 总工作幅宽：2250;2500 犁体纵向距离：1000 mm 犁轮类型：限深、运输一体轮 | 161.7 | 购机补贴(非通用类) | 2030-05-26 | 江苏省 | 通过
60 | 耕整地机械 | 耕地机械 | 犁 | 犁体幅宽35cm及以上,5-6铧翻转犁 | 宁晋县保农农牧机械有限公司 | 液压翻转犁 | 1LF-535 |  | 型号名称：1LF-535液压翻转犁；结构型式：悬挂式；翻转机构型式：液压式 全翻转式；犁体数量：左右各5；犁体幅宽：350mm； | 0 | 购机补贴(非通用类) | 2029-12-08 | 河北省 | 通过
61 | 耕整地机械 | 耕地机械 | 犁 | 犁体幅宽35cm及以上,5-6铧翻转犁 | 青州源川农业装备有限公司 | 液压翻转犁 | 1LFY-550 |  | 犁体幅宽：46cm；犁体数量：5+5；翻转机构型式：液压式 | 0 | 购机补贴(非通用类) | 2029-08-08 | 山东省 | 通过
62 | 耕整地机械 | 耕地机械 | 犁 | 犁体幅宽35cm及以上,5-6铧翻转犁 | 山东鲁辉农业机械有限公司 | 翻转犁 | 1LF-535 |  | 型号名称 / 1LF-535翻转犁 结构型式 / 悬挂式☑ 半悬挂式□ 牵引式□ 工作状态外形尺寸（长×宽×高） ㎜ 4960x2500x1750 配套拖拉机标定功率 kW 117.6-154.35 翻转机构形式 / 液压式 ☑ 机械式□ 全翻转式☑ 半翻转式□ 犁体类型 / 基本型 犁体数量 个 5+5 犁体幅宽 ㎜ 350 犁铧类型 / 通用型 犁壁类型 / 组合式 栅条式 | 0 | 购机补贴(非通用类) | 2030-09-06 | 山东省 | 通过
63 | 耕整地机械 | 耕地机械 | 犁 | 犁体幅宽35cm及以上,5-6铧翻转犁 | 潍柴雷沃智慧农业科技股份有限公司 | 液压翻转犁 | 1LFTT-5506RP |  | 犁体幅宽:45cm;犁体数量:10个;翻转机构型式:液压式 ; | 0 | 购机补贴(非通用类) | 2030-07-02 | 山东省 | 通过
64 | 耕整地机械 | 耕地机械 | 犁 | 犁体幅宽35cm及以上,5-6铧翻转犁 | 潍柴雷沃智慧农业科技股份有限公司 | 液压翻转犁 | 1LFTT-5506RPS |  | 犁体幅宽:45cm;犁体数量:10个;翻转机构型式:液压式 ; | 0 | 购机补贴(非通用类) | 2030-07-02 | 山东省 | 通过
65 | 耕整地机械 | 耕地机械 | 犁 | 犁体幅宽35cm及以上,5-6铧翻转犁 | 新疆双剑农机制造有限公司（原：乌鲁木齐双剑农机具制造有限公司） | 液压翻转犁 | 1LYF-555 |  | 型号名称：1LYF-555型液压翻转犁 结构型式：悬挂式、调幅犁 工作状态外形尺寸（长×宽×高）mm：5743×2819×1890 配套拖拉机标定功率kW：176.5～205.9 翻转机构型式：液压式、全翻转式 犁体类型：基本（通用）型 犁体数量 个：5×2 犁体幅宽 mm：450、500、550 犁铧类型：梯型、可换铧尖型 犁壁类型：组合式、栅条式 总工作幅宽mm：2250～2750 | 176 | 购机补贴(非通用类) | 2029-12-05 | 新疆维吾尔自治区 | 通过
66 | 耕整地机械 | 耕地机械 | 犁 | 犁体幅宽35cm及以上,5-6铧翻转犁 | 新疆双剑农机制造有限公司（原：乌鲁木齐双剑农机具制造有限公司） | 液压翻转犁 | 1LYF-560 |  | 型号名称：1LYF-560型液压翻转犁 结构型式：悬挂式、调幅犁 工作状态外形尺寸（长×宽×高）mm：6108×2886×1890 配套拖拉机标定功率kW：176.5～205.9 翻转机构型式：液压式、全翻转式 犁体类型：基本（通用）型 犁体数量 个：5×2 犁体幅宽 mm：450、500、550、600 犁铧类型：梯型、可换铧尖型 犁壁类型：组合式、栅条式 总工作幅宽：2250～3000 | 176 | 购机补贴(非通用类) | 2029-12-05 | 新疆维吾尔自治区 | 通过
67 | 耕整地机械 | 耕地机械 | 犁 | 犁体幅宽35cm及以上,5-6铧翻转犁 | 盐城市大丰区辉洋农业机械制造有限公司 | 液压翻转犁 | 1LYF-535 |  | 结构形式:悬挂式,工作状态外形尺寸:4160×1650×1520,配套动力标定功率: 91.9-117.6kw,翻转机构型式:液压式,犁体类型:基本(通用)型,犁体数量10个(左、右各5个),犁体幅宽:350mm,犁铧类型:可换铧尖型,犁壁类型:整体式,总工作幅宽:1750mm. | 117.6 | 购机补贴(非通用类) | 2030-09-29 | 江苏省 | 通过
68 | 耕整地机械 | 耕地机械 | 犁 | 犁体幅宽35cm及以上,5-6铧翻转犁 | 盐城市大丰区辉洋农业机械制造有限公司 | 液压翻转犁 | 1LYF-635 |  | 结构形式:悬挂式,工作状态外形尺寸:4790×1700×1520,配套动力标定功率:110.3-132.3kw,翻转机构型式:液压式,犁体类型:基本(通用)型,犁体数量12个(左、右各6个),犁体幅宽:350mm,犁铧类型:可换铧尖型,犁壁类型:整体式,总工作幅宽:2100mm. | 132.3 | 购机补贴(非通用类) | 2030-09-29 | 江苏省 | 通过
69 | 耕整地机械 | 耕地机械 | 犁 | 犁体幅宽35cm及以上,5-6铧翻转犁 | 郑州市龙丰农业机械装备制造有限公司 | 液压翻转调幅犁 | 1LYFT-550 |  | 犁体幅宽50cm，犁体个数5×2 | 0 | 购机补贴(非通用类) | 2027-01-29 | 河南省 | 通过
70 | 耕整地机械 | 耕地机械 | 旋耕机 | 单轴1.5—2m旋耕机 | 安徽久力机械设备有限公司 | 旋耕机 | 1GKN-150 |  | 1GKN-150型旋耕机； 作业速度范围：0.5～1.1m/s； 工作幅宽:150cm；配套动力范围：36.8～58.8KW；外形尺寸：990*1730*990mm； | 0 | 购机补贴(通用类) | 2028-12-27 | 安徽省 | 通过
71 | 耕整地机械 | 耕地机械 | 旋耕机 | 单轴1.5—2m旋耕机 | 安徽久力机械设备有限公司 | 旋耕机 | 1GKN-160 |  | 1GKN-160型旋耕机； 作业速度范围：0.5～1.1m/s； 工作幅宽:160cm；配套动力范围：36.8～80.9KW；外形尺寸：980*1820*1090mm； | 0 | 购机补贴(通用类) | 2028-12-27 | 安徽省 | 通过
72 | 耕整地机械 | 耕地机械 | 旋耕机 | 单轴1.5—2m旋耕机 | 安徽久力机械设备有限公司 | 旋耕机 | 1GKN-180 |  | 1GKN-180型旋耕机； 作业速度范围：0.5～1.1m/s； 工作幅宽:180cm；配套动力范围：44.1～80.9KW；外形尺寸：920*2090*1080mm； | 0 | 购机补贴(通用类) | 2028-12-27 | 安徽省 | 通过
73 | 耕整地机械 | 耕地机械 | 旋耕机 | 单轴1.5—2m旋耕机 | 安徽神田农业机械有限公司 | 旋耕机 | 1GQN-160 |  | 配套动力范围：36.8~55.1kW 整机外形尺寸：967mm*1765mm*991mm 工作幅宽:1600mm 作业速度范围：0.5~1.2m/s 刀轴型式：单轴 刀轴连接形式：接盘式 | 36.8 | 购机补贴(通用类) | 2030-03-26 | 安徽省 | 通过
74 | 耕整地机械 | 耕地机械 | 旋耕机 | 单轴1.5—2m旋耕机 | 灌云县中云机械有限公司 | 旋耕机 | 1GKN-180 |  | 单轴，结构型式：框架型，整机外形尺寸（长×宽×高）mm：1020×2060×1160，工作幅宽：180cm，传动方式：中间传动 | 0 | 购机补贴(通用类) | 2026-12-30 | 江苏省 | 通过
75 | 耕整地机械 | 耕地机械 | 旋耕机 | 单轴1.5—2m旋耕机 | 国旋机械（石家庄）有限公司 | 旋耕机 | 1GQN-150 |  | 结构型式：框架型，外形尺寸：（长*宽*高）800*1750*1000mm，工作幅宽：150cm，刀轴型式：单轴型。 | 0 | 购机补贴(通用类) | 2028-02-12 | 河北省 | 通过
76 | 耕整地机械 | 耕地机械 | 旋耕机 | 单轴1.5—2m旋耕机 | 国旋机械（石家庄）有限公司 | 旋耕机 | 1GQN-160 |  | 结构型式：框架型，外形尺寸（长*宽*高）800*1850*1000mm，工作幅宽：160cm，刀轴型式：单轴型。 | 0 | 购机补贴(通用类) | 2028-02-12 | 河北省 | 通过
77 | 耕整地机械 | 耕地机械 | 旋耕机 | 单轴1.5—2m旋耕机 | 国旋机械（石家庄）有限公司 | 旋耕机 | 1GQN-170 |  | 结构型式：框架型，外形尺寸（长*宽*高）800*1950*1000mm，工作幅宽：170cm，刀轴型式：单轴型。 | 0 | 购机补贴(通用类) | 2028-02-12 | 河北省 | 通过
78 | 耕整地机械 | 耕地机械 | 旋耕机 | 单轴1.5—2m旋耕机 | 国旋机械（石家庄）有限公司 | 旋耕机 | 1GQN-180 |  | 结构型式：框架式，外形尺寸：（长*宽*高）1000*2100*1000mm，工作幅宽：180cm，刀轴型式：刀轴式。 | 0 | 购机补贴(通用类) | 2028-02-12 | 河北省 | 通过
79 | 耕整地机械 | 耕地机械 | 旋耕机 | 单轴1.5—2m旋耕机 | 河北顾农农业装备有限公司 | 旋耕机 | 1GQN-150 |  | 项目 单位 设计值 型号名称 / 1GQN-150旋耕机 结构型式 / 框架型 整机外形尺寸（长×宽×高） mm 960×1730×980 作业速度范围 m/s 0.56～1.39 工作幅度 cm 150 耕深 cm 12～16 刀轴型式 / 单轴型 刀轴连接型式 / 花键式 传动型式 / 中间传动 运输方式 / 普通型 变速箱挡位数（变速旋耕机） 个 / 刀辊设计转速 r/min 300 刀辊最 | 51.4 | 购机补贴(通用类) | 2029-01-25 | 河北省 | 通过
80 | 耕整地机械 | 耕地机械 | 旋耕机 | 单轴1.5—2m旋耕机 | 河北顾农农业装备有限公司 | 旋耕机 | 1GQN-160 |  | 项目 单位 设计值 型号名称 / 1GQN-160旋耕机 结构型式 / 框架型 整机外形尺寸（长×宽×高） mm 960×1830×980 作业速度范围 m/s 0.56～1.39 工作幅度 cm 160 耕深 cm 12～16 刀轴型式 / 单轴型 刀轴连接型式 / 花键式 传动型式 / 中间传动 运输方式 / 普通型 变速箱挡位数（变速旋耕机） 个 / 刀辊设计转速 r/min 300 刀辊最 | 51.4 | 购机补贴(通用类) | 2029-01-25 | 河北省 | 通过
81 | 耕整地机械 | 耕地机械 | 旋耕机 | 单轴1.5—2m旋耕机 | 河北稷元农业机械有限公司 | 旋耕机 | 1GKN-150 |  | 1GKN-150旋耕机，单轴，工作幅宽1.5m | 0 | 购机补贴(通用类) | 2029-01-25 | 河北省 | 通过
82 | 耕整地机械 | 耕地机械 | 旋耕机 | 单轴1.5—2m旋耕机 | 河北稷元农业机械有限公司 | 旋耕机 | 1GKN-160 |  | 1GKN-160旋耕机，单轴，工作幅宽1.6m | 0 | 购机补贴(通用类) | 2029-01-25 | 河北省 | 通过
83 | 耕整地机械 | 耕地机械 | 旋耕机 | 单轴1.5—2m旋耕机 | 河北稷元农业机械有限公司 | 旋耕机 | 1GKN-180 |  | 1GKN-180旋耕机，单轴，工作幅宽1.8m | 0 | 购机补贴(通用类) | 2029-01-25 | 河北省 | 通过
84 | 耕整地机械 | 耕地机械 | 旋耕机 | 单轴1.5—2m旋耕机 | 河北江蓝农业机械有限公司 | 旋耕机 | 1GQN-150 |  | 1.5米 | 0 | 购机补贴(通用类) | 2025-11-29 | 河北省 | 通过
85 | 耕整地机械 | 耕地机械 | 旋耕机 | 单轴1.5—2m旋耕机 | 河北江蓝农业机械有限公司 | 旋耕机 | 1GQN-160 |  | 1.6米 | 0 | 购机补贴(通用类) | 2025-11-29 | 河北省 | 通过
86 | 耕整地机械 | 耕地机械 | 旋耕机 | 单轴1.5—2m旋耕机 | 河北江蓝农业机械有限公司 | 旋耕机 | 1GQN-180 |  | 1.8米 | 0 | 购机补贴(通用类) | 2025-11-29 | 河北省 | 通过
87 | 耕整地机械 | 耕地机械 | 旋耕机 | 单轴1.5—2m旋耕机 | 河北利谦机械制造有限公司 | 旋耕机 | 1GQN-160 |  | 1GQN-160旋耕机，结构型式：框架型，外形尺寸：1000×1820×990，工作幅宽：1.6米，刀轴型式：单轴，总安装刀数：44把 |  | 购机补贴(通用类) | 2029-01-25 | 河北省 | 通过
88 | 耕整地机械 | 耕地机械 | 旋耕机 | 单轴1.5—2m旋耕机 | 河北利谦机械制造有限公司 | 旋耕机 | 1GQN-180 |  | 1GQN-180旋耕机，结构型式：框架型，外形尺寸：1000×2020×990，工作幅宽：1.8米，刀轴型式：单轴，总安装刀数：48把 | 0 | 购机补贴(通用类) | 2029-01-25 | 河北省 | 通过
89 | 耕整地机械 | 耕地机械 | 旋耕机 | 单轴1.5—2m旋耕机 | 河北盛沃农业机械有限公司 | 旋耕机 | 1GKN-150A1 |  | 刀轴：单轴；工作幅宽：1.5m | 0 | 购机补贴(通用类) | 2026-08-18 | 河北省 | 通过
90 | 耕整地机械 | 耕地机械 | 旋耕机 | 单轴1.5—2m旋耕机 | 河北盛沃农业机械有限公司 | 旋耕机 | 1GKN-160A1 |  | 刀轴：单轴；工作幅宽：1.6m | 0 | 购机补贴(通用类) | 2026-08-18 | 河北省 | 通过
91 | 耕整地机械 | 耕地机械 | 旋耕机 | 单轴1.5—2m旋耕机 | 河北盛沃农业机械有限公司 | 旋耕机 | 1GKN-170 |  | 刀轴：单轴；工作幅宽：1.7m | 0 | 购机补贴(通用类) | 2028-09-27 | 河北省 | 通过
92 | 耕整地机械 | 耕地机械 | 旋耕机 | 单轴1.5—2m旋耕机 | 河北盛沃农业机械有限公司 | 旋耕机 | 1GKN-180 |  | 刀轴：单轴；工作幅宽：1.8m | 0 | 购机补贴(通用类) | 2028-09-27 | 河北省 | 通过
93 | 耕整地机械 | 耕地机械 | 旋耕机 | 单轴1.5—2m旋耕机 | 河北盛沃农业机械有限公司 | 中高箱旋耕机 | 1GKN-180A1 |  | 刀轴：单轴；工作幅宽：1.8m | 0 | 购机补贴(通用类) | 2027-07-29 | 河北省 | 通过
94 | 耕整地机械 | 耕地机械 | 旋耕机 | 单轴1.5—2m旋耕机 | 河北帅旗农业机械制造有限公司 | 旋耕机 | 1GQN-150 |  | 工作幅宽150cm，结构型式：框架式，外形尺寸（长×宽×高）1010×1660×980mm,传动方式中间齿轮传动，刀轴型式单轴型，配套动力25.7-29.4kW,结构质量254kg,传动方式：中间齿轮传动，总安装刀数36把，旋耕刀型号IT225.镇压形式拖板 | 0 | 购机补贴(通用类) | 2025-10-15 | 河北省 | 通过
95 | 耕整地机械 | 耕地机械 | 旋耕机 | 单轴1.5—2m旋耕机 | 河北帅旗农业机械制造有限公司 | 旋耕机 | 1GQN-160 |  | 工作幅宽160cm,结构型式框架式，外形尺寸（长×宽×高）1010×1800×980mm,传动方式中间齿轮传动，刀轴型式单轴型，配套动力29.4-33.1kw,结构质量270kg,传动方式：中间齿轮传动，总安装刀数40把，旋耕刀型号IT225.镇压形式拖板 | 0 | 购机补贴(通用类) | 2025-10-15 | 河北省 | 通过
96 | 耕整地机械 | 耕地机械 | 旋耕机 | 单轴1.5—2m旋耕机 | 河北双天机械制造有限公司 | 旋耕机 | 1GKN-150 |  | 单轴，工作幅宽1.5m | 0 | 购机补贴(通用类) | 2025-09-21 | 河北省 | 通过
97 | 耕整地机械 | 耕地机械 | 旋耕机 | 单轴1.5—2m旋耕机 | 河北双天机械制造有限公司 | 旋耕机 | 1GKN-170 |  | 单轴，工作幅宽1.7m | 0 | 购机补贴(通用类) | 2026-05-23 | 河北省 | 通过
98 | 耕整地机械 | 耕地机械 | 旋耕机 | 单轴1.5—2m旋耕机 | 河北双天机械制造有限公司 | 中高箱旋耕机 | 1GKN-180A1 |  | 单轴，工作幅宽1.8m | 0 | 购机补贴(通用类) | 2026-05-23 | 河北省 | 通过
99 | 耕整地机械 | 耕地机械 | 旋耕机 | 单轴1.5—2m旋耕机 | 河南巨隆科技有限公司（原：河南沃正实业有限公司） | 旋耕机 | 1GQN-180A |  | 单轴；工作幅宽：1.8m | 0 | 购机补贴(通用类) | 2026-12-30 | 河南省 | 通过
100 | 耕整地机械 | 耕地机械 | 旋耕机 | 单轴1.5—2m旋耕机 | 河南农有王农业装备科技股份有限公司 | 旋耕机 | 1GKN-165 |  | 单轴，工作幅宽：165cm | 0 | 购机补贴(通用类) | 2025-12-30 | 河南省 | 通过
101 | 耕整地机械 | 耕地机械 | 旋耕机 | 单轴1.5—2m旋耕机 | 河南农有王农业装备科技股份有限公司 | 旋耕机 | 1GKN-190 |  | 单轴，工作幅宽：190cm | 0 | 购机补贴(通用类) | 2025-12-30 | 河南省 | 通过
102 | 耕整地机械 | 耕地机械 | 旋耕机 | 单轴1.5—2m旋耕机 | 湖南农夫机电有限公司 | 旋耕机 | 1GQ-150 |  | 刀轴型式（单轴型、双轴型）：单轴型；工作幅宽（cm）:150 | 0 | 购机补贴(通用类) | 2027-03-15 | 湖南省 | 通过
103 | 耕整地机械 | 耕地机械 | 旋耕机 | 单轴1.5—2m旋耕机 | 湖南农夫机电有限公司 | 旋耕机 | 1GQ-180 |  | 刀轴型式（单轴型、双轴型）：单轴型；工作幅宽（cm）：180 | 0 | 购机补贴(通用类) | 2027-12-28 | 湖南省 | 通过
104 | 耕整地机械 | 耕地机械 | 旋耕机 | 单轴1.5—2m旋耕机 | 江苏东久机械有限公司 | 旋耕机 | 1GK-180 |  | 刀轴型式：单轴、工作幅宽：180cm。 | 0 | 购机补贴(通用类) | 2027-01-26 | 江苏省 | 通过
105 | 耕整地机械 | 耕地机械 | 旋耕机 | 单轴1.5—2m旋耕机 | 江苏沃田机械有限公司 | 旋耕机 | 1GKN-180 |  | 型号名称：1GKN-180型旋耕机，工作幅宽（cm）：180，刀轴型式：单轴型，传动方式：中间传动，配套拖拉机标定功率（kw）：58.8-69.8 | 55.1 | 购机补贴(通用类) | 2030-07-27 | 江苏省 | 通过
106 | 耕整地机械 | 耕地机械 | 旋耕机 | 单轴1.5—2m旋耕机 | 连云港国旋机械有限公司 | 旋耕机 | 1GKN-160 |  | 型号名称 / 1GKN-160型旋耕机 结构型式 / 框架型 整机外形尺寸（长×宽×高） mm 1020×1690×1120 作业速度范围 m/s 0.56～1.39 工作幅宽 cm 160 耕深 cm ≥8 刀轴型式 / 单轴型 刀轴连接型式 / 花键式 传动型式 / 中间传动 运输方式 / 普通型 |  | 购机补贴(通用类) | 2030-06-30 | 江苏省 | 通过
107 | 耕整地机械 | 耕地机械 | 旋耕机 | 单轴1.5—2m旋耕机 | 临沭禾力机械有限公司 | 旋耕机 | 1GKN-150 |  | 单轴；工作幅宽：1.5m | 0 | 购机补贴(通用类) | 2028-03-28 | 山东省 | 通过
108 | 耕整地机械 | 耕地机械 | 旋耕机 | 单轴1.5—2m旋耕机 | 临沭禾力机械有限公司 | 旋耕机 | 1GKN-160 |  | 单轴；工作幅宽：1.6m | 0 | 购机补贴(通用类) | 2028-03-28 | 山东省 | 通过
109 | 耕整地机械 | 耕地机械 | 旋耕机 | 单轴1.5—2m旋耕机 | 临沭禾力机械有限公司 | 旋耕机 | 1GKN-180 |  | 单轴；工作幅宽：1.8m | 0 | 购机补贴(通用类) | 2028-03-28 | 山东省 | 通过
110 | 耕整地机械 | 耕地机械 | 旋耕机 | 单轴1.5—2m旋耕机 | 宁晋县驰沃农业机械有限公司 | 旋耕机 | 1GQN-150 |  | 配套动力36.8-51.5kw，动力输出轴转速720r/min ，单轴框架式，外形尺寸850*1700*960 作业速度范围0.56-1.39m/s 工作幅宽150cm 耕深12-16cm 中间齿轮传动 刀棍转速294r/min 最大回转半径225mm 总安装刀数38把 刀轴连接型式（花键盘连接） | 0 | 购机补贴(通用类) | 2026-08-18 | 河北省 | 通过
111 | 耕整地机械 | 耕地机械 | 旋耕机 | 单轴1.5—2m旋耕机 | 宁晋县驰沃农业机械有限公司 | 旋耕机 | 1GQN-160 |  | 配套动力36.8-51.5kw，动力输出轴转速720r/min ，单轴框架式，外形尺寸850*1800*960 作业速度范围0.56-1.39m/s 工作幅宽160cm 耕深12-16cm 中间齿轮传动 刀棍转速294r/min 最大回转半径225mm 总安装刀数42把 刀轴连接型式（花键盘连接） | 0 | 购机补贴(通用类) | 2026-08-18 | 河北省 | 通过
112 | 耕整地机械 | 耕地机械 | 旋耕机 | 单轴1.5—2m旋耕机 | 宁晋县驰沃农业机械有限公司 | 旋耕机 | 1GQN-180 |  | 配套动力58.8-73.5kw，动力输出轴转速720r/min ，单轴框架式，外形尺寸1220*2100*1200 作业速度范围0.56-1.39m/s 幅宽181cm 耕深12-16cm 中间齿轮传动 刀棍转速296r/min 最大回转半径245mm 安装刀数50把 刀轴连接型式（花键盘连接） | 0 | 购机补贴(通用类) | 2026-08-18 | 河北省 | 通过
113 | 耕整地机械 | 耕地机械 | 旋耕机 | 单轴1.5—2m旋耕机 | 青岛鲁耕农业机械有限公司 | 旋耕机 | 1GQN-150 |  | 单轴，工作幅宽1.5m |  | 购机补贴(通用类) | 2025-12-29 | 山东省 | 通过
114 | 耕整地机械 | 耕地机械 | 旋耕机 | 单轴1.5—2m旋耕机 | 青岛鲁耕农业机械有限公司 | 旋耕机 | 1GQN-160 |  | 单轴，工作幅宽1.6m | 0 | 购机补贴(通用类) | 2025-12-29 | 山东省 | 通过
115 | 耕整地机械 | 耕地机械 | 旋耕机 | 单轴1.5—2m旋耕机 | 青岛鲁耕农业机械有限公司 | 旋耕机 | 1GQN-170 |  | 单轴，工作幅宽1.7m | 0 | 购机补贴(通用类) | 2025-12-29 | 山东省 | 通过
116 | 耕整地机械 | 耕地机械 | 旋耕机 | 单轴1.5—2m旋耕机 | 青岛鲁耕农业机械有限公司 | 旋耕机 | 1GQN-180 |  | 单轴，工作幅宽1.8m | 0 | 购机补贴(通用类) | 2025-12-29 | 山东省 | 通过
117 | 耕整地机械 | 耕地机械 | 旋耕机 | 单轴1.5—2m旋耕机 | 任丘市超鹰农机有限公司 | 旋耕机 | 1GKN-180 |  | 单轴; 工作幅宽：1.82 m | 0 | 购机补贴(通用类) | 2026-10-21 | 河北省 | 通过
118 | 耕整地机械 | 耕地机械 | 旋耕机 | 单轴1.5—2m旋耕机 | 山东奥龙农业机械制造有限公司 | 旋耕机 | 1GQN-150 |  | 单轴；工作幅宽：1.5m | 0 | 购机补贴(通用类) | 2027-12-29 | 山东省 | 通过
119 | 耕整地机械 | 耕地机械 | 旋耕机 | 单轴1.5—2m旋耕机 | 山东奥龙农业机械制造有限公司 | 旋耕机 | 1GQN-160 |  | 单轴；工作幅宽：1.6m | 0 | 购机补贴(通用类) | 2027-12-29 | 山东省 | 通过
120 | 耕整地机械 | 耕地机械 | 旋耕机 | 单轴1.5—2m旋耕机 | 山东奥龙农业机械制造有限公司 | 旋耕机 | 1GQN-180 |  | 单轴；工作幅宽：1.8m | 0 | 购机补贴(通用类) | 2027-12-29 | 山东省 | 通过
121 | 耕整地机械 | 耕地机械 | 旋耕机 | 单轴1.5—2m旋耕机 | 山东金瑞田农业装备有限公司 | 旋耕机 | 1GKN-150 |  | 单轴；工作幅宽：1.5m | 0 | 购机补贴(通用类) | 2028-12-28 | 山东省 | 通过
122 | 耕整地机械 | 耕地机械 | 旋耕机 | 单轴1.5—2m旋耕机 | 山东金瑞田农业装备有限公司 | 旋耕机 | 1GKN-150A |  | 单轴；工作幅宽：1.5m | 0 | 购机补贴(通用类) | 2028-12-28 | 山东省 | 通过
123 | 耕整地机械 | 耕地机械 | 旋耕机 | 单轴1.5—2m旋耕机 | 山东金瑞田农业装备有限公司 | 旋耕机 | 1GKN-160 |  | 单轴；工作幅宽：1.6m | 0 | 购机补贴(通用类) | 2028-12-28 | 山东省 | 通过
124 | 耕整地机械 | 耕地机械 | 旋耕机 | 单轴1.5—2m旋耕机 | 山东金瑞田农业装备有限公司 | 旋耕机 | 1GKN-160A |  | 单轴；工作幅宽：1.6m | 0 | 购机补贴(通用类) | 2028-12-28 | 山东省 | 通过
125 | 耕整地机械 | 耕地机械 | 旋耕机 | 单轴1.5—2m旋耕机 | 山东金瑞田农业装备有限公司 | 旋耕机 | 1GKN-180 |  | 单轴；工作幅宽：1.8m | 0 | 购机补贴(通用类) | 2028-12-28 | 山东省 | 通过
126 | 耕整地机械 | 耕地机械 | 旋耕机 | 单轴1.5—2m旋耕机 | 山东鲁辉农业机械有限公司 | 旋耕机 | 1GKN-150 |  | 型号名称 / 1GKN-150旋耕机 结构型式 / 框架型 整机a外形尺寸（长×宽×高） mm 950×1683×945 作业速度范围 m/s 0.15-0.46 工作幅宽 cm 150 耕深 cm ＞12 刀轴型式 / 单轴型 刀轴连接型式 / 花键式 传动型式 / 中间传动 运输方式 / 普通型 变速箱挡位数（变速旋耕机） 个 / 刀辊设计转速 r/min 214,301 | 0 | 购机补贴(通用类) | 2030-07-06 | 山东省 | 通过
127 | 耕整地机械 | 耕地机械 | 旋耕机 | 单轴1.5—2m旋耕机 | 山东鲁辉农业机械有限公司 | 旋耕机 | 1GKN-160 |  | 型号名称 / 1GKN-160旋耕机 结构型式 / 框架型 整机a外形尺寸（长×宽×高） mm 950×1802×945 作业速度范围 m/s 0.5-1 工作幅宽 cm 160 耕深 cm ＞12 刀轴型式 / 单轴型 刀轴连接型式 / 花键式 传动型式 / 中间传动 运输方式 / 普通型 变速箱挡位数（变速旋耕机） 个 / 刀辊设计转速 r/min 214 ,301 | 0 | 购机补贴(通用类) | 2030-07-06 | 山东省 | 通过
128 | 耕整地机械 | 耕地机械 | 旋耕机 | 单轴1.5—2m旋耕机 | 山东鲁辉农业机械有限公司 | 旋耕机 | 1GKN-160D |  | 型号名称 / 1GKN-160D旋耕机 结构型式 / 框架型 整机a外形尺寸（长×宽×高） mm 1100×1803×1033 作业速度范围 m/s 0.5-1 工作幅宽 cm 160 耕深 cm ＞12 刀轴型式 / 单轴型 刀轴连接型式 / 花键式 传动型式 / 中间传动 运输方式 / 普通型 变速箱挡位数（变速旋耕机） 个 / 刀辊设计转速 r/min 199 , 280 | 0 | 购机补贴(通用类) | 2030-07-06 | 山东省 | 通过
129 | 耕整地机械 | 耕地机械 | 旋耕机 | 单轴1.5—2m旋耕机 | 山东鲁辉农业机械有限公司 | 旋耕机 | 1GKN-180 |  | 型号名称 / 1GKN-180旋耕机 结构型式 / 框架型 整机a外形尺寸（长×宽×高） mm 1100×2042×1033 作业速度范围 m/s 0.55-1.6 工作幅宽 cm 180 耕深 cm ＞12 刀轴型式 / 单轴型 刀轴连接型式 / 花键式 传动型式 / 中间传动 运输方式 / 普通型 变速箱挡位数（变速旋耕机） 个 / 刀辊设计转速 r/min 199, 280 | 0 | 购机补贴(通用类) | 2030-07-06 | 山东省 | 通过
130 | 耕整地机械 | 耕地机械 | 旋耕机 | 单轴1.5—2m旋耕机 | 唐河县大华机械设备有限公司 | 旋耕机 | 1GKN-150 |  | 单轴，工作幅宽1.5m | 0 | 购机补贴(通用类) | 2030-06-29 | 河南省 | 通过
131 | 耕整地机械 | 耕地机械 | 旋耕机 | 单轴1.5—2m旋耕机 | 唐河县大华机械设备有限公司 | 旋耕机 | 1GKN-160 |  | 单轴，工作幅宽1.6m | 0 | 购机补贴(通用类) | 2030-06-29 | 河南省 | 通过
132 | 耕整地机械 | 耕地机械 | 旋耕机 | 单轴1.5—2m旋耕机 | 唐河县大华机械设备有限公司 | 旋耕机 | 1GKN-185 |  | 单轴，工作幅宽1.85m | 0 | 购机补贴(通用类) | 2030-06-29 | 河南省 | 通过
133 | 耕整地机械 | 耕地机械 | 旋耕机 | 单轴1.5—2m旋耕机 | 潍坊百励丰农业机械有限公司 | 旋耕机 | 1GKN-170 |  | 单轴;工作幅宽：1.7m | 0 | 购机补贴(通用类) | 2026-08-31 | 山东省 | 通过
134 | 耕整地机械 | 耕地机械 | 旋耕机 | 单轴1.5—2m旋耕机 | 潍坊百励丰农业机械有限公司 | 旋耕机 | 1GKN-180 |  | 单轴;工作幅宽：1.8m | 0 | 购机补贴(通用类) | 2026-08-31 | 山东省 | 通过
135 | 耕整地机械 | 耕地机械 | 旋耕机 | 单轴1.5—2m旋耕机 | 潍坊迪利农业机械有限公司 | 旋耕机 | 1GKN-150 |  | **型号名称**: IGKN~150 型旋耕机 **结构形式**: 框架型 **整机外形尺寸**: 1050×1580×980 mm **作业速度范围**: 0.27~1.38 m/s **工作幅宽**: 150 cm **脚深**: ≥12 cm **刀轴型式**: 单轴型 **刀轴连接型式**: 花键式 **传动型式**: 中间传动 | 0 | 购机补贴(通用类) | 2028-11-02 | 山东省 | 通过
136 | 耕整地机械 | 耕地机械 | 旋耕机 | 单轴1.5—2m旋耕机 | 潍坊迪利农业机械有限公司 | 旋耕机 | 1GKN-160 |  | 型号名称**: 1GKN-160型旋耕机 2. 结构型式**: 框架型 3. 整机外形尺寸**: 1050×1690×980 mm 4. 作业速度范围**: 0.27~1.38 m/s 5. 工作幅宽**: 160 cm 6. 耕深**: ≥12 cm 7. 刀轴型式**: 单轴型 8. 刀轴连接型式**: 花键式 **9. 传动型式**中间传动 | 0 | 购机补贴(通用类) | 2028-11-02 | 山东省 | 通过
137 | 耕整地机械 | 耕地机械 | 旋耕机 | 单轴1.5—2m旋耕机 | 潍坊迪利农业机械有限公司 | 旋耕机 | 1GKN-180 |  | 1. 型号名称**: 1GKN-180型旋耕机 2. 结构形式**: 框架型 3. 整机外形尺寸**: 1150×2000×980 mm 4. 作业速度范围**: 0.27~1.38 m/s 5. 工作幅宽**: 180 cm 6. 耕深**: ≥12 cm 7. 刀轴型式**: 单轴型 8. 刀轴连接型式**: 花键式 9. 传动型式**: 中间传动 | 0 | 购机补贴(通用类) | 2028-11-02 | 山东省 | 通过
138 | 耕整地机械 | 耕地机械 | 旋耕机 | 单轴1.5—2m旋耕机 | 潍坊鼎昶机械有限公司 | 旋耕机 | 1GKN-150 |  | 单轴；工作幅宽：1.5m | 0 | 购机补贴(通用类) | 2030-06-11 | 山东省 | 通过
139 | 耕整地机械 | 耕地机械 | 旋耕机 | 单轴1.5—2m旋耕机 | 潍坊鼎昶机械有限公司 | 旋耕机 | 1GKN-160 |  | 单轴；工作幅宽：1.6m | 0 | 购机补贴(通用类) | 2030-06-11 | 山东省 | 通过
140 | 耕整地机械 | 耕地机械 | 旋耕机 | 单轴1.5—2m旋耕机 | 潍坊鼎昶机械有限公司 | 旋耕机 | 1GKN-170 |  | 单轴；工作幅宽：1.7m | 0 | 购机补贴(通用类) | 2030-06-11 | 山东省 | 通过
141 | 耕整地机械 | 耕地机械 | 旋耕机 | 单轴1.5—2m旋耕机 | 潍坊鼎昶机械有限公司 | 旋耕机 | 1GKN-180 |  | 单轴；工作幅宽：1.8m | 0 | 购机补贴(通用类) | 2030-06-11 | 山东省 | 通过
142 | 耕整地机械 | 耕地机械 | 旋耕机 | 单轴1.5—2m旋耕机 | 潍坊恒旋农业装备有限公司 | 旋耕机 | 1GQN-150 |  | 单轴，工作幅宽（㎝）：150. | 0 | 购机补贴(通用类) | 2026-12-30 | 山东省 | 通过
143 | 耕整地机械 | 耕地机械 | 旋耕机 | 单轴1.5—2m旋耕机 | 潍坊恒旋农业装备有限公司 | 旋耕机 | 1GQN-160 |  | 单轴，工作幅宽（㎝）：160. | 0 | 购机补贴(通用类) | 2026-12-30 | 山东省 | 通过
144 | 耕整地机械 | 耕地机械 | 旋耕机 | 单轴1.5—2m旋耕机 | 潍坊恒旋农业装备有限公司 | 旋耕机 | 1GQN-180 |  | 单轴，工作幅宽（㎝）：180。 | 0 | 购机补贴(通用类) | 2026-12-30 | 山东省 | 通过
145 | 耕整地机械 | 耕地机械 | 旋耕机 | 单轴1.5—2m旋耕机 | 潍坊华金农业机械有限公司 | 旋耕机 | 1GKN-150 |  | 单轴；工作幅宽：1.5m | 0 | 购机补贴(通用类) | 2027-07-04 | 山东省 | 通过
146 | 耕整地机械 | 耕地机械 | 旋耕机 | 单轴1.5—2m旋耕机 | 潍坊华金农业机械有限公司 | 旋耕机 | 1GKN-160 |  | 单轴；工作幅宽：1.6m | 0 | 购机补贴(通用类) | 2027-07-04 | 山东省 | 通过
147 | 耕整地机械 | 耕地机械 | 旋耕机 | 单轴1.5—2m旋耕机 | 潍坊华金农业机械有限公司 | 旋耕机 | 1GKN-170 |  | 单轴；工作幅宽：1.7m | 0 | 购机补贴(通用类) | 2027-07-04 | 山东省 | 通过
148 | 耕整地机械 | 耕地机械 | 旋耕机 | 单轴1.5—2m旋耕机 | 潍坊华金农业机械有限公司 | 旋耕机 | 1GKN-180 |  | 单轴；工作幅宽：1.8m | 0 | 购机补贴(通用类) | 2027-07-04 | 山东省 | 通过
149 | 耕整地机械 | 耕地机械 | 旋耕机 | 单轴1.5—2m旋耕机 | 潍坊嘉利诺农业机械装备有限公司 | 旋耕机 | 1GKN-150 |  | 单轴，耕幅：1.5m | 0 | 购机补贴(通用类) | 2030-07-06 | 山东省 | 通过
150 | 耕整地机械 | 耕地机械 | 旋耕机 | 单轴1.5—2m旋耕机 | 潍坊嘉利诺农业机械装备有限公司 | 旋耕机 | 1GKN-160 |  | 单轴，耕幅：1.6m | 0 | 购机补贴(通用类) | 2030-07-06 | 山东省 | 通过
151 | 耕整地机械 | 耕地机械 | 旋耕机 | 单轴1.5—2m旋耕机 | 潍坊嘉利诺农业机械装备有限公司 | 旋耕机 | 1GKN-180 |  | 单轴，耕幅：1.8m | 0 | 购机补贴(通用类) | 2030-07-06 | 山东省 | 通过
152 | 耕整地机械 | 耕地机械 | 旋耕机 | 单轴1.5—2m旋耕机 | 潍坊劲牛农业装备有限公司 | 旋耕机 | 1GKN-180 |  | 单轴；工作幅宽1.8m | 0 | 购机补贴(通用类) | 2027-12-29 | 山东省 | 通过
153 | 耕整地机械 | 耕地机械 | 旋耕机 | 单轴1.5—2m旋耕机 | 潍坊劲牛农业装备有限公司 | 旋耕机 | 1GQN-150 |  | 单轴；工作幅宽：1.5m | 0 | 购机补贴(通用类) | 2027-12-29 | 山东省 | 通过
154 | 耕整地机械 | 耕地机械 | 旋耕机 | 单轴1.5—2m旋耕机 | 潍坊劲牛农业装备有限公司 | 旋耕机 | 1GQN-160 |  | 单轴；工作幅宽：1.6m | 0 | 购机补贴(通用类) | 2027-12-29 | 山东省 | 通过
155 | 耕整地机械 | 耕地机械 | 旋耕机 | 单轴1.5—2m旋耕机 | 潍坊铭达机械有限公司 | 旋耕机 | 1GKN-150 |  | 1.外形尺寸（长×宽×高）mm:800×1650×1050； 2.工作幅宽(cm):150； 3.配套动力(kW):44.1～73.5； 4.配套动力输出轴转速 （r/min ）：540/720； 5.传动方式;中间齿轮传动； 6.刀辊回转半径(mm):225； 7. 整机质量(kg): 250；8.旋耕刀数量(把): 36； 9.耕深(cm): ≥12 10.刀轴型式：单轴型; | 0 | 购机补贴(通用类) | 2029-06-25 | 山东省 | 通过
156 | 耕整地机械 | 耕地机械 | 旋耕机 | 单轴1.5—2m旋耕机 | 潍坊铭达机械有限公司 | 旋耕机 | 1GKN-160 |  | 1.外形尺寸（长×宽×高）mm: 800×1750×1050； 2.工作幅宽(cm):160； 3.配套动力(kW): :44.1～73.5； 4.配套动力输出轴转速 （r/min ）：540/720； 5.传动方式;中间齿轮传动； 6.刀辊回转半径(mm):225； 7.整机质量(kg): 260； 8.旋耕刀数量(把): 40； 9.耕深(cm): ≥12 10.刀轴型式：单轴型; | 0 | 购机补贴(通用类) | 2029-06-25 | 山东省 | 通过
157 | 耕整地机械 | 耕地机械 | 旋耕机 | 单轴1.5—2m旋耕机 | 潍坊铭达机械有限公司 | 旋耕机 | 1GKN-180 |  | 1.外形尺寸（长×宽×高）mm:900×2100×1050； 2.工作幅宽(cm):180；3.配套动力(kW): 44.1～81； 4.配套动力输出轴转速 （r/min ）：540/720； 5.传动方式:中间齿轮传动； 6.刀辊回转半径(mm): 225； 7.整机质量(kg): 360；8.旋耕刀数量(把): 52；9.耕深cm: ≥12; 10.刀轴型式：单轴型; | 0 | 购机补贴(通用类) | 2029-06-25 | 山东省 | 通过
158 | 耕整地机械 | 耕地机械 | 旋耕机 | 单轴1.5—2m旋耕机 | 潍坊舜耕机械设备有限公司 | 旋耕机 | 1GKN-160 |  | 单轴；工作幅宽：1.6m | 0 | 购机补贴(通用类) | 2025-12-29 | 山东省 | 通过
159 | 耕整地机械 | 耕地机械 | 旋耕机 | 单轴1.5—2m旋耕机 | 潍坊舜耕机械设备有限公司 | 旋耕机 | 1GKN-180 |  | 单轴；工作幅宽：1.8m | 0 | 购机补贴(通用类) | 2025-12-29 | 山东省 | 通过
160 | 耕整地机械 | 耕地机械 | 旋耕机 | 单轴1.5—2m旋耕机 | 潍坊潍林农业装备有限公司 | 旋耕机 | 1GQN-160 |  | 1.外形尺寸（长×宽×高）mm: 950×1750×1100； 2.整机质量(kg): 260； 3.配套动力(kW): 22～59； 4.配套动力输出轴转速 （r/min ）：540/720； 5.传动方式;中间齿轮传动； 6.刀辊回转半径(mm):225； 7.工作幅宽(cm):160； 8.旋耕刀数量(把): 40； 9.耕深(cm): ≥12 10.旋耕刀型号：IT225; | 0 | 购机补贴(通用类) | 2026-12-30 | 山东省 | 通过
161 | 耕整地机械 | 耕地机械 | 旋耕机 | 单轴1.5—2m旋耕机 | 潍坊潍林农业装备有限公司 | 旋耕机 | 1GQN-180 |  | 1.外形尺寸（长×宽×高）mm: 920×2100×1100； 2.整机质量(kg): 360； 3.配套动力(kW): 44.1～66.2； 4.配套动力输出轴转速 （r/min ）：540/720； 5.传动方式:中间齿轮传动； 6.刀辊回转半径(mm): 245； 7.工作幅宽(cm):180；8.旋耕刀数量(把): 52；9.耕深cm: ≥12; 10.旋耕刀型号：IT245; | 0 | 购机补贴(通用类) | 2026-12-30 | 山东省 | 通过
162 | 耕整地机械 | 耕地机械 | 旋耕机 | 单轴1.5—2m旋耕机 | 西安亚澳农机股份有限公司 | 多功能变速旋耕机 | 1GKNB-180 |  | 整机外形尺寸（长×宽×高） mm 1230×2010×1160 作业速度范围 km/h 2～6 工作幅宽 cm 180 耕深 cm 8～18 刀轴型式 / 单轴型 刀轴连接型式 / 花键式 传动型式 / 中间传动 运输方式 / 普通型 变速箱挡位数（变速旋耕机） 个 3 刀辊设计转速 r/min 250/280/310 刀辊最大回转半径 mm 245 刀辊总安装刀数 把 48 | 0 | 购机补贴(通用类) | 2029-12-30 | 陕西省 | 通过
163 | 耕整地机械 | 耕地机械 | 旋耕机 | 单轴1.5—2m旋耕机 | 浙江四方股份有限公司 | 旋耕机 | 1GZ-150 |  | 圆梁型结构形式，整机外形尺寸：730*1640*610，工作幅宽：150cm，耕深：12-17cm，单轴型，侧边传动 | 0 | 购机补贴(通用类) | 2029-07-21 | 浙江省 | 通过
164 | 耕整地机械 | 耕地机械 | 旋耕机 | 单轴1.5—2m旋耕机 | 中国一拖集团有限公司 | 旋耕机 | 1GKN-160Y |  | 结构形式：框架性 整机外形尺寸（长、宽、高）：1017*1866*900mm 作业速度范围：0.56-1.39m/s 工作幅宽：160cm 耕深：12-16cm 刀轴形式：单轴型 刀轴连接形式：花键式 传动形式：中间传动 | 0 | 购机补贴(通用类) | 2025-12-30 | 河南省 | 通过
165 | 耕整地机械 | 耕地机械 | 旋耕机 | 单轴1.5—2m旋耕机 | 中国一拖集团有限公司 | 旋耕机 | 1GQN-160Z |  | 标定功率范围33.1～44.2 kW ; 动力输出轴转速 540/720r/min；结构型式(圆梁式、框架式)：框架式；工作状态外形尺寸(长×宽×高)1065×1866×1080mm；作业速度范围0.56～1.39m/s；工作幅宽160cm；耕深12～16cm；变速箱挡位数1个；传动方式(侧边、中间)：中间传动；设计转速：222(n 动=540)/252(n 动=540)/265(n 动=720 | 0 | 购机补贴(通用类) | 2026-11-02 | 河南省 | 通过
166 | 耕整地机械 | 耕地机械 | 旋耕机 | 单轴2—2.5m旋耕机 | 安徽得田农业机械装备有限公司 | 旋耕机 | 1GQ-210H |  | 型号名称：1GQ-210H型。结构型式：圆梁型。配置拖拉机标定功率：58.8-80.9kW。配置拖拉机动力输出轴转速：540/760r/min。外形尺寸（长*宽*高）：1000mm*2340mm*1150mm。作业速度范围：0.5-1.2m/s。工作幅宽：210cm。刀轴型式：单轴型。传动型式：侧边传动。刀辊设计转速：221/311r/min。刀辊最大回转半径：245mm。刀辊总安装刀数：62把。 | 0 | 购机补贴(通用类) | 2029-05-28 | 安徽省 | 通过
167 | 耕整地机械 | 耕地机械 | 旋耕机 | 单轴2—2.5m旋耕机 | 安徽得田农业机械装备有限公司 | 旋耕机 | 1GQ-230 |  | 规格型号：1GQ-230型旋耕机。结构型式：圆梁型。整机外形尺寸（长*宽*高）：840mm*2540mm*1110mm。作业幅宽：230cm。刀轴型式：单轴型。刀轴连接型式：接盘式。传动型式：侧边传动。运输方式：普通型。刀辊设计转数：300r/min。刀辊最大回转半径：195mm。刀辊总安装刀数：98片。旋耕机刀型号：IT195。限深装置型式：限深板。镇压型式：拖板。配套拖拉机标定功率：50-75 | 0 | 购机补贴(通用类) | 2026-08-09 | 安徽省 | 通过
168 | 耕整地机械 | 耕地机械 | 旋耕机 | 单轴2—2.5m旋耕机 | 安徽得田农业机械装备有限公司 | 旋耕机 | 1GQ-240H |  | 型号名称：1GQ-240H型。结构型式：圆梁型。配置拖拉机标定功率：66.2-88.2kW。配置拖拉机动力输出轴转速：540/760r/min。外形尺寸（长*宽*高）：1050mm*2640mm*1150mm。作业速度范围：0.5-1.2m/s。工作幅宽：240cm。刀轴型式：单轴型。传动型式：侧边传动。刀辊设计转速：221/311r/min。刀辊最大回转半径：245mm。刀辊总安装刀数：70把。 | 0 | 购机补贴(通用类) | 2029-05-28 | 安徽省 | 通过
169 | 耕整地机械 | 耕地机械 | 旋耕机 | 单轴2—2.5m旋耕机 | 安徽久力机械设备有限公司 | 旋耕机 | 1GKN-210 |  | 1GKN-210型旋耕机； 作业速度范围：0.5～1.1m/s； 工作幅宽:210cm；配套动力范围：66.2～110.3KW；外形尺寸：1060*2280*1160mm； |  | 购机补贴(通用类) | 2028-12-27 | 安徽省 | 通过
170 | 耕整地机械 | 耕地机械 | 旋耕机 | 单轴2—2.5m旋耕机 | 安徽久力机械设备有限公司 | 旋耕机 | 1GKN-230 |  | 1GKN-230型旋耕机； 作业速度范围：0.5～1.1m/s； 工作幅宽:230cm；配套动力范围：73.5～110.3KW；外形尺寸：1050*2440*1160mm； | 0 | 购机补贴(通用类) | 2028-12-27 | 安徽省 | 通过
171 | 耕整地机械 | 耕地机械 | 旋耕机 | 单轴2—2.5m旋耕机 | 安徽神田农业机械有限公司 | 旋耕机 | 1GQN-210 |  | 配套动力范围：73.5~88.2kW 整机外形尺寸：1240mm*2330mm*1170mm 工作幅宽：210cm 刀轴型式：单轴 旋耕刀型号：IT245 刀轴连接形式：接盘式 | 73.5 | 购机补贴(通用类) | 2030-03-26 | 安徽省 | 通过
172 | 耕整地机械 | 耕地机械 | 旋耕机 | 单轴2—2.5m旋耕机 | 常州汉森机械股份有限公司 | 旋耕机 | 1GKN-230C |  | 刀轴型式：单轴 工作幅宽：2.3米 | 0 | 购机补贴(通用类) | 2030-08-17 | 江苏省 | 通过
173 | 耕整地机械 | 耕地机械 | 旋耕机 | 单轴2—2.5m旋耕机 | 常州汉森机械股份有限公司 | 旋耕机 | 1GQ-230C |  | 刀轴型式：单轴 工作幅宽：2.3米 | 0 | 购机补贴(通用类) | 2030-08-17 | 江苏省 | 通过
174 | 耕整地机械 | 耕地机械 | 旋耕机 | 单轴2—2.5m旋耕机 | 丹阳良友机械有限公司 | 旋耕机 | 1GK-200 |  | 动力连接方式:牵引式；机具结构类型:单轴；工作幅宽(M):2，传动方式：中间传动。 | 0 | 购机补贴(通用类) | 2026-05-05 | 江苏省 | 通过
175 | 耕整地机械 | 耕地机械 | 旋耕机 | 单轴2—2.5m旋耕机 | 丹阳良友机械有限公司 | 旋耕机 | 1GK-230 |  | 动力连接方式:牵引式；机具结构类型:单轴；工作幅宽(M):2.3，传动方式：侧边传动。 | 0 | 购机补贴(通用类) | 2026-05-05 | 江苏省 | 通过
176 | 耕整地机械 | 耕地机械 | 旋耕机 | 单轴2—2.5m旋耕机 | 丹阳良友机械有限公司 | 旋耕机 | 1GKN-200 |  | 动力连接方式:牵引式；机具结构类型:单轴；工作幅宽(M):2，传动方式：中间传动。 | 0 | 购机补贴(通用类) | 2026-12-30 | 江苏省 | 通过
177 | 耕整地机械 | 耕地机械 | 旋耕机 | 单轴2—2.5m旋耕机 | 丹阳良友机械有限公司 | 旋耕机 | 1GKN-230 |  | 动力连接方式:牵引式；机具结构类型:单轴；工作幅宽(M):2.3，传动方式：中间传动。 | 0 | 购机补贴(通用类) | 2026-12-01 | 江苏省 | 通过
178 | 耕整地机械 | 耕地机械 | 旋耕机 | 单轴2—2.5m旋耕机 | 德州市华北农机装备有限公司 | 旋耕机 | 1GQN-220 |  | 刀轴型式：单轴，工作幅宽：2.2m | 0 | 购机补贴(通用类) | 2026-12-30 | 山东省 | 通过
179 | 耕整地机械 | 耕地机械 | 旋耕机 | 单轴2—2.5m旋耕机 | 德州市沃田机械有限公司 | 旋耕机 | 1GKN-200 |  | 单轴;工作幅宽:2.0m | 0 | 购机补贴(通用类) | 2027-12-29 | 山东省 | 通过
180 | 耕整地机械 | 耕地机械 | 旋耕机 | 单轴2—2.5m旋耕机 | 德州市沃田机械有限公司 | 旋耕机 | 1GKN-230 |  | 单轴;工作幅宽：2.3m | 0 | 购机补贴(通用类) | 2027-12-29 | 山东省 | 通过
181 | 耕整地机械 | 耕地机械 | 旋耕机 | 单轴2—2.5m旋耕机 | 灌云县振兴机械制造有限公司 | 旋耕机 | 1GK-200 |  | 单轴；耕幅2m。 | 0 | 购机补贴(通用类) | 2030-07-30 | 江苏省 | 通过
182 | 耕整地机械 | 耕地机械 | 旋耕机 | 单轴2—2.5m旋耕机 | 灌云县振兴机械制造有限公司 | 旋耕机 | 1GK-230 |  | 单轴；耕幅2.3m。 | 0 | 购机补贴(通用类) | 2030-07-30 | 江苏省 | 通过
183 | 耕整地机械 | 耕地机械 | 旋耕机 | 单轴2—2.5m旋耕机 | 国旋机械（石家庄）有限公司 | 旋耕机 | 1GQN-200 |  | 结构型式：框架型，外形尺寸（长*宽*高）1050*2300*1100mm，工作幅宽：200cm，刀轴型式：单轴型。 | 0 | 购机补贴(通用类) | 2028-02-12 | 河北省 | 通过
184 | 耕整地机械 | 耕地机械 | 旋耕机 | 单轴2—2.5m旋耕机 | 国旋机械（石家庄）有限公司 | 旋耕机 | 1GQN-230 |  | 结构型式：框架式，外形尺寸：（长*宽*高）1050*2600*1100mm，工作幅宽：230cm，刀轴型式：单轴型。 | 0 | 购机补贴(通用类) | 2028-02-12 | 河北省 | 通过
185 | 耕整地机械 | 耕地机械 | 旋耕机 | 单轴2—2.5m旋耕机 | 河北耕牛农业机械制造有限公司 | 旋耕机 | 1GKN-230 |  | 单轴;工作幅宽：2.3m | 0 | 购机补贴(通用类) | 2026-12-26 | 河北省 | 通过
186 | 耕整地机械 | 耕地机械 | 旋耕机 | 单轴2—2.5m旋耕机 | 河北顾农农业装备有限公司 | 旋耕机 | 1GQN-200 |  | 项目 单位 设计值 型号名称 / 1GQN-200旋耕机 结构型式 / 框架型 整机外形尺寸（长×宽×高） mm 1060×2280×1020 作业速度范围 m/s 0.56～1.39 工作幅度 cm 200 耕深 cm 12～16 刀轴型式 / 单轴型 刀轴连接型式 / 花键式 传动型式 / 中间传动 运输方式 / 普通型 变速箱挡位数（变速旋耕机） 个 / 刀辊设计转速 r/min 312 刀 | 80.8 | 购机补贴(通用类) | 2029-01-25 | 河北省 | 通过
187 | 耕整地机械 | 耕地机械 | 旋耕机 | 单轴2—2.5m旋耕机 | 河北稷元农业机械有限公司 | 旋耕机 | 1GKN-200 |  | 1GKN-200旋耕机，单轴，工作幅宽2m | 0 | 购机补贴(通用类) | 2029-01-25 | 河北省 | 通过
188 | 耕整地机械 | 耕地机械 | 旋耕机 | 单轴2—2.5m旋耕机 | 河北稷元农业机械有限公司 | 旋耕机 | 1GKN-230 |  | 1GKN-230旋耕机，单轴，工作幅宽2.3m | 0 | 购机补贴(通用类) | 2029-01-25 | 河北省 | 通过
189 | 耕整地机械 | 耕地机械 | 旋耕机 | 单轴2—2.5m旋耕机 | 河北江蓝农业机械有限公司 | 旋耕机 | 1GQN-200 |  | 2.0米 | 0 | 购机补贴(通用类) | 2025-11-29 | 河北省 | 通过
190 | 耕整地机械 | 耕地机械 | 旋耕机 | 单轴2—2.5m旋耕机 | 河北江蓝农业机械有限公司 | 旋耕机 | 1GQN-230 |  | 2.3米 | 0 | 购机补贴(通用类) | 2027-07-29 | 河北省 | 通过
191 | 耕整地机械 | 耕地机械 | 旋耕机 | 单轴2—2.5m旋耕机 | 河北利谦机械制造有限公司 | 旋耕机 | 1GQN-200 |  | 1GQN-200旋耕机，结构型式：框架式，外形尺寸：1200×2280×1150，工作幅宽：2米，刀轴型式：单轴，总安装刀数：60把 | 0 | 购机补贴(通用类) | 2029-01-25 | 河北省 | 通过
192 | 耕整地机械 | 耕地机械 | 旋耕机 | 单轴2—2.5m旋耕机 | 河北利谦机械制造有限公司 | 旋耕机 | 1GQN-230 |  | 1GQN-230旋耕机，结构型式：框架式，外形尺寸：1200×2540×1150，工作幅宽：2.3米，刀轴型式：单轴，总安装刀数：68把 | 0 | 购机补贴(通用类) | 2029-01-25 | 河北省 | 通过
193 | 耕整地机械 | 耕地机械 | 旋耕机 | 单轴2—2.5m旋耕机 | 河北盛沃农业机械有限公司 | 中高箱旋耕机 | 1GKN-200A1 |  | 刀轴：单轴；工作幅宽：2.0m | 0 | 购机补贴(通用类) | 2026-08-18 | 河北省 | 通过
194 | 耕整地机械 | 耕地机械 | 旋耕机 | 单轴2—2.5m旋耕机 | 河北盛沃农业机械有限公司 | 旋耕机 | 1GKN-200P |  | 刀轴：单轴；工作幅宽：2.0m | 0 | 购机补贴(通用类) | 2028-09-27 | 河北省 | 通过
195 | 耕整地机械 | 耕地机械 | 旋耕机 | 单轴2—2.5m旋耕机 | 河北盛沃农业机械有限公司 | 中高箱旋耕机 | 1GKN-220A1 |  | 刀轴：单轴；工作幅宽：2.2m | 0 | 购机补贴(通用类) | 2026-08-18 | 河北省 | 通过
196 | 耕整地机械 | 耕地机械 | 旋耕机 | 单轴2—2.5m旋耕机 | 河北盛沃农业机械有限公司 | 旋耕机 | 1GKN-220P |  | 刀轴：单轴；工作幅宽：2.2m | 0 | 购机补贴(通用类) | 2028-09-27 | 河北省 | 通过
197 | 耕整地机械 | 耕地机械 | 旋耕机 | 单轴2—2.5m旋耕机 | 河北盛沃农业机械有限公司 | 中高箱旋耕机 | 1GKN-230A1 |  | 刀轴：单轴；工作幅宽：2.3m | 0 | 购机补贴(通用类) | 2026-08-18 | 河北省 | 通过
198 | 耕整地机械 | 耕地机械 | 旋耕机 | 单轴2—2.5m旋耕机 | 河北盛沃农业机械有限公司 | 旋耕机 | 1GKN-230P |  | 刀轴：单轴；工作幅宽：2.3m | 0 | 购机补贴(通用类) | 2028-09-27 | 河北省 | 通过
199 | 耕整地机械 | 耕地机械 | 旋耕机 | 单轴2—2.5m旋耕机 | 河北双天机械制造有限公司 | 中高箱旋耕机 | 1GKN-220A1 |  | 单轴，工作幅宽2.2m | 0 | 购机补贴(通用类) | 2027-11-27 | 河北省 | 通过
200 | 耕整地机械 | 耕地机械 | 旋耕机 | 单轴2—2.5m旋耕机 | 河北双天机械制造有限公司 | 中高箱旋耕机 | 1GKN-230A1 |  | 单轴，工作幅宽2.3m | 0 | 购机补贴(通用类) | 2027-11-27 | 河北省 | 通过
201 | 耕整地机械 | 耕地机械 | 旋耕机 | 单轴2—2.5m旋耕机 | 河北双天机械制造有限公司 | 旋耕机 | 1GKND-200 |  | 单轴，工作幅宽2m | 0 | 购机补贴(通用类) | 2027-07-29 | 河北省 | 通过
202 | 耕整地机械 | 耕地机械 | 旋耕机 | 单轴2—2.5m旋耕机 | 河北双天机械制造有限公司 | 旋耕机 | 1GKND-220 |  | 单轴，工作幅宽2.2 | 0 | 购机补贴(通用类) | 2027-07-29 | 河北省 | 通过
203 | 耕整地机械 | 耕地机械 | 旋耕机 | 单轴2—2.5m旋耕机 | 河北双天机械制造有限公司 | 旋耕机 | 1GKND-230 |  | 单轴，工作幅宽2.3m | 0 | 购机补贴(通用类) | 2025-09-21 | 河北省 | 通过
204 | 耕整地机械 | 耕地机械 | 旋耕机 | 单轴2—2.5m旋耕机 | 河北双天机械制造有限公司 | 深耕旋耕机 | 1GSKN-220 |  | 单轴，工作幅宽2.2米 | 0 | 购机补贴(通用类) | 2029-01-25 | 河北省 | 通过
205 | 耕整地机械 | 耕地机械 | 旋耕机 | 单轴2—2.5m旋耕机 | 河南豪丰农业装备有限公司 | 旋耕机 | 1GKN-230D |  | 单轴；工作幅宽：2.3m | 0 | 购机补贴(通用类) | 2030-01-06 | 河南省 | 通过
206 | 耕整地机械 | 耕地机械 | 旋耕机 | 单轴2—2.5m旋耕机 | 河南豪久科技有限公司 | 旋耕机 | 1GKN-210H |  | 单轴；工作幅宽：2.1m | 0 | 购机补贴(通用类) | 2027-11-21 | 河南省 | 通过
207 | 耕整地机械 | 耕地机械 | 旋耕机 | 单轴2—2.5m旋耕机 | 河南豪久科技有限公司 | 旋耕机 | 1GKN-210S |  | 单轴；工作幅宽：2.1m | 0 | 购机补贴(通用类) | 2027-11-21 | 河南省 | 通过
208 | 耕整地机械 | 耕地机械 | 旋耕机 | 单轴2—2.5m旋耕机 | 河南豪久科技有限公司 | 旋耕机 | 1GKN-240H |  | 单轴；工作幅宽：2.4m | 0 | 购机补贴(通用类) | 2027-11-21 | 河南省 | 通过
209 | 耕整地机械 | 耕地机械 | 旋耕机 | 单轴2—2.5m旋耕机 | 河南豪久科技有限公司 | 旋耕机 | 1GKN-240S |  | 单轴；工作幅宽：2.4m | 0 | 购机补贴(通用类) | 2027-11-21 | 河南省 | 通过
210 | 耕整地机械 | 耕地机械 | 旋耕机 | 单轴2—2.5m旋耕机 | 河南豪久科技有限公司 | 旋耕机 | 1GQ-200 |  | 单轴；工作幅宽：2m | 0 | 购机补贴(通用类) | 2030-07-17 | 河南省 | 通过
211 | 耕整地机械 | 耕地机械 | 旋耕机 | 单轴2—2.5m旋耕机 | 河南豪久科技有限公司 | 旋耕机 | 1GQ-220 |  | 单轴；工作幅宽：2.2m | 0 | 购机补贴(通用类) | 2030-07-17 | 河南省 | 通过
212 | 耕整地机械 | 耕地机械 | 旋耕机 | 单轴2—2.5m旋耕机 | 河南豪久科技有限公司 | 旋耕机 | 1GQ-230 |  | 单轴；工作幅宽：2.3m | 0 | 购机补贴(通用类) | 2030-07-17 | 河南省 | 通过
213 | 耕整地机械 | 耕地机械 | 旋耕机 | 单轴2—2.5m旋耕机 | 河南巨隆科技有限公司（原：河南沃正实业有限公司） | 旋耕机 | 1GK-230P |  | 单轴；工作幅宽：2.3m | 0 | 购机补贴(通用类) | 2029-09-17 | 河南省 | 通过
214 | 耕整地机械 | 耕地机械 | 旋耕机 | 单轴2—2.5m旋耕机 | 河南巨隆科技有限公司（原：河南沃正实业有限公司） | 旋耕机 | 1GKN-210 |  | 单轴；工作幅宽：2.1m | 0 | 购机补贴(通用类) | 2029-09-17 | 河南省 | 通过
215 | 耕整地机械 | 耕地机械 | 旋耕机 | 单轴2—2.5m旋耕机 | 河南巨隆科技有限公司（原：河南沃正实业有限公司） | 旋耕机 | 1GKN-210P |  | 单轴；工作幅宽：2.1m | 0 | 购机补贴(通用类) | 2029-09-17 | 河南省 | 通过
216 | 耕整地机械 | 耕地机械 | 旋耕机 | 单轴2—2.5m旋耕机 | 河南巨隆科技有限公司（原：河南沃正实业有限公司） | 旋耕机 | 1GKN-210PA |  | 单轴；工作幅宽：2.1m | 0 | 购机补贴(通用类) | 2029-09-17 | 河南省 | 通过
217 | 耕整地机械 | 耕地机械 | 旋耕机 | 单轴2—2.5m旋耕机 | 河南巨隆科技有限公司（原：河南沃正实业有限公司） | 旋耕机 | 1GKN-210PB |  | 单轴；工作幅宽：2.1m | 0 | 购机补贴(通用类) | 2029-09-17 | 河南省 | 通过
218 | 耕整地机械 | 耕地机械 | 旋耕机 | 单轴2—2.5m旋耕机 | 河南巨隆科技有限公司（原：河南沃正实业有限公司） | 旋耕机 | 1GKN-240 |  | 单轴；工作幅宽：2.4m | 0 | 购机补贴(通用类) | 2029-09-17 | 河南省 | 通过
219 | 耕整地机械 | 耕地机械 | 旋耕机 | 单轴2—2.5m旋耕机 | 河南巨隆科技有限公司（原：河南沃正实业有限公司） | 旋耕机 | 1GKN-240P |  | 单轴；工作幅宽：2.4m | 0 | 购机补贴(通用类) | 2029-09-17 | 河南省 | 通过
220 | 耕整地机械 | 耕地机械 | 旋耕机 | 单轴2—2.5m旋耕机 | 河南巨隆科技有限公司（原：河南沃正实业有限公司） | 旋耕机 | 1GKN-240PA |  | 单轴；工作幅宽：2.4m | 0 | 购机补贴(通用类) | 2029-09-17 | 河南省 | 通过
221 | 耕整地机械 | 耕地机械 | 旋耕机 | 单轴2—2.5m旋耕机 | 河南巨隆科技有限公司（原：河南沃正实业有限公司） | 旋耕机 | 1GKN-240PB |  | 单轴；工作幅宽：2.4m | 0 | 购机补贴(通用类) | 2029-09-17 | 河南省 | 通过
222 | 耕整地机械 | 耕地机械 | 旋耕机 | 单轴2—2.5m旋耕机 | 河南巨隆科技有限公司（原：河南沃正实业有限公司） | 旋耕机 | 1GKNP-230 |  | 单轴；工作幅宽：2.3m | 0 | 购机补贴(通用类) | 2026-12-27 | 河南省 | 通过
223 | 耕整地机械 | 耕地机械 | 旋耕机 | 单轴2—2.5m旋耕机 | 河南巨隆科技有限公司（原：河南沃正实业有限公司） | 旋耕机 | 1GQN-200A |  | 单轴；工作幅宽：2m | 0 | 购机补贴(通用类) | 2026-12-30 | 河南省 | 通过
224 | 耕整地机械 | 耕地机械 | 旋耕机 | 单轴2—2.5m旋耕机 | 河南巨隆科技有限公司（原：河南沃正实业有限公司） | 旋耕机 | 1GQN-200H |  | 单轴；工作幅宽：2m | 0 | 购机补贴(通用类) | 2026-10-28 | 河南省 | 通过
225 | 耕整地机械 | 耕地机械 | 旋耕机 | 单轴2—2.5m旋耕机 | 河南巨隆科技有限公司（原：河南沃正实业有限公司） | 旋耕机 | 1GQN-230 |  | 单轴；工作幅宽：2.3m | 0 | 购机补贴(通用类) | 2026-12-30 | 河南省 | 通过
226 | 耕整地机械 | 耕地机械 | 旋耕机 | 单轴2—2.5m旋耕机 | 河南巨隆科技有限公司（原：河南沃正实业有限公司） | 旋耕机 | 1GQN-230H |  | 单轴；工作幅宽：2.3m | 0 | 购机补贴(通用类) | 2026-10-28 | 河南省 | 通过
227 | 耕整地机械 | 耕地机械 | 旋耕机 | 单轴2—2.5m旋耕机 | 河南农有王农业装备科技股份有限公司 | 旋耕机 | 1GKN-200 |  | 单轴，工作幅宽：200cm | 0 | 购机补贴(通用类) | 2028-11-02 | 河南省 | 通过
228 | 耕整地机械 | 耕地机械 | 旋耕机 | 单轴2—2.5m旋耕机 | 河南农有王农业装备科技股份有限公司 | 旋耕机 | 1GKN-230 |  | 单轴，工作幅宽：230cm | 0 | 购机补贴(通用类) | 2028-11-02 | 河南省 | 通过
229 | 耕整地机械 | 耕地机械 | 旋耕机 | 单轴2—2.5m旋耕机 | 湖北豪丰农业装备有限公司 | 旋耕机 | 1GKNS-200A |  | 单轴；工作幅宽：2m | 0 | 购机补贴(通用类) | 2030-05-12 | 湖北省 | 通过
230 | 耕整地机械 | 耕地机械 | 旋耕机 | 单轴2—2.5m旋耕机 | 湖北豪丰农业装备有限公司 | 旋耕机 | 1GKNS-230A |  | 单轴；工作幅宽：2.3m | 0 | 购机补贴(通用类) | 2030-05-12 | 湖北省 | 通过
231 | 耕整地机械 | 耕地机械 | 旋耕机 | 单轴2—2.5m旋耕机 | 湖南福格森装备科技有限公司 | 旋耕机 | 1GQ-200A |  | 单轴、工作宽幅2m | 0 | 购机补贴(通用类) | 2029-12-29 | 湖南省 | 通过
232 | 耕整地机械 | 耕地机械 | 旋耕机 | 单轴2—2.5m旋耕机 | 湖南福格森装备科技有限公司 | 旋耕机 | 1GQ-230A |  | 单轴、工作幅宽2.3m | 0 | 购机补贴(通用类) | 2029-12-29 | 湖南省 | 通过
233 | 耕整地机械 | 耕地机械 | 旋耕机 | 单轴2—2.5m旋耕机 | 湖南农夫机电有限公司 | 旋耕机 | 1GQ-200 |  | 刀轴型式（单轴型、双轴型）：单轴型；工作幅宽（cm）:200 | 0 | 购机补贴(通用类) | 2027-03-15 | 湖南省 | 通过
234 | 耕整地机械 | 耕地机械 | 旋耕机 | 单轴2—2.5m旋耕机 | 湖南农夫机电有限公司 | 旋耕机 | 1GQ-230 |  | 刀轴型式（单轴型、双轴型）：单轴型；工作幅宽（cm）:230 | 0 | 购机补贴(通用类) | 2027-03-15 | 湖南省 | 通过
235 | 耕整地机械 | 耕地机械 | 旋耕机 | 单轴2—2.5m旋耕机 | 淮北市华丰机械设备有限公司 | 旋耕机 | 1GHF-200 |  | 工作幅宽：200cm；耕深 ≥12cm；刀轴型式：单轴型：刀轴连接型式：接盘式；传动型式：中间传动；刀辊设计转速：246r/min；刀辊最大回转半径：245mm；镇压型式：拖板；配套拖拉机标定功率范围：44.1～58.8kW； | 0 | 购机补贴(通用类) | 2029-12-23 | 安徽省 | 通过
236 | 耕整地机械 | 耕地机械 | 旋耕机 | 单轴2—2.5m旋耕机 | 淮北市华丰机械设备有限公司 | 旋耕机 | 1GKN-230A |  | 工作幅宽：230cm；耕深 ≥15cm；刀轴型式：单轴型：刀轴连接型式：接盘式；传动型式：中间传动；刀辊设计转速：296r/min；刀辊最大回转半径：245mm；镇压型式：拖板；配套拖拉机标定功率范围：≥66.1kW； | 0 | 购机补贴(通用类) | 2027-09-26 | 安徽省 | 通过
237 | 耕整地机械 | 耕地机械 | 旋耕机 | 单轴2—2.5m旋耕机 | 江苏东久机械有限公司 | 旋耕机 | 1GK-200 |  | 刀轴型式：单轴、工作幅宽：200cm。 | 0 | 购机补贴(通用类) | 2026-11-23 | 江苏省 | 通过
238 | 耕整地机械 | 耕地机械 | 旋耕机 | 单轴2—2.5m旋耕机 | 江苏东久机械有限公司 | 旋耕机 | 1GK-220 |  | 刀轴型式：单轴、工作幅宽：220cm。 | 0 | 购机补贴(通用类) | 2026-11-23 | 江苏省 | 通过
239 | 耕整地机械 | 耕地机械 | 旋耕机 | 单轴2—2.5m旋耕机 | 江苏东久机械有限公司 | 旋耕机 | 1GK-240 |  | 刀轴型式：单轴、工作幅宽：240cm。 | 0 | 购机补贴(通用类) | 2025-11-29 | 江苏省 | 通过
240 | 耕整地机械 | 耕地机械 | 旋耕机 | 单轴2—2.5m旋耕机 | 江苏海之诺机械装备有限公司 | 旋耕机 | 1GK-210 |  | 机具机构类型:单轴；工作幅宽（cm）：210 | 0 | 购机补贴(通用类) | 2026-12-29 | 江苏省 | 通过
241 | 耕整地机械 | 耕地机械 | 旋耕机 | 单轴2—2.5m旋耕机 | 江苏海之诺机械装备有限公司 | 旋耕机 | 1GK-230 |  | 机具机构类型:单轴；工作幅宽（cm）：230 | 0 | 购机补贴(通用类) | 2026-12-29 | 江苏省 | 通过
242 | 耕整地机械 | 耕地机械 | 旋耕机 | 单轴2—2.5m旋耕机 | 江苏双亚农业装备科技有限公司 | 通轴旋耕机 | 1GK-230 |  | 单轴；耕幅2.3m | 0 | 购机补贴(通用类) | 2029-09-26 | 安徽省 | 通过
243 | 耕整地机械 | 耕地机械 | 旋耕机 | 单轴2—2.5m旋耕机 | 江苏沃田机械有限公司 | 旋耕机 | 1GKN-230 |  | 型号名称：1GKN-230，结构型式：框架型，整机外形尺寸：1100×2507×1200，工作幅度：233，刀轴型式：单轴型，刀轴连接型式：接盘式，传动方式：中间传动，运输方式：普通型，刀辊设计转速：312.刀辊最大回转半径：255，刀辊总安装刀数：64，旋耕刀型号：IT245，限深装置型式：限深板，镇压型式：拖板，配套动力 （kW）：66.1~95.6，拖拉机动力输出轴转速 ：760。 | 73.5 | 购机补贴(通用类) | 2030-07-27 | 江苏省 | 通过
244 | 耕整地机械 | 耕地机械 | 旋耕机 | 单轴2—2.5m旋耕机 | 江苏欣田机械制造有限公司 | 旋耕机 | 1GK-230 |  | 型号名称：1GK-230型旋耕机 结构形式：框架型 外形尺寸：1100×2630×1120mm 作业速度范围：0.56-1.38m/s 工作幅宽：230cm 耕深：≥12cm 刀轴型式：单轴型 刀轴连接型式：接盘式 传动型式：侧边传动 运输方式：普通型 刀辊设计转速：240/321r/min 刀辊最大回转半径：250mm 总安装刀数：66把 配套拖拉机标定功率范围：66.2-95.6kw | 0 | 购机补贴(通用类) | 2029-06-06 | 江苏省 | 通过
245 | 耕整地机械 | 耕地机械 | 旋耕机 | 单轴2—2.5m旋耕机 | 江苏欣田机械制造有限公司 | 旋耕机 | 1GKN-200 |  | 型号名称：1GKN-200型旋耕机 结构形式：框架式 外形尺寸：1020×2345×1152mm 作业速度范围：≥0.26m/s 工作幅宽：200cm 耕深：≥12cm 刀轴型式：单轴型 刀轴连接型式：花键式 传动型式：中间传动 运输方式：普通型 刀辊设计转速：191、279r/min 刀辊最大回转半径：245mm 总安装刀数：58把 旋耕刀型号：IT245 配套拖拉机标定率：40.4-51.4k | 0 | 购机补贴(通用类) | 2027-07-31 | 江苏省 | 通过
246 | 耕整地机械 | 耕地机械 | 旋耕机 | 单轴2—2.5m旋耕机 | 江苏欣田机械制造有限公司 | 旋耕机 | 1GKN-230 |  | 型号名称：1GKN-230型旋耕机 结构形式：框架式 外形尺寸：1020×2586×1152mm 作业速度范围：≥0.26m/s 工作幅宽：230cm 耕深：≥12cm 刀轴型式：单轴型 刀轴连接型式：花键式 传动型式：中间传动 运输方式：普通型 刀辊设计转速：191、279r/min 刀辊最大回转半径：245mm 总安装刀数：62把 旋耕刀型号：IT245 配套拖拉机标定率：55.1-80.8k | 0 | 购机补贴(通用类) | 2027-07-31 | 江苏省 | 通过
247 | 耕整地机械 | 耕地机械 | 旋耕机 | 单轴2—2.5m旋耕机 | 连云港丰恺机械有限公司 | 旋耕机 | 1GKN-200 |  | 结构型式：框架型；刀轴型式：单轴型；工作幅宽：200cm | 0 | 购机补贴(通用类) | 2026-06-29 | 江苏省 | 通过
248 | 耕整地机械 | 耕地机械 | 旋耕机 | 单轴2—2.5m旋耕机 | 连云港金旋机械有限公司 | 旋耕机 | 1GKN-200 |  | 结构型式：框架型；整机外形尺寸（长×宽×高）mm：1130×2280×1150；作业速度范围（m/s）：0.56～1.39；工作幅宽（cm）：200；耕深（cm）：≥12；刀轴型式：单轴型；刀轴连接型式：接盘式；传动型式：中间传动。 | 0 | 购机补贴(通用类) | 2026-12-30 | 江苏省 | 通过
249 | 耕整地机械 | 耕地机械 | 旋耕机 | 单轴2—2.5m旋耕机 | 连云港九迁机械制造有限公司 | 旋耕机 | 1GKN-200 |  | 机具机构类型:单轴；工作幅宽（cm）：200 | 0 | 购机补贴(通用类) | 2030-07-30 | 江苏省 | 通过
250 | 耕整地机械 | 耕地机械 | 旋耕机 | 单轴2—2.5m旋耕机 | 连云港市东堡旋耕机械有限公司 | 旋耕机 | 1GKN-200J |  | 1GKN-200J型旋耕机；2、结构型式：框架型；3、整机外形尺寸（长×宽×高）mm：1150×2310×1170；4、作业速度范围m/s：0.56～1.67；5、工作幅宽cm：200；6、耕深cm：≥12；7、刀轴型式：单轴型；8、刀轴连接型式：接盘式；9、传动型式：中间齿轮传动；10、运输方式：普通型；11、刀辊设计转速r/min：265；12、刀辊总安装刀（把）60. | 0 | 购机补贴(通用类) | 2030-07-27 | 江苏省 | 通过
251 | 耕整地机械 | 耕地机械 | 旋耕机 | 单轴2—2.5m旋耕机 | 连云港市东堡旋耕机械有限公司 | 旋耕机 | 1GKN-210K |  | 1GKN-210型旋耕机；2、结构型式：框架型；3、整机外形尺寸（长×宽×高）mm：1260×2320×1270；4、作业速度范围m/s：0.56～1.67；5、工作幅宽cm：210；6、耕深cm：≥12；7、刀轴型式：单轴型；8、刀轴连接型式：接盘式；9、传动型式：中间齿轮传动；10、运输方式：普通型；11、刀辊设计转速r/min：265；12、刀辊总安装刀数（把）：40 |  | 购机补贴(通用类) | 2030-07-27 | 江苏省 | 通过
252 | 耕整地机械 | 耕地机械 | 旋耕机 | 单轴2—2.5m旋耕机 | 连云港市东堡旋耕机械有限公司 | 旋耕机 | 1GKN-230J |  | 1GKN-230J型旋耕机；2、结构型式：框架型；3、整机外形尺寸（长×宽×高）mm：1150×2550×1170；4、作业速度范围m/s：0.56～1.67；5、工作幅宽cm：230；6、耕深cm：≥12；7、刀轴型式：单轴型；8、刀轴连接型式：接盘式；9、传动型式：中间齿轮传动；10、运输方式：普通型；11、刀辊设计转速r/min：265；12、刀辊总安装刀数（把）：72. | 0 | 购机补贴(通用类) | 2030-07-27 | 江苏省 | 通过
253 | 耕整地机械 | 耕地机械 | 旋耕机 | 单轴2—2.5m旋耕机 | 连云港市东堡旋耕机械有限公司 | 旋耕机 | 1GKN-230K |  | 1GKN-210型旋耕机；2、结构型式：框架型；3、整机外形尺寸（长×宽×高）mm：1260×2560×1270；4、作业速度范围m/s：0.56～1.67；5、工作幅宽cm：230；6、耕深cm：≥12；7、刀轴型式：单轴型；8、刀轴连接型式：接盘式；9、传动型式：中间齿轮传动；10、运输方式：普通型；11、刀辊设计转速r/min：265；12、刀辊总安装刀数（把）：40 | 0 | 购机补贴(通用类) | 2030-07-27 | 江苏省 | 通过
254 | 耕整地机械 | 耕地机械 | 旋耕机 | 单轴2—2.5m旋耕机 | 连云港市连发机械有限公司 | 旋耕机 | 1GK-200 |  | 结构型式：框架式；工作幅宽（cm）：200；刀轴型式：单轴；传动型式：侧边传动 | 0 | 购机补贴(通用类) | 2030-07-30 | 江苏省 | 通过
255 | 耕整地机械 | 耕地机械 | 旋耕机 | 单轴2—2.5m旋耕机 | 连云港市连发机械有限公司 | 旋耕机 | 1GK-230 |  | 结构型式：框架式；工作幅宽（cm）：230；刀轴型式：单轴；传动型式：侧边传动 | 0 | 购机补贴(通用类) | 2030-07-30 | 江苏省 | 通过
256 | 耕整地机械 | 耕地机械 | 旋耕机 | 单轴2—2.5m旋耕机 | 连云港市中旋机械有限公司 | 旋耕机 | 1GKN-230H |  | 外形尺寸：1050×2636×1250（mm），幅宽：230cm，旋耕深度：≥12（cm），传动方式：中间齿轮传动，刀辊转速：199（540转）、228（720转）（r/min)，刀辊最大回转半径：245mm，总安装刀数：62把，旋耕刀型号：IT245，配套拖拉机动力输出轴转速：540/720(r/min)，配套拖拉机标定功率：44.1～58.8（kW） | 0 | 购机补贴(通用类) | 2025-12-30 | 江苏省 | 通过
257 | 耕整地机械 | 耕地机械 | 旋耕机 | 单轴2—2.5m旋耕机 | 临沭禾力机械有限公司 | 旋耕机 | 1GKN-200 |  | 单轴；工作幅宽：2m | 0 | 购机补贴(通用类) | 2028-03-28 | 山东省 | 通过
258 | 耕整地机械 | 耕地机械 | 旋耕机 | 单轴2—2.5m旋耕机 | 临沭禾力机械有限公司 | 旋耕机 | 1GKN-230 |  | 单轴；工作幅宽：2.3m | 0 | 购机补贴(通用类) | 2028-03-28 | 山东省 | 通过
259 | 耕整地机械 | 耕地机械 | 旋耕机 | 单轴2—2.5m旋耕机 | 宁晋县驰沃农业机械有限公司 | 旋耕机 | 1GQN-200 |  | 配套动力66.2-80.9kw，动力输出轴转速720r/min ，单轴框架式，外形尺寸1220*2300*1100 作业速度范围0.56-1.39m/s 幅宽202cm 耕深12-16cm 中间齿轮传动 刀棍转速296r/min 最大回转半径245mm 安装刀数58把 刀轴连接型式（花键盘连接） | 0 | 购机补贴(通用类) | 2026-08-18 | 河北省 | 通过
260 | 耕整地机械 | 耕地机械 | 旋耕机 | 单轴2—2.5m旋耕机 | 宁晋县驰沃农业机械有限公司 | 旋耕机 | 1GQN-230 |  | 配套动力88.2-132.3kw，动力输出轴转速720r/min ，单轴框架式，外形尺寸1200*2560*1100 作业速度范围0.56-1.39m/s 幅宽230cm 耕深13-24cm 中间齿轮传动 刀棍转速296r/min 最大回转半径245mm 安装刀数64把 刀轴连接型式（花键盘连接） | 0 | 购机补贴(通用类) | 2026-05-23 | 河北省 | 通过
261 | 耕整地机械 | 耕地机械 | 旋耕机 | 单轴2—2.5m旋耕机 | 青岛鲁耕农业机械有限公司 | 旋耕机 | 1GQN-200 |  | 单轴，工作幅宽2m | 0 | 购机补贴(通用类) | 2025-12-28 | 山东省 | 通过
262 | 耕整地机械 | 耕地机械 | 旋耕机 | 单轴2—2.5m旋耕机 | 青岛鲁耕农业机械有限公司 | 旋耕机 | 1GQN-230 |  | 单轴，工作幅宽2.3m | 0 | 购机补贴(通用类) | 2025-12-28 | 山东省 | 通过
263 | 耕整地机械 | 耕地机械 | 旋耕机 | 单轴2—2.5m旋耕机 | 任丘市超鹰农机有限公司 | 旋耕机 | 1GKN-200 |  | 单轴; 工作幅宽：2.04 m | 0 | 购机补贴(通用类) | 2026-10-21 | 河北省 | 通过
264 | 耕整地机械 | 耕地机械 | 旋耕机 | 单轴2—2.5m旋耕机 | 任丘市超鹰农机有限公司 | 旋耕机 | 1GKN-230 |  | 单轴; 工作幅宽：2.32 m | 0 | 购机补贴(通用类) | 2026-10-21 | 河北省 | 通过
265 | 耕整地机械 | 耕地机械 | 旋耕机 | 单轴2—2.5m旋耕机 | 山东鲁辉农业机械有限公司 | 旋耕机 | 1GKN-200 |  | 型号名称 / 1GKN-200旋耕机 结构型式 / 框架型 整机a外形尺寸（长×宽×高） mm 1100×2284×1156 作业速度范围 m/s 0.55-1.6 工作幅宽 cm 200 耕深 cm ＞12 刀轴型式 / 单轴型 刀轴连接型式 / 接盘式 传动型式 / 中间传动 运输方式 / 普通型 变速箱挡位数（变速旋耕机） 个 / 刀辊设计转速 r/min 265 , 280 | 0 | 购机补贴(通用类) | 2030-07-06 | 山东省 | 通过
266 | 耕整地机械 | 耕地机械 | 旋耕机 | 单轴2—2.5m旋耕机 | 山东鲁辉农业机械有限公司 | 旋耕机 | 1GKN-230 |  | 型号名称 / 1GKN-230旋耕机 结构型式 / 框架型 整机a外形尺寸（长×宽×高） mm 1100×2526×1156 作业速度范围 m/s 0.55-1.6 工作幅宽 cm 230 耕深 cm ＞12 刀轴型式 / 单轴型 刀轴连接型式 / 接盘式 传动型式 / 中间传动 运输方式 / 普通型 变速箱挡位数（变速旋耕机） 个 / 刀辊设计转速 r/min 265 , 280 | 0 | 购机补贴(通用类) | 2030-07-06 | 山东省 | 通过
267 | 耕整地机械 | 耕地机械 | 旋耕机 | 单轴2—2.5m旋耕机 | 山东鑫港农业机械有限公司 | 旋耕机 | 1GKN-200 |  | 型号名称1GKN-200， 结构形式框架式，单轴，外形尺寸1120*2290*1070mm，工作幅宽2000mm，变数箱档位数1个，传动方式中间，旋耕刀型号IT245,，总安装刀数60把，标定功率58.8~88.2kw，动力输出轴转速540-760r/min | 0 | 购机补贴(通用类) | 2029-12-30 | 山东省 | 通过
268 | 耕整地机械 | 耕地机械 | 旋耕机 | 单轴2—2.5m旋耕机 | 泗县伟达农机具有限公司 | 旋耕机 | 1GQN-220 |  | 外形尺寸：1085x2330x1100mm；配套动力范围：51.5~73.5KW；工作幅宽：2200mm。 | 51.5 | 购机补贴(通用类) | 2030-07-29 | 安徽省 | 通过
269 | 耕整地机械 | 耕地机械 | 旋耕机 | 单轴2—2.5m旋耕机 | 苏友科技装备制造（江苏）有限公司 | 旋耕机 | 1GKN-210 |  | 机具机构类型:单轴；工作幅宽（cm）：210 | 0 | 购机补贴(通用类) | 2027-10-31 | 江苏省 | 通过
270 | 耕整地机械 | 耕地机械 | 旋耕机 | 单轴2—2.5m旋耕机 | 苏友科技装备制造（江苏）有限公司 | 旋耕机 | 1GKN-230 |  | 机具机构类型:单轴；工作幅宽（cm）：230 | 0 | 购机补贴(通用类) | 2027-10-31 | 江苏省 | 通过
271 | 耕整地机械 | 耕地机械 | 旋耕机 | 单轴2—2.5m旋耕机 | 唐河县大华机械设备有限公司 | 旋耕机 | 1GKN-200 |  | 单轴，工作幅宽2m | 0 | 购机补贴(通用类) | 2030-06-29 | 河南省 | 通过
272 | 耕整地机械 | 耕地机械 | 旋耕机 | 单轴2—2.5m旋耕机 | 唐河县大华机械设备有限公司 | 旋耕机 | 1GKN-230 |  | 单轴，工作幅宽2.3m | 0 | 购机补贴(通用类) | 2030-06-29 | 河南省 | 通过
273 | 耕整地机械 | 耕地机械 | 旋耕机 | 单轴2—2.5m旋耕机 | 潍坊百励丰农业机械有限公司 | 旋耕机 | 1GKN-200 |  | 单轴;工作幅宽：2.0m | 0 | 购机补贴(通用类) | 2026-08-31 | 山东省 | 通过
274 | 耕整地机械 | 耕地机械 | 旋耕机 | 单轴2—2.5m旋耕机 | 潍坊百励丰农业机械有限公司 | 旋耕机 | 1GKN-230 |  | 单轴;工作幅宽：2.3m | 0 | 购机补贴(通用类) | 2026-08-31 | 山东省 | 通过
275 | 耕整地机械 | 耕地机械 | 旋耕机 | 单轴2—2.5m旋耕机 | 潍坊迪利农业机械有限公司 | 旋耕机 | 1GKN-200 |  | 1. 型号名称**：1GKN-200型旋耕机 2. 结构形式**：框架型 3. 整机外形尺寸**：1150×2210×980 mm 4. 作业速度范围**：0.27~1.38 m/s 5. 工作幅宽**：200 cm 6. 拼深**：≥12 cm 7. 刀轴型式**：单轴型 8. 刀轴连接型式**：花键式 9. 传动型式**：中间传动 | 0 | 购机补贴(通用类) | 2028-11-02 | 山东省 | 通过
276 | 耕整地机械 | 耕地机械 | 旋耕机 | 单轴2—2.5m旋耕机 | 潍坊迪利农业机械有限公司 | 旋耕机 | 1GKN-230 |  | 1. **型号名称**：1GKN-230型旋耕机2. **结构形式**：框架型3. **整机外形尺寸**：1240×2550×1080 mm4. **作业速度范围**：0.27~1.38 m/5. **工作幅宽**：230 cm6. **拼深**：≥12 cm7. **刀轴型式**：单轴型8. **刀轴连接型式**：花键式9. 传动型式**：中间传动 | 0 | 购机补贴(通用类) | 2028-11-02 | 山东省 | 通过
277 | 耕整地机械 | 耕地机械 | 旋耕机 | 单轴2—2.5m旋耕机 | 潍坊鼎昶机械有限公司 | 旋耕机 | 1GKN-200A |  | 单轴；工作幅宽：2m | 0 | 购机补贴(通用类) | 2030-06-11 | 山东省 | 通过
278 | 耕整地机械 | 耕地机械 | 旋耕机 | 单轴2—2.5m旋耕机 | 潍坊鼎昶机械有限公司 | 旋耕机 | 1GKN-210 |  | 单轴；工作幅宽：2.1m | 0 | 购机补贴(通用类) | 2030-06-11 | 山东省 | 通过
279 | 耕整地机械 | 耕地机械 | 旋耕机 | 单轴2—2.5m旋耕机 | 潍坊鼎昶机械有限公司 | 旋耕机 | 1GKN-210A |  | 单轴；工作幅宽：2.1m | 0 | 购机补贴(通用类) | 2030-06-11 | 山东省 | 通过
280 | 耕整地机械 | 耕地机械 | 旋耕机 | 单轴2—2.5m旋耕机 | 潍坊鼎昶机械有限公司 | 旋耕机 | 1GKN-230 |  | 单轴；工作幅宽：2.3m | 0 | 购机补贴(通用类) | 2030-06-11 | 山东省 | 通过
281 | 耕整地机械 | 耕地机械 | 旋耕机 | 单轴2—2.5m旋耕机 | 潍坊恒旋农业装备有限公司 | 旋耕机 | 1GQN-200 |  | 单轴，工作幅宽（㎝）：200 | 0 | 购机补贴(通用类) | 2026-12-30 | 山东省 | 通过
282 | 耕整地机械 | 耕地机械 | 旋耕机 | 单轴2—2.5m旋耕机 | 潍坊恒旋农业装备有限公司 | 旋耕机 | 1GQN-230 |  | 单轴，工作幅宽（㎝）：230； | 0 | 购机补贴(通用类) | 2026-12-30 | 山东省 | 通过
283 | 耕整地机械 | 耕地机械 | 旋耕机 | 单轴2—2.5m旋耕机 | 潍坊华金农业机械有限公司 | 旋耕机 | 1GKN-200 |  | 单轴；工作幅宽：2m | 0 | 购机补贴(通用类) | 2027-07-04 | 山东省 | 通过
284 | 耕整地机械 | 耕地机械 | 旋耕机 | 单轴2—2.5m旋耕机 | 潍坊华金农业机械有限公司 | 旋耕机 | 1GKN-210 |  | 单轴；工作幅宽：2.1m | 0 | 购机补贴(通用类) | 2027-07-04 | 山东省 | 通过
285 | 耕整地机械 | 耕地机械 | 旋耕机 | 单轴2—2.5m旋耕机 | 潍坊华金农业机械有限公司 | 旋耕机 | 1GKN-230 |  | 单轴；工作幅宽：2.3m | 0 | 购机补贴(通用类) | 2027-07-04 | 山东省 | 通过
286 | 耕整地机械 | 耕地机械 | 旋耕机 | 单轴2—2.5m旋耕机 | 潍坊嘉利诺农业机械装备有限公司 | 旋耕机 | 1GKN-200 |  | 单轴，耕幅：2.0m | 0 | 购机补贴(通用类) | 2030-07-06 | 山东省 | 通过
287 | 耕整地机械 | 耕地机械 | 旋耕机 | 单轴2—2.5m旋耕机 | 潍坊嘉利诺农业机械装备有限公司 | 旋耕机 | 1GKN-230 |  | 单轴，耕幅：2.3m | 0 | 购机补贴(通用类) | 2030-07-06 | 山东省 | 通过
288 | 耕整地机械 | 耕地机械 | 旋耕机 | 单轴2—2.5m旋耕机 | 潍坊劲牛农业装备有限公司 | 旋耕机 | 1GKN-200 |  | 单轴；工作幅宽：2m | 0 | 购机补贴(通用类) | 2027-12-29 | 山东省 | 通过
289 | 耕整地机械 | 耕地机械 | 旋耕机 | 单轴2—2.5m旋耕机 | 潍坊劲牛农业装备有限公司 | 旋耕机 | 1GKN-230 |  | 单轴；工作幅宽：2.3m | 0 | 购机补贴(通用类) | 2027-12-29 | 山东省 | 通过
290 | 耕整地机械 | 耕地机械 | 旋耕机 | 单轴2—2.5m旋耕机 | 潍坊铭达机械有限公司 | 旋耕机 | 1GKN-200 |  | 1.外形尺寸（长×宽×高）mm: 900×2300×1050； 2.工作幅宽(cm):200； 3.配套动力(kW): 66.2～110.3； 4.配套动力输出轴转速 （r/min ）：540/720/760； 5.传动方式:中间齿轮传动； 6.刀辊回转半径(mm): 245； 7.整机质量(kg): 380；8.旋耕刀数量(把): 56；9.耕深cm: ≥12; 10.刀轴型式：单轴型; |  | 购机补贴(通用类) | 2029-06-25 | 山东省 | 通过
291 | 耕整地机械 | 耕地机械 | 旋耕机 | 单轴2—2.5m旋耕机 | 潍坊铭达机械有限公司 | 旋耕机 | 1GKN-230 |  | 1.外形尺寸（长×宽×高）mm: 1000×2600×1200； 2.工作幅宽(cm):230； 3.配套动力(kW): 81～132.5； 4.配套动力输出轴转速 （r/min ）：540/720/760； 5.传动方式:中间齿轮传动； 6.刀辊回转半径(mm): 245； 7.整机质量(kg): 430；8.旋耕刀数量(把): 64；9.耕深cm: ≥12; 10.刀轴型式：单轴型; | 0 | 购机补贴(通用类) | 2029-06-25 | 山东省 | 通过
292 | 耕整地机械 | 耕地机械 | 旋耕机 | 单轴2—2.5m旋耕机 | 潍坊舜耕机械设备有限公司 | 旋耕机 | 1GKN-200 |  | 单轴；工作幅宽：2m | 0 | 购机补贴(通用类) | 2025-12-29 | 山东省 | 通过
293 | 耕整地机械 | 耕地机械 | 旋耕机 | 单轴2—2.5m旋耕机 | 潍坊舜耕机械设备有限公司 | 旋耕机 | 1GKN-230 |  | 单轴；工作幅宽：2.3m | 0 | 购机补贴(通用类) | 2025-12-29 | 山东省 | 通过
294 | 耕整地机械 | 耕地机械 | 旋耕机 | 单轴2—2.5m旋耕机 | 潍坊潍林农业装备有限公司 | 旋耕机 | 1GQN-200 |  | 1.外形尺寸（长×宽×高）mm: 1000×2300×1320； 2.整机质量(kg): 380； 3.配套动力(kW): 44.1～66.2； 4.配套动力输出轴转速 （r/min ）：540/720； 5.传动方式:中间齿轮传动； 6.刀辊回转半径(mm): 245； 7.工作幅宽(cm):200；8.旋耕刀数量(把): 56；9.耕深cm: ≥12; 10.旋耕刀型号：IT245; | 0 | 购机补贴(通用类) | 2026-12-30 | 山东省 | 通过
295 | 耕整地机械 | 耕地机械 | 旋耕机 | 单轴2—2.5m旋耕机 | 潍坊潍林农业装备有限公司 | 旋耕机 | 1GQN-230 |  | 1.外形尺寸（长×宽×高）mm: 1000×2600×1320； 2.整机质量(kg): 430； 3.配套动力(kW): 58.8～66.2； 4.配套动力输出轴转速 （r/min ）：540/720； 5.传动方式:中间齿轮传动； 6.刀辊回转半径(mm): 245； 7.工作幅宽(cm):230；8.旋耕刀数量(把): 64；9.耕深cm: ≥12; 10.旋耕刀型号：IT245; | 0 | 购机补贴(通用类) | 2026-12-30 | 山东省 | 通过
296 | 耕整地机械 | 耕地机械 | 旋耕机 | 单轴2—2.5m旋耕机 | 潍坊潍润农业机械有限公司 | 旋耕机 | 1GKN-230 |  | 工作幅宽：230cm；刀辊总安装刀数：72把； | 0 | 购机补贴(通用类) | 2026-12-30 | 山东省 | 通过
297 | 耕整地机械 | 耕地机械 | 旋耕机 | 单轴2—2.5m旋耕机 | 潍坊潍润农业机械有限公司 | 旋耕机 | 1GQN-200 |  | 工作幅宽：200cm；刀辊总安装刀数：60把； | 0 | 购机补贴(通用类) | 2026-12-30 | 山东省 | 通过
298 | 耕整地机械 | 耕地机械 | 旋耕机 | 单轴2—2.5m旋耕机 | 西安亚澳农机股份有限公司 | 多功能变速旋耕机 | 1GKNB-200 |  | 结构型式 / 框架型 整机外形尺寸a（长×宽×高） mm 1230×2320×1160 工作幅宽 cm 200 刀轴型式 / 单轴型 刀轴连接型式 / 花键式 传动型式 / 中间传动 运输方式 / 普通型 变速箱挡位数（变速旋耕机） 个 3 刀辊设计转速 r/min 260/310/360 刀辊最大回转半径 mm 245 刀辊总安装刀数 把 60 旋耕刀型号 / R245 限深装置型式 / 限深板 | 0 | 购机补贴(通用类) | 2026-01-14 | 陕西省 | 通过
299 | 耕整地机械 | 耕地机械 | 旋耕机 | 单轴2—2.5m旋耕机 | 西安亚澳农机股份有限公司 | 多功能变速旋耕机 | 1GKNB-200G |  | 整机外形尺寸（长×宽×高） mm 1230×2230×1400 作业速度范围 km/h 2～6 工作幅宽 cm 200 耕深 cm 8～18 刀轴型式 / 单轴型 刀轴连接型式 / 花键式 传动型式 / 中间传动 运输方式 / 普通型 变速箱挡位数（多功能变速旋耕机） 个 3 刀辊设计转速 r/min 250/280/310 刀辊最大回转半径 mm 245 刀辊总安装刀数 把 52 | 0 | 购机补贴(通用类) | 2029-12-30 | 陕西省 | 通过
300 | 耕整地机械 | 耕地机械 | 旋耕机 | 单轴2—2.5m旋耕机 | 西安亚澳农机股份有限公司 | 多功能变速旋耕机 | 1GKNB-220 |  | 型号名称 / 1GKNB-220型多功能变速旋耕机 结构型式 / 框架型 整机外形尺寸a（长×宽×高） mm 1230×2520×1160 工作幅宽 cm 220 刀轴型式 / 单轴型 刀轴连接型式 / 花键式 传动型式 / 中间传动 运输方式 / 普通型 变速箱挡位数（变速旋耕机） 个 3 刀辊设计转速 r/min 260/310/360 刀辊最大回转半径 mm 245 刀辊总安装刀数 把 64 | 0 | 购机补贴(通用类) | 2026-01-14 | 陕西省 | 通过
301 | 耕整地机械 | 耕地机械 | 旋耕机 | 单轴2—2.5m旋耕机 | 西安亚澳农机股份有限公司 | 多功能变速旋耕机 | 1GKNB-230 |  | 型号名称 / 1GKNB-230型多功能变速旋耕机 结构型式 / 框架型 整机外形尺寸a（长×宽×高） mm 1230×2620×1160 工作幅宽 cm 230 刀轴型式 / 单轴型 刀轴连接型式 / 花键式 传动型式 / 中间传动 运输方式 / 普通型 变速箱挡位数（变速旋耕机） 个 3 刀辊设计转速 r/min 260/310/360 刀辊最大回转半径 mm 245 刀辊总安装刀数 把 68 | 0 | 购机补贴(通用类) | 2026-01-14 | 陕西省 | 通过
302 | 耕整地机械 | 耕地机械 | 旋耕机 | 单轴2—2.5m旋耕机 | 西安亚澳农机股份有限公司 | 多功能变速旋耕机 | 1GKNB-230G |  | 整机外形尺寸（长×宽×高） mm 1230×2530×1400 作业速度范围 km/h 2～6 工作幅宽 cm 230 耕深 cm 8～18 刀轴型式 / 单轴型 刀轴连接型式 / 花键式 传动型式 / 中间传动 运输方式 / 普通型 变速箱挡位数（多功能变速旋耕机） 个 3 | 0 | 购机补贴(通用类) | 2029-12-30 | 陕西省 | 通过
303 | 耕整地机械 | 耕地机械 | 旋耕机 | 单轴2—2.5m旋耕机 | 浙江四方股份有限公司 | 旋耕机 | 1GQ-200A |  | 圆梁型结构，外形尺寸：2285*880*980mm，工作幅宽：200cm，耕深：12-16cm，侧边传动。 | 0 | 购机补贴(通用类) | 2026-07-29 | 浙江省 | 通过
304 | 耕整地机械 | 耕地机械 | 旋耕机 | 单轴2—2.5m旋耕机 | 浙江四方股份有限公司 | 旋耕机 | 1GQ-230A |  | 圆梁型结构形式，整机外形尺寸：2585*880*980，工作幅宽为230cm，耕深12-16cm，单轴型刀轴，接盘式连接形式。侧边传动。 | 0 | 购机补贴(通用类) | 2026-07-29 | 浙江省 | 通过
305 | 耕整地机械 | 耕地机械 | 旋耕机 | 单轴2—2.5m旋耕机 | 中国一拖集团有限公司 | 旋耕机 | 1GKN-230Z |  | 结构形式：框架性 整机外形尺寸（长、宽、高）：1123*2588*1115mm 作业速度范围：0.56-1.39 m/s 工作幅宽：230cm 耕深：12-16cm 刀轴形式：单轴型 刀轴连接形式：花键式 传动形式：中间传动 运输方式：普通式 变速箱档位数：/ 刀轴设计转速： 199（n动=540）/222（n动=540）/265（n动=720）/ 296（n动=720） 刀辊最大回转半径：250 | 0 | 购机补贴(通用类) | 2025-12-30 | 河南省 | 通过
306 | 耕整地机械 | 耕地机械 | 旋耕机 | 单轴2—2.5m旋耕机 | 中国一拖集团有限公司 | 旋耕机 | 1GQN-200G |  | 配套 拖拉机标定功率范围51.5～62.6kW动力输出轴转速540/720r/min型号名称1GQN-200G 型旋耕机结构型式(圆梁式、框架式)框架式工作状态外形尺寸(长×宽×高)1180×2296×1210mm作业速度范围0.56～1.39m/s工作幅宽200cm耕深12～16cm变速箱挡位数1个传动方式(侧边、中间)中间传动，设计转速222(n 动=540)/252(n 动=540)/265 | 0 | 购机补贴(通用类) | 2026-11-02 | 河南省 | 通过
307 | 耕整地机械 | 耕地机械 | 旋耕机 | 单轴2—2.5m旋耕机 | 中国一拖集团有限公司 | 旋耕机 | 1GQN-230G |  | 结构形式：框架性; 整机外形尺寸（长、宽、高）：1180*2588*1210mm;作业速度范围：0.56-1.39 m/s;工作幅宽：230cm ; 耕深：12-16cm ;刀轴连接形式：刀座式;刀轴型式 / 单轴型；刀轴连接型式 / 花键式；传动型式 / 中间传动。 | 0 | 购机补贴(通用类) | 2026-11-02 | 河南省 | 通过
308 | 耕整地机械 | 耕地机械 | 旋耕机 | 单轴2—2.5m旋耕机 | 中国一拖集团有限公司 | 旋耕机 | 1GQQN-230GG |  | 结构型式 / 框架型；刀轴型式 / 单轴型；工作幅宽 cm 230；耕深 cm 12～16；传动型式 / 中间传动；配套拖拉机标定功率范围 kW 58.8～73.5 | 0 | 购机补贴(通用类) | 2029-11-28 | 河南省 | 通过
309 | 耕整地机械 | 耕地机械 | 旋耕机 | 单轴2.5m及以上旋耕机 | 安徽得田农业机械装备有限公司 | 旋耕机 | 1GKN-250 |  | 型号名称：1GKN-250型。结构型式：框架型。配置拖拉机标定功率：73.5-95.6kW。配置拖拉机动力输出轴转速：540r/min。外形尺寸（长*宽*高）：1100mm*2770mm*1205mm。作业速度范围：0.5~1.2m/s。工作幅宽：250cm。刀轴型式：单轴型。传动型式：中间传动。刀辊设计转速：290r/min。刀辊总安装刀数：72把。刀辊最大回转半径：245mm。 | 0 | 购机补贴(通用类) | 2029-05-28 | 安徽省 | 通过
310 | 耕整地机械 | 耕地机械 | 旋耕机 | 单轴2.5m及以上旋耕机 | 安徽得田农业机械装备有限公司 | 旋耕机 | 1GQ-260 |  | 型号名称：1GQ-260型。结构型式：圆梁型。配置拖拉机标定功率：44.1-110.3kW。配置拖拉机动力输出轴转速：540/720r/min。外形尺寸（长*宽*高）：855mm*2830mm*1055mm。作业速度范围：0.4~0.8m/s。工作幅宽：260cm。刀轴型式：单轴型。传动型式：侧边传动。刀辊设计转速：270/360r/min。刀辊最大回转半径：175mm。刀辊总安装刀数：114把。 | 0 | 购机补贴(通用类) | 2028-07-16 | 安徽省 | 通过
311 | 耕整地机械 | 耕地机械 | 旋耕机 | 单轴2.5m及以上旋耕机 | 安徽久力机械设备有限公司 | 旋耕机 | 1GKN-260 |  | 1GKN-260型旋耕机； 作业速度范围：0.5～1.1m/s； 工作幅宽:260cm；配套动力范围：95.6～132.3KW；外形尺寸：1040*2800*1200mm； | 0 | 购机补贴(通用类) | 2028-12-27 | 安徽省 | 通过
312 | 耕整地机械 | 耕地机械 | 旋耕机 | 单轴2.5m及以上旋耕机 | 安徽神田农业机械有限公司 | 旋耕机 | 1GQN-260 |  | 配套动力范围：102.9~132.3kW 整机外形尺寸：1220mm*2780mm*1240mm 工作幅宽：260cm 刀轴型式：单轴 旋耕刀型号：IT245 刀轴连接形式：接盘式 | 102.9 | 购机补贴(通用类) | 2030-03-26 | 安徽省 | 通过
313 | 耕整地机械 | 耕地机械 | 旋耕机 | 单轴2.5m及以上旋耕机 | 安徽神田农业机械有限公司 | 旋耕机 | 1GQN-280 |  | 配套动力范围：117.6~161.7kW 整机外形尺寸：1270mm*2980mm*1260mm 工作幅宽：280cm 刀轴型式：单轴 旋耕刀型号：IT245 刀轴连接形式：接盘式 | 117.6 | 购机补贴(通用类) | 2030-03-26 | 安徽省 | 通过
314 | 耕整地机械 | 耕地机械 | 旋耕机 | 单轴2.5m及以上旋耕机 | 常州汉森机械股份有限公司 | 旋耕机 | 1GKN-250C |  | 刀轴型式：单轴 工作幅宽：2.5米 | 0 | 购机补贴(通用类) | 2030-08-17 | 江苏省 | 通过
315 | 耕整地机械 | 耕地机械 | 旋耕机 | 单轴2.5m及以上旋耕机 | 常州汉森机械股份有限公司 | 旋耕机 | 1GKN-280C |  | 刀轴型式：单轴 工作幅宽：2.8米 | 0 | 购机补贴(通用类) | 2030-08-17 | 江苏省 | 通过
316 | 耕整地机械 | 耕地机械 | 旋耕机 | 单轴2.5m及以上旋耕机 | 常州汉森机械股份有限公司 | 旋耕机 | 1GQ-250C |  | 刀轴型式：单轴 工作幅宽：2.5米 | 0 | 购机补贴(通用类) | 2030-08-17 | 江苏省 | 通过
317 | 耕整地机械 | 耕地机械 | 旋耕机 | 单轴2.5m及以上旋耕机 | 常州汉森机械股份有限公司 | 旋耕机 | 1GQ-280C |  | 刀轴型式：单轴 工作幅宽：2.8米 | 0 | 购机补贴(通用类) | 2030-08-17 | 江苏省 | 通过
318 | 耕整地机械 | 耕地机械 | 旋耕机 | 单轴2.5m及以上旋耕机 | 丹阳良友机械有限公司 | 旋耕机 | 1GK-260 |  | 动力连接方式:牵引式；机具结构类型:单轴；工作幅宽(M):2.6，传动方式：中间传动。 | 0 | 购机补贴(通用类) | 2026-05-05 | 江苏省 | 通过
319 | 耕整地机械 | 耕地机械 | 旋耕机 | 单轴2.5m及以上旋耕机 | 丹阳良友机械有限公司 | 旋耕机 | 1GKN-260 |  | 动力连接方式:牵引式；机具结构类型:单轴；工作幅宽(M):2.6，传动方式：中间传动。 | 0 | 购机补贴(通用类) | 2026-12-01 | 江苏省 | 通过
320 | 耕整地机械 | 耕地机械 | 旋耕机 | 单轴2.5m及以上旋耕机 | 丹阳良友机械有限公司 | 旋耕机 | 1GKN-280 |  | 动力连接方式:牵引式；机具结构类型:单轴；工作幅宽(M):2.8，传动方式：中间传动。 | 0 | 购机补贴(通用类) | 2026-05-05 | 江苏省 | 通过
321 | 耕整地机械 | 耕地机械 | 旋耕机 | 单轴2.5m及以上旋耕机 | 丹阳良友机械有限公司 | 旋耕机 | 1GKN-300 |  | 动力连接方式:牵引式；机具结构类型:单轴；工作幅宽(M):3，传动方式：中间传动。 | 0 | 购机补贴(通用类) | 2026-05-05 | 江苏省 | 通过
322 | 耕整地机械 | 耕地机械 | 旋耕机 | 单轴2.5m及以上旋耕机 | 德州市华北农机装备有限公司 | 旋耕机 | 1GQN-280 |  | 刀轴型式：单轴，工作幅宽：2.8m | 0 | 购机补贴(通用类) | 2026-12-30 | 山东省 | 通过
323 | 耕整地机械 | 耕地机械 | 旋耕机 | 单轴2.5m及以上旋耕机 | 德州市华北农机装备有限公司 | 旋耕机 | 1GQN-300 |  | 刀轴型式：单轴，工作幅宽：3.0m | 0 | 购机补贴(通用类) | 2026-12-30 | 山东省 | 通过
324 | 耕整地机械 | 耕地机械 | 旋耕机 | 单轴2.5m及以上旋耕机 | 固始万云丰机械有限责任公司 | 旋耕机 | 1GKN-260 |  | 整机外形尺寸(长×宽×高)： 1100×2850×1040 mm ；作业速度范围 ：0.69～1.39 m/s；工作幅宽：260cm；耕深 ：12～16 cm；刀轴型式 ：单轴型；刀轴连接型式：花键式；传动型式：中间传动；刀辊总安装刀数 ：76把；配套拖拉机标定功率范围： 66.2~147.1 kW；配套拖拉机动力输出轴转速 ：720 r/min。 | 0 | 购机补贴(通用类) | 2030-01-06 | 河南省 | 通过
325 | 耕整地机械 | 耕地机械 | 旋耕机 | 单轴2.5m及以上旋耕机 | 灌云县中云机械有限公司 | 旋耕机 | 1GKN-280H |  | 耕幅：280cm，配套拖拉机标定功率（kw）：58.8-88.3；外形尺寸（mm）：1050*3116*1250；结构型式：框架式；传动方式：中间齿轮传动结构质量（kg）：720；总安装刀数（把）：70；旋耕刀型号：IT245 | 0 | 购机补贴(通用类) | 2026-12-30 | 江苏省 | 通过
326 | 耕整地机械 | 耕地机械 | 旋耕机 | 单轴2.5m及以上旋耕机 | 国旋机械（石家庄）有限公司 | 旋耕机 | 1GQN-250 |  | 结构型式：框架式，外形尺寸：（长*宽*高）1050*2800*1150mm，工作幅宽：250cm，刀轴型式:单轴型。 | 0 | 购机补贴(通用类) | 2028-02-12 | 河北省 | 通过
327 | 耕整地机械 | 耕地机械 | 旋耕机 | 单轴2.5m及以上旋耕机 | 国旋机械（石家庄）有限公司 | 旋耕机 | 1GQN-280 |  | 结构型式：框架式，外形尺寸：（长*宽*高）1050*3100*1250mm，工作幅宽：280cm，刀轴型式：单轴型。 | 0 | 购机补贴(通用类) | 2028-02-12 | 河北省 | 通过
328 | 耕整地机械 | 耕地机械 | 旋耕机 | 单轴2.5m及以上旋耕机 | 河北稷元农业机械有限公司 | 旋耕机 | 1GKN-250 |  | 1GKN-250旋耕机，单轴，工作幅宽2.5m | 0 | 购机补贴(通用类) | 2029-01-25 | 河北省 | 通过
329 | 耕整地机械 | 耕地机械 | 旋耕机 | 单轴2.5m及以上旋耕机 | 河北稷元农业机械有限公司 | 旋耕机 | 1GKN-280 |  | 1GKN-280旋耕机，单轴，工作幅宽2.8m | 0 | 购机补贴(通用类) | 2029-01-25 | 河北省 | 通过
330 | 耕整地机械 | 耕地机械 | 旋耕机 | 单轴2.5m及以上旋耕机 | 河北稷元农业机械有限公司 | 旋耕机 | 1GKN-300 |  | 1GKN-300旋耕机，单轴，工作幅宽3m | 0 | 购机补贴(通用类) | 2029-01-25 | 河北省 | 通过
331 | 耕整地机械 | 耕地机械 | 旋耕机 | 单轴2.5m及以上旋耕机 | 河北稷元农业机械有限公司 | 旋耕机 | 1GKN-330 |  | 1GKN-330旋耕机，单轴，工作幅宽3.3m | 0 | 购机补贴(通用类) | 2029-01-25 | 河北省 | 通过
332 | 耕整地机械 | 耕地机械 | 旋耕机 | 单轴2.5m及以上旋耕机 | 河北稷元农业机械有限公司 | 旋耕机 | 1GKN-350 |  | 1GKN-350旋耕机，单轴，工作幅宽3.5m | 0 | 购机补贴(通用类) | 2029-01-25 | 河北省 | 通过
333 | 耕整地机械 | 耕地机械 | 旋耕机 | 单轴2.5m及以上旋耕机 | 河北稷元农业机械有限公司 | 旋耕机 | 1GKN-400 |  | 单轴;工作幅宽4m，1GKN-400旋耕机 | 0 | 购机补贴(通用类) | 2029-01-25 | 河北省 | 通过
334 | 耕整地机械 | 耕地机械 | 旋耕机 | 单轴2.5m及以上旋耕机 | 河北稷元农业机械有限公司 | 旋耕机 | 1GKN-450 |  | 1GKN-450旋耕机，单轴，工作幅宽4.5m | 0 | 购机补贴(通用类) | 2029-01-25 | 河北省 | 通过
335 | 耕整地机械 | 耕地机械 | 旋耕机 | 单轴2.5m及以上旋耕机 | 河北江蓝农业机械有限公司 | 旋耕机 | 1GQN-250 |  | 2.5米 | 0 | 购机补贴(通用类) | 2025-11-29 | 河北省 | 通过
336 | 耕整地机械 | 耕地机械 | 旋耕机 | 单轴2.5m及以上旋耕机 | 河北江蓝农业机械有限公司 | 旋耕机 | 1GQN-280 |  | 2.8米 | 0 | 购机补贴(通用类) | 2027-07-29 | 河北省 | 通过
337 | 耕整地机械 | 耕地机械 | 旋耕机 | 单轴2.5m及以上旋耕机 | 河北江蓝农业机械有限公司 | 旋耕机 | 1GQN-300 |  | 3.0米 | 0 | 购机补贴(通用类) | 2027-07-29 | 河北省 | 通过
338 | 耕整地机械 | 耕地机械 | 旋耕机 | 单轴2.5m及以上旋耕机 | 河北江蓝农业机械有限公司 | 旋耕机 | 1GQN-350 |  | 3.5米 | 0 | 购机补贴(通用类) | 2027-07-29 | 河北省 | 通过
339 | 耕整地机械 | 耕地机械 | 旋耕机 | 单轴2.5m及以上旋耕机 | 河北江蓝农业机械有限公司 | 旋耕机 | 1GQN-400 |  | 4.0米 | 0 | 购机补贴(通用类) | 2027-07-29 | 河北省 | 通过
340 | 耕整地机械 | 耕地机械 | 旋耕机 | 单轴2.5m及以上旋耕机 | 河北利谦机械制造有限公司 | 旋耕机 | 1GQN-250 |  | 1GQN-250旋耕机，结构型式：框架型，外形尺寸：1300×2770×1210，工作幅宽：2.5米，刀轴型式：单轴，总安装刀数：76把 | 0 | 购机补贴(通用类) | 2029-01-25 | 河北省 | 通过
341 | 耕整地机械 | 耕地机械 | 旋耕机 | 单轴2.5m及以上旋耕机 | 河北利谦机械制造有限公司 | 旋耕机 | 1GQN-280 |  | 1GQN-280旋耕机，结构型式：框架式，外形尺寸：1300×3030×1210，工作幅宽：2.8米，刀轴型式：单轴，总安装刀数：80把 | 0 | 购机补贴(通用类) | 2029-01-25 | 河北省 | 通过
342 | 耕整地机械 | 耕地机械 | 旋耕机 | 单轴2.5m及以上旋耕机 | 河北圣和农业机械有限公司 | 高箱框架旋耕机 | 1GKNGKY-260 |  | 刀轴型式：单轴型；工作幅宽：260cm；整机外形尺寸（长x宽x高）：1150×2740×1260mm；耕深：12～16cm；刀轴连接型式：花键式；传动型式：中间传动；刀辊设计转速：320r/min；刀辊最大回转半径：260mm；刀辊总安装刀数：56把；旋耕刀型号：PI250型开垦刀；镇压型式：拖板；配套拖拉机标定功率范围：88.2～110.3kW；配套拖拉机动力输出轴转速：760r/min。 | 0 | 购机补贴(通用类) | 2030-05-22 | 河北省 | 通过
343 | 耕整地机械 | 耕地机械 | 旋耕机 | 单轴2.5m及以上旋耕机 | 河北圣和农业机械有限公司 | 高箱框架旋耕机 | 1GKNJGY-260A |  | 刀轴型式：单轴型；工作幅宽：260cm；整机外形尺寸（长x宽x高）：1300×2750×1210mm；耕深：12～16cm；刀轴连接型式：花键式；传动型式：中间传动；刀辊设计转速：320r/min；刀辊最大回转半径：250mm；刀辊总安装刀数：56把；旋耕刀型号：PI250型开垦刀；镇压型式：拖板；配套拖拉机标定功率范围：88.2～110.3kW；配套拖拉机动力输出轴转速：760r/min。 | 0 | 购机补贴(通用类) | 2030-05-22 | 河北省 | 通过
344 | 耕整地机械 | 耕地机械 | 旋耕机 | 单轴2.5m及以上旋耕机 | 河北圣和农业机械有限公司 | 高箱框架旋耕机 | 1GKNJGY-280A |  | 刀轴型式：单轴型；工作幅宽：280cm；整机外形尺寸（长x宽x高）：1300×3026×1210mm；耕深：12～16cm；刀轴连接型式：花键式；传动型式：中间传动；刀辊设计转速：320r/min；刀辊最大回转半径：250mm；刀辊总安装刀数：64把；旋耕刀型号：PI250型开垦刀；镇压型式：拖板；配套拖拉机标定功率范围：117.6～147.0kW；配套拖拉机动力输出轴转速：760r/min。 | 0 | 购机补贴(通用类) | 2030-05-22 | 河北省 | 通过
345 | 耕整地机械 | 耕地机械 | 旋耕机 | 单轴2.5m及以上旋耕机 | 河北圣和农业机械有限公司 | 高箱框架旋耕机 | 1GKNJGY-300A |  | 刀轴型式：单轴型；工作幅宽：300cm；整机外形尺寸（长x宽x高）：1300×3226×1210mm；耕深：12～16cm；刀轴连接型式：花键式；传动型式：中间传动；刀辊设计转速：320r/min；刀辊最大回转半径：250mm；刀辊总安装刀数：72把；旋耕刀型号：PI250型开垦刀；镇压型式：拖板；配套拖拉机标定功率范围：132.3～170.0kW；配套拖拉机动力输出轴转速：760r/min。 | 0 | 购机补贴(通用类) | 2030-05-22 | 河北省 | 通过
346 | 耕整地机械 | 耕地机械 | 旋耕机 | 单轴2.5m及以上旋耕机 | 河北圣和农业机械有限公司 | 旋耕机 | 1GKNTDY-260 |  | 刀轴型式：单轴型；工作幅宽：260cm；整机外形尺寸（长x宽x高）：1390×2740×1355mm；耕深：12～16cm；刀轴连接型式：花键式；传动型式：中间传动；刀辊设计转速：320r/min；刀辊最大回转半径：250mm；刀辊总安装刀数：56把；旋耕刀型号：PI250型开垦刀；镇压型式：拖板；配套拖拉机标定功率范围：117.6～132.3kW；配套拖拉机动力输出轴转速：760r/min。 | 0 | 购机补贴(通用类) | 2030-05-22 | 河北省 | 通过
347 | 耕整地机械 | 耕地机械 | 旋耕机 | 单轴2.5m及以上旋耕机 | 河北圣和农业机械有限公司 | 高箱框架旋耕机 | 1GKNXTG-330 |  | 刀轴型式：单轴型；工作幅宽：330cm；结构型式：框架型；工作状态外形尺寸（长x宽x高）：1320×3550×1450mm；刀轴连接型式：花键式；传动方式：中间传动；刀辊设计转速：300r/min；刀辊最大回转半径：260mm；刀辊总安装刀数：92把；旋耕刀型号：ⅠT245；配套拖拉机标定功率：117.6～147.0kW；动力输出轴转速：760r/min。 | 0 | 购机补贴(通用类) | 2030-05-22 | 河北省 | 通过
348 | 耕整地机械 | 耕地机械 | 旋耕机 | 单轴2.5m及以上旋耕机 | 河北圣和农业机械有限公司 | 高箱框架旋耕机 | 1GKNXTG-400 |  | 刀轴型式：单轴型；工作幅宽：400cm；结构型式：框架型；工作状态外形尺寸（长x宽x高）：1320×4250×1450mm；刀轴连接型式：花键式；传动方式：中间传动；刀辊设计转速：300r/min；刀辊最大回转半径：260mm；刀辊总安装刀数：108把；旋耕刀型号：ⅠT245；配套拖拉机标定功率：132.3～161.8kW；动力输出轴转速：760r/min。 | 0 | 购机补贴(通用类) | 2030-01-21 | 河北省 | 通过
349 | 耕整地机械 | 耕地机械 | 旋耕机 | 单轴2.5m及以上旋耕机 | 河北圣和农业机械有限公司 | 高箱框架旋耕机 | 1GKNXTG-450 |  | 刀轴型式：单轴型；工作幅宽：450cm；结构型式：框架型；工作状态外形尺寸（长x宽x高）：1320×4750×14500mm；刀轴连接型式：花键式；传动方式：中间传动；刀辊设计转速：300r/min；刀辊最大回转半径：260mm；刀辊总安装刀数：124把；旋耕刀型号：ⅠT245；配套拖拉机标定功率：161.8～191.2kkW；动力输出轴转速：760r/min。 | 0 | 购机补贴(通用类) | 2030-05-22 | 河北省 | 通过
350 | 耕整地机械 | 耕地机械 | 旋耕机 | 单轴2.5m及以上旋耕机 | 河北盛沃农业机械有限公司 | 中高箱旋耕机 | 1GKN-250A1 |  | 刀轴：单轴；工作幅宽：2.5m | 0 | 购机补贴(通用类) | 2026-08-18 | 河北省 | 通过
351 | 耕整地机械 | 耕地机械 | 旋耕机 | 单轴2.5m及以上旋耕机 | 河北盛沃农业机械有限公司 | 旋耕机 | 1GKNG-260A1 |  | 刀轴：单轴；工作幅宽：2.6m | 0 | 购机补贴(通用类) | 2027-07-29 | 河北省 | 通过
352 | 耕整地机械 | 耕地机械 | 旋耕机 | 单轴2.5m及以上旋耕机 | 河北盛沃农业机械有限公司 | 旋耕机 | 1GKNG-280A1 |  | 刀轴：单轴；工作幅宽：2.8m | 0 | 购机补贴(通用类) | 2027-07-29 | 河北省 | 通过
353 | 耕整地机械 | 耕地机械 | 旋耕机 | 单轴2.5m及以上旋耕机 | 河北盛沃农业机械有限公司 | 旋耕机 | 1GKNG-300A1 |  | 刀轴：单轴；工作幅宽：3.0m | 0 | 购机补贴(通用类) | 2027-07-29 | 河北省 | 通过
354 | 耕整地机械 | 耕地机械 | 旋耕机 | 单轴2.5m及以上旋耕机 | 河北盛沃农业机械有限公司 | 旋耕机 | 1GKNG-330A1 |  | 刀轴：单轴；工作幅宽：3.3m | 0 | 购机补贴(通用类) | 2026-08-18 | 河北省 | 通过
355 | 耕整地机械 | 耕地机械 | 旋耕机 | 单轴2.5m及以上旋耕机 | 河北盛沃农业机械有限公司 | 旋耕机 | 1GKNG-350A1 |  | 刀轴：单轴；工作幅宽：3.5m | 0 | 购机补贴(通用类) | 2026-08-18 | 河北省 | 通过
356 | 耕整地机械 | 耕地机械 | 旋耕机 | 单轴2.5m及以上旋耕机 | 河北盛沃农业机械有限公司 | 旋耕机 | 1GKNG-400A1 |  | 刀轴：单轴；工作幅宽：4.0m | 0 | 购机补贴(通用类) | 2026-08-18 | 河北省 | 通过
357 | 耕整地机械 | 耕地机械 | 旋耕机 | 单轴2.5m及以上旋耕机 | 河北盛沃农业机械有限公司 | 旋耕机 | 1GKNG-420A1 |  | 刀轴：单轴；工作幅宽：4.2m | 0 | 购机补贴(通用类) | 2026-08-18 | 河北省 | 通过
358 | 耕整地机械 | 耕地机械 | 旋耕机 | 单轴2.5m及以上旋耕机 | 河北帅旗农业机械制造有限公司 | 旋耕机 | 1GQN-250 |  | 工作幅宽2500mm，配套动力73.5-80.9kw,结构形式框架式，外形尺寸（长×宽×高）1200×2680×1100mm,刀轴型式单轴型，刀轴连接型式接盘式，传动方式中间齿轮传动，总安装刀数72把，旋耕刀型号IT245.镇压形式拖板 | 0 | 购机补贴(通用类) | 2025-10-15 | 河北省 | 通过
359 | 耕整地机械 | 耕地机械 | 旋耕机 | 单轴2.5m及以上旋耕机 | 河北帅旗农业机械制造有限公司 | 旋耕机 | 1GQN-260 |  | 工作幅宽2600mm，配套动力73.5-88.2kw,结构形式框架式，外形尺寸（长×宽×高）1200×2780×1100mm,刀轴型式单轴型，刀轴连接型式接盘式，传动型式中间齿轮传动，总安装刀数72把，旋耕刀型号IT245。镇压形式拖板 | 0 | 购机补贴(通用类) | 2025-10-15 | 河北省 | 通过
360 | 耕整地机械 | 耕地机械 | 旋耕机 | 单轴2.5m及以上旋耕机 | 河北双天机械制造有限公司 | 旋耕机 | 1GKN-260 |  | 单轴 ，工作幅宽2.6米 | 0 | 购机补贴(通用类) | 2030-01-20 | 河北省 | 通过
361 | 耕整地机械 | 耕地机械 | 旋耕机 | 单轴2.5m及以上旋耕机 | 河北双天机械制造有限公司 | 旋耕机 | 1GKN-280 |  | 单轴，工作幅宽2.8m | 0 | 购机补贴(通用类) | 2026-05-23 | 河北省 | 通过
362 | 耕整地机械 | 耕地机械 | 旋耕机 | 单轴2.5m及以上旋耕机 | 河北双天机械制造有限公司 | 旋耕机 | 1GKN-400 |  | 单轴，工作幅宽4m | 0 | 购机补贴(通用类) | 2025-12-29 | 河北省 | 通过
363 | 耕整地机械 | 耕地机械 | 旋耕机 | 单轴2.5m及以上旋耕机 | 河北双天机械制造有限公司 | 旋耕机 | 1GKNB-250 |  | 单轴，工作幅宽2.5m | 0 | 购机补贴(通用类) | 2026-05-23 | 河北省 | 通过
364 | 耕整地机械 | 耕地机械 | 旋耕机 | 单轴2.5m及以上旋耕机 | 河北双天机械制造有限公司 | 旋耕机 | 1GKNB-300 |  | 单轴，工作幅宽3m | 0 | 购机补贴(通用类) | 2026-05-23 | 河北省 | 通过
365 | 耕整地机械 | 耕地机械 | 旋耕机 | 单轴2.5m及以上旋耕机 | 河北双天机械制造有限公司 | 深耕旋耕机 | 1GSKN-250 |  | 单轴，工作幅宽2.5m | 0 | 购机补贴(通用类) | 2026-05-23 | 河北省 | 通过
366 | 耕整地机械 | 耕地机械 | 旋耕机 | 单轴2.5m及以上旋耕机 | 河北双天机械制造有限公司 | 深耕旋耕机 | 1GSKN-270 |  | 单轴，工作幅宽2.7m | 0 | 购机补贴(通用类) | 2026-05-23 | 河北省 | 通过
367 | 耕整地机械 | 耕地机械 | 旋耕机 | 单轴2.5m及以上旋耕机 | 河南豪丰农业装备有限公司 | 旋耕机 | 1GKN-460T |  | 单轴；工作幅宽：4.6m | 0 | 购机补贴(通用类) | 2030-01-06 | 河南省 | 通过
368 | 耕整地机械 | 耕地机械 | 旋耕机 | 单轴2.5m及以上旋耕机 | 河南豪久科技有限公司 | 旋耕机 | 1GQ-260 |  | 单轴；工作幅宽：2.6m | 0 | 购机补贴(通用类) | 2030-07-17 | 河南省 | 通过
369 | 耕整地机械 | 耕地机械 | 旋耕机 | 单轴2.5m及以上旋耕机 | 河南巨隆科技有限公司（原：河南沃正实业有限公司） | 旋耕机 | 1GKN-260A |  | 单轴；工作幅宽：2.6m | 0 | 购机补贴(通用类) | 2026-12-27 | 河南省 | 通过
370 | 耕整地机械 | 耕地机械 | 旋耕机 | 单轴2.5m及以上旋耕机 | 河南巨隆科技有限公司（原：河南沃正实业有限公司） | 旋耕机 | 1GKN-260B |  | 单轴；工作幅宽：2.6m | 0 | 购机补贴(通用类) | 2029-09-17 | 河南省 | 通过
371 | 耕整地机械 | 耕地机械 | 旋耕机 | 单轴2.5m及以上旋耕机 | 河南巨隆科技有限公司（原：河南沃正实业有限公司） | 旋耕机 | 1GKN-260P |  | 单轴；工作幅宽：2.6m | 0 | 购机补贴(通用类) | 2029-09-17 | 河南省 | 通过
372 | 耕整地机械 | 耕地机械 | 旋耕机 | 单轴2.5m及以上旋耕机 | 河南巨隆科技有限公司（原：河南沃正实业有限公司） | 旋耕机 | 1GKN-280A |  | 单轴；工作幅宽：2.8m | 0 | 购机补贴(通用类) | 2026-08-10 | 河南省 | 通过
373 | 耕整地机械 | 耕地机械 | 旋耕机 | 单轴2.5m及以上旋耕机 | 河南巨隆科技有限公司（原：河南沃正实业有限公司） | 旋耕机 | 1GKN-280B |  | 单轴；工作幅宽：2.8m | 0 | 购机补贴(通用类) | 2029-09-17 | 河南省 | 通过
374 | 耕整地机械 | 耕地机械 | 旋耕机 | 单轴2.5m及以上旋耕机 | 河南巨隆科技有限公司（原：河南沃正实业有限公司） | 旋耕机 | 1GKN-300A |  | 单轴；工作幅宽：3m | 0 | 购机补贴(通用类) | 2026-12-27 | 河南省 | 通过
375 | 耕整地机械 | 耕地机械 | 旋耕机 | 单轴2.5m及以上旋耕机 | 河南巨隆科技有限公司（原：河南沃正实业有限公司） | 旋耕机 | 1GQN-250H |  | 单轴；工作幅宽：2.5m | 0 | 购机补贴(通用类) | 2026-10-28 | 河南省 | 通过
376 | 耕整地机械 | 耕地机械 | 旋耕机 | 单轴2.5m及以上旋耕机 | 河南农有王农业装备科技股份有限公司 | 旋耕机 | 1GKN-260 |  | 单轴，工作幅宽：260cm | 0 | 购机补贴(通用类) | 2025-12-30 | 河南省 | 通过
377 | 耕整地机械 | 耕地机械 | 旋耕机 | 单轴2.5m及以上旋耕机 | 河南农有王农业装备科技股份有限公司 | 旋耕机 | 1GKN-280 |  | 单轴。工作幅宽：280cm | 0 | 购机补贴(通用类) | 2027-11-21 | 河南省 | 通过
378 | 耕整地机械 | 耕地机械 | 旋耕机 | 单轴2.5m及以上旋耕机 | 湖北豪丰农业装备有限公司 | 旋耕机 | 1GKNS-250A |  | 单轴；工作幅宽：2.5m | 0 | 购机补贴(通用类) | 2030-05-12 | 湖北省 | 通过
379 | 耕整地机械 | 耕地机械 | 旋耕机 | 单轴2.5m及以上旋耕机 | 湖北豪丰农业装备有限公司 | 旋耕机 | 1GKNS-280A |  | 单轴；工作幅宽：2.8m | 0 | 购机补贴(通用类) | 2030-05-12 | 湖北省 | 通过
380 | 耕整地机械 | 耕地机械 | 旋耕机 | 单轴2.5m及以上旋耕机 | 淮北市华丰机械设备有限公司 | 旋耕机 | 1GHF-280 |  | 工作幅宽：280cm；耕深 ≥12cm；刀轴型式：单轴型：刀轴连接型式：接盘式；传动型式：中间齿轮传动；刀辊设计转速：231/276r/min；刀辊最大回转半径：245mm；镇压型式：拖板；配套拖拉机标定功率范围：88.2～110.3kW； | 0 | 购机补贴(通用类) | 2026-10-31 | 安徽省 | 通过
381 | 耕整地机械 | 耕地机械 | 旋耕机 | 单轴2.5m及以上旋耕机 | 淮北市华丰机械设备有限公司 | 旋耕机 | 1GKN-250A |  | 工作幅宽：250cm；耕深 ≥15cm；刀轴型式：单轴型：刀轴连接型式：接盘式；传动型式：中间传动；刀辊设计转速：296r/min；刀辊最大回转半径：245mm；镇压型式：拖板；配套拖拉机标定功率范围：51.5～66.2kW； | 0 | 购机补贴(通用类) | 2027-09-26 | 安徽省 | 通过
382 | 耕整地机械 | 耕地机械 | 旋耕机 | 单轴2.5m及以上旋耕机 | 徽耕智能农机装备（安徽）有限责任公司 | 旋耕机 | 1GQN-250 |  | 单轴;工作幅宽2.5米 | 0 | 购机补贴(通用类) | 2028-09-25 | 安徽省 | 通过
383 | 耕整地机械 | 耕地机械 | 旋耕机 | 单轴2.5m及以上旋耕机 | 徽耕智能农机装备（安徽）有限责任公司 | 旋耕机 | 1GQN-270 |  | 单轴;工作幅宽2.7米 | 0 | 购机补贴(通用类) | 2028-09-25 | 安徽省 | 通过
384 | 耕整地机械 | 耕地机械 | 旋耕机 | 单轴2.5m及以上旋耕机 | 徽耕智能农机装备（安徽）有限责任公司 | 旋耕机 | 1GQN-290 |  | 单轴;工作幅宽2.9米 | 0 | 购机补贴(通用类) | 2028-09-25 | 安徽省 | 通过
385 | 耕整地机械 | 耕地机械 | 旋耕机 | 单轴2.5m及以上旋耕机 | 徽耕智能农机装备（安徽）有限责任公司 | 旋耕机 | 1GQN-310 |  | 单轴;工作幅宽3.1米 | 0 | 购机补贴(通用类) | 2028-09-25 | 安徽省 | 通过
386 | 耕整地机械 | 耕地机械 | 旋耕机 | 单轴2.5m及以上旋耕机 | 江苏东久机械有限公司 | 旋耕机 | 1GK-260 |  | 刀轴型式：单轴、工作幅宽：260cm。 | 0 | 购机补贴(通用类) | 2026-11-23 | 江苏省 | 通过
387 | 耕整地机械 | 耕地机械 | 旋耕机 | 单轴2.5m及以上旋耕机 | 江苏东久机械有限公司 | 旋耕机 | 1GK-280 |  | 刀轴型式：单轴、工作幅宽：280cm。 | 0 | 购机补贴(通用类) | 2027-01-26 | 江苏省 | 通过
388 | 耕整地机械 | 耕地机械 | 旋耕机 | 单轴2.5m及以上旋耕机 | 江苏东久机械有限公司 | 旋耕机 | 1GK-300 |  | 刀轴型式：单轴、工作幅宽：300cm。 | 0 | 购机补贴(通用类) | 2025-11-29 | 江苏省 | 通过
389 | 耕整地机械 | 耕地机械 | 旋耕机 | 单轴2.5m及以上旋耕机 | 江苏神耕机械科技有限公司 | 旋耕机 | 1GKN-300 |  | 单轴，工作幅宽3.0m,配套动力：117.6～147.1kw | 0 | 购机补贴(通用类) | 2029-11-04 | 江苏省 | 通过
390 | 耕整地机械 | 耕地机械 | 旋耕机 | 单轴2.5m及以上旋耕机 | 江苏神耕机械科技有限公司 | 旋耕机 | 1GKN-350 |  | 单轴，工作幅宽3.5m，配套动力：117.6～147.1kw | 0 | 购机补贴(通用类) | 2029-11-04 | 江苏省 | 通过
391 | 耕整地机械 | 耕地机械 | 旋耕机 | 单轴2.5m及以上旋耕机 | 江苏神耕机械科技有限公司 | 旋耕机 | 1GKN-400 |  | 单轴，工作幅宽4.0m，配套动力：154.4～183.8kw | 0 | 购机补贴(通用类) | 2029-11-04 | 江苏省 | 通过
392 | 耕整地机械 | 耕地机械 | 旋耕机 | 单轴2.5m及以上旋耕机 | 江苏神耕机械科技有限公司 | 旋耕机 | 1GKN-450 |  | 单轴，工作幅宽：4.5m，配套动力：154.4～183.8kw | 0 | 购机补贴(通用类) | 2029-11-04 | 江苏省 | 通过
393 | 耕整地机械 | 耕地机械 | 旋耕机 | 单轴2.5m及以上旋耕机 | 江苏双亚农业装备科技有限公司 | 通轴旋耕机 | 1GK-250 |  | 单轴；工作幅宽2.5m | 0 | 购机补贴(通用类) | 2029-09-26 | 安徽省 | 通过
394 | 耕整地机械 | 耕地机械 | 旋耕机 | 单轴2.5m及以上旋耕机 | 江苏双亚农业装备科技有限公司 | 旋耕机 | 1GKN-280G |  | 单轴；工作幅宽2.8m | 0 | 购机补贴(通用类) | 2029-09-26 | 安徽省 | 通过
395 | 耕整地机械 | 耕地机械 | 旋耕机 | 单轴2.5m及以上旋耕机 | 江苏沃田机械有限公司 | 旋耕机 | 1GKN-260 |  | 型号名称：1GKN-260型旋耕机，工作幅宽（cm):260，刀轴型式：单轴型，传动方式：中间传动，配套拖拉机标定功率（kw）：88.2-183.75. | 147 | 购机补贴(通用类) | 2030-07-27 | 江苏省 | 通过
396 | 耕整地机械 | 耕地机械 | 旋耕机 | 单轴2.5m及以上旋耕机 | 江苏沃田机械有限公司 | 旋耕机 | 1GKN-280 |  | 型号名称：1GKN-280型旋耕机，工作幅宽（cm）：280，刀轴型式：单轴型，传动方式：中间传动，配置拖拉机标定功率（kw）：102.9-183.75. | 147 | 购机补贴(通用类) | 2030-07-27 | 江苏省 | 通过
397 | 耕整地机械 | 耕地机械 | 旋耕机 | 单轴2.5m及以上旋耕机 | 江苏沃田机械有限公司 | 旋耕机 | 1GKN-300 |  | 型号名称：1GKN-300型旋耕机，工作幅宽（cm）：300，刀轴型式：单轴型，传动方式：中间传动，配套拖拉机标定功率（kw）：110.3-183.75. | 147 | 购机补贴(通用类) | 2030-07-27 | 江苏省 | 通过
398 | 耕整地机械 | 耕地机械 | 旋耕机 | 单轴2.5m及以上旋耕机 | 江苏欣田机械制造有限公司 | 旋耕机 | 1GK-260 |  | 型号名称：1GK-260型旋耕机 结构形式：框架型 外形尺寸：1100×2930×1120mm 作业速度范围：0.56-1.38m/s 工作幅宽：260cm 耕深：≥12cm 刀轴型式：单轴型 刀轴连接型式：接盘式 传动型式：侧边传动 运输方式：普通型 刀辊设计转速：240/321r/min 刀辊最大回转半径：250mm 总安装刀数：74把 配套拖拉机标定功率范围：80.8-132.3kw |  | 购机补贴(通用类) | 2029-06-06 | 江苏省 | 通过
399 | 耕整地机械 | 耕地机械 | 旋耕机 | 单轴2.5m及以上旋耕机 | 江苏永协机械有限公司 | 旋耕机 | 1GK-250 |  | 结构型式：框架型；工作幅宽（cm）：250；刀轴型式：单轴型；传动型式：侧边传动；刀辊总安装刀数（把）：76；旋耕刀型号：IT245；镇压型式：拖板；配套拖拉机标定功率范围（kW）：73.5～95.6。 | 0 | 购机补贴(通用类) | 2030-07-30 | 江苏省 | 通过
400 | 耕整地机械 | 耕地机械 | 旋耕机 | 单轴2.5m及以上旋耕机 | 连云港九迁机械制造有限公司 | 旋耕机 | 1GKN-250 |  | 机具机构类型:单轴；工作幅宽（cm）：250 | 0 | 购机补贴(通用类) | 2030-07-30 | 江苏省 | 通过
401 | 耕整地机械 | 耕地机械 | 旋耕机 | 单轴2.5m及以上旋耕机 | 连云港市东堡旋耕机械有限公司 | 旋耕机 | 1GKN-260 |  | 1GKN-260型旋耕机；2、结构型式：框架型；3、整机外形尺寸（长×宽×高）mm：1260×2860×1270；4、作业速度范围m/s：0.56～1.67；5、工作幅宽cm：260；6、耕深cm：≥12；7、刀轴型式：单轴型；8、刀轴连接型式：接盘式；9、传动型式：中间齿轮传动；10、运输方式：普通型；11、刀辊设计转速r/min：265；12、刀辊总安装刀数（把）：80 | 0 | 购机补贴(通用类) | 2030-07-27 | 江苏省 | 通过
402 | 耕整地机械 | 耕地机械 | 旋耕机 | 单轴2.5m及以上旋耕机 | 连云港市东堡旋耕机械有限公司 | 旋耕机 | 1GKN-280K |  | 1GKN-280型旋耕机；2、结构型式：框架型；3、整机外形尺寸（长×宽×高）mm：1260×2560×1270；4、作业速度范围m/s：0.56～1.67；5、工作幅宽cm：280；6、耕深cm：≥12；7、刀轴型式：单轴型；8、刀轴连接型式：接盘式；9、传动型式：中间齿轮传动；10、运输方式：普通型；11、刀辊设计转速r/min：265；12、刀辊总安装刀数（把）：56 | 0 | 购机补贴(通用类) | 2030-07-27 | 江苏省 | 通过
403 | 耕整地机械 | 耕地机械 | 旋耕机 | 单轴2.5m及以上旋耕机 | 连云港市连发机械有限公司 | 旋耕机 | 1GK-250 |  | 结构型式：框架式；工作幅宽（cm）：250；刀轴型式：单轴；传动型式：侧边传动 | 0 | 购机补贴(通用类) | 2030-07-30 | 江苏省 | 通过
404 | 耕整地机械 | 耕地机械 | 旋耕机 | 单轴2.5m及以上旋耕机 | 连云港双亚机械有限公司 | 旋耕机 | 1GKN-250G |  | 单轴；作业幅宽2.5m | 0 | 购机补贴(通用类) | 2026-02-25 | 江苏省 | 通过
405 | 耕整地机械 | 耕地机械 | 旋耕机 | 单轴2.5m及以上旋耕机 | 连云港苏连机械有限公司 | 旋耕机 | 1GQ-250 |  | 机具机构类型:单轴；工作幅宽（cm）：250 | 0 | 购机补贴(通用类) | 2030-08-31 | 江苏省 | 通过
406 | 耕整地机械 | 耕地机械 | 旋耕机 | 单轴2.5m及以上旋耕机 | 连云港苏连机械有限公司 | 旋耕机 | 1GQ-280 |  | 机具机构类型:单轴；工作幅宽（cm）：280 | 0 | 购机补贴(通用类) | 2030-08-31 | 江苏省 | 通过
407 | 耕整地机械 | 耕地机械 | 旋耕机 | 单轴2.5m及以上旋耕机 | 临沭禾力机械有限公司 | 旋耕机 | 1GKN-250 |  | 单轴；工作幅宽：2.5m | 0 | 购机补贴(通用类) | 2028-03-28 | 山东省 | 通过
408 | 耕整地机械 | 耕地机械 | 旋耕机 | 单轴2.5m及以上旋耕机 | 临沭禾力机械有限公司 | 旋耕机 | 1GKN-280 |  | 单轴；工作幅宽：2.8m | 0 | 购机补贴(通用类) | 2028-03-28 | 山东省 | 通过
409 | 耕整地机械 | 耕地机械 | 旋耕机 | 单轴2.5m及以上旋耕机 | 临沭县瑞祥机械制造有限公司 | 旋耕机 | 1GKN-250 |  | 1GKN-250结构形式：框架式；外形尺寸(长X宽X高)mm::1050X2700X1200;配套动力范围（KW）:69.8~88.2;结构质量（kg）:650;工作幅宽（cm）:250;传动方式：中间；总安装刀数量（旋耕，把）：72；旋耕刀型号：IT245。 证 书 编 号 部20170502 2021-12-31 鉴定报告编号：B2016TJ62023 | 0 | 购机补贴(通用类) | 2026-12-30 | 山东省 | 通过
410 | 耕整地机械 | 耕地机械 | 旋耕机 | 单轴2.5m及以上旋耕机 | 临沭鑫丰机械有限公司 | 旋耕机 | 1GKN-250 |  | 单轴；工作幅宽：2.5m | 0 | 购机补贴(通用类) | 2027-09-05 | 山东省 | 通过
411 | 耕整地机械 | 耕地机械 | 旋耕机 | 单轴2.5m及以上旋耕机 | 临沭鑫丰机械有限公司 | 旋耕机 | 1GKN-280 |  | 单轴；工作幅宽：2.8m | 0 | 购机补贴(通用类) | 2027-09-05 | 山东省 | 通过
412 | 耕整地机械 | 耕地机械 | 旋耕机 | 单轴2.5m及以上旋耕机 | 宁晋县驰沃农业机械有限公司 | 旋耕机 | 1GQN-250 |  | 配套动力88.2-110.3kw，动力输出轴转速720r/min ，单轴框架式，外形尺寸1250*2800*1100 作业速度范围0.56-1.39m/s 幅宽253cm 耕深12-16cm 中间齿轮传动 刀棍转速296r/min 最大回转半径245mm 安装刀数72把 刀轴连接型式（花键盘连接） | 0 | 购机补贴(通用类) | 2026-08-18 | 河北省 | 通过
413 | 耕整地机械 | 耕地机械 | 旋耕机 | 单轴2.5m及以上旋耕机 | 宁晋县驰沃农业机械有限公司 | 旋耕机 | 1GQN-280 |  | 配套动力117.6-176.4kw，动力输出轴转速720r/min ，单轴框架式，外形尺寸1200*3090*1180 作业速度范围0.56-1.39m/s 幅宽280cm 耕深13-24cm 中间齿轮传动 刀棍转速296r/min 最大回转半径245mm 安装刀数76把 刀轴连接型式（花键盘连接） | 0 | 购机补贴(通用类) | 2026-05-23 | 河北省 | 通过
414 | 耕整地机械 | 耕地机械 | 旋耕机 | 单轴2.5m及以上旋耕机 | 青岛鲁耕农业机械有限公司 | 旋耕机 | 1GQN-250 |  | 单轴，工作幅宽2.5m | 0 | 购机补贴(通用类) | 2025-12-28 | 山东省 | 通过
415 | 耕整地机械 | 耕地机械 | 旋耕机 | 单轴2.5m及以上旋耕机 | 青岛鲁耕农业机械有限公司 | 旋耕机 | 1GQN-280 |  | 单轴，工作幅宽2.8m |  | 购机补贴(通用类) | 2025-12-29 | 山东省 | 通过
416 | 耕整地机械 | 耕地机械 | 旋耕机 | 单轴2.5m及以上旋耕机 | 青岛鲁耕农业机械有限公司 | 旋耕机 | 1GQN-300 |  | 单轴，工作幅宽3m | 0 | 购机补贴(通用类) | 2025-12-29 | 山东省 | 通过
417 | 耕整地机械 | 耕地机械 | 旋耕机 | 单轴2.5m及以上旋耕机 | 任丘市超鹰农机有限公司 | 旋耕机 | 1GKN-250 |  | 单轴; 工作幅宽：2.54 m | 0 | 购机补贴(通用类) | 2026-10-21 | 河北省 | 通过
418 | 耕整地机械 | 耕地机械 | 旋耕机 | 单轴2.5m及以上旋耕机 | 任丘市超鹰农机有限公司 | 旋耕机 | 1GKN-270 |  | 单轴; 工作幅宽：2.74 m | 0 | 购机补贴(通用类) | 2026-10-21 | 河北省 | 通过
419 | 耕整地机械 | 耕地机械 | 旋耕机 | 单轴2.5m及以上旋耕机 | 山东奥龙农业机械制造有限公司 | 旋耕机 | 1GQN-250 |  | 单轴；工作幅宽：2.5m | 0 | 购机补贴(通用类) | 2027-12-27 | 山东省 | 通过
420 | 耕整地机械 | 耕地机械 | 旋耕机 | 单轴2.5m及以上旋耕机 | 山东华运农机设备有限公司 | 旋耕机 | 1GQN-280 |  | 结构型式：框架式；外形尺寸（长x宽x高）：1540X3150X1200mm；结构质量：780kg;幅宽：280cm | 0 | 购机补贴(通用类) | 2026-12-30 | 山东省 | 通过
421 | 耕整地机械 | 耕地机械 | 旋耕机 | 单轴2.5m及以上旋耕机 | 山东华运农机设备有限公司 | 旋耕机 | 1GQN-300 |  | 结构型式：框架式；外形尺寸（长x宽x高）：1530X3400X1200mm；结构质量：890kg;幅宽：300cm | 0 | 购机补贴(通用类) | 2026-12-30 | 山东省 | 通过
422 | 耕整地机械 | 耕地机械 | 旋耕机 | 单轴2.5m及以上旋耕机 | 山东鲁辉农业机械有限公司 | 旋耕机 | 1GKN-250 |  | 型号名称 / 1GKN-250旋耕机 结构型式 / 框架型 整机a外形尺寸（长×宽×高） mm 1250×2700×1245 作业速度范围 m/s 0.55-1.6 工作幅宽 cm 250 耕深 cm ＞12 刀轴型式 / 单轴型 刀轴连接型式 / 接盘式 传动型式 / 中间传动 运输方式 / 普通型 变速箱挡位数（变速旋耕机） 个 / 刀辊设计转速 r/min 265 , 280 | 0 | 购机补贴(通用类) | 2030-07-06 | 山东省 | 通过
423 | 耕整地机械 | 耕地机械 | 旋耕机 | 单轴2.5m及以上旋耕机 | 山东鲁辉农业机械有限公司 | 旋耕机 | 1GKN-280 |  | 型号名称 / 1GKN-280旋耕机 结构型式 / 框架型 整机a外形尺寸（长×宽×高） mm 1360×3060×1212 作业速度范围 m/s 0.55-1.6 工作幅宽 cm 280 耕深 cm ＞12 刀轴型式 / 单轴型 刀轴连接型式 / 接盘式 传动型式 / 中间传动 运输方式 / 普通型 变速箱挡位数（变速旋耕机） 个 / 刀辊设计转速 r/min 265 , 280 | 0 | 购机补贴(通用类) | 2030-07-06 | 山东省 | 通过
424 | 耕整地机械 | 耕地机械 | 旋耕机 | 单轴2.5m及以上旋耕机 | 苏友科技装备制造（江苏）有限公司 | 旋耕机 | 1GKN-250 |  | 机具机构类型:单轴；工作幅宽（cm）：250 | 0 | 购机补贴(通用类) | 2027-10-31 | 江苏省 | 通过
425 | 耕整地机械 | 耕地机械 | 旋耕机 | 单轴2.5m及以上旋耕机 | 苏友科技装备制造（江苏）有限公司 | 旋耕机 | 1GKN-280 |  | 机具机构类型:单轴；工作幅宽（cm）：280 | 0 | 购机补贴(通用类) | 2027-10-31 | 江苏省 | 通过
426 | 耕整地机械 | 耕地机械 | 旋耕机 | 单轴2.5m及以上旋耕机 | 唐河县大华机械设备有限公司 | 旋耕机 | 1GKN-250 |  | 单轴，工作幅宽2.5m | 0 | 购机补贴(通用类) | 2030-06-29 | 河南省 | 通过
427 | 耕整地机械 | 耕地机械 | 旋耕机 | 单轴2.5m及以上旋耕机 | 潍坊百励丰农业机械有限公司 | 旋耕机 | 1GKN-250 |  | 单轴;工作幅宽：2.5m | 0 | 购机补贴(通用类) | 2026-08-31 | 山东省 | 通过
428 | 耕整地机械 | 耕地机械 | 旋耕机 | 单轴2.5m及以上旋耕机 | 潍坊迪利农业机械有限公司 | 旋耕机 | 1GKN-250 |  | 1. **型号名称**：IGKN-250型旋耕机2. **结构形式**：框架型3. **整机外形尺寸**：1240×2750×1080 mm4. **作业速度范围**：0.27~1.38 m/s5. **工作幅宽**：250 cm6. **排深**：≥12 cm7. **刀轴型式**：单轴型8. **刀轴连接型式**：花键式9. **传动型式**：中间传动 | 0 | 购机补贴(通用类) | 2028-11-02 | 山东省 | 通过
429 | 耕整地机械 | 耕地机械 | 旋耕机 | 单轴2.5m及以上旋耕机 | 潍坊鼎昶机械有限公司 | 旋耕机 | 1GKN-250 |  | 单轴；工作幅宽：2.5m | 0 | 购机补贴(通用类) | 2030-06-11 | 山东省 | 通过
430 | 耕整地机械 | 耕地机械 | 旋耕机 | 单轴2.5m及以上旋耕机 | 潍坊恒旋农业装备有限公司 | 旋耕机 | 1GKN-250 |  | 单轴，工作幅宽（㎝）：250； | 0 | 购机补贴(通用类) | 2026-12-30 | 山东省 | 通过
431 | 耕整地机械 | 耕地机械 | 旋耕机 | 单轴2.5m及以上旋耕机 | 潍坊恒旋农业装备有限公司 | 旋耕机 | 1GKN-270 |  | 单轴；工作幅宽（㎝）：270； | 0 | 购机补贴(通用类) | 2026-12-30 | 山东省 | 通过
432 | 耕整地机械 | 耕地机械 | 旋耕机 | 单轴2.5m及以上旋耕机 | 潍坊恒旋农业装备有限公司 | 旋耕机 | 1GKN-300 |  | 单轴，工作幅宽（㎝）：300； | 0 | 购机补贴(通用类) | 2026-12-30 | 山东省 | 通过
433 | 耕整地机械 | 耕地机械 | 旋耕机 | 单轴2.5m及以上旋耕机 | 潍坊嘉利诺农业机械装备有限公司 | 旋耕机 | 1GKN-250 |  | 单轴，耕幅：2.5m | 0 | 购机补贴(通用类) | 2030-07-06 | 山东省 | 通过
434 | 耕整地机械 | 耕地机械 | 旋耕机 | 单轴2.5m及以上旋耕机 | 潍坊嘉利诺农业机械装备有限公司 | 旋耕机 | 1GKN-280 |  | 单轴，耕幅：2.8m | 0 | 购机补贴(通用类) | 2030-07-06 | 山东省 | 通过
435 | 耕整地机械 | 耕地机械 | 旋耕机 | 单轴2.5m及以上旋耕机 | 潍坊劲牛农业装备有限公司 | 旋耕机 | 1GKN-250 |  | 单轴；工作幅宽：2.5m | 0 | 购机补贴(通用类) | 2027-12-29 | 山东省 | 通过
436 | 耕整地机械 | 耕地机械 | 旋耕机 | 单轴2.5m及以上旋耕机 | 潍坊劲牛农业装备有限公司 | 旋耕机 | 1GKN-280 |  | 单轴；工作幅宽：2.8m | 0 | 购机补贴(通用类) | 2027-12-29 | 山东省 | 通过
437 | 耕整地机械 | 耕地机械 | 旋耕机 | 单轴2.5m及以上旋耕机 | 潍坊铭达机械有限公司 | 旋耕机 | 1GKN-250 |  | 1.外形尺寸（长×宽×高）mm: 1000×2800×1200； 2.工作幅宽(cm):250；3.配套动力(kW):66.2～147； 4.配套动力输出轴转速 （r/min ）：540/720/760； 5.传动方式:中间齿轮传动； 6.刀辊回转半径(mm): 245； 7.整机质量(kg): 475； 8.旋耕刀数量(把): 68；9.耕深cm: ≥12; 10.刀轴型式：单轴型; | 0 | 购机补贴(通用类) | 2029-06-25 | 山东省 | 通过
438 | 耕整地机械 | 耕地机械 | 旋耕机 | 单轴2.5m及以上旋耕机 | 潍坊铭达机械有限公司 | 旋耕机 | 1GKN-270 |  | 1.外形尺寸（长×宽×高）mm: 1000×3000×1200； 2工作幅宽(cm):270； 3.配套动力(kW): 73.5～191.5； 4.配套动力输出轴转速 （r/min ）：540/720/760； 5.传动方式:中间齿轮传动； 6.刀辊回转半径(mm): 245； 7..整机质量(kg): 495；8.旋耕刀数量(把): 72；9.耕深cm: ≥12; 10.刀轴型式：单轴型; | 0 | 购机补贴(通用类) | 2029-06-25 | 山东省 | 通过
439 | 耕整地机械 | 耕地机械 | 旋耕机 | 单轴2.5m及以上旋耕机 | 潍坊瑞力农业装备有限公司 | 旋耕机 | 1GKN-260 |  | 单轴;工作幅宽：2.6m | 0 | 购机补贴(通用类) | 2028-09-21 | 山东省 | 通过
440 | 耕整地机械 | 耕地机械 | 旋耕机 | 单轴2.5m及以上旋耕机 | 潍坊瑞力农业装备有限公司 | 旋耕机 | 1GKN-300 |  | 单轴;工作幅宽：3m | 0 | 购机补贴(通用类) | 2028-09-21 | 山东省 | 通过
441 | 耕整地机械 | 耕地机械 | 旋耕机 | 单轴2.5m及以上旋耕机 | 潍坊潍林农业装备有限公司 | 旋耕机 | 1GQN-250 |  | 1.外形尺寸（长×宽×高）mm: 1000×2800×1320； 2.整机质量(kg): 475； 3.配套动力(kW): 58.8～66.2； 4.配套动力输出轴转速 （r/min ）：540/720； 5.传动方式:中间齿轮传动； 6.刀辊回转半径(mm): 245； 7.工作幅宽(cm):250；8.旋耕刀数量(把): 68；9.耕深cm: ≥12; 10.旋耕刀型号：IT245; | 0 | 购机补贴(通用类) | 2026-12-30 | 山东省 | 通过
442 | 耕整地机械 | 耕地机械 | 旋耕机 | 单轴2.5m及以上旋耕机 | 潍坊潍林农业装备有限公司 | 旋耕机 | 1GQN-270 |  | 1.外形尺寸（长×宽×高）mm: 1000×3000×1320； 2.整机质量(kg): 495； 3.配套动力(kW): 66.2～73.5； 4.配套动力输出轴转速 （r/min ）：540/720； 5.传动方式:中间齿轮传动； 6.刀辊回转半径(mm): 245； 7.工作幅宽(cm):270；8.旋耕刀数量(把): 72；9.耕深cm: ≥12; 10.旋耕刀型号：IT245; | 0 | 购机补贴(通用类) | 2026-12-30 | 山东省 | 通过
443 | 耕整地机械 | 耕地机械 | 旋耕机 | 单轴2.5m及以上旋耕机 | 西安亚澳农机股份有限公司 | 侧传变速旋耕机 | 1GKB-250C |  | 整机a外形尺寸（长×宽×高） mm 1300×2920×1310 作业速度范围 m/s 0.56～1.67 工作幅宽 cm 254 耕深 cm 12～18 刀轴型式 / 单轴型 刀轴连接型式 / 接盘式 传动型式 / 侧边传动 运输方式 / 普通型 变速箱挡位数（变速旋耕机） 个 2 | 0 | 购机补贴(通用类) | 2028-04-13 | 陕西省 | 通过
444 | 耕整地机械 | 耕地机械 | 旋耕机 | 单轴2.5m及以上旋耕机 | 西安亚澳农机股份有限公司 | 侧传变速旋耕机 | 1GKB-280C |  | 整机a外形尺寸（长×宽×高） mm 1300×3180×1310 作业速度范围 m/s 0.56～1.67 工作幅宽 cm 280 耕深 cm 12～18 刀轴型式 / 单轴型 刀轴连接型式 / 接盘式 传动型式 / 侧边传动 运输方式 / 普通型 变速箱挡位数（变速旋耕机） 个 2 刀辊设计转速 r/min 280（310）/360（400） 刀辊最大回转半径 mm 255 | 0 | 购机补贴(通用类) | 2028-04-13 | 陕西省 | 通过
445 | 耕整地机械 | 耕地机械 | 旋耕机 | 单轴2.5m及以上旋耕机 | 西安亚澳农机股份有限公司 | 旋耕机 | 1GKNB-250 |  | 型号名称 / 1GKNB-250型旋耕机 结构型式 / 框架型 整机外形尺寸a（长×宽×高） mm 1260×2860×1480 工作幅宽 cm 250 刀轴型式 / 单轴型 刀轴连接型式 / 花键式 传动型式 / 中间传动 运输方式 / 普通型 变速箱挡位数（变速旋耕机） 个 3 刀辊设计转速 r/min 250/280/310 刀辊最大回转半径 mm 245 刀辊总安装刀数 把 76 旋耕刀型 | 0 | 购机补贴(通用类) | 2026-01-14 | 陕西省 | 通过
446 | 耕整地机械 | 耕地机械 | 旋耕机 | 单轴2.5m及以上旋耕机 | 西安亚澳农机股份有限公司 | 多功能变速旋耕机 | 1GKNB-250G |  | 整机外形尺寸（长×宽×高） mm 1260×2750×1400 作业速度范围 m/s 0.56～1.67 工作幅宽 cm 250 耕深 cm 8～18 刀轴型式 / 单轴型 刀轴连接型式 / 花键式 传动型式 / 中间传动 运输方式 / 普通型 变速箱挡位数（变速旋耕机） 个 3 刀辊设计转速 r/min 250/280/310 刀辊最大回转半径 mm 245 刀辊总安装刀数 把 64 | 0 | 购机补贴(通用类) | 2029-12-30 | 陕西省 | 通过
447 | 耕整地机械 | 耕地机械 | 旋耕机 | 单轴2.5m及以上旋耕机 | 西安亚澳农机股份有限公司 | 多功能变速旋耕机 | 1GKNB-270G |  | 整机外形尺寸（长×宽×高） mm 1200×2950×1320 作业速度范围 m/s 0.56～1.67 工作幅宽 cm 270 耕深 cm 8～18 刀轴型式 / 单轴型 刀轴连接型式 / 刀座式 传动型式 / 中间传动 运输方式 / 普通型 变速箱挡位数（变速旋耕机） 个 3 刀辊设计转速 r/min 210/250/280，250/280/310，280/310/350 | 0 | 购机补贴(通用类) | 2026-11-02 | 陕西省 | 通过
448 | 耕整地机械 | 耕地机械 | 旋耕机 | 单轴2.5m及以上旋耕机 | 西安亚澳农机股份有限公司 | 多功能变速旋耕机 | 1GKNB-280 |  | 整机外形尺寸（长×宽×高） mm 1310×3050×1400 作业速度范围 m/s 0.56～1.67 工作幅宽 cm 280 耕深 cm 8～18 刀轴型式 / 单轴型 刀轴连接型式 / 刀座式 传动型式 / 中间传动 运输方式 / 普通型 变速箱挡位数（变速旋耕机） 个 3 刀辊设计转速 r/min 210/250/280，250/280/310，280/310/350 | 0 | 购机补贴(通用类) | 2026-11-02 | 陕西省 | 通过
449 | 耕整地机械 | 耕地机械 | 旋耕机 | 单轴2.5m及以上旋耕机 | 西安亚澳农机股份有限公司 | 多功能变速旋耕机 | 1GKNB-300 |  | 整机外形尺寸（长×宽×高） mm 1260×3250×1400 作业速度范围 km/h 2～6 工作幅宽 cm 300 耕深 cm 8～18 刀轴型式 / 单轴型 刀轴连接型式 / 花键式 传动型式 / 中间传动 运输方式 / 普通型 变速箱挡位数（变速旋耕机） 个 3 刀辊设计转速 r/min 250/280/310 刀辊最大回转半径 mm 245 刀辊总安装刀数 把 80 | 0 | 购机补贴(通用类) | 2029-12-30 | 陕西省 | 通过
450 | 耕整地机械 | 耕地机械 | 旋耕机 | 单轴2.5m及以上旋耕机 | 西安亚澳农机股份有限公司 | 多功能变速旋耕机 | 1GKNB-300G |  | 结构型式 / 框架型 整机外形尺寸（长×宽×高） mm 1200×3250×1320 作业速度范围 m/s 0.56～1.67 工作幅宽 cm 300 耕深 cm 8～18 刀轴型式 / 单轴型 刀轴连接型式 / 刀座式 传动型式 / 中间传动 运输方式 / 普通型 变速箱挡位数（变速旋耕机） 个 3 刀辊设计转速 r/min 210/250/280，250/280/310，280/310/350 | 0 | 购机补贴(通用类) | 2026-11-02 | 陕西省 | 通过
451 | 耕整地机械 | 耕地机械 | 旋耕机 | 单轴2.5m及以上旋耕机 | 西安亚澳农机股份有限公司 | 多功能变速旋耕机 | 1GKNB-310 |  | 整机a外形尺寸（长×宽×高） mm 1310×3350×1400 作业速度范围 m/s 0.56～1.67 工作幅宽 cm 310 耕深 cm 12～18 刀轴型式 / 单轴型 刀轴连接型式 / 花键式 传动型式 / 中间传动 运输方式 / 普通型 变速箱挡位数（变速旋耕机） 个 3 刀辊设计转速 r/min 255/305/360 刀辊最大回转半径 mm 245 刀辊总安装刀数 把 96 |  | 购机补贴(通用类) | 2027-03-13 | 陕西省 | 通过
452 | 耕整地机械 | 耕地机械 | 旋耕机 | 单轴2.5m及以上旋耕机 | 西安亚澳农机股份有限公司 | 多功能变速旋耕机 | 1GKNB-450 |  | 整机外形尺寸（长×宽×高） mm 1370×4750×1400 作业速度范围 m/s 0.56～1.67 工作幅宽 cm 450 耕深 cm 8～18 刀轴型式 / 单轴型 刀轴连接型式 / 花键式 传动型式 / 中间传动 运输方式 / 普通型 变速箱挡位数（变速旋耕机） 个 3 刀辊设计转速 r/min 255/305/360 刀辊最大回转半径 mm 245 刀辊总安装刀数 把 124 | 0 | 购机补贴(通用类) | 2030-02-24 | 陕西省 | 通过
453 | 耕整地机械 | 耕地机械 | 旋耕机 | 单轴2.5m及以上旋耕机 | 西安亚澳农机股份有限公司 | 折叠式变速旋耕机 | 1GKNB-620 |  | 整机外形尺寸（长×宽×高） mm 1810×6500×1740 作业速度范围 m/s 0.56～1.67 工作幅宽 cm 620 耕深 cm 8～18 刀轴型式 / 单轴型 刀轴连接型式 / 花键式 传动型式 / 双中间传动 运输方式 / 折叠型 变速箱挡位数（变速旋耕机） 个 3 刀辊设计转速 r/min 210/250/280 刀辊最大回转半径 mm 245 刀辊总安装刀数 把 160 | 0 | 购机补贴(通用类) | 2029-12-30 | 陕西省 | 通过
454 | 耕整地机械 | 耕地机械 | 旋耕机 | 单轴2.5m及以上旋耕机 | 亚澳南阳农机有限责任公司 | 旋耕机 | 1GKN-270 |  | 此机型为1GKN-270单轴旋耕机，结构形式为框架结构，外形尺寸为1350×2954×1388（mm）,此旋耕机旋耕刀配套为T245，配套拖拉机标定功率范围为88.2～134.2kw | 0 | 购机补贴(通用类) | 2030-07-07 | 河南省 | 通过
455 | 耕整地机械 | 耕地机械 | 旋耕机 | 单轴2.5m及以上旋耕机 | 亚澳南阳农机有限责任公司 | 旋耕机 | 1GKN-300 |  | 此机型为1GKN-300单轴旋耕机，结构形式为框架结构，外形尺寸为1350×3254×1388（mm）,此旋耕机旋耕刀配套为T245，配套拖拉机标定功率范围为110.2～143.2kw. | 0 | 购机补贴(通用类) | 2030-07-07 | 河南省 | 通过
456 | 耕整地机械 | 耕地机械 | 旋耕机 | 单轴2.5m及以上旋耕机 | 亚澳南阳农机有限责任公司 | 旋耕机 | 1GKN-330 |  | 此机型为1GKN-330单轴旋耕机，结构形式为框架结构，外形尺寸为1350×3554×1388（mm）,此旋耕机旋耕刀配套为T245，配套拖拉机标定功率范围为110.2～179kw. | 0 | 购机补贴(通用类) | 2030-07-07 | 河南省 | 通过
457 | 耕整地机械 | 耕地机械 | 旋耕机 | 单轴2.5m及以上旋耕机 | 中国一拖集团有限公司 | 旋耕机 | 1GQN-250G |  | 配套拖拉机标定功率范围66.2～77.3kW；动力输出轴转速540/720r/min；结构型式(圆梁式、框架式)框架式；工作状态外形尺寸(长×宽×高)1180×2792×1210mm；工作幅宽250cm；耕深12～16cm；刀轴型式 / 单轴型；刀轴连接型式 / 花键式；传动型式 / 中间传动。 | 0 | 购机补贴(通用类) | 2026-11-02 | 河南省 | 通过
458 | 耕整地机械 | 耕地机械 | 旋耕机 | 单轴2.5m及以上旋耕机 | 中国一拖集团有限公司 | 旋耕机 | 1GQN-280K |  | 结构型式:框架型;整机外形尺寸(长×宽×高):1240×3076×1361mm;作业速度范围:0.56～1.39m/s;工作幅宽:280cm;耕深：12～16cm;刀轴型式：单轴型;刀轴连接型式：花键式;传动型式：中间传动;刀辊设计转速：265/296r/min;刀辊最大回转半径：260mm; | 0 | 购机补贴(通用类) | 2029-11-28 | 河南省 | 通过
459 | 耕整地机械 | 耕地机械 | 旋耕机 | 单轴2.5m及以上旋耕机 | 中国一拖集团有限公司 | 旋耕机 | 1GQN-300K |  | 结构型式 / 框架型；刀轴型式 / 单轴型；工作幅宽 cm 300；耕深 cm 12～16；传动型式 / 中间传动； | 0 | 购机补贴(通用类) | 2029-11-28 | 河南省 | 通过
460 | 耕整地机械 | 耕地机械 | 旋耕机 | 双轴1.5—2m旋耕机 | 河南巨隆科技有限公司（原：河南沃正实业有限公司） | 双轴灭茬旋耕机 | 1GQNM-165 |  | 双轴；工作幅宽：1.65m | 0 | 购机补贴(通用类) | 2025-06-29 | 河南省 | 通过
461 | 耕整地机械 | 耕地机械 | 旋耕机 | 双轴1.5—2m旋耕机 | 河南巨隆科技有限公司（原：河南沃正实业有限公司） | 双轴灭茬旋耕机 | 1GQNM-180 |  | 双轴；工作幅宽：1.8m | 0 | 购机补贴(通用类) | 2025-06-29 | 河南省 | 通过
462 | 耕整地机械 | 耕地机械 | 旋耕机 | 双轴1.5—2m旋耕机 | 潍坊潍林农业装备有限公司 | 旋耕机 | 1GKNM-160 |  | 1.外形尺寸(长×宽×高)mm:1200×1900×1020； 2.工作幅宽(cm):160；3.刀轴型式：双轴型；4.整机重量(kg): 461； 5.传动方式：侧边传动；6.刀辊最大回转半径(mm): 前轴：165；后轴：215；7.刀辊总安装刀数（把）：前轴：56；后轴：48；8.旋耕刀型号：前轴：M195；后轴：IT225；9.配套动力(kW):33～47.8； 10.配套动力输出轴转速 | 33 | 购机补贴(通用类) | 2026-06-29 | 山东省 | 通过
463 | 耕整地机械 | 耕地机械 | 旋耕机 | 双轴1.5—2m旋耕机 | 西安亚澳农机股份有限公司 | 双轴灭茬变速旋耕机 | 1GKNBM-180 |  | 型号名称 / 1GKNBM-180型双轴灭茬变速旋耕机 外形尺寸(长×宽×高) mm 1820×2120×1350 配套拖拉机标定功率范围 kW 58.8～66.2 配套拖拉机动力输出轴转速 r/min 540 与拖拉机连接方式 / 三点悬挂式 结构型式(圆梁式、框架式等) / 框架式 旋耕最终传动方式 / 中间传动 灭茬最终传动方式 / 中间传动 结构质量 kg 760 作业速度范围 m/s 2 | 0 | 购机补贴(通用类) | 2030-06-03 | 陕西省 | 通过
464 | 耕整地机械 | 耕地机械 | 旋耕机 | 双轴2—2.5m旋耕机 | 德州市沃田机械有限公司 | 双轴灭茬旋耕机 | 1GKNM-240 |  | 型号名称 / 1GKNM-240型双轴灭茬旋耕机 外形尺寸（长×宽×高） mm 1850×2650×1210 配套拖拉机标定功率范围 kW 80.85～110.3 配套拖拉机动力输出轴转速 r/min 720 与拖拉机连接方式 / 三点悬挂 结构型式（圆梁式、框架式等） / 框架式 旋耕最终传动方式 / 中间齿轮传动 灭茬最终传动方式 / 中间齿轮传动 结构质量 kg 981 作业速度范围 m/s | 0 | 购机补贴(通用类) | 2028-10-12 | 山东省 | 通过
465 | 耕整地机械 | 耕地机械 | 旋耕机 | 双轴2—2.5m旋耕机 | 国旋机械（石家庄）有限公司 | 双轴灭茬旋耕机 | 1GQNSM-230 |  | 结构型式：框架式，外形尺寸：（长*宽*高）1550*2550*1150mm，工作幅宽：230cm，旋耕最终传动方式：中间传动。 | 0 | 购机补贴(通用类) | 2028-02-12 | 河北省 | 通过
466 | 耕整地机械 | 耕地机械 | 旋耕机 | 双轴2—2.5m旋耕机 | 河北春翔机械有限公司 | 双轴旋耕机 | 1GSX-200 |  | 型号名称 / 1GSX-200双轴旋耕机 结构型式 / 框架型 整机外形尺寸（长×宽×高） mm 1750×2300×1160 作业速度范围 m/s 0.56～1.39 工作幅宽 cm 200 耕深 cm 12～17 刀轴型式 / 双轴型 刀轴连接型式 / 花键式 传动型式 / 中间传动 | 0 | 购机补贴(通用类) | 2026-02-28 | 河北省 | 通过
467 | 耕整地机械 | 耕地机械 | 旋耕机 | 双轴2—2.5m旋耕机 | 河北神耕机械有限公司 | 双轴灭茬旋耕机 | 1GND-220 |  | 双轴;工作幅宽2.2m | 0 | 购机补贴(通用类) | 2027-11-27 | 河北省 | 通过
468 | 耕整地机械 | 耕地机械 | 旋耕机 | 双轴2—2.5m旋耕机 | 河北神耕机械有限公司 | 双轴灭茬旋耕机 | 1GND-240 |  | 双轴;工作幅宽2.4m | 0 | 购机补贴(通用类) | 2027-11-27 | 河北省 | 通过
469 | 耕整地机械 | 耕地机械 | 旋耕机 | 双轴2—2.5m旋耕机 | 河北盛沃农业机械有限公司 | 双轴旋耕机 | 1GKNSG-230A1 |  | 刀轴：双轴；工作幅宽：2.3m | 0 | 购机补贴(通用类) | 2026-08-18 | 河北省 | 通过
470 | 耕整地机械 | 耕地机械 | 旋耕机 | 双轴2—2.5m旋耕机 | 河北帅旗农业机械制造有限公司 | 双轴灭茬旋耕机 | 1GKNM-200 |  | 耕幅200cm，配套动力73.5-88.2kw，外形尺寸（长×宽×高）1650×2300×1180mm,与拖拉机连接方式三点悬挂,结构型式框架式，旋耕最终传动方式中间齿轮传动，灭茬最终传动方式中间齿轮传动,旋耕刀总安装刀数64把，灭茬刀总安装刀数96把，旋耕刀型号IT245，灭茬刀型号MI185 | 0 | 购机补贴(通用类) | 2028-02-12 | 河北省 | 通过
471 | 耕整地机械 | 耕地机械 | 旋耕机 | 双轴2—2.5m旋耕机 | 河北帅旗农业机械制造有限公司 | 双轴灭茬旋耕机 | 1GKNM-220 |  | 耕幅220cm，配套动力80.9-102.9kw，外形尺寸（长×宽×高）1650×2500×1180mm,与拖拉机连接方式三点悬挂,结构型式框架式，旋耕最终传动方式中间齿轮传动，灭茬最终传动方式中间齿轮传动,旋耕刀总安装刀数68把，灭茬刀总安装刀数96把，旋耕刀型号IT245，灭茬刀型号MI185 | 0 | 购机补贴(通用类) | 2028-02-12 | 河北省 | 通过
472 | 耕整地机械 | 耕地机械 | 旋耕机 | 双轴2—2.5m旋耕机 | 河北帅旗农业机械制造有限公司 | 双轴灭茬旋耕机 | 1GKNM-230 |  | 耕幅230cm，配套动力88.2-102.9kw，外形尺寸（长×宽×高）1650×2600×1180mm,与拖拉机连接方式三点悬挂,结构型式框架式，旋耕最终传动方式中间齿轮传动，灭茬最终传动方式中间齿轮传动,旋耕刀总安装刀数68把，灭茬刀总安装刀数96把，旋耕刀型号IT245，灭茬刀型号MI185 | 0 | 购机补贴(通用类) | 2028-02-12 | 河北省 | 通过
473 | 耕整地机械 | 耕地机械 | 旋耕机 | 双轴2—2.5m旋耕机 | 河北帅旗农业机械制造有限公司 | 双轴旋耕机 | 1GKNS-200 |  | 耕幅200cm，配套动力95.6-110.3kw,结构型式框架式，外形尺寸（长×宽×高）1670×2300×1210mm,刀轴型式双轴型，刀轴连接型式花键式，传动型式中间传动，运输方式普通型，总安装刀数:前64后64，旋耕刀型号IT245.镇压形式拖板 | 0 | 购机补贴(通用类) | 2028-02-12 | 河北省 | 通过
474 | 耕整地机械 | 耕地机械 | 旋耕机 | 双轴2—2.5m旋耕机 | 河北帅旗农业机械制造有限公司 | 双轴旋耕机 | 1GKNS-220 |  | 耕幅220cm，配套动力102.9-132.3kw,结构型式框架式，外形尺寸（长×宽×高）1670×2500×1210mm,刀轴型式双轴型，刀轴连接型式花键式，传动型式中间传动，运输方式普通型，总安装刀数:前68后68，旋耕刀型号IT245.镇压形式拖板 | 0 | 购机补贴(通用类) | 2028-02-12 | 河北省 | 通过
475 | 耕整地机械 | 耕地机械 | 旋耕机 | 双轴2—2.5m旋耕机 | 河北帅旗农业机械制造有限公司 | 双轴旋耕机 | 1GKNS-230 |  | 耕幅230cm，配套动力102.9-132.3kw,结构型式框架式，外形尺寸（长×宽×高）1670×2600×1210mm,刀轴型式双轴型，刀轴连接型式花键式，传动型式中间传动，运输方式普通型，总安装刀数:前68后68，旋耕刀型号IT245.镇压形式拖板 | 0 | 购机补贴(通用类) | 2028-02-12 | 河北省 | 通过
476 | 耕整地机械 | 耕地机械 | 旋耕机 | 双轴2—2.5m旋耕机 | 江苏欣田机械制造有限公司 | 双轴旋耕机 | 1GKM-230 |  | 型号名称：1GKM-230型双轴旋耕机 结构形式：框架型 外形尺寸：1440×2710×1185mm 作业速度范围：0.56-1.38m/s 工作幅宽：230cm 耕深：10-16cm 刀轴型式：双轴型 刀轴连接型式：接盘式 传动型式：侧边传动 运输方式：普通型 刀辊设计转速：240/334r/min 刀辊最大回转半径：250/195mm 配套拖拉机标定功率范围：66.2-80.8kw | 0 | 购机补贴(通用类) | 2030-07-30 | 江苏省 | 通过
477 | 耕整地机械 | 耕地机械 | 旋耕机 | 双轴2—2.5m旋耕机 | 连云港市连发机械有限公司 | 双轴旋耕机 | 1GKM-200 |  | 结构型式：框架式；工作幅宽（cm）：200；刀轴型式：双轴型；传动型式：中间传动（前轴）、侧边传动（后轴） | 0 | 购机补贴(通用类) | 2030-07-30 | 江苏省 | 通过
478 | 耕整地机械 | 耕地机械 | 旋耕机 | 双轴2—2.5m旋耕机 | 连云港市连发机械有限公司 | 双轴旋耕机 | 1GKM-230 |  | 结构型式：框架式；工作幅宽（cm）：230；刀轴型式：双轴型；传动型式：中间传动（前轴）、侧边传动（后轴） | 0 | 购机补贴(通用类) | 2030-07-30 | 江苏省 | 通过
479 | 耕整地机械 | 耕地机械 | 旋耕机 | 双轴2—2.5m旋耕机 | 连云港苏连机械有限公司 | 双轴旋耕机 | 1GKM-200 |  | 机具机构类型:双轴；工作幅宽（cm）：200 | 0 | 购机补贴(通用类) | 2030-08-31 | 江苏省 | 通过
480 | 耕整地机械 | 耕地机械 | 旋耕机 | 双轴2—2.5m旋耕机 | 连云港苏连机械有限公司 | 双轴旋耕机 | 1GKM-230 |  | 机具机构类型:双轴；工作幅宽（cm）：230 | 0 | 购机补贴(通用类) | 2030-08-31 | 江苏省 | 通过
481 | 耕整地机械 | 耕地机械 | 旋耕机 | 双轴2—2.5m旋耕机 | 连云港梓阳机械制造有限公司 | 双轴旋耕机 | 1GKM-230 |  | 结构型式：框架型；工作幅宽（cm）：230；刀轴型式：双轴型 | 0 | 购机补贴(通用类) | 2030-06-30 | 江苏省 | 通过
482 | 耕整地机械 | 耕地机械 | 旋耕机 | 双轴2—2.5m旋耕机 | 苏友科技装备制造（江苏）有限公司 | 双轴旋耕机 | 1GKM-210 |  | 机具机构类型:双轴；工作幅宽（cm）：210 | 0 | 购机补贴(通用类) | 2027-10-31 | 江苏省 | 通过
483 | 耕整地机械 | 耕地机械 | 旋耕机 | 双轴2—2.5m旋耕机 | 苏友科技装备制造（江苏）有限公司 | 双轴旋耕机 | 1GKM-230 |  | 机具机构类型:双轴；工作幅宽（cm）：230 | 0 | 购机补贴(通用类) | 2027-10-31 | 江苏省 | 通过
484 | 耕整地机械 | 耕地机械 | 旋耕机 | 双轴2—2.5m旋耕机 | 潍坊瑞力农业装备有限公司 | 旋耕机 | 1GKNM-200 |  | 双轴;工作幅宽：2m | 0 | 购机补贴(通用类) | 2028-09-21 | 山东省 | 通过
485 | 耕整地机械 | 耕地机械 | 旋耕机 | 双轴2—2.5m旋耕机 | 潍坊瑞力农业装备有限公司 | 旋耕机 | 1GKNM-230 |  | 双轴;工作幅宽：2.3m | 0 | 购机补贴(通用类) | 2028-09-21 | 山东省 | 通过
486 | 耕整地机械 | 耕地机械 | 旋耕机 | 双轴2—2.5m旋耕机 | 潍坊潍林农业装备有限公司 | 旋耕机 | 1GKNM-230 |  | 1.外形尺寸(长×宽×高)mm:1500×2580×1300； 2.工作幅宽(cm):230；3.刀轴型式：双轴型；4.整机重量(kg): 851； 5.传动方式：中间传动；6.刀辊最大回转半径(mm): 前轴：265；后轴：255；7.刀辊总安装刀数（把）：前轴：64；后轴：64；8.旋耕刀型号：前轴：H245；后轴：IT245；9.配套动力(kW):102.9～169； 10.配套动力输出轴 | 102.9 | 购机补贴(通用类) | 2026-06-29 | 山东省 | 通过
487 | 耕整地机械 | 耕地机械 | 旋耕机 | 双轴2—2.5m旋耕机 | 西安亚澳农机股份有限公司 | 双轴灭茬变速旋耕机 | 1GKNBM-200 |  | 型号名称 / 1GKNBM-200型双轴灭茬变速旋耕机 外形尺寸(长×宽×高) mm 1820×2320×1350 配套拖拉机标定功率范围 kW 58.8～73.5 配套拖拉机动力输出轴转速 r/min 540 与拖拉机连接方式 / 三点悬挂式 结构型式(圆梁式、框架式等) / 框架式 旋耕最终传动方式 / 中间传动 灭茬最终传动方式 / 中间传动 结构质量 kg 810 | 0 | 购机补贴(通用类) | 2030-06-03 | 陕西省 | 通过
488 | 耕整地机械 | 耕地机械 | 旋耕机 | 双轴2—2.5m旋耕机 | 西安亚澳农机股份有限公司 | 双轴灭茬变速旋耕机 | 1GKNBM-220 |  | 外形尺寸(长×宽×高) mm 1820×2520×1350 配套拖拉机标定功率范围 kW 58.8～88.2 配套拖拉机动力输出轴转速 r/min 540 与拖拉机连接方式 / 三点悬挂式 结构型式(圆梁式、框架式等) / 框架式 旋耕最终传动方式 / 中间传动 灭茬最终传动方式 / 中间传动 结构质量 kg 880 作业速度范围 m/s 2～5 工作幅宽 mm 2200 |  | 购机补贴(通用类) | 2030-06-03 | 陕西省 | 通过
489 | 耕整地机械 | 耕地机械 | 旋耕机 | 双轴2—2.5m旋耕机 | 西安亚澳农机股份有限公司 | 双轴灭茬变速旋耕机 | 1GKNBM-240 |  | 型号名称 / 1GKNBM-240型双轴灭茬变速旋耕机 外形尺寸（长×宽×高） / 1820×2750×1400 配套拖拉机标定功率范围 kW 66.2～88.2 配套拖拉机动力输出轴转速 r/min 540 与拖拉机连接方式 / 悬挂式 结构型式 / 框架式 旋耕最终传动方式 / 中间传动 灭茬最终传动方式 / 中间传动 结构质量 kg 940 作业速度范围 m/s 0.56～1.39 工作幅宽 | 0 | 购机补贴(通用类) | 2026-01-14 | 陕西省 | 通过
490 | 耕整地机械 | 耕地机械 | 旋耕机 | 双轴2.5m及以上旋耕机 | 德州市沃田机械有限公司 | 双轴灭茬旋耕机 | 1GKNM-260 |  | 双轴;工作幅宽:2.6m | 0 | 购机补贴(通用类) | 2028-10-12 | 山东省 | 通过
491 | 耕整地机械 | 耕地机械 | 旋耕机 | 双轴2.5m及以上旋耕机 | 灌云县振兴机械制造有限公司 | 双轴旋耕机 | 1GKNM-250 |  | 双轴；耕幅2.5m。 | 0 | 购机补贴(通用类) | 2030-07-30 | 江苏省 | 通过
492 | 耕整地机械 | 耕地机械 | 旋耕机 | 双轴2.5m及以上旋耕机 | 国旋机械（石家庄）有限公司 | 双轴旋耕机 | 1GQNS-250 |  | 结构型式：框架型，整机外形尺寸：（长*宽*高）1550*2780*1090mm，工作幅宽：250cm，刀轴型式：双轴型。 | 0 | 购机补贴(通用类) | 2028-02-12 | 河北省 | 通过
493 | 耕整地机械 | 耕地机械 | 旋耕机 | 双轴2.5m及以上旋耕机 | 国旋机械（石家庄）有限公司 | 双轴旋耕机 | 1GQNS-280 |  | 结构型式：框架式，外形尺寸：（长*宽*高）1550*3060*1090mm，工作幅宽：280cm，刀轴型式：双轴型。 | 0 | 购机补贴(通用类) | 2028-02-12 | 河北省 | 通过
494 | 耕整地机械 | 耕地机械 | 旋耕机 | 双轴2.5m及以上旋耕机 | 国旋机械（石家庄）有限公司 | 双轴灭茬旋耕机 | 1GQNSM-250 |  | 结构型式：框架式，外形尺寸（长*宽*高）1550*2750*1150mm，工作幅宽：250cm，旋耕最终传动方式：中间传动。 | 0 | 购机补贴(通用类) | 2028-02-12 | 河北省 | 通过
495 | 耕整地机械 | 耕地机械 | 旋耕机 | 双轴2.5m及以上旋耕机 | 国旋机械（石家庄）有限公司 | 双轴灭茬旋耕机 | 1GQNSM-280 |  | 结构型式：框架式，外形尺寸：（长*宽*高）1550*3050*1150mm，工作幅宽：280cm，旋耕最终传动方式：中间传动。 | 0 | 购机补贴(通用类) | 2028-02-12 | 河北省 | 通过
496 | 耕整地机械 | 耕地机械 | 旋耕机 | 双轴2.5m及以上旋耕机 | 河北江蓝农业机械有限公司 | 双轴旋耕机 | 1GQNS-250 |  | 2.5米 | 0 | 购机补贴(通用类) | 2027-07-29 | 河北省 | 通过
497 | 耕整地机械 | 耕地机械 | 旋耕机 | 双轴2.5m及以上旋耕机 | 河北江蓝农业机械有限公司 | 双轴旋耕机 | 1GQNS-280 |  | 2.8米 | 0 | 购机补贴(通用类) | 2027-07-29 | 河北省 | 通过
498 | 耕整地机械 | 耕地机械 | 旋耕机 | 双轴2.5m及以上旋耕机 | 河北江蓝农业机械有限公司 | 双轴旋耕机 | 1GQNS-300 |  | 3.0米 | 0 | 购机补贴(通用类) | 2027-07-29 | 河北省 | 通过
499 | 耕整地机械 | 耕地机械 | 旋耕机 | 双轴2.5m及以上旋耕机 | 河北盛沃农业机械有限公司 | 双轴旋耕机 | 1GKNSG-250A1 |  | 刀轴：双轴；工作幅宽：2.5m | 0 | 购机补贴(通用类) | 2026-08-18 | 河北省 | 通过
500 | 耕整地机械 | 耕地机械 | 旋耕机 | 双轴2.5m及以上旋耕机 | 河北盛沃农业机械有限公司 | 双轴旋耕机 | 1GKNSG-280A1 |  | 刀轴：双轴；工作幅宽：2.8m | 0 | 购机补贴(通用类) | 2026-08-18 | 河北省 | 通过
501 | 耕整地机械 | 耕地机械 | 旋耕机 | 双轴2.5m及以上旋耕机 | 河北盛沃农业机械有限公司 | 双轴旋耕机 | 1GKNSG-330A1 |  | 刀轴：双轴；工作幅宽：3.3m | 0 | 购机补贴(通用类) | 2026-08-18 | 河北省 | 通过
502 | 耕整地机械 | 耕地机械 | 旋耕机 | 双轴2.5m及以上旋耕机 | 河北帅旗农业机械制造有限公司 | 双轴灭茬旋耕机 | 1GKNM-250 |  | 耕幅250cm，配套动力110.3-132.3kw，外形尺寸（长×宽×高）1650×2720×1180mm,与拖拉机连接方式三点悬挂,结构型式框架式，旋耕最终传动方式中间齿轮传动，灭茬最终传动方式中间齿轮传动,旋耕刀总安装刀数72把，灭茬刀总安装刀数108把，旋耕刀型号IT245，灭茬刀型号MI185 | 0 | 购机补贴(通用类) | 2028-02-12 | 河北省 | 通过
503 | 耕整地机械 | 耕地机械 | 旋耕机 | 双轴2.5m及以上旋耕机 | 河北帅旗农业机械制造有限公司 | 双轴灭茬旋耕机 | 1GKNM-280 |  | 耕幅280cm，配套动力132.3-147.0kw，外形尺寸（长×宽×高）1650×3020×1180mm,与拖拉机连接方式三点悬挂,结构型式框架式，旋耕最终传动方式中间齿轮传动，灭茬最终传动方式中间齿轮传动,旋耕刀总安装刀数80把，灭茬刀总安装刀数120把，旋耕刀型号IT245，灭茬刀型号MI185 | 0 | 购机补贴(通用类) | 2028-02-12 | 河北省 | 通过
504 | 耕整地机械 | 耕地机械 | 旋耕机 | 双轴2.5m及以上旋耕机 | 河北帅旗农业机械制造有限公司 | 双轴旋耕机 | 1GKNS-250 |  | 耕幅250cm，配套动力132.3-154.4kw,结构型式框架式，外形尺寸（长×宽×高）1670×2750×1210mm,刀轴型式双轴型，刀轴连接型式花键式，传动型式中间传动，运输方式普通型，总安装刀数:前72后72，旋耕刀型号IT245.镇压形式拖板 | 0 | 购机补贴(通用类) | 2028-02-12 | 河北省 | 通过
505 | 耕整地机械 | 耕地机械 | 旋耕机 | 双轴2.5m及以上旋耕机 | 河北帅旗农业机械制造有限公司 | 双轴旋耕机 | 1GKNS-280 |  | 耕幅280cm，配套动力132.3-161.7kw,结构型式框架式，外形尺寸（长×宽×高）1670×3050×1210mm,刀轴型式双轴型，刀轴连接型式花键式，传动型式中间传动，运输方式普通型，总安装刀数:前80后80，旋耕刀型号IT245.镇压形式拖板 | 0 | 购机补贴(通用类) | 2028-02-12 | 河北省 | 通过
506 | 耕整地机械 | 耕地机械 | 旋耕机 | 双轴2.5m及以上旋耕机 | 河北双天机械制造有限公司 | 双轴旋耕机 | 1GKNM-270B |  | 双轴 ，工作幅宽2.7米 | 0 | 购机补贴(通用类) | 2027-07-29 | 河北省 | 通过
507 | 耕整地机械 | 耕地机械 | 旋耕机 | 双轴2.5m及以上旋耕机 | 江苏海之诺机械装备有限公司 | 双轴旋耕机 | 1GKM-250 |  | 机具机构类型:双轴；工作幅宽（cm）：250 | 0 | 购机补贴(通用类) | 2030-06-30 | 江苏省 | 通过
508 | 耕整地机械 | 耕地机械 | 旋耕机 | 双轴2.5m及以上旋耕机 | 江苏金云农业装备有限公司 | 双轴旋耕机 | 1GKNM-260 |  | 结构型式：框架式；外形尺寸（长×宽×高)mm：1710*2965*1192；配套动力范围(kW)：110.29-132.35；工作幅宽(cm)260；传动方式：中间+侧边；总安装刀数量(旋耕，把)：前86/后98；旋耕刀型号：前IT245/后IT175。 | 0 | 购机补贴(通用类) | 2030-07-30 | 江苏省 | 通过
509 | 耕整地机械 | 耕地机械 | 旋耕机 | 双轴2.5m及以上旋耕机 | 江苏欣田机械制造有限公司 | 双轴旋耕机 | 1GKM-260 |  | 型号名称：1GKM-260型双轴旋耕机 结构形式：框架型 外形尺寸：1530×3010×1175mm 作业速度范围：0.56-1.38m/s 工作幅宽：260cm 耕深：10-16cm 刀轴型式：双轴型 刀轴连接型式：接盘式 传动型式：侧边传动 运输方式：普通型 刀辊设计转速：240/334r/min 刀辊最大回转半径：250/195mm 配套拖拉机标定功率范围：70.4-90.3kw | 0 | 购机补贴(通用类) | 2030-07-30 | 江苏省 | 通过
510 | 耕整地机械 | 耕地机械 | 旋耕机 | 双轴2.5m及以上旋耕机 | 江苏永协机械有限公司 | 双轴旋耕机 | 1GKM-250 |  | 结构型式：框架型；整机外形尺寸（长×宽×高）mm：1510×2950×1260；工作幅宽（cm）：250；刀轴型式：双轴型；传动型式：（前轴:侧边传动；后轴:侧边传动）；刀辊总安装刀数（把）：（前轴:76；后轴:76）；旋耕刀型号：（前轴:IT245；后轴:IT175）；配套拖拉机标定功率范围（kW）：102.9～132.3。 | 0 | 购机补贴(通用类) | 2030-07-30 | 江苏省 | 通过
511 | 耕整地机械 | 耕地机械 | 旋耕机 | 双轴2.5m及以上旋耕机 | 连云港国旋机械有限公司 | 双轴旋耕机 | 1GKM-260 |  | 型号名称 / 1GKM-260型双轴旋耕机 结构型式 / 框架型 整机外形尺寸（长×宽×高） mm 1500×3020×1120 作业速度范围 m/s 0.56～1.39 工作幅宽 cm 260 耕深 cm ≥8 刀轴型式 / 双轴型 刀轴连接型式 / 接盘式 传动型式 / 前轴:侧边传动；后轴:侧边传动 运输方式 / 普通型 | 0 | 购机补贴(通用类) | 2030-06-30 | 江苏省 | 通过
512 | 耕整地机械 | 耕地机械 | 旋耕机 | 双轴2.5m及以上旋耕机 | 连云港市连发机械有限公司 | 双轴旋耕机 | 1GKM-250 |  | 结构型式：框架式；工作幅宽（cm）：250；刀轴型式：双轴型；传动型式：中间传动（前轴）、侧边传动（后轴）。 | 0 | 购机补贴(通用类) | 2030-07-30 | 江苏省 | 通过
513 | 耕整地机械 | 耕地机械 | 旋耕机 | 双轴2.5m及以上旋耕机 | 连云港苏连机械有限公司 | 双轴旋耕机 | 1GKM-250 |  | 机具机构类型:双轴；工作幅宽（cm）：250 | 0 | 购机补贴(通用类) | 2030-08-31 | 江苏省 | 通过
514 | 耕整地机械 | 耕地机械 | 旋耕机 | 双轴2.5m及以上旋耕机 | 连云港梓阳机械制造有限公司 | 双轴旋耕机 | 1GKM-250 |  | 结构型式：框架型；工作幅宽（cm）：250；刀轴型式：双轴型。 | 0 | 购机补贴(通用类) | 2030-06-30 | 江苏省 | 通过
515 | 耕整地机械 | 耕地机械 | 旋耕机 | 双轴2.5m及以上旋耕机 | 连云港梓阳机械制造有限公司 | 双轴旋耕机 | 1GKM-280 |  | 结构型式：框架型；工作幅宽（cm）：280；刀轴型式：双轴型。 | 0 | 购机补贴(通用类) | 2030-06-30 | 江苏省 | 通过
516 | 耕整地机械 | 耕地机械 | 旋耕机 | 双轴2.5m及以上旋耕机 | 苏友科技装备制造（江苏）有限公司 | 双轴旋耕机 | 1GKM-250 |  | 机具机构类型:双轴；工作幅宽（cm）：250 | 0 | 购机补贴(通用类) | 2027-10-31 | 江苏省 | 通过
517 | 耕整地机械 | 耕地机械 | 旋耕机 | 双轴2.5m及以上旋耕机 | 潍坊铭达机械有限公司 | 旋耕机 | 1GKNM-250 |  | 1.外形尺寸(长×宽×高)mm:1400×2780×1300； 2.工作幅宽(cm):250；3.刀轴型式：双轴型；4.整机重量(kg):915； 5.传动方式：中间传动；6.刀辊最大回转半径(mm): 前轴：255；后轴：255；7.刀辊总安装刀数（把）：前轴：68；后轴：68；8.旋耕刀型号：前轴：ⅠT245；后轴：ⅠT245；9.配套动力(kW):102.9～191.5； 10.配套动力输 | 0 | 购机补贴(通用类) | 2029-06-25 | 山东省 | 通过
518 | 耕整地机械 | 耕地机械 | 旋耕机 | 双轴2.5m及以上旋耕机 | 潍坊瑞力农业装备有限公司 | 旋耕机 | 1GKNM-260 |  | 双轴;工作幅宽：2.6m | 0 | 购机补贴(通用类) | 2028-09-21 | 山东省 | 通过
519 | 耕整地机械 | 耕地机械 | 旋耕机 | 双轴2.5m及以上旋耕机 | 潍坊瑞力农业装备有限公司 | 旋耕机 | 1GKNM-300 |  | 双轴;工作幅宽：3m | 0 | 购机补贴(通用类) | 2028-09-21 | 山东省 | 通过
520 | 耕整地机械 | 耕地机械 | 旋耕机 | 双轴2.5m及以上旋耕机 | 潍坊潍林农业装备有限公司 | 旋耕机 | 1GKNM-250 |  | 1.外形尺寸(长×宽×高)mm:1500×2780×1300； 2.工作幅宽(cm):250；3.刀轴型式：双轴型；4.整机重量(kg):915； 5.传动方式：中间传动；6.刀辊最大回转半径(mm): 前轴：265；后轴：255；7.刀辊总安装刀数（把）：前轴：68；后轴：68；8.旋耕刀型号：前轴：H245；后轴：IT245；9.配套动力(kW):102.9～169； 10.配套动力输出轴转 | 102.9 | 购机补贴(通用类) | 2026-06-29 | 山东省 | 通过
521 | 耕整地机械 | 耕地机械 | 旋耕机 | 双轴2.5m及以上旋耕机 | 西安亚澳农机股份有限公司 | 双轴灭茬变速旋耕机 | 1GKNBM-270 |  | 型号名称 / 1GKNBM-270型双轴灭茬变速旋耕机 外形尺寸（长×宽×高） / 1820×3050×1400 配套拖拉机标定功率范围 kW 66.2～88.2 配套拖拉机动力输出轴转速 r/min 540 与拖拉机连接方式 / 悬挂式 结构型式 / 框架式 旋耕最终传动方式 / 中间传动 灭茬最终传动方式 / 中间传动 结构质量 kg 1050 作业速度范围 m/s 0.56～1.39 工作幅 | 0 | 购机补贴(通用类) | 2026-01-14 | 陕西省 | 通过
522 | 耕整地机械 | 耕地机械 | 旋耕机 | 双轴2.5m及以上旋耕机 | 西安亚澳农机股份有限公司 | 双轴灭茬变速旋耕机 | 1GKNBM-330 |  | 型号名称 / 1GKNBM-330型双轴灭茬变速旋耕机 外形尺寸（长×宽×高） / 1900×3650×1400 配套拖拉机标定功率范围 kW 88.2～117.6 配套拖拉机动力输出轴转速 r/min 540 与拖拉机连接方式 / 悬挂式 结构型式 / 框架式 旋耕最终传动方式 / 中间传动 灭茬最终传动方式 / 中间传动 结构质量 kg 1430 作业速度范围 m/s 0.56～1.39 | 0 | 购机补贴(通用类) | 2026-01-14 | 陕西省 | 通过
523 | 耕整地机械 | 耕地机械 | 旋耕机 | 2m及以上履带自走式旋耕机 | 安徽辰工农机科技有限公司 | 自走履带式旋耕机 | 1GZL-200 |  | 型式;履带自走式；耕幅：2m; 发动机功率：74.5kW; 最小离地间隙：375mm 。 | 74.5 | 购机补贴(通用类) | 2028-10-10 | 安徽省 | 通过
524 | 耕整地机械 | 耕地机械 | 旋耕机 | 2m及以上履带自走式旋耕机 | 安徽辰工农机科技有限公司 | 自走履带式旋耕机 | 1GZL-230 |  | 型式;履带自走式；耕幅：2.3m; 发动机功率：74.5kW; 最小离地间隙：375mm 。 | 74.5 | 购机补贴(通用类) | 2028-10-10 | 安徽省 | 通过
525 | 耕整地机械 | 耕地机械 | 旋耕机 | 2m及以上履带自走式旋耕机 | 常州东风农机集团有限公司 | 自走履带旋耕机 | 1GZL-230 |  | 该机型为自走履带旋耕机、乘坐式、发动机标定功率：88.2KW、作业幅宽：230cm、最小离地间隙：325mm、外形尺寸：3890X2510X2745mm、轨距：1250mm、履带旋：400mm（选配450mm）。 | 88.2 | 购机补贴(通用类) | 2028-11-30 | 江苏省 | 通过
526 | 耕整地机械 | 耕地机械 | 旋耕机 | 2m及以上履带自走式旋耕机 | 山东迅迪机械股份有限公司 | 自走履带式旋耕机 | 1GZL-200 |  | 型式：自走履带式；耕幅200cm；发动机标定功率：81kW；发动机标定转速：2400r/min；最小离地间隙：320mm；轨距：1200mm； | 81 | 购机补贴(通用类) | 2029-02-05 | 山东省 | 通过
527 | 耕整地机械 | 耕地机械 | 旋耕机 | 2m及以上履带自走式旋耕机 | 山东迅迪机械股份有限公司 | 自走履带式旋耕机 | 1GZL-230 |  | 型式：自走履带式；耕幅230cm；发动机标定功率：88kW；发动机标定转速：2400r/min；最小离地间隙：320mm；轨距：1250mm； | 88 | 购机补贴(通用类) | 2029-02-05 | 山东省 | 通过
528 | 耕整地机械 | 耕地机械 | 深松机 | 4—5铲凿铲式深松机 | 河北双天机械制造有限公司 | 深松机 | 1S-200 |  | 幅宽2米，深松铲4个，铲间距500mm | 0 | 购机补贴(通用类) | 2029-12-30 | 河北省 | 通过
529 | 耕整地机械 | 耕地机械 | 深松机 | 4—5铲凿铲式深松机 | 河北双天机械制造有限公司 | 深松机 | 1S-200A1 |  | 幅宽2米，深松铲5个，铲间距400mm | 0 | 购机补贴(通用类) | 2029-12-30 | 河北省 | 通过
530 | 耕整地机械 | 耕地机械 | 深松机 | 4—5铲凿铲式深松机 | 河北双天机械制造有限公司 | 深松机 | 1S-200A3 |  | 幅宽2米，深松铲5，铲间距400mm | 0 | 购机补贴(通用类) | 2029-12-30 | 河北省 | 通过
531 | 耕整地机械 | 耕地机械 | 深松机 | 4—5铲凿铲式深松机 | 河北双天机械制造有限公司 | 深松机 | 1S-250A1 |  | 幅宽2.5米，深松铲5个，铲间距500mm | 0 | 购机补贴(通用类) | 2029-12-30 | 河北省 | 通过
532 | 耕整地机械 | 耕地机械 | 深松机 | 4—5铲凿铲式深松机 | 河北双天机械制造有限公司 | 深松机 | 1S-250A3 |  | 幅宽2.5米，深松铲5个，铲间距500mm | 0 | 购机补贴(通用类) | 2029-12-30 | 河北省 | 通过
533 | 耕整地机械 | 耕地机械 | 深松机 | 6铲及以上凿铲式深松机 | 西安亚澳农机股份有限公司 | 深松机 | 1S-250A |  | 型号名称 / 1S-250A型深松机 结构型式 / 三点悬挂式 振动方式 / 自激振动式 配套动力范围 kW 88.2～147.0 整机外形尺寸（长×宽×高） mm 2680×2730×1350 作业速度 km/h 3～7 作业小时生产率 hm2/h 0.53～1.23 工作幅宽 cm 250 铲间距 cm 36 深松铲结构型式 / 凿形铲翼式 深松铲排列方式 / 两行交错 深松铲数量 个 7 | 0 | 购机补贴(通用类) | 2025-12-30 | 陕西省 | 通过
534 | 耕整地机械 | 耕地机械 | 深松机 | 4—5铲偏柱式、全方位式深松机 | 河南巨隆科技有限公司（原：河南沃正实业有限公司） | 深松机 | 1SP-230 |  | 深松部件：4个；深松铲结构型式：偏柱式；铲间距：560mm、605mm、560mm | 0 | 购机补贴(通用类) | 2025-12-30 | 河南省 | 通过
535 | 耕整地机械 | 耕地机械 | 深松机 | 4—5铲偏柱式、全方位式深松机 | 青岛鲁耕农业机械有限公司 | 深松机 | 1S-250B |  | 深松部件4个；深松铲结构型式：偏柱式；铲间距625mm |  | 购机补贴(通用类) | 2026-08-05 | 山东省 | 通过
536 | 耕整地机械 | 耕地机械 | 深松机 | 4—5铲偏柱式、全方位式深松机 | 青岛鲁耕农业机械有限公司 | 深松机 | 1S-270B |  | 深松部件4个；深松铲结构型式：偏柱式；铲间距675mm | 0 | 购机补贴(通用类) | 2026-12-28 | 山东省 | 通过
537 | 耕整地机械 | 耕地机械 | 深松机 | 4—5铲偏柱式、全方位式深松机 | 山东奥龙农业机械制造有限公司 | 深松机 | 1SQ-250 |  | 深松铲数量：4个；深松铲结构型式：偏柱式；铲间距：625mm。 | 0 | 购机补贴(通用类) | 2028-01-10 | 山东省 | 通过
538 | 耕整地机械 | 耕地机械 | 深松机 | 4—5铲偏柱式、全方位式深松机 | 山东奥龙农业机械制造有限公司 | 深松机 | 1SQ-270 |  | 深松铲数量：4个；深松铲结构型式：偏柱式；铲间距：675mm。 | 0 | 购机补贴(通用类) | 2028-01-10 | 山东省 | 通过
539 | 耕整地机械 | 耕地机械 | 深松机 | 4—5铲偏柱式、全方位式深松机 | 中堃农业装备（山东）有限公司(原：济宁中堃农业机械科技有限公司) | 深松机 | 1S-200 |  | 深松铲数量：4个；深松铲结构型式：偏柱式曲面铲；铲间距：500mm | 0 | 购机补贴(通用类) | 2030-04-02 | 山东省 | 通过
540 | 耕整地机械 | 耕地机械 | 深松机 | 4—5铲偏柱式、全方位式深松机 | 中堃农业装备（山东）有限公司(原：济宁中堃农业机械科技有限公司) | 深松机 | 1S-250 |  | 深松铲数量：4个；深松铲结构型式：偏柱式曲面铲；铲间距：625mm | 0 | 购机补贴(通用类) | 2030-04-02 | 山东省 | 通过
541 | 耕整地机械 | 耕地机械 | 深松机 | 6铲及以上偏柱式、全方位式深松机 | 河南巨隆科技有限公司（原：河南沃正实业有限公司） | 深松机 | 1SP-285 |  | 深松部件：6个；深松铲结构型式：偏柱式；铲间距：475mm | 0 | 购机补贴(通用类) | 2025-12-30 | 河南省 | 通过
542 | 耕整地机械 | 耕地机械 | 深松机 | 6铲及以上偏柱式、全方位式深松机 | 河南巨隆科技有限公司（原：河南沃正实业有限公司） | 深松机 | 1SP-330 |  | 深松部件：6个；深松铲结构型式：偏柱式；铲间距：550mm | 0 | 购机补贴(通用类) | 2025-12-30 | 河南省 | 通过
543 | 耕整地机械 | 耕地机械 | 深松机 | 6铲及以上偏柱式、全方位式深松机 | 河南巨隆科技有限公司（原：河南沃正实业有限公司） | 深松机 | 1SP-370 |  | 深松部件：6个；深松铲结构型式：偏柱式；铲间距：630mm、630mm、564mm、630mm、630mm | 0 | 购机补贴(通用类) | 2025-12-30 | 河南省 | 通过
544 | 耕整地机械 | 耕地机械 | 深松机 | 6铲及以上偏柱式、全方位式深松机 | 青岛鲁耕农业机械有限公司 | 深松机 | 1S-300S |  | 深松部件6个；深松铲结构型式：偏柱式；铲间距500mm | 0 | 购机补贴(通用类) | 2028-01-10 | 山东省 | 通过
545 | 耕整地机械 | 耕地机械 | 深松机 | 6铲及以上偏柱式、全方位式深松机 | 山东奥龙农业机械制造有限公司 | 深松机 | 1SQ-330 |  | 深松铲数量：6个；深松铲结构型式：偏柱式；铲间距：550mm。 | 0 | 购机补贴(通用类) | 2028-01-10 | 山东省 | 通过
546 | 耕整地机械 | 耕地机械 | 深松机 | 6铲及以上偏柱式、全方位式深松机 | 山东奥龙农业机械制造有限公司 | 深松机 | 1SQ-400 |  | 深松铲数量：6个；深松铲结构型式：偏柱式；铲间距：670mm。 | 0 | 购机补贴(通用类) | 2028-01-10 | 山东省 | 通过
547 | 耕整地机械 | 耕地机械 | 深松机 | 6铲及以上偏柱式、全方位式深松机 | 山东奥龙农业机械制造有限公司 | 深松机 | 1SQZ-490 |  | 深松铲数量：8个；深松铲结构型式：偏柱式；铲间距：610mm。 | 0 | 购机补贴(通用类) | 2028-01-10 | 山东省 | 通过
548 | 耕整地机械 | 耕地机械 | 深松机 | 6铲及以上偏柱式、全方位式深松机 | 西安亚澳农机股份有限公司 | 深松机 | 1S-300C |  | 结构型式 / 悬挂式 振动方式 / 非振动式 配套动力范围 kW 110.3～161.7 整机外形尺寸（长×宽×高） mm 2440×3350×1585 作业速度 km/h 5～10 作业小时生产率 hm2/h 1.5～3.0 工作幅宽 cm 300 铲间距 cm 50 深松铲结构型式 / 偏柱式 深松铲排列方式 / 人字形 深松铲数量 个 6 深松深度 cm 25～60 | 0 | 购机补贴(通用类) | 2027-11-22 | 陕西省 | 通过
549 | 耕整地机械 | 耕地机械 | 深松机 | 6铲及以上偏柱式、全方位式深松机 | 西安亚澳农机股份有限公司 | 深松机 | 1S-400C |  | 型式 / 悬挂式 振动方式 / 非振动式 配套动力范围 kW 143.3～183.8 整机外形尺寸（长×宽×高） mm 2230×4860×1585 作业速度 km/h 5～10 作业小时生产率 hm2/h 2～4 工作幅宽 cm 400 铲间距 cm 50 深松铲结构型式 / 偏柱式 深松铲排列方式 / 人字形 深松铲数量 个 8 深松深度 cm 25～60 | 0 | 购机补贴(通用类) | 2027-11-22 | 陕西省 | 通过
550 | 耕整地机械 | 耕地机械 | 深松机 | 6铲及以上偏柱式、全方位式深松机 | 中堃农业装备（山东）有限公司(原：济宁中堃农业机械科技有限公司) | 深松机 | 1S-300 |  | 深松铲数量:6个；深松铲结构型式：偏柱式曲面铲；铲间距：500mm | 0 | 购机补贴(通用类) | 2030-04-02 | 山东省 | 通过
551 | 耕整地机械 | 耕地机械 | 深松机 | 6铲及以上偏柱式、全方位式深松机 | 中堃农业装备（山东）有限公司(原：济宁中堃农业机械科技有限公司) | 深松机 | 1S-360 |  | 深松铲数量:6个；深松铲结构型式：偏柱式曲面铲；铲间距：600mm | 0 | 购机补贴(通用类) | 2030-04-02 | 山东省 | 通过
552 | 耕整地机械 | 耕地机械 | 开沟机 | 开沟深度50cm及以上配套轮式拖拉机开沟机 | 连云港市东堡旋耕机械有限公司 | 开沟机 | 1KS-50 |  | 1KS-50型开沟机；2、结构型式：双圆盘；3、最终传动方式：齿轮；4、与拖拉机挂接方式：悬挂式；5、与拖拉机挂接位置：后置式；6、配套拖拉机标定功率kW：88.32～110.4；7、配套拖拉机动力输出轴转速r/min：720～860；8、外形尺寸（长×宽×高）mm：1575×860×1410；9、作业速度范围m/s：0.58～0.97；10、生产率m/h：2100～3500； | 0 | 购机补贴(非通用类) | 2030-07-30 | 江苏省 | 通过
553 | 耕整地机械 | 耕地机械 | 开沟机 | 开沟深度50cm及以上配套轮式拖拉机开沟机 | 太仓市旋旺机械制造有限公司 | 双圆盘开沟机 | 1KS-50 |  | 结构型式：双圆盘；最终传动方式：齿轮；配套拖拉机标定功率（kW）:132.3-161.7;开沟沟形：梯形；开沟条数：1条；开沟深度cm:50. | 132.3 | 购机补贴(非通用类) | 2030-07-27 | 江苏省 | 通过
554 | 耕整地机械 | 耕地机械 | 开沟机 | 开沟深度50cm及以上配套轮式拖拉机开沟机 | 潍坊潍林农业装备有限公司 | 开沟机 | 1KS-55 |  | 1.外形尺寸（长×宽×高）mm: 1350×1240×1100(不含万向节)； 2.整机质量(kg): 300； 3.配套动力(kW): 36.8～66.2； 4.配套动力输出轴转速 （r/min ）：540/720/1100； 5.传动方式:中间齿轮传动； 6.开沟深度(cm):50～55； 7. 沟面宽度(cm):45～55；8.开沟刀数量(把): 20；9.开沟沟形：梯矩形; | 0 | 购机补贴(非通用类) | 2029-11-21 | 山东省 | 通过
555 | 耕整地机械 | 耕地机械 | 开沟机 | 开沟深度50cm以下配套轮式拖拉机开沟机 | 安徽宏翔农业机械有限公司 | 旋耕开沟复式作业机 | 1GK-230 |  | 结构型式：圆梁型；最终传动方式：侧边齿轮传动；工作幅宽：230cm；标定功率范围：51.5-62.5KW；配套拖拉机动力输出轴转速（r/min）：540/720；与拖拉机联接方式：三点悬挂；开沟深度：15-25cm； | 0 | 购机补贴(非通用类) | 2030-09-27 | 安徽省 | 通过
556 | 耕整地机械 | 耕地机械 | 开沟机 | 开沟深度50cm以下配套轮式拖拉机开沟机 | 安徽宏翔农业机械有限公司 | 旋耕开沟复式作业机 | 1GK-230A |  | 结构型式：框架型；最终传动方式：侧边齿轮传动；与拖拉机联接方式：三点悬挂；工作幅宽：230cm；开沟深度：15-25cm； | 0 | 购机补贴(非通用类) | 2030-09-27 | 安徽省 | 通过
557 | 耕整地机械 | 耕地机械 | 开沟机 | 开沟深度50cm以下配套轮式拖拉机开沟机 | 安徽宏翔农业机械有限公司 | 油菜开沟机 | 1GK-230B |  | 结构型式：框架型；最终传动方式：侧边齿轮传动；与拖拉机联接方式 ：三点悬挂；工作幅宽：230cm；标定功率范围：66.2-88.2KW；开沟深度：21cm； | 0 | 购机补贴(非通用类) | 2028-12-27 | 安徽省 | 通过
558 | 耕整地机械 | 耕地机械 | 开沟机 | 开沟深度50cm以下配套轮式拖拉机开沟机 | 河南豪久科技有限公司 | 开沟机 | 1K-35 |  | 配套轮式拖拉机；开沟深度：35cm | 0 | 购机补贴(非通用类) | 2029-09-17 | 河南省 | 通过
559 | 耕整地机械 | 耕地机械 | 开沟机 | 开沟深度50cm以下配套轮式拖拉机开沟机 | 河南豪久科技有限公司 | 双圆盘开沟机 | 1KS-35 |  | 配套轮式拖拉机；开沟深度：35cm | 0 | 购机补贴(非通用类) | 2030-07-14 | 河南省 | 通过
560 | 耕整地机械 | 耕地机械 | 开沟机 | 开沟深度50cm以下配套轮式拖拉机开沟机 | 河南豪久科技有限公司 | 双圆盘开沟机 | 1KS-40 |  | 配套轮式拖拉机；开沟深度：40cm | 0 | 购机补贴(非通用类) | 2030-07-14 | 河南省 | 通过
561 | 耕整地机械 | 耕地机械 | 开沟机 | 开沟深度50cm以下配套轮式拖拉机开沟机 | 河南巨隆科技有限公司（原：河南沃正实业有限公司） | 旋耕开沟机 | 12KG-23(200) |  | 配套轮式拖拉机；开沟深度：23cm | 0 | 购机补贴(非通用类) | 2030-08-06 | 河南省 | 通过
562 | 耕整地机械 | 耕地机械 | 开沟机 | 开沟深度50cm以下配套轮式拖拉机开沟机 | 河南巨隆科技有限公司（原：河南沃正实业有限公司） | 旋耕开沟机 | 12KG-23(230) |  | 配套轮式拖拉机；开沟深度：23cm | 0 | 购机补贴(非通用类) | 2030-08-06 | 河南省 | 通过
563 | 耕整地机械 | 耕地机械 | 开沟机 | 开沟深度50cm以下配套轮式拖拉机开沟机 | 淮安荣宇机械有限公司 | 圆盘开沟机 | 1KJ-35 |  | 配套轮式拖拉机；开沟深度：30~35cm | 0 | 购机补贴(非通用类) | 2025-12-30 | 江苏省 | 通过
564 | 耕整地机械 | 耕地机械 | 开沟机 | 开沟深度50cm以下配套轮式拖拉机开沟机 | 淮安荣宇机械有限公司 | 双圆盘开沟机 | 1KJ-35A |  | 配套轮式拖拉机；开沟深度：30~40cm | 0 | 购机补贴(非通用类) | 2025-12-30 | 江苏省 | 通过
565 | 耕整地机械 | 耕地机械 | 开沟机 | 开沟深度50cm以下配套轮式拖拉机开沟机 | 江苏大力士机械制造有限公司 | 农用圆盘开沟机 | 1KS-35（A） |  | 配置参数:结构型式:双圆盘.配套功率:73.5-88.2.传动方式:齿轮.挂接方式:后置悬挂式:外形尺寸(长×宽×高):1520×870×1230(mm).开沟沟形:梯形.开沟条数:1条.开沟深度:30-35(cm).沟面宽度:30-40(cm).沟底宽度:15-20(cm).刀盘数量:2个.开沟刀弯刀数量:30把 | 73.5 | 购机补贴(非通用类) | 2025-11-01 | 江苏省 | 通过
566 | 耕整地机械 | 耕地机械 | 开沟机 | 开沟深度50cm以下配套轮式拖拉机开沟机 | 江苏清淮机械有限公司 | 旋耕开沟机 | 1KG-230 |  | 开沟深度:16cm; 配套轮式拖拉机开沟机; | 0 | 购机补贴(非通用类) | 2029-12-29 | 江苏省 | 通过
567 | 耕整地机械 | 耕地机械 | 开沟机 | 开沟深度50cm以下配套轮式拖拉机开沟机 | 江苏清淮机械有限公司 | 开沟机 | 1KJ-35 |  | 配套轮式拖拉机; 开沟深度:30cm | 0 | 购机补贴(非通用类) | 2025-12-30 | 江苏省 | 通过
568 | 耕整地机械 | 耕地机械 | 开沟机 | 开沟深度50cm以下配套轮式拖拉机开沟机 | 江苏清淮机械有限公司 | 双圆盘开沟机 | 1KJ-35A |  | 配套轮式拖拉机;开沟深度"30cm; | 0 | 购机补贴(非通用类) | 2027-11-29 | 江苏省 | 通过
569 | 耕整地机械 | 耕地机械 | 开沟机 | 开沟深度50cm以下配套轮式拖拉机开沟机 | 江苏清淮机械有限公司 | 双圆盘开沟机 | 1KJ-35B |  | 配套轮式拖拉机;开沟深度:35.2cm | 0 | 购机补贴(非通用类) | 2029-07-04 | 江苏省 | 通过
570 | 耕整地机械 | 耕地机械 | 开沟机 | 开沟深度50cm以下配套轮式拖拉机开沟机 | 江苏神耕机械科技有限公司 | 旋耕开沟机 | 1KG-240A |  | 开沟深度18～25，配套动力80.9～95.6kw | 0 | 购机补贴(非通用类) | 2029-11-28 | 江苏省 | 通过
571 | 耕整地机械 | 耕地机械 | 开沟机 | 开沟深度50cm以下配套轮式拖拉机开沟机 | 江苏神农农业装备有限公司 | 开沟旋耕复式作业机 | 1KG-230 |  | 结构型式：框架型；配套动力范围：58.8～88.2kW；工作幅宽：230cm；开沟深度：16～26cm； | 0 | 购机补贴(非通用类) | 2026-12-29 | 江苏省 | 通过
572 | 耕整地机械 | 耕地机械 | 开沟机 | 开沟深度50cm以下配套轮式拖拉机开沟机 | 江苏神农农业装备有限公司 | 开沟机 | 1KJ-35 |  | 开沟深度30-40cm；配套轮式拖拉机；配套动力：36.8～55.2kW | 0 | 购机补贴(非通用类) | 2029-12-30 | 江苏省 | 通过
573 | 耕整地机械 | 耕地机械 | 开沟机 | 开沟深度50cm以下配套轮式拖拉机开沟机 | 江苏神农农业装备有限公司 | 开沟机 | 1KJ-35A |  | 开沟深度30-40cm；配套轮式拖拉机；配套动力：36.8～55.2kW | 0 | 购机补贴(非通用类) | 2029-12-30 | 江苏省 | 通过
574 | 耕整地机械 | 耕地机械 | 开沟机 | 开沟深度50cm以下配套轮式拖拉机开沟机 | 江苏正大永达科技有限公司 | 双圆盘开沟机 | 1KJ-35A |  | 开沟深度：31cm | 0 | 购机补贴(非通用类) | 2025-11-29 | 江苏省 | 通过
575 | 耕整地机械 | 耕地机械 | 开沟机 | 开沟深度50cm以下配套轮式拖拉机开沟机 | 连云港荣炐机械有限公司 | 圆盘开沟机 | 1KS-35 |  | 结构型式：双圆盘；最终传动方式：齿轮；与拖拉机挂接方式：悬挂式；与拖拉机挂接位置：后置式；配套拖拉机标定功率：51.4～73.5kW；开沟深度：30～35cm | 0 | 购机补贴(非通用类) | 2026-08-05 | 江苏省 | 通过
576 | 耕整地机械 | 耕地机械 | 开沟机 | 开沟深度50cm以下配套轮式拖拉机开沟机 | 连云港市东堡旋耕机械有限公司 | 开沟机 | 1KS-35 |  | 1KS-35型开沟机；2、结构型式：双圆盘；3、最终传动方式：齿轮；4、与拖拉机挂接方式：悬挂式；5、与拖拉机挂接位置：后置式；6、配套拖拉机标定功率kW：36.8～66.24；7、配套拖拉机动力输出轴转速r/min：720～860；8、外形尺寸（长×宽×高）mm：1470×875×1360；9、作业速度范围m/s：0.58～0.97；10、生产率m/h：2100～3500； | 0 | 购机补贴(非通用类) | 2030-07-30 | 江苏省 | 通过
577 | 耕整地机械 | 耕地机械 | 开沟机 | 开沟深度50cm以下配套轮式拖拉机开沟机 | 连云港市东堡旋耕机械有限公司 | 开沟机 | 1KS-40 |  | 1、型号名称：1KS-40型开沟机；2、结构型式：双圆盘；3、最终传动方式：齿轮；4、与拖拉机挂接方式：悬挂式；5、与拖拉机挂接位置：后置式；6、配套拖拉机标定功率kW：66.2～88.2；7、配套拖拉机动力输出轴转速r/min：720、860；8、外形尺寸（长×宽×高）mm：1580×895×1400；9、作业速度范围m/s：0.58～0.97；10、生产率m/h：2100～3500； | 0 | 购机补贴(非通用类) | 2027-01-25 | 江苏省 | 通过
578 | 耕整地机械 | 耕地机械 | 开沟机 | 开沟深度50cm以下配套轮式拖拉机开沟机 | 连云港市连发机械有限公司 | 圆盘开沟机 | 1KJ-35 |  | 与拖拉机挂接方式：悬挂式；与拖拉机挂接位置：后置式；配套拖拉机标定功率（kW）：36.8～58.8；开沟沟形：倒梯形；开沟条数：1条；开沟深度（cm）：30～35 | 0 | 购机补贴(非通用类) | 2030-07-30 | 江苏省 | 通过
579 | 耕整地机械 | 耕地机械 | 开沟机 | 开沟深度50cm以下配套轮式拖拉机开沟机 | 连云港市连发机械有限公司 | 圆盘开沟机 | 1KS-35 |  | 结构型式：双圆盘；最终传动方式：齿轮；与拖拉机挂接方式：悬挂式；与拖拉机挂接位置：后置式；配套拖拉机标定功率（kW）：36.8～66.2；开沟深度（cm）：30～35。 | 0 | 购机补贴(非通用类) | 2030-07-30 | 江苏省 | 通过
580 | 耕整地机械 | 耕地机械 | 开沟机 | 开沟深度50cm以下配套轮式拖拉机开沟机 | 太仓市旋旺机械制造有限公司 | 开沟复式作业机 | 1KG-240B |  | 结构形式：框架型；最终传动方式：侧边齿轮；工作幅宽cm：240；耕深cm:12;开沟深度cm:25. | 55.1 | 购机补贴(非通用类) | 2030-07-27 | 江苏省 | 通过
581 | 耕整地机械 | 耕地机械 | 开沟机 | 开沟深度50cm以下配套轮式拖拉机开沟机 | 太仓市旋旺机械制造有限公司 | 开沟复式作业机 | 1KG-270B |  | 结构型式：框架型；最终传动方式：侧边齿轮；工作幅宽cm:270;耕深cm:12;开沟深度cm:25. | 73.5 | 购机补贴(非通用类) | 2030-07-27 | 江苏省 | 通过
582 | 耕整地机械 | 耕地机械 | 开沟机 | 开沟深度50cm以下配套轮式拖拉机开沟机 | 太仓市旋威农机有限公司 | 开沟复式作业机 | 1KG-230 |  | 配套拖拉机:轮式；配套动力:40.4～66.1kW；开沟深度:18-24cm；机具重量：450kg。 | 58.8 | 购机补贴(非通用类) | 2025-12-30 | 江苏省 | 通过
583 | 耕整地机械 | 耕地机械 | 开沟机 | 开沟深度50cm以下配套轮式拖拉机开沟机 | 太仓市旋威农机有限公司 | 圆盘开沟机 | 1KJ-35 |  | 配套拖拉机:轮式；配套动力:36.7～58.8kW；开沟深度:25-35cm；机具重量:290kg。 | 55.1 | 购机补贴(非通用类) | 2029-12-01 | 江苏省 | 通过
584 | 耕整地机械 | 耕地机械 | 开沟机 | 开沟深度50cm以下配套轮式拖拉机开沟机 | 盐城东申农业机械有限公司 | 开沟机 | 1KS-35 |  | 开沟深度：35±4cm，沟面宽度：37±4cm，沟底宽度：12±1cm，与拖拉机挂接位置：后置式，配套拖拉机标定功率：58.8～88.2kW，配套拖拉机动力输出轴转速：540、720r/min，外形尺寸（长×宽×高）：1480×840×1150mm | 0 | 购机补贴(非通用类) | 2027-08-30 | 江苏省 | 通过
585 | 耕整地机械 | 整地机械 | 耙（限圆盘耙、驱动耙） | 3—3.5m圆盘耙 | 徐州中阳农业机械有限公司 | 液压偏置重耙 | 1BZ-3.0 |  | 耙片数量：28片，耙片直径650mm，耙片间距：230mm,工作幅宽：3m;工作外形尺寸：5650*3070*1380mm;轮胎规格：10-15；轮胎数量：2个；整机重量：1650kg;油缸规格，100/50*250，油缸数量：1个 | 0 | 购机补贴(非通用类) | 2025-12-30 | 江苏省 | 通过
586 | 耕整地机械 | 整地机械 | 耙（限圆盘耙、驱动耙） | 3.5m及以上圆盘耙 | 徐州中阳农业机械有限公司 | 液压折叠轻耙 | 1BQ-5.5 |  | 耙片数量：61片，耙片直径510mm/460mm（选配），耙片间距：180mm；工作幅宽：5.5m；工作外形尺寸：5050x5700x1530mm；轮胎规格：12.5L-15，轮胎数量：2个；油缸规格：100/50*250*600、80/40*459*710；油缸数量：3个；连接型式：牵引；整机配置形式：对置；整机重量：2970KG。 | 0 | 购机补贴(非通用类) | 2028-12-27 | 江苏省 | 通过
587 | 耕整地机械 | 整地机械 | 耙（限圆盘耙、驱动耙） | 3.5m及以上圆盘耙 | 徐州中阳农业机械有限公司 | 液压偏置重耙 | 1BZ-4.5 |  | 耙片数量：40片，耙片直径650mm，耙片间距：230mm,工作幅宽：4.5m;工作外形尺寸：6220*4455*1380mm;轮胎规格：10.00-15；轮胎数量：2个；油缸规格:100/50-250，油缸数量：1个。 | 0 | 购机补贴(非通用类) | 2025-12-30 | 江苏省 | 通过
588 | 耕整地机械 | 整地机械 | 耙（限圆盘耙、驱动耙） | 3.5m及以上圆盘耙 | 徐州中阳农业机械有限公司 | 灭茬圆盘耙 | 1BZ-4.5 |  | 耙片数量：缺口耙片32片，圆盘耙片2片；耙片直径：缺口耙片650mm/圆盘耙片560mm；缺口耙片610mm/圆盘耙片510mm（选配）；幅宽4500mm；连接型式：牵引；整机配置形式：偏置；工作尺寸：6270*4975*1660mm；轮胎规格：400/60-15.5，轮胎数量：2个；油缸规格：100/50*250*600、80/50*180*450、80/50*830*1140；油缸数量：6个。 | 0 | 购机补贴(非通用类) | 2028-12-27 | 江苏省 | 通过
589 | 耕整地机械 | 整地机械 | 耙（限圆盘耙、驱动耙） | 3.5m及以上圆盘耙 | 徐州中阳农业机械有限公司 | 灭茬圆盘耙 | 1BZ-5.0 |  | 耙片数量：缺口耙片36片，圆盘耙片2片；耙片直径：缺口耙片650mm/圆盘耙片560mm；缺口耙片610mm/圆盘耙片510mm（选配）；幅宽5000mm；连接型式：牵引；整机配置形式：偏置；工作尺寸：6270*5580*1660mm；轮胎规格：400/60-15.5，轮胎数量：2个；油缸规格：100/50*250*600、80/50*180*450、80/50*830*1140；油缸数量：6个。 | 0 | 购机补贴(非通用类) | 2028-12-27 | 江苏省 | 通过
590 | 耕整地机械 | 整地机械 | 耙（限圆盘耙、驱动耙） | 3.5m及以上圆盘耙 | 徐州中阳农业机械有限公司 | 液压折叠重耙 | 1BZ-5.5 |  | 耙片数量：48片，耙片直径650mm，耙片间距：230mm,工作幅宽：5.5m;工作外形尺寸：6460x5350x1360mm;轮胎规格：10.75-15.3；轮胎数量：2个；油缸规格：100/50*250、80/40*500；油缸数量：5个；整机重量：3300kg | 0 | 购机补贴(非通用类) | 2025-12-30 | 江苏省 | 通过
591 | 耕整地机械 | 整地机械 | 耙（限圆盘耙、驱动耙） | 3.5m及以上圆盘耙 | 徐州中阳农业机械有限公司 | 液压折叠重耙 | 1BZ-6.5 |  | 耙片数量：56片，耙片直径700mm，耙片间距：230mm,工作幅宽：6.5m；工作外形尺寸：7960x6240x1790mm;轮胎规格：400/60-15.5，轮胎数量：2个；油缸规格：100/50*250*600、90/50*500*780、100/60*80*490；油缸数量：7个；连接型式：牵引；整机配置形式：偏置；整机重量：5700KG | 0 | 购机补贴(非通用类) | 2028-12-27 | 江苏省 | 通过
592 | 耕整地机械 | 整地机械 | 耙（限圆盘耙、驱动耙） | 3.5m及以上圆盘耙 | 徐州中阳农业机械有限公司 | 液压折叠重耙 | 1BZ-7.0 |  | 耙片数量：60片，耙片直径700mm，耙片间距：230mm,工作幅宽：7.0m;工作外形尺寸：8040x6670x1790mm;轮胎规格：400/60-15.5，轮胎数量：2个；油缸规格：100/50*250*600、90/50*500*780、100/60*80*490；油缸数量：7个；连接型式：牵引；整机配置形式：偏置；整机重量：5900KG | 0 | 购机补贴(非通用类) | 2028-12-27 | 江苏省 | 通过
593 | 耕整地机械 | 整地机械 | 埋茬起浆机 | 单轴2—2.5m埋茬起浆机 | 河北圣和农业机械有限公司 | 埋茬起浆机 | 1JSN-200 |  | 结构型式：框架式、单轴；作业幅宽：2000mm；配套动力：36.8～44.1kW；配套拖拉机动力输出轴转速：760r/min；与拖拉机连接方式：三点悬挂联接；整机外形尺寸（长×宽×高）：1074×2080×1055mm；搅浆最终传动方式：中间传动、齿轮传动；搅浆刀型式及数量：IT175,76把；搅浆刀辊转速：280r/min；搅浆刀辊最大回转半径：215mm；埋茬部件形式：弯刀式。 | 0 | 购机补贴(通用类) | 2030-06-23 | 河北省 | 通过
594 | 耕整地机械 | 整地机械 | 埋茬起浆机 | 单轴2—2.5m埋茬起浆机 | 河北圣和农业机械有限公司 | 埋茬起浆机 | 1JSN-200A |  | 结构型式：框架式、单轴；作业幅宽：2000mm；配套动力：44.1～51.5kW；配套拖拉机动力输出轴转速：760r/min；与拖拉机连接方式：三点悬挂联接；整机外形尺寸（长×宽×高）：1074×2080×1075mm；搅浆最终传动方式：中间传动、齿轮传动；搅浆刀型式及数量：自制弯刀,72把；搅浆刀辊转速：280r/min；搅浆刀辊最大回转半径：235mm；埋茬部件型式：弯刀式和耙辊式。 | 0 | 购机补贴(通用类) | 2030-06-23 | 河北省 | 通过
595 | 耕整地机械 | 整地机械 | 埋茬起浆机 | 单轴2—2.5m埋茬起浆机 | 河北圣和农业机械有限公司 | 埋茬起浆机 | 1JSN-200B |  | 结构型式：框架式、单轴；作业幅宽：2000mm；配套动力：36.8～44.1kW；配套拖拉机动力输出轴转速：760r/min；与拖拉机连接方式：三点悬挂联接；整机外形尺寸（长×宽×高）：1074×2080×1065mm；搅浆最终传动方式：中间传动、齿轮传动；搅浆刀型式及数量：刀片式,36把；搅浆刀辊转速：280r/min；搅浆刀辊最大回转半径：190mm；埋茬部件形式：后拖板。 | 0 | 购机补贴(通用类) | 2030-06-23 | 河北省 | 通过
596 | 耕整地机械 | 整地机械 | 埋茬起浆机 | 单轴2—2.5m埋茬起浆机 | 河北圣和农业机械有限公司 | 埋茬起浆机 | 1JSN-220 |  | 结构型式：框架式、单轴；作业幅宽：2200mm；配套动力：44.1～51.5kW；配套拖拉机动力输出轴转速：760r/min；与拖拉机连接方式：三点悬挂联接；整机外形尺寸（长×宽×高）：1074×2320×1055mm；搅浆最终传动方式：中间传动、齿轮传动；搅浆刀型式及数量：IT175,92把；搅浆刀辊转速：280r/min；搅浆刀辊最大回转半径：215mm；埋茬部件形式：弯刀式。 | 0 | 购机补贴(通用类) | 2030-06-23 | 河北省 | 通过
597 | 耕整地机械 | 整地机械 | 埋茬起浆机 | 单轴2—2.5m埋茬起浆机 | 河北圣和农业机械有限公司 | 埋茬起浆机 | 1JSN-220A |  | 结构型式：框架式、单轴；作业幅宽：2200mm；配套动力：51.5～58.8kW；配套拖拉机动力输出轴转速：760r/min；与拖拉机连接方式：三点悬挂联接；整机外形尺寸（长×宽×高）：1074×2320×1075mm；搅浆最终传动方式：中间传动、齿轮传动；搅浆刀型式及数量：自制弯刀,96把；搅浆刀辊转速：280r/min；搅浆刀辊最大回转半径：235mm；埋茬部件形式：弯刀式和耙辊式。 | 0 | 购机补贴(通用类) | 2030-06-23 | 河北省 | 通过
598 | 耕整地机械 | 整地机械 | 埋茬起浆机 | 单轴2—2.5m埋茬起浆机 | 河北圣和农业机械有限公司 | 埋茬起浆机 | 1JSN-220B |  | 结构型式：框架式、单轴；作业幅宽：2200mm；配套动力：44.1～51.5kW；配套拖拉机动力输出轴转速：760r/min；与拖拉机连接方式：三点悬挂联接；整机外形尺寸（长×宽×高）：1074×2320×1065mm；搅浆最终传动方式：中间传动、齿轮传动；搅浆刀型式及数量：刀片式,48把；搅浆刀辊转速：280r/min；搅浆刀辊最大回转半径：190mm；埋茬部件形式：后拖板； | 0 | 购机补贴(通用类) | 2030-06-23 | 河北省 | 通过
599 | 耕整地机械 | 整地机械 | 埋茬起浆机 | 单轴2—2.5m埋茬起浆机 | 河北圣和农业机械有限公司 | 埋茬起浆机 | 1JSN-240 |  | 结构型式：框架式、单轴；作业幅宽：2400mm；配套动力：51.5～58.8kW；配套拖拉机动力输出轴转速：760r/min；与拖拉机连接方式：三点悬挂联接；整机外形尺寸（长×宽×高）：1074×2550×1055mm；搅浆最终传动方式：中间传动、齿轮传动；搅浆刀型式及数量：IT175,100把；搅浆刀辊转速：280r/min；搅浆刀辊最大回转半径：215mm；埋茬部件形式：弯刀式。 | 0 | 购机补贴(通用类) | 2030-06-23 | 河北省 | 通过
600 | 耕整地机械 | 整地机械 | 埋茬起浆机 | 单轴2—2.5m埋茬起浆机 | 河北圣和农业机械有限公司 | 埋茬起浆机 | 1JSN-240A |  | 结构型式：框架式、单轴；作业幅宽：2400mm；配套动力：58.8～66.1kW；配套拖拉机动力输出轴转速：760r/min；与拖拉机连接方式：三点悬挂联接；整机外形尺寸（长×宽×高）：1074×2550×1075mm；搅浆最终传动方式：中间传动、齿轮传动；搅浆刀型式及数量：自制弯刀,96把；搅浆刀辊转速：280r/min；搅浆刀辊最大回转半径：235mm；埋茬部件形式：弯刀式和耙辊式。 | 0 | 购机补贴(通用类) | 2030-06-23 | 河北省 | 通过
601 | 耕整地机械 | 整地机械 | 埋茬起浆机 | 单轴2—2.5m埋茬起浆机 | 河北圣和农业机械有限公司 | 埋茬起浆机 | 1JSN-240B |  | 结构型式：框架式、单轴；作业幅宽：2400mm；配套动力：51.5～58.8kW；配套拖拉机动力输出轴转速：760r/min；与拖拉机连接方式：三点悬挂联接；整机外形尺寸（长×宽×高）：1074×2550×1065mm；搅浆最终传动方式：中间传动、齿轮传动；搅浆刀型式及数量：刀片式,48把；搅浆刀辊转速：280r/min；搅浆刀辊最大回转半径：190mm；埋茬部件形式：后拖板。 | 0 | 购机补贴(通用类) | 2030-06-23 | 河北省 | 通过
602 | 耕整地机械 | 整地机械 | 埋茬起浆机 | 单轴2—2.5m埋茬起浆机 | 河南豪久科技有限公司 | 埋茬起浆机 | 1JSM-230 |  | 单轴；工作幅宽：2.3m | 0 | 购机补贴(通用类) | 2027-11-28 | 河南省 | 通过
603 | 耕整地机械 | 整地机械 | 埋茬起浆机 | 单轴2—2.5m埋茬起浆机 | 河南豪久科技有限公司 | 埋茬起浆机 | 1JSMN-221 |  | 单轴；工作幅宽：2.21m | 0 | 购机补贴(通用类) | 2027-11-28 | 河南省 | 通过
604 | 耕整地机械 | 整地机械 | 埋茬起浆机 | 单轴2—2.5m埋茬起浆机 | 江苏神耕机械科技有限公司 | 埋茬起浆机 | 1JS-240 |  | 单轴；工作幅宽：2400mm； | 0 | 购机补贴(通用类) | 2030-08-17 | 江苏省 | 通过
605 | 耕整地机械 | 整地机械 | 埋茬起浆机 | 单轴2—2.5m埋茬起浆机 | 江苏维骏农机科技有限公司 | 水田平地搅浆机 | 1JS-230 |  | 工作幅宽：2300mm | 0 | 购机补贴(通用类) | 2027-07-31 | 江苏省 | 通过
606 | 耕整地机械 | 整地机械 | 埋茬起浆机 | 单轴2—2.5m埋茬起浆机 | 盐城东申农业机械有限公司 | 水田埋茬（草）起浆机 | 1JMS-240A |  | 结构型式：圆梁式、单轴，工作幅宽：2400mm，整机外形尺寸（长×宽×高）：900×2620×1050mm，配套拖拉机标定功率范围：51.4～95.6kW | 0 | 购机补贴(通用类) | 2028-11-30 | 江苏省 | 通过
607 | 耕整地机械 | 整地机械 | 埋茬起浆机 | 单轴2—2.5m埋茬起浆机 | 盐城久田机械有限公司 | 水田埋茬起浆机 | 1JS-240 |  | 结构型式：圆梁式、单轴，工作幅宽：2.4m。 | 0 | 购机补贴(通用类) | 2028-12-22 | 江苏省 | 通过
608 | 耕整地机械 | 整地机械 | 埋茬起浆机 | 单轴2—2.5m埋茬起浆机 | 扬州市井田农机制造有限公司 | 水田平地搅浆机 | 1JSL-220 |  | 轴数：单轴；工作幅宽：2200mm | 0 | 购机补贴(通用类) | 2025-09-29 | 江苏省 | 通过
609 | 耕整地机械 | 整地机械 | 埋茬起浆机 | 单轴2—2.5m埋茬起浆机 | 扬州市井田农机制造有限公司 | 水田平地搅浆机 | 1JSL-240 |  | 轴数：单轴；幅宽：2400mm | 0 | 购机补贴(通用类) | 2025-09-29 | 江苏省 | 通过
610 | 耕整地机械 | 整地机械 | 埋茬起浆机 | 单轴2.5m及以上埋茬起浆机 | 安徽得田农业机械装备有限公司 | 水田平地搅浆机 | 1JS-280 |  | 型号名称：1JS-280型。结构型式：圆梁式、单轴。配置拖拉机标定功率：66.2-88.2kW。配置拖拉机动力输出轴转速：760r/min。外形尺寸（长*宽*高）：1150mm*3050mm*1020mm。工作幅宽：280cm。搅浆最终传动方式：单侧边传动、齿轮传动。搅浆刀辊转速：433r/min。刀辊最大回转半径：175mm。总安装刀数：74把。埋茬部件型式：压茬弹齿。搅浆刀型式：专用弧形打浆刀 | 0 | 购机补贴(通用类) | 2029-05-28 | 安徽省 | 通过
611 | 耕整地机械 | 整地机械 | 埋茬起浆机 | 单轴2.5m及以上埋茬起浆机 | 安徽得田农业机械装备有限公司 | 水田平地搅浆机 | 1JS-300 |  | 型号名称：1JS-300型。结构型式：圆梁式、单轴。配置拖拉机标定功率：70-88.2kW。配置拖拉机动力输出轴转速：760r/min。外形尺寸（长*宽*高）：1150mm*3270mm*1020mm。工作幅宽：300cm。搅浆最终传动方式：单侧边传动、齿轮传动。搅浆刀辊转速：433r/min。刀辊最大回转半径：175mm。总安装刀数：78把。埋茬部件型式：压茬弹齿。搅浆刀型式：专用弧形打浆刀。 | 0 | 购机补贴(通用类) | 2029-05-28 | 安徽省 | 通过
612 | 耕整地机械 | 整地机械 | 埋茬起浆机 | 单轴2.5m及以上埋茬起浆机 | 安徽得田农业机械装备有限公司 | 水田平地搅浆机 | 1JS-320 |  | 型号名称：1JS-320型。结构型式：圆梁式、单轴。配置拖拉机标定功率：70-88.2kW。配置拖拉机动力输出轴转速：760r/min。外形尺寸（长*宽*高）：1150mm*3400mm*1020mm。工作幅宽：320cm。搅浆最终传动方式：单侧边传动、齿轮传动。搅浆刀辊转速：433r/min。刀辊最大回转半径：175mm。总安装刀数：84把。埋茬部件型式：压茬弹齿。搅浆刀型式：专用弧形打浆刀。 | 0 | 购机补贴(通用类) | 2029-05-28 | 安徽省 | 通过
613 | 耕整地机械 | 整地机械 | 埋茬起浆机 | 单轴2.5m及以上埋茬起浆机 | 安徽宏翔农业机械有限公司 | 埋茬起浆机 | 1JSN-250 |  | 配套拖拉机标定功率范围kw：66.2-88.2；埋茬部件型式：拖板； 配套拖拉机动力输出轴转速r/min：720； 与配套拖拉机联接方式：三点悬挂；结构型式：框架式；单轴；；工作幅宽mm：2500；搅浆最终传动方式：中间传动；齿轮传动；搅浆刀型式：刀片式；搅浆刀总安装数量：60把；搅浆刀辊转速r/min：341；搅浆刀辊最大回转半径mm：180； | 0 | 购机补贴(通用类) | 2030-05-28 | 安徽省 | 通过
614 | 耕整地机械 | 整地机械 | 埋茬起浆机 | 单轴2.5m及以上埋茬起浆机 | 长春中大拖拉机制造有限公司 | 埋茬起浆机 | 1BPZD-400 |  | 单轴，工作幅宽4.088m | 0 | 购机补贴(通用类) | 2030-08-09 | 吉林省 | 通过
615 | 耕整地机械 | 整地机械 | 埋茬起浆机 | 单轴2.5m及以上埋茬起浆机 | 长春中大拖拉机制造有限公司 | 埋茬起浆机 | 1BPZD-450 |  | 单轴，工作幅宽4.556m | 0 | 购机补贴(通用类) | 2030-08-09 | 吉林省 | 通过
616 | 耕整地机械 | 整地机械 | 埋茬起浆机 | 单轴2.5m及以上埋茬起浆机 | 常州爱谷农业装备科技有限公司 | 水田埋茬起浆机 | 1JS-420 |  | 单轴；工作幅宽=4.2米 | 0 | 购机补贴(通用类) | 2029-12-29 | 江苏省 | 通过
617 | 耕整地机械 | 整地机械 | 埋茬起浆机 | 单轴2.5m及以上埋茬起浆机 | 常州爱谷农业装备科技有限公司 | 水田埋茬起浆机 | 1JS-460 |  | 单轴；工作幅宽=4.6米 | 0 | 购机补贴(通用类) | 2029-12-29 | 江苏省 | 通过
618 | 耕整地机械 | 整地机械 | 埋茬起浆机 | 单轴2.5m及以上埋茬起浆机 | 常州爱谷农业装备科技有限公司 | 水田埋茬起浆机 | 1JS-520 |  | 单轴；工作幅宽=5.2米 | 0 | 购机补贴(通用类) | 2029-12-29 | 江苏省 | 通过
619 | 耕整地机械 | 整地机械 | 埋茬起浆机 | 单轴2.5m及以上埋茬起浆机 | 丹阳良友机械有限公司 | 水田平地搅浆机 | 1JS-270 |  | 整机外形尺寸（长×宽×高）：1130×2860×950mm；结构型式：圆梁式、单轴；工作幅宽：2.7m；搅浆最终传动方式：单侧边传动、齿轮传动；搅浆刀总安装数量：70把；埋茬部件型式：压茬弹齿。 | 0 | 购机补贴(通用类) | 2026-09-05 | 江苏省 | 通过
620 | 耕整地机械 | 整地机械 | 埋茬起浆机 | 单轴2.5m及以上埋茬起浆机 | 丹阳良友机械有限公司 | 水田平地搅浆机 | 1JS-280 |  | 整机外形尺寸（长×宽×高）：1130×2990×950mm；结构型式：圆梁式、单轴；工作幅宽：2.8m；搅浆最终传动方式：单侧边传动、齿轮传动；搅浆刀总安装数量：74把；埋茬部件型式：压茬弹齿。 | 0 | 购机补贴(通用类) | 2026-09-05 | 江苏省 | 通过
621 | 耕整地机械 | 整地机械 | 埋茬起浆机 | 单轴2.5m及以上埋茬起浆机 | 丹阳良友机械有限公司 | 水田平地搅浆机 | 1JS-310 |  | 整机外形尺寸（长×宽×高）：1130×3290×950mm；结构型式：圆梁式、单轴；工作幅宽：3.1m；搅浆最终传动方式：单侧边传动、齿轮传动；搅浆刀总安装数量：80把；埋茬部件型式：压茬弹齿。 | 0 | 购机补贴(通用类) | 2026-09-05 | 江苏省 | 通过
622 | 耕整地机械 | 整地机械 | 埋茬起浆机 | 单轴2.5m及以上埋茬起浆机 | 丹阳良友机械有限公司 | 水田平地搅浆机 | 1JS-380 |  | 整机外形尺寸（长×宽×高）：1060×3895×950mm；结构型式：圆梁式、单轴；工作幅宽：3.8m；搅浆最终传动方式：单侧边传动（折叠边）、齿轮传动；搅浆刀总安装数量：86把；埋茬部件型式：压茬弹齿；折叠机构型式：液压式。 | 0 | 购机补贴(通用类) | 2026-09-05 | 江苏省 | 通过
623 | 耕整地机械 | 整地机械 | 埋茬起浆机 | 单轴2.5m及以上埋茬起浆机 | 河北圣和农业机械有限公司 | 埋茬起浆机 | 1JSN-260 |  | 结构型式：框架式、单轴；作业幅宽：2600mm；配套动力：58.8～66.1kW；配套拖拉机动力输出轴转速：760r/min；与拖拉机连接方式：三点悬挂联接；整机外形尺寸（长×宽×高）：1074×2750×1055mm；搅浆最终传动方式：中间传动、齿轮传动；搅浆刀型式及数量：IT175,112把；搅浆刀辊转速：280r/min；搅浆刀辊最大回转半径：215mm；埋茬部件形式：弯刀式。 | 0 | 购机补贴(通用类) | 2030-06-23 | 河北省 | 通过
624 | 耕整地机械 | 整地机械 | 埋茬起浆机 | 单轴2.5m及以上埋茬起浆机 | 河北圣和农业机械有限公司 | 埋茬起浆机 | 1JSNZG-260 |  | 结构型式：框架式、单轴；作业幅宽：2600mm；配套动力：58.8～66.1kW；配套拖拉机动力输出轴转速：760r/min；与拖拉机连接方式：三点悬挂联接；整机外形尺寸（长×宽×高）：1190×2744×1100mm；搅浆最终传动方式：中间传动、齿轮传动；搅浆刀型式及数量：IT175,112把；搅浆刀辊转速：280r/min；搅浆刀辊最大回转半径：215mm；埋茬部件形式：弯刀式。 | 0 | 购机补贴(通用类) | 2030-06-23 | 河北省 | 通过
625 | 耕整地机械 | 整地机械 | 埋茬起浆机 | 单轴2.5m及以上埋茬起浆机 | 河北圣和农业机械有限公司 | 埋茬起浆机 | 1JSNZG-260A |  | 结构型式：框架式、单轴；作业幅宽：2600mm；配套动力：66.1～73.5kW；配套拖拉机动力输出轴转速：760r/min；与拖拉机连接方式：三点悬挂联接；整机外形尺寸（长×宽×高）：1190×2744×1120mm；搅浆最终传动方式：中间传动、齿轮传动；搅浆刀型式及数量：自制弯刀,96把；搅浆刀辊转速：280r/min；搅浆刀辊最大回转半径：235mm；埋茬部件形式：弯刀式和耙辊式。 | 0 | 购机补贴(通用类) | 2030-06-23 | 河北省 | 通过
626 | 耕整地机械 | 整地机械 | 埋茬起浆机 | 单轴2.5m及以上埋茬起浆机 | 河北圣和农业机械有限公司 | 埋茬起浆机 | 1JSNZG-260B |  | 结构型式：框架式、单轴；作业幅宽：2600mm；配套动力：58.8～66.1kW；配套拖拉机动力输出轴转速：760r/min；与拖拉机连接方式：三点悬挂联接；整机外形尺寸（长×宽×高）：1074×2750×1095mm；搅浆最终传动方式：中间传动、齿轮传动；搅浆刀型式及数量：刀片式,48把；搅浆刀辊转速：280r/min；搅浆刀辊最大回转半径：190mm；埋茬部件形式：后拖板。 | 0 | 购机补贴(通用类) | 2030-06-23 | 河北省 | 通过
627 | 耕整地机械 | 整地机械 | 埋茬起浆机 | 单轴2.5m及以上埋茬起浆机 | 河北圣和农业机械有限公司 | 埋茬起浆机 | 1JSNZG-310 |  | 结构型式：框架式、单轴；作业幅宽：3100mm；配套动力：58.8～66.2kW；配套拖拉机动力输出轴转速：760r/min；与拖拉机连接方式：三点悬挂联接；整机外形尺寸（长×宽×高）：990×3225×1095mm；搅浆最终传动方式：中间传动、齿轮传动；搅浆刀型式及数量：刀片式,76把；搅浆刀辊转速：269r/min；搅浆刀辊最大回转半径：202mm；埋茬部件形式：后拖板。 | 0 | 购机补贴(通用类) | 2030-06-23 | 河北省 | 通过
628 | 耕整地机械 | 整地机械 | 埋茬起浆机 | 单轴2.5m及以上埋茬起浆机 | 河北圣和农业机械有限公司 | 埋茬起浆机 | 1JSNZG-330 |  | 结构型式：框架式、单轴；作业幅宽：3300mm；配套动力：66.2～73.5kW；配套拖拉机动力输出轴转速：760r/min；与拖拉机连接方式：三点悬挂联接；整机外形尺寸（长×宽×高）：990×3450×1095mm；搅浆最终传动方式：中间传动、齿轮传动；搅浆刀型式及数量：刀片式,80把；搅浆刀辊转速：269r/min；搅浆刀辊最大回转半径：202mm；埋茬部件形式：后拖板。 | 0 | 购机补贴(通用类) | 2030-06-23 | 河北省 | 通过
629 | 耕整地机械 | 整地机械 | 埋茬起浆机 | 单轴2.5m及以上埋茬起浆机 | 河北圣和农业机械有限公司 | 埋茬起浆机 | 1JSNZG-360 |  | 结构型式：框架式、单轴；作业幅宽：3600mm；配套动力：73.5～88.2kW；配套拖拉机动力输出轴转速：760r/min；与拖拉机连接方式：三点悬挂联接；整机外形尺寸（长×宽×高）：990×3750×1095mm；搅浆最终传动方式：中间传动、齿轮传动；搅浆刀型式及数量：刀片式,92把；搅浆刀辊转速：269r/min；搅浆刀辊最大回转半径：202mm；埋茬部件形式：后拖板。 | 0 | 购机补贴(通用类) | 2030-06-23 | 河北省 | 通过
630 | 耕整地机械 | 整地机械 | 埋茬起浆机 | 单轴2.5m及以上埋茬起浆机 | 河北圣和农业机械有限公司 | 埋茬起浆机 | 1JSNZG-390 |  | 结构型式：框架式、单轴；作业幅宽：3900mm；配套动力：88.2～93.0kW；配套拖拉机动力输出轴转速：760r/min；与拖拉机连接方式：三点悬挂联接；整机外形尺寸（长×宽×高）：990×4050×1095mm；搅浆最终传动方式：中间传动、齿轮传动；搅浆刀型式及数量：刀片式,100把；搅浆刀辊转速：280r/min；搅浆刀辊最大回转半径：202mm；埋茬部件形式：后拖板。 | 0 | 购机补贴(通用类) | 2030-06-23 | 河北省 | 通过
631 | 耕整地机械 | 整地机械 | 埋茬起浆机 | 单轴2.5m及以上埋茬起浆机 | 河北圣和农业机械有限公司 | 埋茬起浆机 | 1JSNZG-410 |  | 结构型式：框架式、单轴；作业幅宽：4100mm；配套动力：93.0～97.2kW；配套拖拉机动力输出轴转速：760r/min；与拖拉机连接方式：三点悬挂联接；整机外形尺寸（长×宽×高）：990×4250×1095mm；搅浆最终传动方式：中间传动、齿轮传动；搅浆刀型式及数量：刀片式,104把；搅浆刀辊转速：280r/min；搅浆刀辊最大回转半径：202mm；埋茬部件形式：后拖板。 | 0 | 购机补贴(通用类) | 2030-06-23 | 河北省 | 通过
632 | 耕整地机械 | 整地机械 | 埋茬起浆机 | 单轴2.5m及以上埋茬起浆机 | 河北圣和农业机械有限公司 | 埋茬起浆机 | 1JSNZG-430 |  | 结构型式：框架式、单轴；作业幅宽：4300mm；配套动力：97.2～101.4kW；配套拖拉机动力输出轴转速：760r/min；与拖拉机连接方式：三点悬挂联接；整机外形尺寸（长×宽×高）：990×4450×1095mm；搅浆最终传动方式：中间传动、齿轮传动；搅浆刀型式及数量：刀片式,108把；搅浆刀辊转速：280r/min；搅浆刀辊最大回转半径：202mm；埋茬部件形式：后拖板。 | 0 | 购机补贴(通用类) | 2030-06-23 | 河北省 | 通过
633 | 耕整地机械 | 整地机械 | 埋茬起浆机 | 单轴2.5m及以上埋茬起浆机 | 河北圣和农业机械有限公司 | 埋茬起浆机 | 1JSNZG-460 |  | 结构型式：框架式、单轴；作业幅宽：4600mm；配套动力：102.2～106.4kW；配套拖拉机动力输出轴转速：760r/min；与拖拉机连接方式：三点悬挂联接；整机外形尺寸（长×宽×高）：990×4750×1095mm；搅浆最终传动方式：中间传动、齿轮传动；搅浆刀型式及数量：刀片式,116把；搅浆刀辊转速：269r/min；搅浆刀辊最大回转半径：202mm；埋茬部件形式：后拖板。 | 0 | 购机补贴(通用类) | 2030-06-23 | 河北省 | 通过
634 | 耕整地机械 | 整地机械 | 埋茬起浆机 | 单轴2.5m及以上埋茬起浆机 | 河北盛沃农业机械有限公司 | 水田埋茬起浆机 | 1JSN-280 |  | 刀轴：单轴；工作幅宽：2.8m | 0 | 购机补贴(通用类) | 2027-07-29 | 河北省 | 通过
635 | 耕整地机械 | 整地机械 | 埋茬起浆机 | 单轴2.5m及以上埋茬起浆机 | 河北盛沃农业机械有限公司 | 水田埋茬起浆机 | 1JSN-300 |  | 刀轴：单轴；工作幅宽：3.0m | 0 | 购机补贴(通用类) | 2027-07-29 | 河北省 | 通过
636 | 耕整地机械 | 整地机械 | 埋茬起浆机 | 单轴2.5m及以上埋茬起浆机 | 河北盛沃农业机械有限公司 | 水田埋茬起浆机 | 1JSN-320 |  | 刀轴：单轴；工作幅宽：3.2m | 0 | 购机补贴(通用类) | 2027-07-29 | 河北省 | 通过
637 | 耕整地机械 | 整地机械 | 埋茬起浆机 | 单轴2.5m及以上埋茬起浆机 | 河北盛沃农业机械有限公司 | 水田埋茬起浆机 | 1JSN-350 |  | 刀轴：单轴；工作幅宽：3.5m | 0 | 购机补贴(通用类) | 2027-07-29 | 河北省 | 通过
638 | 耕整地机械 | 整地机械 | 埋茬起浆机 | 单轴2.5m及以上埋茬起浆机 | 河北盛沃农业机械有限公司 | 水田埋茬起浆机 | 1JSN-400 |  | 刀轴：单轴；工作幅宽：4.0m | 0 | 购机补贴(通用类) | 2027-07-29 | 河北省 | 通过
639 | 耕整地机械 | 整地机械 | 埋茬起浆机 | 单轴2.5m及以上埋茬起浆机 | 河北盛沃农业机械有限公司 | 水田埋茬起浆机 | 1JSN-450 |  | 刀轴：单轴；工作幅宽：4.5m | 0 | 购机补贴(通用类) | 2027-07-29 | 河北省 | 通过
640 | 耕整地机械 | 整地机械 | 埋茬起浆机 | 单轴2.5m及以上埋茬起浆机 | 河北盛沃农业机械有限公司 | 水田埋茬起浆机 | 1JSN-500 |  | 刀轴：单轴；工作幅宽：5.0m | 0 | 购机补贴(通用类) | 2027-07-29 | 河北省 | 通过
641 | 耕整地机械 | 整地机械 | 埋茬起浆机 | 单轴2.5m及以上埋茬起浆机 | 河南豪久科技有限公司 | 埋茬起浆机 | 1JSM-250 |  | 单轴；工作幅宽：2.5m | 0 | 购机补贴(通用类) | 2027-11-28 | 河南省 | 通过
642 | 耕整地机械 | 整地机械 | 埋茬起浆机 | 单轴2.5m及以上埋茬起浆机 | 河南豪久科技有限公司 | 埋茬起浆机 | 1JSM-290 |  | 单轴；工作幅宽：2.9m | 0 | 购机补贴(通用类) | 2027-11-28 | 河南省 | 通过
643 | 耕整地机械 | 整地机械 | 埋茬起浆机 | 单轴2.5m及以上埋茬起浆机 | 河南豪久科技有限公司 | 埋茬起浆机 | 1JSMN-250 |  | 单轴；工作幅宽：2.5m | 0 | 购机补贴(通用类) | 2027-11-28 | 河南省 | 通过
644 | 耕整地机械 | 整地机械 | 埋茬起浆机 | 单轴2.5m及以上埋茬起浆机 | 河南豪久科技有限公司 | 埋茬起浆机 | 1JSMN-270 |  | 单轴；工作幅宽：2.7m | 0 | 购机补贴(通用类) | 2027-11-28 | 河南省 | 通过
645 | 耕整地机械 | 整地机械 | 埋茬起浆机 | 单轴2.5m及以上埋茬起浆机 | 河南豪久科技有限公司 | 埋茬起浆机 | 1JSMN-300 |  | 单轴；工作幅宽：3m | 0 | 购机补贴(通用类) | 2027-11-28 | 河南省 | 通过
646 | 耕整地机械 | 整地机械 | 埋茬起浆机 | 单轴2.5m及以上埋茬起浆机 | 河南巨隆科技有限公司（原：河南沃正实业有限公司） | 埋茬起浆机 | 1JSM-265A |  | 单轴；工作幅宽：2.65m | 0 | 购机补贴(通用类) | 2026-10-27 | 河南省 | 通过
647 | 耕整地机械 | 整地机械 | 埋茬起浆机 | 单轴2.5m及以上埋茬起浆机 | 河南巨隆科技有限公司（原：河南沃正实业有限公司） | 埋茬起浆机 | 1JSM-280A |  | 单轴；工作幅宽：2.8m | 0 | 购机补贴(通用类) | 2026-10-27 | 河南省 | 通过
648 | 耕整地机械 | 整地机械 | 埋茬起浆机 | 单轴2.5m及以上埋茬起浆机 | 河南巨隆科技有限公司（原：河南沃正实业有限公司） | 埋茬起浆机 | 1JSM-300A |  | 单轴；工作幅宽：3m | 0 | 购机补贴(通用类) | 2026-10-27 | 河南省 | 通过
649 | 耕整地机械 | 整地机械 | 埋茬起浆机 | 单轴2.5m及以上埋茬起浆机 | 河南巨隆科技有限公司（原：河南沃正实业有限公司） | 埋茬起浆机 | 1JSM-320A |  | 单轴；工作幅宽：3.2m | 0 | 购机补贴(通用类) | 2026-10-27 | 河南省 | 通过
650 | 耕整地机械 | 整地机械 | 埋茬起浆机 | 单轴2.5m及以上埋茬起浆机 | 湖北豪丰农业装备有限公司 | 埋茬起浆机 | 1JSM-300C |  | 单轴；工作幅宽：3m | 0 | 购机补贴(通用类) | 2029-12-26 | 湖北省 | 通过
651 | 耕整地机械 | 整地机械 | 埋茬起浆机 | 单轴2.5m及以上埋茬起浆机 | 江苏东久机械有限公司 | 水田埋茬起浆机 | 1JSZ-600 |  | 结构型式：圆梁式、单轴，工作幅宽：6000mm。 | 0 | 购机补贴(通用类) | 2030-08-17 | 江苏省 | 通过
652 | 耕整地机械 | 整地机械 | 埋茬起浆机 | 单轴2.5m及以上埋茬起浆机 | 江苏清淮机械有限公司 | 水田埋茬起浆整地机 | 1JS-300（原型号1GSM-300） |  | 结构型式：单轴；工作幅宽（mm）：3000。 | 0 | 购机补贴(通用类) | 2026-12-29 | 江苏省 | 通过
653 | 耕整地机械 | 整地机械 | 埋茬起浆机 | 单轴2.5m及以上埋茬起浆机 | 江苏神耕机械科技有限公司 | 埋茬起浆机 | 1JS-260 |  | 单轴；工作幅宽：2600mm； | 0 | 购机补贴(通用类) | 2030-08-17 | 江苏省 | 通过
654 | 耕整地机械 | 整地机械 | 埋茬起浆机 | 单轴2.5m及以上埋茬起浆机 | 江苏神耕机械科技有限公司 | 埋茬起浆机 | 1JS-280 |  | 单轴；工作幅宽：2800mm； | 0 | 购机补贴(通用类) | 2030-08-17 | 江苏省 | 通过
655 | 耕整地机械 | 整地机械 | 埋茬起浆机 | 单轴2.5m及以上埋茬起浆机 | 江苏神耕机械科技有限公司 | 埋茬起浆机 | 1JS-300 |  | 单轴；工作幅宽：3000mm； | 0 | 购机补贴(通用类) | 2030-08-17 | 江苏省 | 通过
656 | 耕整地机械 | 整地机械 | 埋茬起浆机 | 单轴2.5m及以上埋茬起浆机 | 江苏神耕机械科技有限公司 | 埋茬起浆机 | 1JS-320 |  | 单轴；工作幅宽：3200mm； | 0 | 购机补贴(通用类) | 2030-08-17 | 江苏省 | 通过
657 | 耕整地机械 | 整地机械 | 埋茬起浆机 | 单轴2.5m及以上埋茬起浆机 | 江苏神耕机械科技有限公司 | 埋茬起浆机 | 1JS-360 |  | 单轴；工作幅宽：3600mm； | 0 | 购机补贴(通用类) | 2030-08-17 | 江苏省 | 通过
658 | 耕整地机械 | 整地机械 | 埋茬起浆机 | 单轴2.5m及以上埋茬起浆机 | 江苏神耕机械科技有限公司 | 埋茬起浆机 | 1JS-380 |  | 单轴；工作幅宽：3800mm； | 0 | 购机补贴(通用类) | 2030-08-17 | 江苏省 | 通过
659 | 耕整地机械 | 整地机械 | 埋茬起浆机 | 单轴2.5m及以上埋茬起浆机 | 江苏维骏农机科技有限公司 | 水田平地搅浆机 | 1JS-260 |  | 工作幅宽：2600mm | 0 | 购机补贴(通用类) | 2027-07-31 | 江苏省 | 通过
660 | 耕整地机械 | 整地机械 | 埋茬起浆机 | 单轴2.5m及以上埋茬起浆机 | 江苏维骏农机科技有限公司 | 水田平地搅浆机 | 1JS-280 |  | 工作幅宽：2800mm | 0 | 购机补贴(通用类) | 2027-07-31 | 江苏省 | 通过
661 | 耕整地机械 | 整地机械 | 埋茬起浆机 | 单轴2.5m及以上埋茬起浆机 | 江苏维骏农机科技有限公司 | 水田平地搅浆机 | 1JS-300 |  | 工作幅宽：3000mm | 0 | 购机补贴(通用类) | 2027-07-31 | 江苏省 | 通过
662 | 耕整地机械 | 整地机械 | 埋茬起浆机 | 单轴2.5m及以上埋茬起浆机 | 江苏维骏农机科技有限公司 | 水田平地搅浆机 | 1JS-320 |  | 工作幅宽：3200mm | 0 | 购机补贴(通用类) | 2027-07-31 | 江苏省 | 通过
663 | 耕整地机械 | 整地机械 | 埋茬起浆机 | 单轴2.5m及以上埋茬起浆机 | 江苏维骏农机科技有限公司 | 水田平地搅浆机 | 1JS-400 |  | 工作幅宽：4000mm | 0 | 购机补贴(通用类) | 2028-02-27 | 江苏省 | 通过
664 | 耕整地机械 | 整地机械 | 埋茬起浆机 | 单轴2.5m及以上埋茬起浆机 | 江苏维骏农机科技有限公司 | 水田平地搅浆机 | 1JS-450 |  | 工作幅宽：4500mm | 0 | 购机补贴(通用类) | 2028-02-27 | 江苏省 | 通过
665 | 耕整地机械 | 整地机械 | 埋茬起浆机 | 单轴2.5m及以上埋茬起浆机 | 江苏维骏农机科技有限公司 | 水田平地搅浆机 | 1JS-500 |  | 工作幅宽：5000mm | 0 | 购机补贴(通用类) | 2028-02-27 | 江苏省 | 通过
666 | 耕整地机械 | 整地机械 | 埋茬起浆机 | 单轴2.5m及以上埋茬起浆机 | 连云港国旋机械有限公司 | 水田平地搅浆机 | 1JSN-460 |  | 整机外形尺寸 长×宽×高：1150×4700×1150mm；配套拖拉机标定功率范围：100-184kW；结构型式：框架式、单轴；工作幅宽：4600mm；搅动最终传动方式：中间齿轮传动 | 0 | 购机补贴(通用类) | 2029-08-28 | 江苏省 | 通过
667 | 耕整地机械 | 整地机械 | 埋茬起浆机 | 单轴2.5m及以上埋茬起浆机 | 连云港国旋机械有限公司 | 水田平地搅浆机 | 1JSN-500 |  | 整机外形尺寸 长×宽×高：1150×5100×1150mm；配套拖拉机标定功率范围：118-184kW；配套拖拉机动力输出轴转速：720r/min；与拖拉机连接方式：三点悬挂；结构型式：框架式、单轴；工作幅宽：5000mm；搅动最终传动方式：中间齿轮传动；搅浆刀型式：专用弧形打浆刀 | 0 | 购机补贴(通用类) | 2029-08-28 | 江苏省 | 通过
668 | 耕整地机械 | 整地机械 | 埋茬起浆机 | 单轴2.5m及以上埋茬起浆机 | 连云港国旋机械有限公司 | 水田平地搅浆机 | 1JSN-600 |  | 结构型式：框架式、单轴；工作幅宽：6000mm；搅动最终传动方式：中间齿轮传动。 | 0 | 购机补贴(通用类) | 2029-08-28 | 江苏省 | 通过
669 | 耕整地机械 | 整地机械 | 埋茬起浆机 | 单轴2.5m及以上埋茬起浆机 | 连云港亮化农业机械有限公司 | 折叠式水田平地搅浆机 | 1JSZ-500 |  | 机具机构类型:单轴；工作幅宽（cm）：500 | 0 | 购机补贴(通用类) | 2028-11-30 | 江苏省 | 通过
670 | 耕整地机械 | 整地机械 | 埋茬起浆机 | 单轴2.5m及以上埋茬起浆机 | 连云港亮化农业机械有限公司 | 折叠式水田平地搅浆机 | 1JSZ-600 |  | 机具机构类型:单轴；工作幅宽（cm）：600 | 0 | 购机补贴(通用类) | 2028-11-30 | 江苏省 | 通过
671 | 耕整地机械 | 整地机械 | 埋茬起浆机 | 单轴2.5m及以上埋茬起浆机 | 连云港双亚机械有限公司 | 水田平地搅浆机 | 1JSL-380 |  | 单轴；工作幅宽3.8m | 0 | 购机补贴(通用类) | 2025-12-30 | 江苏省 | 通过
672 | 耕整地机械 | 整地机械 | 埋茬起浆机 | 单轴2.5m及以上埋茬起浆机 | 南通山田农业装备有限公司 | 水田平地搅浆机 | 1JSL-260 |  | 单轴,耕幅:2600MM,结构形式:圆梁式,外形尺寸(长*宽*高MM):2750*800*1100,配套动力范围(KW):47.8-110.4,结构质量(KG):315,工作幅宽(CM):260,传动方式:单侧双链传动,安装刀片数量:68把,刀片型式:螺旋弧形，与配套拖拉机联接方式：三点悬挂式 | 0 | 购机补贴(通用类) | 2027-11-29 | 江苏省 | 通过
673 | 耕整地机械 | 整地机械 | 埋茬起浆机 | 单轴2.5m及以上埋茬起浆机 | 南通山田农业装备有限公司 | 水田平地搅浆机 | 1JSL-280 |  | 单轴,耕幅:2800MM,结构形式:圆梁式,外形尺寸(长*宽*高MM):2950*800*1100,配套动力范围(KW):47.8-110.4,结构质量(KG):330,工作幅宽(CM):280,传动方式:单侧双链传动,安装刀片数量:74把,刀片型式:螺旋弧形，与配套拖拉机联接方式：三点悬挂式 | 0 | 购机补贴(通用类) | 2027-11-29 | 江苏省 | 通过
674 | 耕整地机械 | 整地机械 | 埋茬起浆机 | 单轴2.5m及以上埋茬起浆机 | 南通山田农业装备有限公司 | 水田平地搅浆机 | 1JSL-320 |  | 单轴,耕幅:3200MM,结构形式:圆梁式,外形尺寸(长*宽*高MM):3350*800*1100,配套动力范围(KW):55.16-110.4,结构质量(KG):360,工作幅宽(CM):320,传动方式:单侧双链传动,安装刀片数量:84把,刀片型式:螺旋弧形，与配套拖拉机联接方式：三点悬挂式 | 0 | 购机补贴(通用类) | 2027-11-29 | 江苏省 | 通过
675 | 耕整地机械 | 整地机械 | 埋茬起浆机 | 单轴2.5m及以上埋茬起浆机 | 盐城东申农业机械有限公司 | 水田埋茬（草）起浆机 | 1JMS-260 |  | 结构型式：圆梁式、单轴，工作幅宽：2600mm，整机外形尺寸（长×宽×高）：800×2830×1080mm，配套拖拉机标定功率范围：36.7～44.1kW | 0 | 购机补贴(通用类) | 2025-11-01 | 江苏省 | 通过
676 | 耕整地机械 | 整地机械 | 埋茬起浆机 | 单轴2.5m及以上埋茬起浆机 | 盐城东申农业机械有限公司 | 水田埋茬（草）起浆机 | 1JMS-400A |  | 结构型式：圆梁式、单轴，工作幅宽：4000mm，整机外形尺寸（长×宽×高）：910×4320×1110mm，配套拖拉机标定功率范围：73.5～110.2kW | 0 | 购机补贴(通用类) | 2026-09-05 | 江苏省 | 通过
677 | 耕整地机械 | 整地机械 | 埋茬起浆机 | 单轴2.5m及以上埋茬起浆机 | 盐城久田机械有限公司 | 水田埋茬起浆机 | 1JS-260 |  | 结构型式：圆梁式、单轴，工作幅宽：2.6m。 | 0 | 购机补贴(通用类) | 2028-12-22 | 江苏省 | 通过
678 | 耕整地机械 | 整地机械 | 埋茬起浆机 | 单轴2.5m及以上埋茬起浆机 | 盐城久田机械有限公司 | 水田埋茬起浆机 | 1JS-280 |  | 结构型式：圆梁式、单轴，工作幅宽：2.8m。 | 0 | 购机补贴(通用类) | 2028-12-22 | 江苏省 | 通过
679 | 耕整地机械 | 整地机械 | 埋茬起浆机 | 单轴2.5m及以上埋茬起浆机 | 盐城久田机械有限公司 | 水田埋茬起浆机 | 1JSZ-400 |  | 结构型式：圆梁式、单轴，工作幅宽：4.0m， | 0 | 购机补贴(通用类) | 2028-12-22 | 江苏省 | 通过
680 | 耕整地机械 | 整地机械 | 埋茬起浆机 | 单轴2.5m及以上埋茬起浆机 | 盐城市盾田机械制造有限公司 | 水田平地搅浆机 | 1JMSL-300 |  | 工作幅宽:3m；结构型式：圆梁式、单轴 | 0 | 购机补贴(通用类) | 2027-08-30 | 江苏省 | 通过
681 | 耕整地机械 | 整地机械 | 埋茬起浆机 | 单轴2.5m及以上埋茬起浆机 | 盐城市盾田机械制造有限公司 | 水田平地搅浆机 | 1JS-340 |  | 工作幅宽:3.4m；结构型式：圆梁式、单轴 | 0 | 购机补贴(通用类) | 2026-10-07 | 江苏省 | 通过
682 | 耕整地机械 | 整地机械 | 埋茬起浆机 | 单轴2.5m及以上埋茬起浆机 | 扬州市井田农机制造有限公司 | 水田平地搅浆机 | 1JSL-260 |  | 轴数：单轴；幅宽2600mm | 0 | 购机补贴(通用类) | 2027-12-29 | 江苏省 | 通过
683 | 耕整地机械 | 整地机械 | 埋茬起浆机 | 单轴2.5m及以上埋茬起浆机 | 扬州市井田农机制造有限公司 | 水田平地搅浆机 | 1JSL-280 |  | 轴数：单轴；幅宽2800mm | 0 | 购机补贴(通用类) | 2027-12-29 | 江苏省 | 通过
684 | 耕整地机械 | 整地机械 | 埋茬起浆机 | 单轴2.5m及以上埋茬起浆机 | 扬州市井田农机制造有限公司 | 水田平地搅浆机 | 1JSL-300 |  | 轴数：单轴；幅宽:3000mm | 0 | 购机补贴(通用类) | 2025-09-29 | 江苏省 | 通过
685 | 耕整地机械 | 整地机械 | 埋茬起浆机 | 单轴2.5m及以上埋茬起浆机 | 樱田农机科技（泰州）有限公司 | 水田平地搅浆机 | 1JS-260 |  | 单轴;工作幅宽2.6m | 0 | 购机补贴(通用类) | 2030-07-27 | 江苏省 | 通过
686 | 耕整地机械 | 整地机械 | 埋茬起浆机 | 单轴2.5m及以上埋茬起浆机 | 樱田农机科技（泰州）有限公司 | 水田平地搅浆机 | 1JS-280 |  | 单轴;工作幅宽2.8m | 0 | 购机补贴(通用类) | 2030-07-27 | 江苏省 | 通过
687 | 耕整地机械 | 整地机械 | 埋茬起浆机 | 单轴2.5m及以上埋茬起浆机 | 樱田农机科技（泰州）有限公司 | 水田平地搅浆机 | 1JS-320 |  | 单轴;工作幅宽3.2m | 0 | 购机补贴(通用类) | 2030-07-27 | 江苏省 | 通过
688 | 耕整地机械 | 整地机械 | 埋茬起浆机 | 单轴2.5m及以上埋茬起浆机 | 樱田农机科技（泰州）有限公司 | 水田平地搅浆机 | 1JS-340 |  | 单轴;工作幅宽3.4m | 0 | 购机补贴(通用类) | 2030-07-27 | 江苏省 | 通过
689 | 耕整地机械 | 整地机械 | 埋茬起浆机 | 单轴2.5m及以上埋茬起浆机 | 樱田农机科技（泰州）有限公司 | 水田平地搅浆机 | 1JS-360 |  | 单轴;工作幅宽3.6m | 0 | 购机补贴(通用类) | 2030-07-27 | 江苏省 | 通过
690 | 耕整地机械 | 整地机械 | 埋茬起浆机 | 单轴2.5m及以上埋茬起浆机 | 樱田农机科技（泰州）有限公司 | 水田平地搅浆机 | 1JS-380 |  | 单轴;工作幅宽3.8m | 0 | 购机补贴(通用类) | 2030-07-27 | 江苏省 | 通过
691 | 耕整地机械 | 整地机械 | 埋茬起浆机 | 双轴2.5m及以上埋茬起浆机 | 长春中大拖拉机制造有限公司 | 埋茬起浆机 | 1JSM-260 |  | 双轴，工作幅宽2.6m | 0 | 购机补贴(通用类) | 2030-08-09 | 吉林省 | 通过
692 | 耕整地机械 | 整地机械 | 埋茬起浆机 | 双轴2.5m及以上埋茬起浆机 | 长春中大拖拉机制造有限公司 | 埋茬起浆机 | 1JSM-280 |  | 双轴，工作幅宽2.8m | 0 | 购机补贴(通用类) | 2030-08-09 | 吉林省 | 通过
693 | 耕整地机械 | 整地机械 | 埋茬起浆机 | 双轴2.5m及以上埋茬起浆机 | 长春中大拖拉机制造有限公司 | 埋茬起浆机 | 1JSM-320 |  | 双轴，工作幅宽3.2m | 0 | 购机补贴(通用类) | 2030-08-09 | 吉林省 | 通过
694 | 耕整地机械 | 整地机械 | 起垄机 | 1—2m起垄机 | 河南巨隆科技有限公司（原：河南沃正实业有限公司） | 旋耕起垄机 | 1GZL-135L1 |  | 工作幅宽：1.35m | 0 | 购机补贴(非通用类) | 2026-08-10 | 河南省 | 通过
695 | 耕整地机械 | 整地机械 | 起垄机 | 1—2m起垄机 | 重庆工博之星农业机械有限公司 | 微型起垄机 | 1GZ-100V1 |  | 工作幅宽：1m | 4.0 | 购机补贴(非通用类) | 2026-10-21 | 安徽省 | 通过
696 | 耕整地机械 | 整地机械 | 起垄机 | 2m及以上起垄机 | 稻霸（江苏）农业机械制造有限公司 | 旋耕起垄机 | 1GL-200A |  | 配套动力范围kW：51.5～66.2；作业速度km/h：1.0～2.8；工作幅宽mm：2000；旋耕刀轴传动方式：中间传动。 | 0 | 购机补贴(非通用类) | 2030-05-26 | 江苏省 | 通过
697 | 耕整地机械 | 整地机械 | 起垄机 | 2m及以上起垄机 | 河南巨隆科技有限公司（原：河南沃正实业有限公司） | 旋耕起垄机 | 1GZL-230L2 |  | 工作幅宽：2.3m | 0 | 购机补贴(非通用类) | 2026-08-10 | 河南省 | 通过
698 | 耕整地机械 | 整地机械 | 筑埂机 | 筑埂高度25cm及以上且配套动力36.7kW及以上的筑埂机 | 常州汉森机械股份有限公司 | 筑埂机 | 1ZGS-30 |  | 筑埂高度（cm）30±3；配套动力功率（kw）：66.2～73.5 | 0 | 购机补贴(非通用类) | 2028-12-27 | 江苏省 | 通过
699 | 耕整地机械 | 整地机械 | 筑埂机 | 筑埂高度25cm及以上且配套动力36.7kW及以上的筑埂机 | 佳木斯联硕机械制造有限公司 | 筑埂机 | 1ZGD-400 |  | 筑埂高度：25cm；配套动力功率：73.5kW；埂顶宽度：25cm；埂顶表面坚实度：≥0.2MPa；配套动力输出轴转速:540r/min；与拖拉机联接方式：后三点悬挂；作业速度：0.4-0.6m/s；取土装置型式:刀盘；取土部件数量:2个；取土刀辊转速:270r/min；取土刀片型式：旋耕刀（自制）；取土刀片数量：16片；田埂成型装置型式:单边；筑埂辊驱动方式:主动 | 0 | 购机补贴(非通用类) | 2026-06-23 | 黑龙江 | 通过
700 | 耕整地机械 | 整地机械 | 筑埂机 | 筑埂高度25cm及以上且配套动力36.7kW及以上的筑埂机 | 江苏清淮机械有限公司 | 筑埂机 | 1ZG-270 |  | 筑埂高度(cm)：27； 配套动力功率(kW)：66.2～88.2。 | 0 | 购机补贴(非通用类) | 2027-11-29 | 江苏省 | 通过
701 | 耕整地机械 | 整地机械 | 筑埂机 | 筑埂高度25cm及以上且配套动力36.7kW及以上的筑埂机 | 南通山田农业装备有限公司 | 筑埂机 | 1ZG-300 |  | 外形尺寸(长*宽*高MM):1420*2250*1000，配套动力功率（Kw）：≥36.7，配套动力输出轴转速（r/min）：540，与拖拉机联接方式：悬挂式，作业速度（m/s）：0.4-0.7，筑埂高度（cm）：30+5，埂顶宽度（cm）：30±3，埂顶表面坚实度（Mpa）：≥0.2，取土装置型式:旋耕式，田埂成型装置型式：单边，筑埂辊驱动方式：主动，运输间隙（mm）：≥300。 | 0 | 购机补贴(非通用类) | 2026-09-05 | 江苏省 | 通过
702 | 耕整地机械 | 整地机械 | 筑埂机 | 筑埂高度25cm及以上且配套动力36.7kW及以上的筑埂机 | 任丘市莲榕机械配件有限公司 | 液压折叠筑埂机 | 1ZGD-30 |  | 筑埂高度:30cm ；取土装置型式：刀盘式 ；配套动力kW:36.7-58.8 | 0 | 购机补贴(非通用类) | 2028-09-27 | 河北省 | 通过
703 | 耕整地机械 | 整地机械 | 筑埂机 | 筑埂高度25cm及以上且配套动力36.7kW及以上的筑埂机 | 盐城市大丰区辉洋农业机械制造有限公司 | 筑埂机 | 1ZG-300(A) |  | 结构形式:悬挂式,工作状态外形尺寸:2550×2120×1500,配套动力功率: 58.8-88.2kw,,筑埂高度:30-35cm,埂顶宽度:28±3 | 88.2 | 购机补贴(非通用类) | 2030-09-29 | 江苏省 | 通过
704 | 耕整地机械 | 整地机械 | 筑埂机 | 筑埂高度25cm及以上且配套动力36.7kW及以上的筑埂机 | 盐城市大丰区辉洋农业机械制造有限公司 | 筑埂机 | 1ZG-300(B) |  | 结构形式:悬挂式,工作状态外形尺寸:2340×1900×1500,配套动力功率: 58.8-88.2kw,,筑埂高度:27-32cm,埂顶宽度:24±3. | 88.2 | 购机补贴(非通用类) | 2030-09-29 | 江苏省 | 通过
705 | 种植施肥机械 | 种子播前处理和育苗机械设备 | 育秧（苗）播种设备 | 生产率500盘/小时及以上秧盘播种成套设备 | 长春众发农业装备有限公司 | 水稻育秧播种机 | 2BBP-1000 |  | 型号名称：2BBP-1000型水稻育秧播种机；作业状态整机外型尺寸（长×宽×高)：205×85×80cm；小时生产率：1000～1200盘/h；结构型式：行走式；铺土器型式：轮带式；铺土箱容积：35L；排种器型式：凹槽辊轮；播种量调节档位数量：无级调速；播种箱容积：27L；覆土器型式：轮带式；输送传动型式：输送带；作业流程：铺土→淋水→播种→覆土；配套动力总功率：235W；配套动力类型：24V直流 | 0.235 | 购机补贴(通用类) | 2030-05-28 | 吉林省 | 通过
706 | 种植施肥机械 | 种子播前处理和育苗机械设备 | 育秧（苗）播种设备 | 生产率500盘/小时及以上秧盘播种成套设备 | 长春众发农业装备有限公司 | 水稻秧盘育秧播种机 | 2BZP-800 |  | 小时生产率：≥800盘/h。作业流程：铺土→淋水→播种→覆土 | 0.26 | 购机补贴(通用类) | 2026-09-06 | 吉林省 | 通过
707 | 种植施肥机械 | 种子播前处理和育苗机械设备 | 育秧（苗）播种设备 | 生产率500盘/小时及以上秧盘播种成套设备 | 常州亚美柯机械设备有限公司 | 水稻钵苗播种机 | 2BD-600（LSPE-60AM） |  | 生产率580盘/小时;含铺底土、播种、覆土功能 | 0.12 | 购机补贴(通用类) | 2029-12-30 | 江苏省 | 通过
708 | 种植施肥机械 | 种子播前处理和育苗机械设备 | 育秧（苗）播种设备 | 生产率500盘/小时及以上秧盘播种成套设备 | 稻霸（江苏）农业机械制造有限公司 | 自走式秧盘育秧播种机 | 2BPD-2 |  | 小时生产率：1200～1800盘/h；铺土器形式：输送带输送；排种器形式：棒式排种器；覆土器形式：输送带输送；作业流程：秧盘输送、铺底土、播种、覆土、摆盘 | 4 | 购机补贴(通用类) | 2027-11-29 | 江苏省 | 通过
709 | 种植施肥机械 | 种子播前处理和育苗机械设备 | 育秧（苗）播种设备 | 生产率500盘/小时及以上秧盘播种成套设备 | 稻霸（江苏）农业机械制造有限公司 | 自走式秧盘育秧播种机 | 2BPD-2S |  | 小时生产率：1200～1800盘/h；铺土器形式：输送带输送；排种器形式：棒式排种器；覆土器形式：输送带输送；作业流程：秧盘输送、铺底土、播种、覆土、摆盘 | 4 | 购机补贴(通用类) | 2028-11-30 | 江苏省 | 通过
710 | 种植施肥机械 | 种子播前处理和育苗机械设备 | 育秧（苗）播种设备 | 生产率500盘/小时及以上秧盘播种成套设备 | 德惠市众源机械加工有限公司 | 自走式水稻秧盘播种机 | 2BYP-D |  | 生产率≥1000盘/小时;含铺底土、播种、覆土、平铺盘等功能 | 0.29 | 购机补贴(通用类) | 2030-05-28 | 吉林省 | 通过
711 | 种植施肥机械 | 种子播前处理和育苗机械设备 | 育秧（苗）播种设备 | 生产率500盘/小时及以上秧盘播种成套设备 | 淮安传海农业科技有限公司 | 自走式秧盘育秧播种机 | 2BPL-2D |  | 产品型号名称：2BPL-2D型自走式秧盘育秧播种机；作业状态整机外形尺寸：226cm×139cm×103cm；小时生产率：1200～1800盘/h；结构型式：行走式（双盘播种）；铺土器形式：输送带输送；播种器形式：棒式排种器；播种器调节挡位数量：无级（连续可调）；覆土箱形式：输送带输送；输送传送形式：链条传送；作业流程：行走、秧盘输送、铺底土、播种、覆土、摆盘；配套动力类型：电动机。 | 0.36 | 购机补贴(通用类) | 2028-09-26 | 江苏省 | 通过
712 | 种植施肥机械 | 种子播前处理和育苗机械设备 | 育秧（苗）播种设备 | 生产率500盘/小时及以上秧盘播种成套设备 | 淮安汉德农业科技有限公司 | 固定式育秧播种机 | 2BL-1200 |  | 小时生产率：1200盘/h 结构型式：固定式 作业流程：输盘、铺土、洒水、播种、覆土 。 | 0.58 | 购机补贴(通用类) | 2029-09-26 | 江苏省 | 通过
713 | 种植施肥机械 | 种子播前处理和育苗机械设备 | 育秧（苗）播种设备 | 生产率500盘/小时及以上秧盘播种成套设备 | 淮安汉德农业科技有限公司 | 自走式育秧播种机 | 2BP-1200 |  | 小时生产率：≥1200盘/h 结构型式：自走式 作业流程：输盘、铺土、播种、覆土 。 | 0.49 | 购机补贴(通用类) | 2029-09-26 | 江苏省 | 通过
714 | 种植施肥机械 | 种子播前处理和育苗机械设备 | 育秧（苗）播种设备 | 生产率500盘/小时及以上秧盘播种成套设备 | 淮安市众鼎机械制造有限公司 | 自走式秧盘播种机 | 2BYD-1800 |  | 产品型号名称 / 2BYD-1800型自走式秧盘播种机 作业状态整机外型尺寸(长×宽×高) cm 185×134×81 结构型式 / 行走式 生产率大于等于500（1800） 铺土器形式 / 橡胶带式 铺土箱容积 L 60 排种器形式 / 外槽辊式 播种量调节档位数量 个 无级调速 播种箱容积 L 54 覆土器形式 / 橡胶带式 覆土箱容积 L 62 覆土平整方式 / 毛刷 | 0.36 | 购机补贴(通用类) | 2027-12-29 | 江苏省 | 通过
715 | 种植施肥机械 | 种子播前处理和育苗机械设备 | 育秧（苗）播种设备 | 生产率500盘/小时及以上秧盘播种成套设备 | 江苏亿科农业装备有限公司 | 水稻育秧铺盘播种机 | 2BPD-800 |  | 小时生产率800-1000盘/小时 结构型式/行走式 铺土器形式/胶带式 铺土箱容积45L 排种器形式/外槽辊式 播种量调解档位数量7个 播种箱容积32L 覆土平整方式/毛刷式 输送传动型式/平带式 作业流程/铺土→种子→铺土 | 5.5 | 购机补贴(通用类) | 2029-11-04 | 江苏省 | 通过
716 | 种植施肥机械 | 种子播前处理和育苗机械设备 | 育秧（苗）播种设备 | 生产率500盘/小时及以上秧盘播种成套设备 | 江苏云马农机制造有限公司 | 育秧播种机(流水线) | 2BLY-280B |  | 生产效率：1200盘/小时，含铺底土、播种、覆土功能 | 0.36 | 购机补贴(通用类) | 2027-11-29 | 江苏省 | 通过
717 | 种植施肥机械 | 种子播前处理和育苗机械设备 | 育秧（苗）播种设备 | 生产率500盘/小时及以上秧盘播种成套设备 | 宁波稻盛科技有限公司 | 水稻育苗用播种机 | 2BPD-1000 |  | 含铺底土、播种、洒水、覆土功能；生产率＞1000(盘/h) 产品型号名称：2BPD-1000水稻育苗用播种机 作业状态整机外形尺寸（长×宽×高）：761x54x114cm 小时生产率：＞1000(盘/h) 铺土器型式：斗式 播种排种器型式：外槽轮式 覆土器型式：斗式 作业流程:输送-铺土-淋水-播种-覆土 配套动力总功率:270W | 0.27 | 购机补贴(通用类) | 2029-11-20 | 浙江宁波 | 通过
718 | 种植施肥机械 | 种子播前处理和育苗机械设备 | 育秧（苗）播种设备 | 生产率500盘/小时及以上秧盘播种成套设备 | 宁波稻盛科技有限公司 | 水稻育苗用播种机 | 2BPD-1300 |  | 含铺底土、播种、洒水、覆土功能；生产率＞1300(盘/h) 产品型号名称：2BPD-1300水稻育苗用播种机 作业状态整机外形尺寸（长×宽×高）：861x54x114cm 小时生产率：＞1300(盘/h) 铺土器型式：斗式 播种排种器型式：外槽轮式 覆土器型式：斗式 作业流程:输送-铺土-淋水-播种-覆土 配套动力总功率:370W | 0.37 | 购机补贴(通用类) | 2029-11-20 | 浙江宁波 | 通过
719 | 种植施肥机械 | 种子播前处理和育苗机械设备 | 育秧（苗）播种设备 | 生产率500盘/小时及以上秧盘播种成套设备 | 宁波稻盛科技有限公司 | 水稻育苗用播种机 | 2BPD-700 |  | 含铺底土、播种、洒水、覆土功能；生产率＞700(盘/h) 产品型号名称：2BPD-700水稻育苗用播种机 作业状态整机外形尺寸（长×宽×高）： 652x54x114 cm 小时生产率：＞700(盘/h) 铺土器型式：斗式 播种排种器型式：外槽轮式 覆土器型式：斗式 作业流程:输送-铺土-淋水-播种-覆土 配套动力总功率:210W | 0.21 | 购机补贴(通用类) | 2029-11-20 | 浙江宁波 | 通过
720 | 种植施肥机械 | 种子播前处理和育苗机械设备 | 育秧（苗）播种设备 | 生产率500盘/小时及以上秧盘播种成套设备 | 宁波市大宇矢崎机械制造有限公司 | 水稻育苗用播种机 | 2BP-1000 |  | 2BP-1000水稻育苗用播种机作业状态整机外形尺寸866cm*54cm*114cm;生产率为≧1000盘/h; 结构型式固定式，铺土器型式皮带传送；铺土箱容积50L,排种器型式外槽轮式；排种量调节档位数量14个；播种器容积32L；覆土器型式皮带传送；覆土箱容积50L,覆土平整方式旋转刷,输送传动型式为链齿轮+输送滚轮传送,作业流程：输送-铺底土-镇压-洒水-播种-覆土,配套动力总功率0.37KW | 0.37 | 购机补贴(通用类) | 2027-11-30 | 浙江省 | 通过
721 | 种植施肥机械 | 种子播前处理和育苗机械设备 | 育秧（苗）播种设备 | 生产率500盘/小时及以上秧盘播种成套设备 | 宁波市大宇矢崎机械制造有限公司 | 水稻育苗用播种机 | 2BP-1200 |  | 2BP-1200作业状态整机外形尺寸（长*宽*高cm）:866cm*54cm*114cm；小时生产率：≥1200盘/时；结构型式：固定式；铺土器形式:斗式；铺土箱容积:50L；排种器型式:外槽轮式；播种量调节档位数量：2档+无级变速调节；播种箱容积:32L；覆土箱型式: 斗式；覆土箱容积:50L；覆土平整方式：旋转刷；输送传动型式:链齿轮+输送滚轮传送；作业流程:输送-铺土-镇压-淋水-播种-覆土 | 0.37 | 购机补贴(通用类) | 2026-12-26 | 浙江省 | 通过
722 | 种植施肥机械 | 种子播前处理和育苗机械设备 | 育秧（苗）播种设备 | 生产率500盘/小时及以上秧盘播种成套设备 | 宁波市大宇矢崎机械制造有限公司 | 水稻育苗用播种机 | 2BP-550 |  | 2BP-550水稻育苗用播种机作业状态整机外形尺寸635cm*54cm*114cm;小时生产率为≧550盘/h; 结构型式固定式，铺土器型式方型箱；铺土箱容积50L；排种器型式外槽轮式；排种量调节档位数量14个；播种器容积32L；覆土器型式方型箱；覆土箱容积50L；覆土平整方式为旋转刷；输送传动型式为链齿轮+输送滚轮传送；作业流程：输送-铺底土-镇压-洒水-播种-覆土。配套动力总功率0.18KW。 | 0.18 | 购机补贴(通用类) | 2027-11-30 | 浙江省 | 通过
723 | 种植施肥机械 | 种子播前处理和育苗机械设备 | 育秧（苗）播种设备 | 生产率500盘/小时及以上秧盘播种成套设备 | 宁波市大宇矢崎机械制造有限公司 | 水稻育苗用播种机 | 2BP-800 |  | 2BP-800水稻育苗用播种机作业状态整机外形尺寸866cm*54cm*114cm;小时生产率为≧800盘/h; 结构型式固定式，铺土器型式方型箱；铺土箱容积50L；排种器型式外槽轮式；排种量调节档位数量14个；播种器容积32L；覆土器型式方型箱；覆土箱容积50L；覆土平整方式为旋转刷；输送传动型式为链齿轮+输送滚轮传送；作业流程：输送-铺底土-镇压-洒水-播种-覆土。配套动力总功率0.27KW | 0.27 | 购机补贴(通用类) | 2027-11-30 | 浙江省 | 通过
724 | 种植施肥机械 | 种子播前处理和育苗机械设备 | 育秧（苗）播种设备 | 生产率500盘/小时及以上秧盘播种成套设备 | 宁波市大宇矢崎机械制造有限公司 | 水稻育苗用播种机 | 2BP-850A |  | 2BP-850A水稻育苗用播种机，作业状态整机外形尺寸635cm*54cm*114cm；结构型式固定式；铺土器型式方型箱；播种排种器型式外槽轮式；播种量调节档位14个；覆土器型式方型箱；覆土平整型式旋转刷；输送传动型式链齿轮+输送滚轮传送；作业流程输送-铺土-镇压-洒水-播种-覆土；配套动力总功率210W；配套动力类型电机。 | 0.21 | 购机补贴(通用类) | 2029-07-21 | 浙江省 | 通过
725 | 种植施肥机械 | 种子播前处理和育苗机械设备 | 育秧（苗）播种设备 | 生产率500盘/小时及以上秧盘播种成套设备 | 宁波市大宇矢崎机械制造有限公司 | 水稻育苗用播种机 | SYS-1000C |  | SYS-1000C水稻育苗用播种机作业状态整机外形尺寸866cm*54cm*114cm;生产率≧1000盘/h; 结构型式固定式，铺土器形式斗式；铺土箱容积50L；排种器形式外槽轮式；排种量调节档位数量7个；播种器容积32L；覆土器形式斗式；覆土箱容积50L；覆土平整方式为旋转刷；输送传动型式为皮带+链条+输送滚轮传送；作业流程：输送-铺土-镇压-淋水-播种-覆土。配套动力总功率0.37KW,电机 | 0.37 | 购机补贴(通用类) | 2027-12-27 | 浙江省 | 通过
726 | 种植施肥机械 | 种子播前处理和育苗机械设备 | 育秧（苗）播种设备 | 生产率500盘/小时及以上秧盘播种成套设备 | 宁波市大宇矢崎机械制造有限公司 | 水稻育苗用播种机 | SYS-550C |  | SYS-550C水稻育苗用播种机作业状态整机外形尺寸635cm*54cm*114cm;生产率≧550盘/h; 结构型式固定式，铺土器形式斗式；铺土箱容积50L；排种器形式外槽轮式；排种量调节档位数量7个；播种器容积32L；覆土器形式斗式；覆土箱容积50L；覆土平整方式为旋转刷；输送传动型式为皮带+链条+输送滚轮传送；作业流程：输送-铺土-镇压-淋水-播种-覆土。配套动力总功率0.18KW,电机驱动 | 0.18 | 购机补贴(通用类) | 2027-12-27 | 浙江省 | 通过
727 | 种植施肥机械 | 种子播前处理和育苗机械设备 | 育秧（苗）播种设备 | 生产率500盘/小时及以上秧盘播种成套设备 | 宁波市大宇矢崎机械制造有限公司 | 水稻育苗用播种机 | SYS-800C |  | SYS-800C水稻育苗用播种机作业状态整机外形尺寸866cm*54cm*114cm;生产率≧800盘/h; 结构型式固定式，铺土器形式斗式；铺土箱容积50L；排种器形式外槽轮式；排种量调节档位数量7个；播种器容积32L；覆土器形式斗式；覆土箱容积50L；覆土平整方式旋转刷；输送传动型式为皮带+链条+输送滚轮传送；作业流程：输送-铺土-镇压-淋水-播种-覆土。配套动力总功率0.27KW,电机驱动 | 0.27 | 购机补贴(通用类) | 2027-12-27 | 浙江省 | 通过
728 | 种植施肥机械 | 种子播前处理和育苗机械设备 | 育秧（苗）播种设备 | 生产率500盘/小时及以上秧盘播种成套设备 | 台州市立锦农机有限公司 | 水稻秧盘育秧播种机 | 2BX-1000 |  | 生产率≥1000盘/小时；含铺底土、镇压、播种、淋水、覆土等功能 | 0.32 | 购机补贴(通用类) | 2027-09-26 | 浙江省 | 通过
729 | 种植施肥机械 | 种子播前处理和育苗机械设备 | 育秧（苗）播种设备 | 生产率500盘/小时及以上秧盘播种成套设备 | 台州市立锦农机有限公司 | 水稻育秧播种机 | 2BX-580 |  | 生产率≥580盘/小时，含铺底土、播种、覆土、淋水、镇压等功能 | 0.24 | 购机补贴(通用类) | 2026-10-27 | 浙江省 | 通过
730 | 种植施肥机械 | 种子播前处理和育苗机械设备 | 育秧（苗）播种设备 | 生产率500盘/小时及以上秧盘播种成套设备 | 台州市一鸣机械股份有限公司 | 全自动水稻育秧播种流水线 | YM-0819 |  | 作业状态整机外形尺寸（长×宽×高） 412×58.2×119cm 小时生产率 580盘/h 结构型式 / 固定式 铺土器型式 / 输土带 铺土箱容积52 L 播种排种器型式 / 散播 播种量调节档位数量 个 交流调速器调速 | 0.26 | 购机补贴(通用类) | 2026-10-27 | 浙江省 | 通过
731 | 种植施肥机械 | 种子播前处理和育苗机械设备 | 育秧（苗）播种设备 | 生产率500盘/小时及以上秧盘播种成套设备 | 天长市方威农业机械有限公司 | 自走式秧盘育秧播种机 | 2BPZ-1100A |  | 2BPZ-1100A型自走式秧盘育秧播种机 171×80×83(cm) 盘/h ≥1100 行走式 铺土器形式:输送带式 铺土箱容积50L 播种排种器形式:外槽辊轮+固定毛刷 播种量调节档位数量: 机械式无级可调 播种箱容积28L 覆土器形式:输送带+钉齿式搅拌轴 覆土箱容积:34L 输送传动型式:链条 作业流程:铺土-播种-覆土 配套动力总功率:4000w 配套动力类型:汽油机 | 4.0 | 购机补贴(通用类) | 2029-09-28 | 安徽省 | 通过
732 | 种植施肥机械 | 种子播前处理和育苗机械设备 | 育秧（苗）播种设备 | 生产率500盘/小时及以上秧盘播种成套设备 | 天长市方威农业机械有限公司 | 水稻秧盘育秧播种机 | 2BZP-1300A |  | 2BZP-1300A型水稻秧盘育秧播种机 750×55×98（cm）盘/h≥1300 固定式 播土器形式：输送带式 铺土箱容积74L 播种排种器形式:外槽辊轮+旋转毛刷 播种量调节档位数量:无级可调 播种箱容积38L 覆土器形式:输送带式 覆土箱容积59L 覆土平整方式:旋转毛刷 输送传动型式:链条+滚轮 作业流程:铺土-淋水-播种-覆土 配套动力总功率590W 配套动力类型:调速电机 | 0.59 | 购机补贴(通用类) | 2029-09-28 | 安徽省 | 通过
733 | 种植施肥机械 | 种子播前处理和育苗机械设备 | 育秧（苗）播种设备 | 生产率500盘/小时及以上秧盘播种成套设备 | 天长市方威农业机械有限公司 | 水稻秧盘育秧播种机 | 2BZP-800A |  | 2BZP-800A型水稻秧盘育秧播种机 368×54×109(cm) 盘/h≥800 固定式 铺土器形式:输送带式 铺土箱容积35L 播种排种器形式:外槽辊轮+固定毛刷 播种量调节档位数量:无级可调 播种箱容积27L 覆土器形式:输送带式 覆土箱容积35L 覆土方式:固定毛刷+圆柱形压土辊 输送传动型式:链条+皮带 作业流程:铺土-淋水-播种-覆土 配套动力总功率:310W 配套动力类型:调速电机 | 0.31 | 购机补贴(通用类) | 2029-09-28 | 安徽省 | 通过
734 | 种植施肥机械 | 种子播前处理和育苗机械设备 | 育秧（苗）播种设备 | 生产率500盘/小时及以上秧盘播种成套设备 | 天长市洋事农业机械有限公司 | 秧盘播种成套设备 | 2BPC-1000 |  | 2BPC-1000型秧盘播种成套设备498×55×98(cm) 盘/h498×55×98 固定式 铺土器形式:输送带式 铺土箱容积74L 播种排种器形式:外槽辊轮+旋转毛刷 播种量调节档位数量:无级可调 播种箱容积38L 覆土器形式输送带式 覆土箱容积59L 覆土平整方式:旋转毛刷 输送传动型式:链条+滚轮 作业流程:铺土-淋水-播种-覆土 配套动力总功率340W 配套动力类型:调速电机 | 0.34 | 购机补贴(通用类) | 2029-06-26 | 安徽省 | 通过
735 | 种植施肥机械 | 种子播前处理和育苗机械设备 | 育秧（苗）播种设备 | 生产率500盘/小时及以上秧盘播种成套设备 | 天长市洋事农业机械有限公司 | 秧盘播种成套设备 | 2BPC-1200 |  | 2BPC-1200型秧盘播种成套设备750×55×98(cm) 盘/h≥1200 固定式 铺土器形式输送带式 铺土箱容积74L播种排种器形式外槽辊轮+旋转毛刷 播种量调节档位数量:无级可调 播种箱容积38L 覆土器形式输送带式 覆土箱容积59L 覆土平整方式旋转毛刷 输送传动型式链条+滚轮 作业流程 铺土-淋水-播种-覆土 配套动力总功率590W 配套动力类型调速电机 | 0.59 | 购机补贴(通用类) | 2029-06-26 | 安徽省 | 通过
736 | 种植施肥机械 | 种子播前处理和育苗机械设备 | 育秧（苗）播种设备 | 生产率500盘/小时及以上秧盘播种成套设备 | 天长市洋事农业机械有限公司 | 秧盘播种成套设备 | 2BPC-800 |  | 2BPC-800型秧盘播种成套设备368×54×109(cm )盘/h≥800固定式 铺土器形式输送带式 铺土箱容积35L播种排种器形式外槽辊轮+固定毛刷 播种量调节档位数量无级可调 播种箱容积27L 覆土器形式输送带式 覆土箱容积35L 覆土平整方式固定毛刷+圆柱形压土辊 输送传动型式链条+皮带 作业流程铺土-淋水-播种-覆土 配套动力总功率275W 配套动力类型调速电机 | 0.275 | 购机补贴(通用类) | 2029-06-26 | 安徽省 | 通过
737 | 种植施肥机械 | 种子播前处理和育苗机械设备 | 育秧（苗）播种设备 | 生产率500盘/小时及以上秧盘播种成套设备 | 天长市洋事农业机械有限公司 | 水稻秧盘育秧播种机 | 2BZP-800 |  | 2BZP-800型水稻秧盘育秧播种机 368×54×109(cm) 盘/h≥800 固定式 铺土器形式:输送带式 铺土箱容积35L 播种排种器形式:外槽辊轮+固定毛刷 播种量调节档位数量:无级可调 播种箱容积27L覆土器形式:输送带式 覆土箱容积35L 覆土平整方式:固定毛刷+圆柱形压土辊 输送传动型式:链条+皮带 作业流程:铺土-淋水-播种-覆土 配套动力总功率:260W 配套动力类型:调速电机 | 0.26 | 购机补贴(通用类) | 2029-06-26 | 安徽省 | 通过
738 | 种植施肥机械 | 种子播前处理和育苗机械设备 | 育秧（苗）播种设备 | 生产率500盘/小时及以上秧盘播种成套设备 | 天长市羽峰农机维修服务有限公司 | 秧盘播种成套设备 | 2BPC-1300 |  | 2BPC-1300 型秧盘播种成套设备，结构型式为固定式，小时生产率≥1300盘/h；作业流程：铺土-淋水-播种-覆土；配套动力：调速电机；配套动力总功率：0.59KW；铺土、覆土器形式输送带式，播种排种器形式为外槽辊轮+旋转毛刷。 | 0.59 | 购机补贴(通用类) | 2028-09-25 | 安徽省 | 通过
739 | 种植施肥机械 | 种子播前处理和育苗机械设备 | 育秧（苗）播种设备 | 生产率500盘/小时及以上秧盘播种成套设备 | 天长市羽峰农机维修服务有限公司 | 横向式秧盘播种成套设备 | 2BPHC-1600 |  | 2BPHC-1600型横向式秧盘播种成套设备，结构型式为固定式，小时生产率≥1600盘/h；作业流程：铺土-淋水-播种-覆土；配套动力：调速电机；配套动力总功率：0.43KW；铺土、覆土器形式输送带式，播种排种器形式为外槽辊轮+固定毛刷。 | 0.43 | 购机补贴(通用类) | 2028-09-25 | 安徽省 | 通过
740 | 种植施肥机械 | 种子播前处理和育苗机械设备 | 育秧（苗）播种设备 | 生产率500盘/小时及以上秧盘播种成套设备 | 天长市羽峰农机维修服务有限公司 | 自走式秧盘育秧播种机 | 2BPZ-1100 |  | 2BPZ-1100 型自走式秧盘育秧播种机，结构型式为行走式，小时生产率≥1100盘/h；作业流程：铺土-播种-覆土；配套动力：汽油机；配套动力总功率：4KW；铺土、覆土器形式输送带式，播种排种器形式为槽轮式。 | 4 | 购机补贴(通用类) | 2027-07-26 | 安徽省 | 通过
741 | 种植施肥机械 | 播种机械（可含施肥功能） | 条播机 | 7—11行条播机 | 安徽灵杨机械装备股份有限公司 | 播种机 | 2B-10 |  | 结构型式：悬挂式，非免（少）耕；配套动力范围(kw)：36.8-58.8；作业速度范围(km/h)：1.8-4.3；整机外形尺寸(长×宽×高)(mm)：1790×2190×1230；作业小时生产率(hm²/h)：0.27-0.64；工作幅宽(cm)：185；行距(cm)：18.5；工作行数：10；排种器型式：槽轮式(非金属材料)；排种器数量：10；排肥器型式：槽轮式(非金属材料)；排肥器数量：5 | 0 | 购机补贴(通用类) | 2030-08-25 | 安徽省 | 通过
742 | 种植施肥机械 | 播种机械（可含施肥功能） | 条播机 | 7—11行条播机 | 河南农有王农业装备科技股份有限公司 | 单体仿形小麦宽幅播种机 | 2BSFX-10 |  | 工作行数：10行 | 0 | 购机补贴(通用类) | 2028-12-26 | 河南省 | 通过
743 | 种植施肥机械 | 播种机械（可含施肥功能） | 条播机 | 7—11行条播机 | 河南农有王农业装备科技股份有限公司 | 单体仿形小麦宽幅播种机 | 2BSFX-7 |  | 工作行数：7行 | 0 | 购机补贴(通用类) | 2028-12-26 | 河南省 | 通过
744 | 种植施肥机械 | 播种机械（可含施肥功能） | 条播机 | 7—11行条播机 | 河南农有王农业装备科技股份有限公司 | 单体仿形小麦宽幅播种机 | 2BSFX-8 |  | 工作行数:8行 | 0 | 购机补贴(通用类) | 2028-12-26 | 河南省 | 通过
745 | 种植施肥机械 | 播种机械（可含施肥功能） | 条播机 | 7—11行条播机 | 河南农有王农业装备科技股份有限公司 | 单体仿形小麦施肥宽幅播种机 | 2BSFX-8A |  | 工作行数：8行 | 0 | 购机补贴(通用类) | 2028-12-26 | 河南省 | 通过
746 | 种植施肥机械 | 播种机械（可含施肥功能） | 条播机 | 7—11行条播机 | 河南农有王农业装备科技股份有限公司 | 单体仿形小麦宽幅播种机 | 2BSFX-9 |  | 工作行数：9行 | 0 | 购机补贴(通用类) | 2028-12-26 | 河南省 | 通过
747 | 种植施肥机械 | 播种机械（可含施肥功能） | 条播机 | 7—11行条播机 | 河南农有王农业装备科技股份有限公司 | 小麦宽幅播种机 | 2BXD-11 |  | 工作行数：11行 | 0 | 购机补贴(通用类) | 2028-12-26 | 河南省 | 通过
748 | 种植施肥机械 | 播种机械（可含施肥功能） | 条播机 | 7—11行条播机 | 河南农有王农业装备科技股份有限公司 | 小麦宽幅播种机 | 2BXD-9 |  | 工作行数：9行 | 0 | 购机补贴(通用类) | 2028-12-26 | 河南省 | 通过
749 | 种植施肥机械 | 播种机械（可含施肥功能） | 条播机 | 7—11行条播机 | 河南农有王农业装备科技股份有限公司 | 小麦宽幅施肥播种机 | 2BXF-8 |  | 工作行数：8行 | 0 | 购机补贴(通用类) | 2026-12-27 | 河南省 | 通过
750 | 种植施肥机械 | 播种机械（可含施肥功能） | 条播机 | 7—11行条播机 | 河南农有王农业装备科技股份有限公司 | 小麦施肥宽幅播种机 | 2BXFD-10 |  | 工作行数：10行 | 0 | 购机补贴(通用类) | 2028-12-26 | 河南省 | 通过
751 | 种植施肥机械 | 播种机械（可含施肥功能） | 条播机 | 7—11行条播机 | 河南农有王农业装备科技股份有限公司 | 小麦施肥宽幅播种机 | 2BXFD-7 |  | 工作行数;7行 | 0 | 购机补贴(通用类) | 2028-12-26 | 河南省 | 通过
752 | 种植施肥机械 | 播种机械（可含施肥功能） | 条播机 | 7—11行条播机 | 河南农有王农业装备科技股份有限公司 | 小麦施肥宽幅播种机 | 2BXFD-8 |  | 工作行数：8行 | 0 | 购机补贴(通用类) | 2028-12-26 | 河南省 | 通过
753 | 种植施肥机械 | 播种机械（可含施肥功能） | 条播机 | 7—11行条播机 | 淮北市华丰机械设备有限公司 | 小麦播种机 | 2B-9 |  | 型号名称：2B-9型小麦播种机；结构型式：机械式；悬挂式；配套动力范围：36.8～73.5kW；整机外形尺寸（长×宽×高）1640×2070×1100mm；作业小时生产率：0.40～0.53h㎡/h；作业速度范围：0.56～1.39m/s； 工作幅宽：171cm；排种器数量：9个；排肥器数量：5个；排种开沟器型式：锄铲式；排种开沟器数量：9个 | 0 | 购机补贴(通用类) | 2028-11-28 | 安徽省 | 通过
754 | 种植施肥机械 | 播种机械（可含施肥功能） | 条播机 | 7—11行条播机 | 济宁博玩工贸有限公司 | 小麦施肥播种机 | 2BF-7 |  | 结构型式：机械式；悬挂式 工作行数 ：7行 排种器型式：外槽轮式；非金属材料 排种器数量 7个 排肥器型式 ：外槽轮式 排肥器数量：4个 排种开沟器型式：芯铧式 排种开沟器数量：7个 排肥开沟器型式 ：芯铧式 排肥开沟器数量： 4个 排量调节方式 ：手动螺杆调节 地轮型式:铁轮 | 0 | 购机补贴(通用类) | 2029-12-23 | 山东省 | 通过
755 | 种植施肥机械 | 播种机械（可含施肥功能） | 条播机 | 7—11行条播机 | 济宁博玩工贸有限公司 | 小麦施肥播种机 | 2BF-9 |  | 结构型式 ：机械式；悬挂式 工作行数：9行 排种器型式 ;外槽轮式；非金属材料 排种器数量 9个 排肥器型式:外槽轮式 排肥器数量 :5个 排种开沟器型式 :芯铧式 排种开沟器数量 9个 排肥开沟器型式:芯铧式 排肥开沟器数量 5个 排量调节方式 : 手动螺杆调节 地轮型式:铁轮 | 0 | 购机补贴(通用类) | 2029-12-23 | 山东省 | 通过
756 | 种植施肥机械 | 播种机械（可含施肥功能） | 条播机 | 7—11行条播机 | 任丘市超鹰农机有限公司 | 小麦施肥播种机 | 2BXF-9 |  | 播种行数：9 行 | 0 | 购机补贴(通用类) | 2029-12-30 | 河北省 | 通过
757 | 种植施肥机械 | 播种机械（可含施肥功能） | 条播机 | 7—11行条播机 | 任丘市喜洋洋农业机械有限公司 | 小麦施肥播种机 | 2BXF-8 |  | 工作行数：8行 | 0 | 购机补贴(通用类) | 2027-11-27 | 河北省 | 通过
758 | 种植施肥机械 | 播种机械（可含施肥功能） | 条播机 | 7—11行条播机 | 任丘市喜洋洋农业机械有限公司 | 小麦施肥播种机 | 2BXF-9 |  | 工作行数：9行 | 0 | 购机补贴(通用类) | 2027-11-27 | 河北省 | 通过
759 | 种植施肥机械 | 播种机械（可含施肥功能） | 条播机 | 7—11行条播机 | 台前县金园农业机械有限公司 | 大豆/小麦播种机 | 2BDXF-7 |  | 结构形式为机械式和悬挂式，配套动力范围为13.3-26.3KW，整机外形尺寸为1460X1700X1060mm，行距为15-20cm，排种器型式为外槽轮、窝眼轮组合式，是非金属材料，排肥器型式为外槽轮式，排种开沟器型式和排肥开沟器型式为锄铲式，地轮型式为钢轮，地轮直径为380mm，覆土器型式为拉板式，镇压器型式为轮式。 | 0 | 购机补贴(通用类) | 2026-03-14 | 河南省 | 通过
760 | 种植施肥机械 | 播种机械（可含施肥功能） | 条播机 | 7—11行条播机 | 台前县金园农业机械有限公司 | 大豆/小麦播种机 | 2BDXF-9 |  | 播种行数为9行，结构形式为机械式和悬挂式，配套动力范围为13.3-26.3KW，整机外形尺寸为1460X2060X1060，行距为15-20cm，排种器型式为外槽轮、窝眼轮组合式，是非金属材料，排肥器型式为外槽轮式，排种开沟器型式和排肥开沟器型式为锄铲式，地轮型式为钢轮，地轮直径为380mm，覆土器型式为拉板式，镇压器型式为轮式。 | 0 | 购机补贴(通用类) | 2026-03-14 | 河南省 | 通过
761 | 种植施肥机械 | 播种机械（可含施肥功能） | 条播机 | 12—18行条播机 | 河南农有王农业装备科技股份有限公司 | 单体仿形小麦宽幅播种机 | 2BSFX-12 |  | 工作行数：12行 | 0 | 购机补贴(通用类) | 2028-12-26 | 河南省 | 通过
762 | 种植施肥机械 | 播种机械（可含施肥功能） | 条播机 | 12—18行条播机 | 河南农有王农业装备科技股份有限公司 | 单体仿形小麦施肥宽幅播种机 | 2BSFX-12A |  | 工作行数：12行 | 0 | 购机补贴(通用类) | 2028-12-26 | 河南省 | 通过
763 | 种植施肥机械 | 播种机械（可含施肥功能） | 条播机 | 12—18行条播机 | 河南农有王农业装备科技股份有限公司 | 单体仿形小麦宽幅播种机 | 2BSFX-13 |  | 工作行数：13行 | 0 | 购机补贴(通用类) | 2028-12-26 | 河南省 | 通过
764 | 种植施肥机械 | 播种机械（可含施肥功能） | 条播机 | 12—18行条播机 | 河南农有王农业装备科技股份有限公司 | 小麦宽幅播种机 | 2BXD-12 |  | 工作行数：12行 | 0 | 购机补贴(通用类) | 2028-12-26 | 河南省 | 通过
765 | 种植施肥机械 | 播种机械（可含施肥功能） | 条播机 | 12—18行条播机 | 河南农有王农业装备科技股份有限公司 | 小麦宽幅播种机 | 2BXD-13 |  | 工作行数：13行 | 0 | 购机补贴(通用类) | 2028-12-26 | 河南省 | 通过
766 | 种植施肥机械 | 播种机械（可含施肥功能） | 条播机 | 12—18行条播机 | 河南农有王农业装备科技股份有限公司 | 小麦宽幅播种机 | 2BXD-15 |  | 工作行数：15行 | 0 | 购机补贴(通用类) | 2028-12-26 | 河南省 | 通过
767 | 种植施肥机械 | 播种机械（可含施肥功能） | 条播机 | 12—18行条播机 | 河南农有王农业装备科技股份有限公司 | 小麦宽幅施肥播种机 | 2BXF-12 |  | 工作行数：12行 | 0 | 购机补贴(通用类) | 2026-12-27 | 河南省 | 通过
768 | 种植施肥机械 | 播种机械（可含施肥功能） | 条播机 | 12—18行条播机 | 河南农有王农业装备科技股份有限公司 | 小麦宽幅施肥播种机 | 2BXF-14 |  | 工作行数：14行 | 0 | 购机补贴(通用类) | 2026-12-27 | 河南省 | 通过
769 | 种植施肥机械 | 播种机械（可含施肥功能） | 条播机 | 12—18行条播机 | 河南农有王农业装备科技股份有限公司 | 小麦施肥宽幅播种机 | 2BXFD-12 |  | 工作行数：12行 | 0 | 购机补贴(通用类) | 2028-12-26 | 河南省 | 通过
770 | 种植施肥机械 | 播种机械（可含施肥功能） | 条播机 | 12—18行条播机 | 济宁海农农业机械有限公司 | 小麦施肥播种机 | 2BMF-12/6 |  | 型号名称：2BMF-12/6型小麦施肥播种机 行数：12行 行距 :16～19cm 排种器型式：外槽轮式 排种器数量：12个 排种开沟器型式：芯铧式 排种开沟器数量：12个 排肥器数量：6个 排肥开沟器型式：芯铧式 排肥开沟器数量：6个 排肥器驱动方式 ：地轮驱动 地轮型式：铁轮 | 0 | 购机补贴(通用类) | 2028-01-10 | 山东省 | 通过
771 | 种植施肥机械 | 播种机械（可含施肥功能） | 条播机 | 12—18行条播机 | 任丘市超鹰农机有限公司 | 小麦施肥播种机 | 2BXF-12 |  | 播种行数：12 行 | 0 | 购机补贴(通用类) | 2029-12-30 | 河北省 | 通过
772 | 种植施肥机械 | 播种机械（可含施肥功能） | 条播机 | 12—18行条播机 | 任丘市利华农业机械制造有限公司 | 小麦施肥播种机 | 2BXF-14 |  | 型号名称：2BXF-14小麦施肥播种机 结构型式：悬挂式、非免（少）耕 配套动力范围：36.8-66.2KW 整机外形尺寸（长×宽×高）：2135×2510×1160 作业速度范围：3.96～6.12km/h 行距：15.5cm 行数：14行 工作幅宽：217cm 排种器型式：槽轮式，非金属材料 排种器数量：14个 排肥器型式：槽轮式, 排肥器数量：7个 开沟器型式：双圆盘 | 0 | 购机补贴(通用类) | 2030-07-19 | 河北省 | 通过
773 | 种植施肥机械 | 播种机械（可含施肥功能） | 条播机 | 12—18行条播机 | 任丘市喜洋洋农业机械有限公司 | 小麦施肥播种机 | 2BXF-12 |  | 播种行数：12行 | 0 | 购机补贴(通用类) | 2027-11-27 | 河北省 | 通过
774 | 种植施肥机械 | 播种机械（可含施肥功能） | 条播机 | 12—18行条播机 | 任丘市喜洋洋农业机械有限公司 | 小麦施肥播种机 | 2BXF-14 |  | 工作行数：14行 | 0 | 购机补贴(通用类) | 2027-11-27 | 河北省 | 通过
775 | 种植施肥机械 | 播种机械（可含施肥功能） | 条播机 | 12—18行条播机 | 台前县金园农业机械有限公司 | 大豆/小麦播种机 | 2BDXF-12 |  | 播种行数为12行，结构形式为机械式和悬挂式，配套动力范围为29.4-55.1KW，整机外形尺寸为2500X1280X1100mm，行距为15-19cm，排种器型式为外槽轮、窝眼轮组合式，是非金属材料，排种开沟器型式和排肥开沟器型式为锄铲式，地轮型式为钢轮，地轮直径为370mm，覆土器型式为拉板式，镇压器型式为轮式。 | 0 | 购机补贴(通用类) | 2025-12-30 | 河南省 | 通过
776 | 种植施肥机械 | 播种机械（可含施肥功能） | 条播机 | 12—18行条播机 | 台前县金园农业机械有限公司 | 大豆/小麦播种机 | 2BDXF-14 |  | 播种行数为14行，结构形式为机械式和悬挂式，配套动力范围为29.4-55.1KW，整机外形尺寸为2618X1517X1080mm，行距为15-18cm，排种器型式为外槽轮、窝眼轮组合式，是非金属材料，排种开沟器型式和排肥开沟器型式为圆盘式，地轮型式为滚笼式，地轮直径为370mm，覆土器型式为拉板式，镇压器型式为滚笼式。 | 0 | 购机补贴(通用类) | 2025-12-30 | 河南省 | 通过
777 | 种植施肥机械 | 播种机械（可含施肥功能） | 条播机 | 12—18行条播机 | 西安亚澳农机股份有限公司 | 圆盘施肥播种机 | 2BF-12 |  | 型号名称 / 2BF-12型圆盘施肥播种机 结构型式 / 机械式；悬挂式 配套动力范围 kW 40.4～51.5 整机外形尺寸(长×宽×高) mm 2248×2325×1310 作业速度范围 m/s 2～5 作业小时生产率 hm2/h 0.30～0.90 工作幅宽 cm 200.4 行距 cm 16.7 工作行数 行 12 排种器型式 / 外槽轮式；非金属材料 排种器数量 个 12+1（备用） | 0 | 购机补贴(通用类) | 2026-12-12 | 陕西省 | 通过
778 | 种植施肥机械 | 播种机械（可含施肥功能） | 条播机 | 12—18行条播机 | 西安亚澳农机股份有限公司 | 圆盘施肥播种机 | 2BF-13 |  | 型号名称 / 2BF-13型圆盘施肥播种机 结构型式 / 机械式；悬挂式 配套动力范围 kW 47.8～58.8 整机外形尺寸(长×宽×高) mm 2248×2525×1330 作业速度范围 m/s 2～5 作业小时生产率 hm2/h 0.32～1.06 工作幅宽 cm 219.7 行距 cm 16.9 工作行数 行 13 排种器型式 / 外槽轮式；非金属材料 排种器数量 个 13+1（备用） | 0 | 购机补贴(通用类) | 2026-12-12 | 陕西省 | 通过
779 | 种植施肥机械 | 播种机械（可含施肥功能） | 条播机 | 7—11行免（少）耕条播机 | 河南豪久科技有限公司 | 免（少）耕播种机 | 2BMF-10 |  | 播种行数：10行 | 0 | 购机补贴(通用类) | 2030-01-06 | 河南省 | 通过
780 | 种植施肥机械 | 播种机械（可含施肥功能） | 条播机 | 12—18行免（少）耕条播机 | 河南豪久科技有限公司 | 免耕播种机 | 2BMSF-12/6 |  | 播种行数：12行 | 0 | 购机补贴(通用类) | 2028-05-11 | 河南省 | 通过
781 | 种植施肥机械 | 播种机械（可含施肥功能） | 条播机 | 12—18行免（少）耕条播机 | 河南巨隆科技有限公司（原：河南沃正实业有限公司） | 免耕播种机 | 2BMSF-12 |  | 播种行数：12行 | 0 | 购机补贴(通用类) | 2028-12-27 | 河南省 | 通过
782 | 种植施肥机械 | 播种机械（可含施肥功能） | 条播机 | 12—18行免（少）耕条播机 | 河南巨隆科技有限公司（原：河南沃正实业有限公司） | 免耕播种机 | 2BMSF-14 |  | 播种行数：14行 | 0 | 购机补贴(通用类) | 2028-12-27 | 河南省 | 通过
783 | 种植施肥机械 | 播种机械（可含施肥功能） | 穴播机 | 2—3行穴播机 | 安徽灵杨机械装备股份有限公司 | 玉米施肥播种机 | 2BYF-2A |  | 结构型式：悬挂式，非免(少)耕；配套动力范围(kw):14.7-25.7；作业速度范围(km/h)：1.08-2.88；作业小时生产率(hm²/h):0.10-0.27；整机外形尺寸(长×宽×高)(mm)：1780×1200×1140；行距(cm):60；工作幅宽(cm)：120；工作行数：2；排种器型式：勺轮式(金属材料)；排种器数量：2；种箱容积(L)：8L×2；排肥器型式：槽轮式 | 0 | 购机补贴(通用类) | 2030-08-25 | 安徽省 | 通过
784 | 种植施肥机械 | 播种机械（可含施肥功能） | 穴播机 | 2—3行穴播机 | 安徽灵杨机械装备股份有限公司 | 玉米施肥播种机 | 2BYF-3A |  | 结构型式：悬挂式，非免(少)耕；配套动力范围(kw)：22.1-44.1；整机外形尺寸(长×宽×高)(mm)：1770×1760×1160；作业速度范围(km/h)：1.08-2.88；作业小时生产率(hm²/h)：0.16-0.43；行距(cm)：60；工作幅宽(cm)：180；工作行数：3；排种器型式：勺轮式(金属材料)；排种器数量：3；种箱容积(L)：8L×3；排肥器型式：槽轮式； | 0 | 购机补贴(通用类) | 2030-08-25 | 安徽省 | 通过
785 | 种植施肥机械 | 播种机械（可含施肥功能） | 穴播机 | 2—3行穴播机 | 任丘市喜洋洋农业机械有限公司 | 玉米免耕施肥播种机 | 2BMYCF-2 |  | 工作行数：2；排种器型式：其他、金属材料 | 0 | 购机补贴(通用类) | 2026-08-18 | 河北省 | 通过
786 | 种植施肥机械 | 播种机械（可含施肥功能） | 穴播机 | 2—3行穴播机 | 任丘市喜洋洋农业机械有限公司 | 玉米免耕施肥播种机 | 2BMYCF-3 |  | 工作行数：3；排种器型式：其他、金属材料 | 0 | 购机补贴(通用类) | 2026-08-18 | 河北省 | 通过
787 | 种植施肥机械 | 播种机械（可含施肥功能） | 穴播机 | 2—3行穴播机 | 台前县金园农业机械有限公司 | 玉米免耕施肥精量播种机 | 2BYFJ-2 |  | 播种行数为2行，结构形式为机械式和悬挂式，配套动力范围为12-15KW，整机外形尺寸为1460X1300X1080mm，行距为600-900mm，排种器型式为指夹式，是金属材料，排肥器型式为外槽轮式，排肥器驱动方式为地轮驱动，地轮型式为橡胶轮，地轮直径为380mm，覆土器型式为人字形，镇压器型式为橡胶轮。 | 0 | 购机补贴(通用类) | 2025-09-26 | 河南省 | 通过
788 | 种植施肥机械 | 播种机械（可含施肥功能） | 穴播机 | 2—3行穴播机 | 台前县金园农业机械有限公司 | 玉米施肥播种机 | 2BYFS-3 |  | 播种行数为3行结构形式为机械式和悬挂式，配套动力范围为22-38KW，整机外形尺寸为1530X1620X1150mm，行距为55-65cm，排种器型式为勺轮式，是金属材料，排肥器型式为外槽轮式，排种开沟器型式和排肥开沟器型式为锄铲式，地轮型式为橡胶轮，地轮直径为380mm，覆土器型式为人字形，镇压器型式为橡胶轮。 | 0 | 购机补贴(通用类) | 2026-06-30 | 河南省 | 通过
789 | 种植施肥机械 | 播种机械（可含施肥功能） | 穴播机 | 2—3行穴播机 | 盐城市大丰区辉洋农业机械制造有限公司 | 玉米精量播种机 | 2BYSF-2 |  | 结构型式:机械式,配套动力范围:8.82-20.58KW,整机外形尺寸(长×宽×高):1200×1280×775mm,作业速度范围:0.56-1.39m/s,工作幅宽:160cm,行距:80cm,工作行数:2行,排种器型式:勺轮式(金属材料),排种器数量:2个,排肥器型式:槽轮式,排肥器数量:2个. | 20.58 | 购机补贴(通用类) | 2025-11-29 | 江苏省 | 通过
790 | 种植施肥机械 | 播种机械（可含施肥功能） | 穴播机 | 2—3行穴播机 | 盐城市大丰区辉洋农业机械制造有限公司 | 玉米精量播种机 | 2BYSF-3 |  | 结构型式:机械式,配套动力范围:25.73-36.75KW,整机外形尺寸(长×宽×高):1500×2150×1230mm,作业速度范围:1.67-2.78m/s,工作幅宽:240cm,行距:80cm,工作行数:3行,排种器型式:勺轮式(金属材料),排种器数量:3个,排肥器型式:槽轮式,排肥器数量:3个. | 36.75 | 购机补贴(通用类) | 2025-11-29 | 江苏省 | 通过
791 | 种植施肥机械 | 播种机械（可含施肥功能） | 穴播机 | 2—3行穴播机 | 盐城市大丰区辉洋农业机械制造有限公司 | 玉米精量播种机 | 2BYZF-2 |  | 结构型式:机械式,配套动力范围:8.82-20.58KW,整机外形尺寸(长×宽×高):1470×1380×1135mm,作业速度范围:0.56-1.39m/s,工作幅宽:160cm,行距:80cm,工作行数:2行,排种器型式:指夹式(金属材料),排种器数量:2个,排肥器型式:槽轮式,排肥器数量:2个 | 20.58 | 购机补贴(通用类) | 2025-11-29 | 江苏省 | 通过
792 | 种植施肥机械 | 播种机械（可含施肥功能） | 穴播机 | 2—3行穴播机 | 盐城市大丰区辉洋农业机械制造有限公司 | 玉米精量播种机 | 2BYZF-3 |  | 结构型式:机械式,配套动力范围:25.73-36.75KW,整机外形尺寸(长×宽×高):1500×2150×1230mm,作业速度范围:1.67-2.78m/s,工作幅宽:240cm,行距:80cm,工作行数:3行,排种器型式:指夹式(金属材料),排种器数量:3个,排肥器型式:槽轮式,排肥器数量:3个 | 36.75 | 购机补贴(通用类) | 2025-11-29 | 江苏省 | 通过
793 | 种植施肥机械 | 播种机械（可含施肥功能） | 穴播机 | 4—5行穴播机 | 安徽灵杨机械装备股份有限公司 | 玉米施肥播种机 | 2BYF-4A |  | 结构型式：悬挂式，非免(少)耕；配套动力范围(kw)：58.8-88.2；整机外形尺寸(长×宽×高)(mm)：1840×2360×1200；作业速度范围(km/h)：1.08-2.88；作业小时生产率(hm²/h)：0.21-0.56；行距(cm)：60；工作幅宽(cm)：240；工作行数：4；排种器型式：勺轮式(金属材料)；排种器数量：4；种箱容积(L)：8L×4；排肥器型式：槽轮式； | 0 | 购机补贴(通用类) | 2030-08-25 | 安徽省 | 通过
794 | 种植施肥机械 | 播种机械（可含施肥功能） | 穴播机 | 4—5行穴播机 | 安徽灵杨机械装备股份有限公司 | 玉米施肥播种机 | 2BYF-5A |  | 结构型式：悬挂式，非免(少)耕；配套动力范围(kw)：81-110.3；整机外形尺寸(长×宽×高)(mm)：1840×2780×1230；作业速度范围(km/h)：1.08-2.88；作业小时生产率(hm²/h)：0.26-0.69；行距(cm)：60；工作幅宽(cm)：300；工作行数：5；排种器型式：勺轮式(金属材料)；排种器数量：5；种箱容积(L)：8L×5；排肥器型式：槽轮式； | 0 | 购机补贴(通用类) | 2030-08-25 | 安徽省 | 通过
795 | 种植施肥机械 | 播种机械（可含施肥功能） | 穴播机 | 4—5行穴播机 | 安徽神田农业机械有限公司 | 玉米施肥播种机 | 2BYF-4 |  | 配套动力范围：73.5~102.9KW 整机外形尺寸：1900mm*2390mm*1270mm 工作行数:4行 行距：60cm 工作幅宽:240cm | 73.5 | 购机补贴(通用类) | 2030-03-26 | 安徽省 | 通过
796 | 种植施肥机械 | 播种机械（可含施肥功能） | 穴播机 | 4—5行穴播机 | 安徽神田农业机械有限公司 | 玉米施肥播种机 | 2BYF-5 |  | 配套动力范围：88.2~117.6KW 整机外形：2000mm*3000mm*1280 工作行数：5行 行距：60cm 工作幅宽：300cm | 88.2 | 购机补贴(通用类) | 2030-03-26 | 安徽省 | 通过
797 | 种植施肥机械 | 播种机械（可含施肥功能） | 穴播机 | 4—5行穴播机 | 宿州市信德机械股份有限公司 | 大豆施肥播种机 | 2BDF-5A |  | 工作行数5行、行距35cm、工作幅宽175cm、排种器型式：勺夹式、排种器数量：5个、排种开沟器型式：芯铧式、排种开沟器数量：5个、地轮型式：防滑轮、地轮直径：500mm | 0 | 购机补贴(通用类) | 2029-11-26 | 安徽省 | 通过
798 | 种植施肥机械 | 播种机械（可含施肥功能） | 穴播机 | 4—5行穴播机 | 宿州市信德机械股份有限公司 | 玉米施肥播种机 | 2BYF-4A |  | 工作行数4行、行距65cm、工作幅宽260cm、排种器型式：勺轮式、排种器数量：4个、排种开沟器型式：芯铧式、排种开沟器数量：4个、地轮型式：防滑轮、地轮直径：600mm0 | 0 | 购机补贴(通用类) | 2029-11-26 | 安徽省 | 通过
799 | 种植施肥机械 | 播种机械（可含施肥功能） | 穴播机 | 4—5行穴播机 | 台前县金园农业机械有限公司 | 大豆/玉米施肥播种机 | 2BDYF-5 |  | 播种行数为5行，结构形式为机械式和悬挂式，配套动力范围为36.8-51.5KW，整机外形尺寸为2768X1720X1176mm，行距为50-53cm，排种器型式为勺轮式，是金属材料，排肥器型式为外槽轮式，排种开沟器型式和排肥开沟器型式为锄铲式，地轮型式为橡胶轮，地轮直径为400mm，覆土器型式为人字形，镇压器型式为橡胶轮。 | 0 | 购机补贴(通用类) | 2025-12-30 | 河南省 | 通过
800 | 种植施肥机械 | 播种机械（可含施肥功能） | 穴播机 | 4—5行穴播机 | 台前县金园农业机械有限公司 | 玉米施肥播种机 | 2BYFS-4 |  | 播种行数为4行，结构形式为机械式和悬挂式，配套动力范围为30-48KW，整机外形尺寸为1530X2320X1150mm，行距为55-65cm，排种器型式为勺轮式，是金属材料，排肥器型式为外槽轮式，排种开沟器型式和排肥开沟器型式为锄铲式，地轮型式为橡胶轮，地轮直径为380mm，覆土器型式为人字形，镇压器型式为橡胶轮。 | 0 | 购机补贴(通用类) | 2026-06-30 | 河南省 | 通过
801 | 种植施肥机械 | 播种机械（可含施肥功能） | 穴播机 | 4—5行穴播机 | 台前县金园农业机械有限公司 | 玉米施肥播种机 | 2BYFZ-4 |  | 播种行数为4行，结构形式为机械式和悬挂式，配套动力范围为30-56KW，整机外形尺寸为1500X2400X1080mm，行距为55-65cm，排种器型式为指夹式，是金属材料，排种开沟器型式和排肥开沟器型式为锄铲式，地轮型式为橡胶轮，地轮直径为380mm，覆土器型式为人字形，镇压器型式为橡胶轮。 | 0 | 购机补贴(通用类) | 2026-06-30 | 河南省 | 通过
802 | 种植施肥机械 | 播种机械（可含施肥功能） | 穴播机 | 4—5行穴播机 | 盐城市大丰区辉洋农业机械制造有限公司 | 玉米精量播种机 | 2BYSF-4 |  | 结构型式:机械式,配套动力范围:36.75-58.80KW,整机外形尺寸(长×宽×高):1500×2730×1230mm,作业速度范围:1.67-2.78m/s,工作幅宽:320cm,行距:80cm,工作行数:4行,排种器型式:勺轮式(金属材料),排种器数量:4个,排肥器型式:槽轮式,排肥器数量:4个. | 58.8 | 购机补贴(通用类) | 2025-11-29 | 江苏省 | 通过
803 | 种植施肥机械 | 播种机械（可含施肥功能） | 穴播机 | 4—5行穴播机 | 盐城市大丰区辉洋农业机械制造有限公司 | 玉米精量播种机 | 2BYZF-4 |  | 结构型式:机械式,配套动力范围:36.75-58.80KW,整机外形尺寸(长×宽×高):1500×2730×1230mm,作业速度范围:1.67-2.78m/s,工作幅宽:320cm,行距:80cm,工作行数:4行,排种器型式:指夹式(金属材料),排种器数量:4个,排肥器型式:槽轮式,排肥器数量:4个. | 58.8 | 购机补贴(通用类) | 2025-11-29 | 江苏省 | 通过
804 | 种植施肥机械 | 播种机械（可含施肥功能） | 穴播机 | 6行及以上穴播机 | 安徽辰工农机科技有限公司 | 水稻直播机 | 2BD-12 |  | 排种器型式：型孔滑动式；播种行数：12行。 | 0 | 购机补贴(通用类) | 2029-04-25 | 安徽省 | 通过
805 | 种植施肥机械 | 播种机械（可含施肥功能） | 穴播机 | 6行及以上穴播机 | 安徽辰工农机科技有限公司 | 水稻直播机 | 2BD-6 |  | 排种器型式：型孔滑动式；播种行数：6行。 | 0 | 购机补贴(通用类) | 2029-04-25 | 安徽省 | 通过
806 | 种植施肥机械 | 播种机械（可含施肥功能） | 穴播机 | 6行及以上穴播机 | 安庆市田田青农业机械有限公司 | 水稻穴直播机 | 2BDX-10 |  | 1.型号；2BDX-10型水稻穴直播机、 2.结构型式 悬挂式、3.配套动力 kW≥11.4、 4.工作状态外形尺寸(长×宽×高)960mm×2330mm×755mm、 5.作业速度范围3～5km/h 、 6.播种行数10行、 7.播种行距235mm、 8.排种器型式 勺式、 9.排种器数量10个 、10.种（/肥）箱容积8.5L×10、 11.排种（/肥）量调节方式 挡位式、 12.播种部 | 0 | 购机补贴(通用类) | 2030-06-04 | 安徽省 | 通过
807 | 种植施肥机械 | 播种机械（可含施肥功能） | 穴播机 | 6行及以上穴播机 | 湖州农瑞机械科技有限公司 | 水稻穴直播机 | 2BDHX-10 |  | 型号名称：2BDHX-10 水稻穴直播机；结构型式：悬挂式；配套动力：≥18.5kW；工作状态 外形尺寸（长×宽×高）：2200×1340×1110mm；作业速度范围：0~5.0km/h；播种行数：10行；播种行距：200mm；排种器型式：勺式孔；排种器数量：10个；排肥器型式：侧斜孔空心轴旋转式；排肥器数量：9个；种（肥）箱容积：种箱40（4L×10个），肥箱117L； | 0 | 购机补贴(通用类) | 2028-06-28 | 浙江省 | 通过
808 | 种植施肥机械 | 播种机械（可含施肥功能） | 穴播机 | 6行及以上穴播机 | 湖州农瑞机械科技有限公司 | 水稻穴直播机 | 2BDPX-9 |  | 型号名称：2BDPX-9 水稻穴直播机 结构型式：悬挂式 配套动力：≥5 kW 工作状态外形尺寸（长×宽×高）：1800×330×500 mm 作业速度范围：0~5.0 km/h 播种行数：9 行 播种行距：200 mm 排种器型式：勺式孔 排种器数量：9 个 种（肥）箱容积：种箱：36（4L×9）L 排种（肥）量调节方式：排种：手动阀门调节 | 0 | 购机补贴(通用类) | 2028-06-28 | 浙江省 | 通过
809 | 种植施肥机械 | 播种机械（可含施肥功能） | 穴播机 | 6行及以上穴播机 | 商丘市志鸿机械设备有限公司 | 播种机 | 2BF-6 |  | 型号名称：2BF-6 型播种机 结构型式：机械式；悬挂式 配套动力范围kW：29.6～51.4 整机外形尺寸（长×宽×高）mm：1910×1740×1125 工作行数：6行 | 0 | 购机补贴(通用类) | 2027-11-21 | 河南省 | 通过
810 | 种植施肥机械 | 播种机械（可含施肥功能） | 穴播机 | 6行及以上穴播机 | 宿州市信德机械股份有限公司 | 大豆施肥播种机 | 2BDF-6A |  | 工作行数6行、行距40cm、工作幅宽240cm、排种器型式：勺夹式、排种器数量：6个、排种开沟器型式：芯铧式、排种开沟器数量：6个、地轮型式：辊笼式、地轮直径：330mm | 0 | 购机补贴(通用类) | 2029-11-26 | 安徽省 | 通过
811 | 种植施肥机械 | 播种机械（可含施肥功能） | 穴播机 | 6行及以上穴播机 | 宿州市信德机械股份有限公司 | 大豆施肥播种机 | 2BDF-6B |  | 工作行数6行、行距35cm、工作幅宽210cm、排种器型式：勺夹式、排种器数量：6个、排种开沟器型式：芯铧式、排种开沟器数量：6个、地轮型式：防滑轮、地轮直径：500mm | 0 | 购机补贴(通用类) | 2029-11-26 | 安徽省 | 通过
812 | 种植施肥机械 | 播种机械（可含施肥功能） | 穴播机 | 6行及以上穴播机 | 宿州市信德机械股份有限公司 | 大豆施肥播种机 | 2BDF-7A |  | 工作行数7行、行距40cm、工作幅宽280cm、排种器型式：勺夹式、排种器数量：7个、排种开沟器型式：芯铧式、排种开沟器数量：7个、地轮型式：辊笼式、地轮直径：330mm | 0 | 购机补贴(通用类) | 2029-11-26 | 安徽省 | 通过
813 | 种植施肥机械 | 播种机械（可含施肥功能） | 穴播机 | 6行及以上穴播机 | 台前县金园农业机械有限公司 | 大豆/玉米施肥播种机 | 2BDYF-6 |  | 结构形式为机械式和悬挂式，配套动力范围为44.1-58.8KW，整机外形尺寸为3450X1720X1180mm，行距为55-55cm，排种器型式为勺轮式，是金属材料，排肥器型式为外槽轮式，排种开沟器型式和排肥开沟器型式为锄铲式，地轮型式为橡胶轮，地轮直径为400mm，覆土器型式为人字形，镇压器型式为橡胶轮。 | 0 | 购机补贴(通用类) | 2025-12-30 | 河南省 | 通过
814 | 种植施肥机械 | 播种机械（可含施肥功能） | 穴播机 | 6行及以上穴播机 | 盐城市大丰区辉洋农业机械制造有限公司 | 玉米精量播种机 | 2BYSF-6 |  | 结构型式:机械式,配套动力范围:58.8-73.50KW,整机外形尺寸(长×宽×高):1500×4520×1230mm,作业速度范围:1.67-2.78m/s,工作幅宽:480cm,行距:80cm,工作行数:6行,排种器型式:勺轮式(金属材料),排种器数量:6个,排肥器型式:槽轮式,排肥器数量:6个. | 73.5 | 购机补贴(通用类) | 2025-11-29 | 江苏省 | 通过
815 | 种植施肥机械 | 播种机械（可含施肥功能） | 穴播机 | 6行及以上穴播机 | 盐城市大丰区辉洋农业机械制造有限公司 | 玉米精量播种机 | 2BYZF-6 |  | 结构型式:机械式,配套动力范围:58.80-73.50KW,整机外形尺寸(长×宽×高):1500×4520×1230mm,作业速度范围:1.67-2.78m/s,工作幅宽:480cm,行距:80cm,工作行数:6行,排种器型式:指夹式(金属材料),排种器数量:6个,排肥器型式:槽轮式,排肥器数量:6个. | 73.5 | 购机补贴(通用类) | 2025-11-29 | 江苏省 | 通过
816 | 种植施肥机械 | 播种机械（可含施肥功能） | 穴播机 | 4—5行免（少）耕穴播机 | 任丘市喜洋洋农业机械有限公司 | 玉米免耕施肥播种机 | 2BMYCF-4 |  | 工作行数：4；排种器型式：其他、金属材料 | 0 | 购机补贴(通用类) | 2026-08-18 | 河北省 | 通过
817 | 种植施肥机械 | 播种机械（可含施肥功能） | 穴播机 | 4—5行免（少）耕穴播机 | 任丘市喜洋洋农业机械有限公司 | 玉米免耕施肥播种机 | 2BMYCF-5 |  | 工作行数：5；排种器型式：其他、金属材料 | 0 | 购机补贴(通用类) | 2026-08-18 | 河北省 | 通过
818 | 种植施肥机械 | 播种机械（可含施肥功能） | 穴播机 | 6行及以上免（少）耕穴播机 | 任丘市喜洋洋农业机械有限公司 | 玉米免耕施肥播种机 | 2BMYCF-6 |  | 工作行数：6；排种器型式：其他、金属材料 | 0 | 购机补贴(通用类) | 2026-08-18 | 河北省 | 通过
819 | 种植施肥机械 | 播种机械（可含施肥功能） | 单粒（精密）播种机 | 2—3行单粒（精密）播种机 | 安徽久力机械设备有限公司 | 玉米精量施肥播种机 | 2BYJ-2 |  | 结构型式：机械式、悬挂式；配套动力范围：13.2~18KW；整机外形尺寸（长×宽×高）：1650×1325×1195（mm）；工作行数：2行；排种器型式：指夹式、金属材料；排种器数量：2个；排肥器数量：2个。 | 0 | 购机补贴(通用类) | 2026-03-30 | 安徽省 | 通过
820 | 种植施肥机械 | 播种机械（可含施肥功能） | 单粒（精密）播种机 | 2—3行单粒（精密）播种机 | 安徽久力机械设备有限公司 | 玉米精量施肥播种机 | 2BYJ-3 |  | 结构型式：机械式、悬挂式；配套动力范围：13.2~18KW；整机外形尺寸（长×宽×高）：1675×1735×1195（mm）；工作行数：3行；排种器型式：指夹式、金属材料；排种器数量：3个；排肥器数量：3个。 | 0 | 购机补贴(通用类) | 2026-03-30 | 安徽省 | 通过
821 | 种植施肥机械 | 播种机械（可含施肥功能） | 单粒（精密）播种机 | 2—3行单粒（精密）播种机 | 河北华硕农业机械制造有限公司 | 玉米施肥播种机 | 2BYF-2 |  | 工作行数:2行 | 0 | 购机补贴(通用类) | 2028-02-12 | 河北省 | 通过
822 | 种植施肥机械 | 播种机械（可含施肥功能） | 单粒（精密）播种机 | 2—3行单粒（精密）播种机 | 河北华硕农业机械制造有限公司 | 玉米施肥播种机 | 2BYF-3 |  | 工作行数:3行 | 0 | 购机补贴(通用类) | 2028-02-12 | 河北省 | 通过
823 | 种植施肥机械 | 播种机械（可含施肥功能） | 单粒（精密）播种机 | 2—3行单粒（精密）播种机 | 河北华硕农业机械制造有限公司 | 玉米施肥播种机 | 2BYFCF-2B |  | 工作行数:2行 | 0 | 购机补贴(通用类) | 2028-02-12 | 河北省 | 通过
824 | 种植施肥机械 | 播种机械（可含施肥功能） | 单粒（精密）播种机 | 2—3行单粒（精密）播种机 | 河北华硕农业机械制造有限公司 | 玉米施肥播种机 | 2BYFCF-3B |  | 工作行数:3行 | 0 | 购机补贴(通用类) | 2028-02-12 | 河北省 | 通过
825 | 种植施肥机械 | 播种机械（可含施肥功能） | 单粒（精密）播种机 | 2—3行单粒（精密）播种机 | 河南巨隆科技有限公司（原：河南沃正实业有限公司） | 玉米施肥播种机 | 2BFY-2A |  | 播种行数：2行 | 0 | 购机补贴(通用类) | 2030-07-17 | 河南省 | 通过
826 | 种植施肥机械 | 播种机械（可含施肥功能） | 单粒（精密）播种机 | 2—3行单粒（精密）播种机 | 河南巨隆科技有限公司（原：河南沃正实业有限公司） | 玉米施肥播种机 | 2BFY-3A |  | 播种行数：3行 | 0 | 购机补贴(通用类) | 2030-07-17 | 河南省 | 通过
827 | 种植施肥机械 | 播种机械（可含施肥功能） | 单粒（精密）播种机 | 2—3行单粒（精密）播种机 | 河南农有王农业装备科技股份有限公司 | 玉米精量播种机 | 2BYFZ-2 |  | 工作行数：2行 | 0 | 购机补贴(通用类) | 2026-11-23 | 河南省 | 通过
828 | 种植施肥机械 | 播种机械（可含施肥功能） | 单粒（精密）播种机 | 2—3行单粒（精密）播种机 | 河南农有王农业装备科技股份有限公司 | 玉米精量播种机 | 2BYFZ-3 |  | 工作行数：3行 | 0 | 购机补贴(通用类) | 2026-11-23 | 河南省 | 通过
829 | 种植施肥机械 | 播种机械（可含施肥功能） | 单粒（精密）播种机 | 2—3行单粒（精密）播种机 | 任丘市超鹰农机有限公司 | 玉米精量播种机 | 2BYCF-2 |  | 播种行数：2 行 | 0 | 购机补贴(通用类) | 2030-07-19 | 河北省 | 通过
830 | 种植施肥机械 | 播种机械（可含施肥功能） | 单粒（精密）播种机 | 2—3行单粒（精密）播种机 | 任丘市超鹰农机有限公司 | 玉米精量播种机 | 2BYCF-3 |  | 播种行数：3 行 | 0 | 购机补贴(通用类) | 2030-07-19 | 河北省 | 通过
831 | 种植施肥机械 | 播种机械（可含施肥功能） | 单粒（精密）播种机 | 2—3行单粒（精密）播种机 | 任丘市超鹰农机有限公司 | 玉米免耕精量播种机 | 2BYZF-2 |  | 播种行数：2行 | 0 | 购机补贴(通用类) | 2027-11-27 | 河北省 | 通过
832 | 种植施肥机械 | 播种机械（可含施肥功能） | 单粒（精密）播种机 | 2—3行单粒（精密）播种机 | 任丘市超鹰农机有限公司 | 玉米免耕精量播种机 | 2BYZF-3 |  | 播种行数：3行 | 0 | 购机补贴(通用类) | 2027-11-27 | 河北省 | 通过
833 | 种植施肥机械 | 播种机械（可含施肥功能） | 单粒（精密）播种机 | 2—3行单粒（精密）播种机 | 任丘市利华农业机械制造有限公司 | 玉米施肥精量播种机 | 2BYZF-3 |  | 型号名称：2BYZF-3型玉米施肥精量播机 结构型式：悬挂式 ,非免（少）耕 配套动力范围：18.4-29.5KW 整机外形尺寸（长×宽×高）：1715×1810×1080 作业速度范围：3.96～6.12km/h 行距：55cm 工作行数：3行 作业幅宽：165cm 排种器型式：指夹式（金属材料） 排种器数量：3个 排肥器数量：3个 种/肥箱容积：9×3/120 开沟器型式：靴式（种）； |  | 购机补贴(通用类) | 2030-07-19 | 河北省 | 通过
834 | 种植施肥机械 | 播种机械（可含施肥功能） | 单粒（精密）播种机 | 2—3行单粒（精密）播种机 | 任丘市喜神农业机械有限公司 | 玉米施肥精量播种机 | 2BYCF-3 |  | 结构形式：机械式、悬挂式、工作幅宽：180cm、工作行数：3行 | 0 | 购机补贴(通用类) | 2028-06-04 | 河北省 | 通过
835 | 种植施肥机械 | 播种机械（可含施肥功能） | 单粒（精密）播种机 | 2—3行单粒（精密）播种机 | 任丘市喜神农业机械有限公司 | 玉米免耕施肥精播机 | 2BYF-2 |  | 结构形式：机械式、悬挂式、工作幅宽：90-140cm、工作行数：2行 | 0 | 购机补贴(通用类) | 2026-12-26 | 河北省 | 通过
836 | 种植施肥机械 | 播种机械（可含施肥功能） | 单粒（精密）播种机 | 2—3行单粒（精密）播种机 | 任丘市喜神农业机械有限公司 | 玉米免耕施肥精播机 | 2BYF-3 |  | 结构形式：机械式、悬挂式、工作幅宽：135-180cm、工作行数：3行 | 0 | 购机补贴(通用类) | 2026-12-26 | 河北省 | 通过
837 | 种植施肥机械 | 播种机械（可含施肥功能） | 单粒（精密）播种机 | 2—3行单粒（精密）播种机 | 任丘市喜洋洋农业机械有限公司 | 玉米免耕施肥播种机 | 2BMYZF-2 |  | 工作行数：2；排种器型式：指夹式、金属材料 | 0 | 购机补贴(通用类) | 2026-08-18 | 河北省 | 通过
838 | 种植施肥机械 | 播种机械（可含施肥功能） | 单粒（精密）播种机 | 2—3行单粒（精密）播种机 | 任丘市喜洋洋农业机械有限公司 | 玉米免耕施肥播种机 | 2BMYZF-3 |  | 工作行数：3；排种器型式：指夹式、金属材料 | 0 | 购机补贴(通用类) | 2026-08-18 | 河北省 | 通过
839 | 种植施肥机械 | 播种机械（可含施肥功能） | 单粒（精密）播种机 | 2—3行单粒（精密）播种机 | 任丘市喜洋洋农业机械有限公司 | 玉米施肥播种机 | 2BYCF-2 |  | 工作行数：2；排种器型式：其他、金属材料 | 0 | 购机补贴(通用类) | 2027-11-27 | 河北省 | 通过
840 | 种植施肥机械 | 播种机械（可含施肥功能） | 单粒（精密）播种机 | 2—3行单粒（精密）播种机 | 石家庄市舜农农业机械有限公司 | 数控智能精量播种机 | 2BJY-2 |  | 序 号 项 目 单 位 设计值1 型号名称 / 2BJY-2 数控智能精量播种机2 结构型式 / 机械式；悬挂式3 配套动力范围 kW 14.7～33.14 整机外形尺寸（长×宽×高） mm 1800×1190×11005 作业速度范围 m/s 1.1～3.3 6 作业小时生产率 hm 2/h 0.3～0.5 7 工作幅宽 cm 90～130 8 行距 cm 45～65 9 工作行数 行 2 10 | 0 | 购机补贴(通用类) | 2029-12-08 | 河北省 | 通过
841 | 种植施肥机械 | 播种机械（可含施肥功能） | 单粒（精密）播种机 | 2—3行单粒（精密）播种机 | 石家庄市舜农农业机械有限公司 | 数控智能精量播种机 | 2BJY-3 |  | 序 号 项 目 单 位 设计值1 型号名称 / 2BJY-3 数控智能精量播种机2 结构型式 / 机械式；悬挂式3 配套动力范围 kW 22.1～44.14 整机外形尺寸（长×宽×高） mm 1800×1660×11005 作业速度范围 m/s 1.1～3.3 6 作业小时生产率 hm 2/h 0.4～0.7 7 工作幅宽 cm 135～195 8 行距 cm 45～65 9 工作行数 行 3 1 | 0 | 购机补贴(通用类) | 2029-12-08 | 河北省 | 通过
842 | 种植施肥机械 | 播种机械（可含施肥功能） | 单粒（精密）播种机 | 2—3行单粒（精密）播种机 | 石家庄市舜农农业机械有限公司 | 数控智能精量播种机 | 2BJY-3B |  | 2BJY-3B 数控智能精量播种机 结构型式 / 机械式、悬挂式 整机外形尺寸（长×宽×高）mm 1750×1770×1160 行距 cm 65 工作行数 行 3 排种器 3 | 0 | 购机补贴(通用类) | 2027-01-11 | 河北省 | 通过
843 | 种植施肥机械 | 播种机械（可含施肥功能） | 单粒（精密）播种机 | 2—3行单粒（精密）播种机 | 石家庄市舜农农业机械有限公司 | 数控智能玉米施肥精播机 | 2BYFS-2J |  | 序 号 项 目 单 位 设计值1 型号名称 / 2BYFS-2J 数控智能玉米施肥精播机2 结构型式 / 机械式、悬挂式3 配套动力范围 kW 22.1～51.5 4 整机外形尺寸（长×宽×高） mm 1710×1190×1200 5 作业速度范围 m/s 1.4～2.8 6 作业小时生产率 hm 2/h 0.12～0.25 7 工作幅宽 cm 120 8 行距 cm 60 9 工作行数 行 2 | 0 | 购机补贴(通用类) | 2028-09-27 | 河北省 | 通过
844 | 种植施肥机械 | 播种机械（可含施肥功能） | 单粒（精密）播种机 | 2—3行单粒（精密）播种机 | 唐河县大华机械设备有限公司 | 玉米单粒精密播种机 | 2BJFY-3 |  | 播种行数3行 | 0 | 购机补贴(通用类) | 2028-12-24 | 河南省 | 通过
845 | 种植施肥机械 | 播种机械（可含施肥功能） | 单粒（精密）播种机 | 2—3行单粒（精密）播种机 | 西安亚澳农机股份有限公司 | 玉米免耕精量播种机 | 2BMYFJ-3 |  | 配套动力范围* kW 18.4～51.5 作业速度范围* km/h 2～6 整机外形尺寸（长×宽×高） mm 1970×1760×1240 工作行数 行 3 行距 cm 53～65 工作幅宽 cm 159～195 排种器型式 / 指夹式 排种器材质* / 金属材料 排种器数量 个 3 排种开沟器型式 / 靴式 排种开沟器数量* 个 3 种箱容积 L 11×3 粒距调节方式 / 机械式 | 0 | 购机补贴(通用类) | 2030-07-14 | 陕西省 | 通过
846 | 种植施肥机械 | 播种机械（可含施肥功能） | 单粒（精密）播种机 | 2—3行单粒（精密）播种机 | 襄垣县仁达机电设备有限公司 | 玉米精密播种机 | 2BFT-3 |  | 播种行数3行 | 0 | 购机补贴(通用类) | 2029-05-16 | 山西省 | 通过
847 | 种植施肥机械 | 播种机械（可含施肥功能） | 单粒（精密）播种机 | 4—5行单粒（精密）播种机 | 安徽久力机械设备有限公司 | 玉米精量施肥播种机 | 2BYJ-4 |  | 结构型式：机械式、悬挂式；配套动力范围：22~36.8KW；整机外形尺寸（长×宽×高）：1675×2510×1195（mm）；工作行数：4行；排种器型式：指夹式、金属材料；排种器数量：4个；排肥器数量：4个。 |  | 购机补贴(通用类) | 2026-03-30 | 安徽省 | 通过
848 | 种植施肥机械 | 播种机械（可含施肥功能） | 单粒（精密）播种机 | 4—5行单粒（精密）播种机 | 安徽久力机械设备有限公司 | 玉米精量施肥播种机 | 2BYJ-5 |  | 2BYJ-5玉米精量施肥播种机 播种行数：5行；行距：60cm；排种器形式：指甲式（非金属材料）；作业速度范围：0.83-1.67m/s；工作幅宽:300cm；配套动力范围：36.8～80.9KW；外形尺寸：1710*2960*1240mm（含施肥、播种功能)；仿形方式：单体独立同步仿形； | 0 | 购机补贴(通用类) | 2029-04-02 | 安徽省 | 通过
849 | 种植施肥机械 | 播种机械（可含施肥功能） | 单粒（精密）播种机 | 4—5行单粒（精密）播种机 | 河北华硕农业机械制造有限公司 | 玉米施肥播种机 | 2BYF-4 |  | 工作行数:4行 | 0 | 购机补贴(通用类) | 2028-02-12 | 河北省 | 通过
850 | 种植施肥机械 | 播种机械（可含施肥功能） | 单粒（精密）播种机 | 4—5行单粒（精密）播种机 | 河北华硕农业机械制造有限公司 | 玉米施肥播种机 | 2BYF-5 |  | 工作行数:5行 | 0 | 购机补贴(通用类) | 2028-02-12 | 河北省 | 通过
851 | 种植施肥机械 | 播种机械（可含施肥功能） | 单粒（精密）播种机 | 4—5行单粒（精密）播种机 | 河北华硕农业机械制造有限公司 | 玉米施肥播种机 | 2BYFCF-4B |  | 工作行数:4行 | 0 | 购机补贴(通用类) | 2028-02-12 | 河北省 | 通过
852 | 种植施肥机械 | 播种机械（可含施肥功能） | 单粒（精密）播种机 | 4—5行单粒（精密）播种机 | 河北华硕农业机械制造有限公司 | 玉米施肥播种机 | 2BYFCF-5B |  | 工作行数:5行 | 0 | 购机补贴(通用类) | 2028-02-12 | 河北省 | 通过
853 | 种植施肥机械 | 播种机械（可含施肥功能） | 单粒（精密）播种机 | 4—5行单粒（精密）播种机 | 河南巨隆科技有限公司（原：河南沃正实业有限公司） | 玉米施肥播种机 | 2BFY-4A |  | 播种行数：4行 | 0 | 购机补贴(通用类) | 2030-07-17 | 河南省 | 通过
854 | 种植施肥机械 | 播种机械（可含施肥功能） | 单粒（精密）播种机 | 4—5行单粒（精密）播种机 | 河南巨隆科技有限公司（原：河南沃正实业有限公司） | 玉米施肥播种机 | 2BFY-5A |  | 播种行数：5行 | 0 | 购机补贴(通用类) | 2030-07-17 | 河南省 | 通过
855 | 种植施肥机械 | 播种机械（可含施肥功能） | 单粒（精密）播种机 | 4—5行单粒（精密）播种机 | 河南农有王农业装备科技股份有限公司 | 玉米精量播种机 | 2BYFZ-4 |  | 工作行数：4行 | 0 | 购机补贴(通用类) | 2026-11-23 | 河南省 | 通过
856 | 种植施肥机械 | 播种机械（可含施肥功能） | 单粒（精密）播种机 | 4—5行单粒（精密）播种机 | 河南农有王农业装备科技股份有限公司 | 玉米精量播种机 | 2BYFZ-5 |  | 工作行数：5行 | 0 | 购机补贴(通用类) | 2026-11-23 | 河南省 | 通过
857 | 种植施肥机械 | 播种机械（可含施肥功能） | 单粒（精密）播种机 | 4—5行单粒（精密）播种机 | 河南农有王农业装备科技股份有限公司 | 仿形玉米精量施肥播种机 | 2BYSFX-5 |  | 工作行数：5行 | 0 | 购机补贴(通用类) | 2028-12-28 | 河南省 | 通过
858 | 种植施肥机械 | 播种机械（可含施肥功能） | 单粒（精密）播种机 | 4—5行单粒（精密）播种机 | 河南农有王农业装备科技股份有限公司 | 仿形玉米精量施肥播种机 | 2BYSFX-5D |  | 工作行数：5行 | 0 | 购机补贴(通用类) | 2028-12-28 | 河南省 | 通过
859 | 种植施肥机械 | 播种机械（可含施肥功能） | 单粒（精密）播种机 | 4—5行单粒（精密）播种机 | 河南农有王农业装备科技股份有限公司 | 玉米精量播种机 | 2BYSFZ-4A |  | 工作行数：4行 | 0 | 购机补贴(通用类) | 2026-11-23 | 河南省 | 通过
860 | 种植施肥机械 | 播种机械（可含施肥功能） | 单粒（精密）播种机 | 4—5行单粒（精密）播种机 | 河南农有王农业装备科技股份有限公司 | 玉米精量播种机 | 2BYSFZ-5A |  | 工作行数：5行 | 0 | 购机补贴(通用类) | 2026-11-23 | 河南省 | 通过
861 | 种植施肥机械 | 播种机械（可含施肥功能） | 单粒（精密）播种机 | 4—5行单粒（精密）播种机 | 济宁海农农业机械有限公司 | 免耕施肥播种机 | 2BMYF-4A |  | 型号名称 / 2BMYF-4A型免耕施肥播种机 结构型式 / 机械式；悬挂式 配套动力范围 kW 36.8～88.2 整机外形尺寸（长×宽×高） mm 1850×2540×1150 作业速度范围 km/h 3.0～5.5 作业小时生产率 hm2/h 0.72～1.54 行距 mm 600～700（可调） 工作行数 行 4 作业幅宽 mm 2400～2800 排种器型式 / 勺盘式，金属材料 排种器 | 0 | 购机补贴(通用类) | 2026-08-31 | 山东省 | 通过
862 | 种植施肥机械 | 播种机械（可含施肥功能） | 单粒（精密）播种机 | 4—5行单粒（精密）播种机 | 任丘市超鹰农机有限公司 | 玉米免耕精量播种机 | 2BYZF-5 |  | 播种行数：5 行 | 0 | 购机补贴(通用类) | 2027-11-27 | 河北省 | 通过
863 | 种植施肥机械 | 播种机械（可含施肥功能） | 单粒（精密）播种机 | 4—5行单粒（精密）播种机 | 任丘市利华农业机械制造有限公司 | 玉米免耕施肥精播机 | 2BYMF-4A |  | 2BYMF-4A型玉米免耕施肥精播机 结构型式：机械式；悬挂式 配套动力范围：30-50KW 整机外形尺寸（长×宽×高）：1850×2350×1100 作业速度范围：4-6km/h 行距：50-60cm 工作行数：4行 作业幅宽：200-240cm 排种器型式：勺轮式（金属材料） 排种器数量：4个 排种器驱动方式：地轮驱动 排肥器型式：外槽轮式 排肥器数量：4个 排肥器驱动方式：地轮驱动 | 0 | 购机补贴(通用类) | 2029-12-30 | 河北省 | 通过
864 | 种植施肥机械 | 播种机械（可含施肥功能） | 单粒（精密）播种机 | 4—5行单粒（精密）播种机 | 任丘市喜洋洋农业机械有限公司 | 玉米免耕施肥播种机 | 2BMYZF-4 |  | 工作行数：4；排种器型式：指夹式、金属材料 | 0 | 购机补贴(通用类) | 2026-08-18 | 河北省 | 通过
865 | 种植施肥机械 | 播种机械（可含施肥功能） | 单粒（精密）播种机 | 4—5行单粒（精密）播种机 | 任丘市喜洋洋农业机械有限公司 | 玉米免耕施肥播种机 | 2BMYZF-5 |  | 工作行数：5；排种器型式：指夹式、金属材料 | 0 | 购机补贴(通用类) | 2026-08-18 | 河北省 | 通过
866 | 种植施肥机械 | 播种机械（可含施肥功能） | 单粒（精密）播种机 | 4—5行单粒（精密）播种机 | 石家庄市舜农农业机械有限公司 | 数控智能玉米施肥精播机 | 2BYFS-5J |  | 序 号 项 目 单 位 设计值1 型号名称 / 2BYFS-5J 数控智能玉米施肥精播机2 结构型式 / 机械式、悬挂式3 配套动力范围 kW 58.8～117.6 4 整机外形尺寸（长×宽×高） mm 1800×2800×1200 5 作业速度范围 m/s 1.4～2.8 6 作业小时生产率 hm 2/h 0.24～0.49 7 工作幅宽 cm 300 8 行距 cm 60 9 工作行数 行 5 | 0 | 购机补贴(通用类) | 2028-09-27 | 河北省 | 通过
867 | 种植施肥机械 | 播种机械（可含施肥功能） | 单粒（精密）播种机 | 4—5行单粒（精密）播种机 | 石家庄市舜农农业机械有限公司 | 数控智能玉米施肥精播机 | 2BYFZ-5J |  | 序 号 项 目 单 位 设计值1 型号名称 / 2BYFZ-5J 数控智能玉米施肥精播机2 结构型式 / 机械式、悬挂式3 配套动力范围 kW 58.8～117.6 4 整机外形尺寸（长×宽×高） mm 1800×2810×1200 5 作业速度范围 m/s 1.4～2.8 6 作业小时生产率 hm 2/h 0.24～0.49 7 工作幅宽 cm 300 8 行距 cm 60 9 工作行数 行 5 | 0 | 购机补贴(通用类) | 2028-09-27 | 河北省 | 通过
868 | 种植施肥机械 | 播种机械（可含施肥功能） | 单粒（精密）播种机 | 4—5行单粒（精密）播种机 | 唐河县大华机械设备有限公司 | 玉米精量播种机 | 2BFJY-4 |  | 播种行数4行 | 0 | 购机补贴(通用类) | 2028-12-24 | 河南省 | 通过
869 | 种植施肥机械 | 播种机械（可含施肥功能） | 单粒（精密）播种机 | 4—5行单粒（精密）播种机 | 唐河县大华机械设备有限公司 | 玉米精量播种机 | 2BFJY-5 |  | 播种行数5行 | 0 | 购机补贴(通用类) | 2028-12-24 | 河南省 | 通过
870 | 种植施肥机械 | 播种机械（可含施肥功能） | 单粒（精密）播种机 | 4—5行单粒（精密）播种机 | 西安亚澳农机股份有限公司 | 玉米免耕精量播种机 | 2BMYFJ-4 |  | 型号名称 / 2BMYFJ-4型玉米免耕精量播种机 结构型式 / 悬挂式/免耕 配套动力范围* kW 29.4～66.2 作业速度范围* km/h 2～6 整机外形尺寸（长×宽×高） mm 1970×2460×1240 工作行数 行 4 行距 cm 45～65 工作幅宽 cm 180～260 排种器型式 / 指夹式 排种器材质* / 金属材料 排种器数量 个 4 | 0 | 购机补贴(通用类) | 2030-07-14 | 陕西省 | 通过
871 | 种植施肥机械 | 播种机械（可含施肥功能） | 单粒（精密）播种机 | 4—5行单粒（精密）播种机 | 西安亚澳农机股份有限公司 | 玉米免耕精量播种机 | 2BMYFJ-5 |  | 结构型式 / 悬挂式/免耕 配套动力范围* kW 36.8～110.3 作业速度范围* km/h 2～6 整机外形尺寸（长×宽×高） mm 1970×3160×1240 工作行数 行 5 行距 cm 45～65 工作幅宽 cm 225～325 排种器型式 / 指夹式 排种器材质* / 金属材料 排种器数量 个 5 排种开沟器型式 / 靴式 排种开沟器数量* 个 5 种箱容积 L 11×5 | 0 | 购机补贴(通用类) | 2030-07-14 | 陕西省 | 通过
872 | 种植施肥机械 | 播种机械（可含施肥功能） | 单粒（精密）播种机 | 4—5行单粒（精密）播种机 | 西安亚澳农机股份有限公司 | 玉米精量施肥播种机 | 2BYF-4（220） |  | 型号名称 / 2BYF-4（220）型玉米精量施肥播种机 结构型式 / 机械式；悬挂式 整机外形尺寸(长×宽×高) mm 2150×2500×1400 行距 cm 55（可调） 工作行数 行 4 工作幅宽 cm 220 排种器型式 / 指夹式；金属材料 排种器数量 个 4 排肥器型式 / 外槽轮 排肥器数量 个 4 排种开沟器型式 / 锄铲式 排种开沟器数量 个 4 排肥开沟器型式 / 芯铧式 排 | 0 | 购机补贴(通用类) | 2025-12-30 | 陕西省 | 通过
873 | 种植施肥机械 | 播种机械（可含施肥功能） | 单粒（精密）播种机 | 4—5行单粒（精密）播种机 | 西安亚澳农机股份有限公司 | 玉米精量施肥播种机 | 2BYF-4（230） |  | 型号名称 / 2BYF-4（230）型玉米精量施肥播种机 结构型式 / 机械式；悬挂式 整机外形尺寸(长×宽×高) mm 2300×2600×1400 行距 cm 57.5（可调） 工作行数 行 4 工作幅宽 cm 230 排种器型式 / 指夹式；金属材料 排种器数量 个 4 排肥器型式 / 外槽轮 排肥器数量 个 4 排种开沟器型式 / 锄铲式 排种开沟器数量 个 4 排肥开沟器型式 / 芯铧式 | 0 | 购机补贴(通用类) | 2025-12-30 | 陕西省 | 通过
874 | 种植施肥机械 | 播种机械（可含施肥功能） | 单粒（精密）播种机 | 4—5行单粒（精密）播种机 | 襄垣县仁达机电设备有限公司 | 玉米精密播种机 | 2BFT-4 |  | 播种行数4行 | 0 | 购机补贴(通用类) | 2029-05-16 | 山西省 | 通过
875 | 种植施肥机械 | 播种机械（可含施肥功能） | 单粒（精密）播种机 | 4—5行单粒（精密）播种机 | 襄垣县仁达机电设备有限公司 | 玉米精密播种机 | 2BJ-4 |  | 播种行数4行 | 0 | 购机补贴(通用类) | 2029-05-16 | 山西省 | 通过
876 | 种植施肥机械 | 播种机械（可含施肥功能） | 单粒（精密）播种机 | 6—10行单粒（精密）播种机 | 德邦大为（佳木斯）农机有限公司 | 气吸式精量播种机 | 2BQG-6 |  | 播种行数6，气吸式排种器 | 0 | 购机补贴(通用类) | 2029-12-29 | 黑龙江 | 通过
877 | 种植施肥机械 | 播种机械（可含施肥功能） | 单粒（精密）播种机 | 6—10行单粒（精密）播种机 | 河北华硕农业机械制造有限公司 | 玉米施肥播种机 | 2BYF-6 |  | 工作行数:6行 | 0 | 购机补贴(通用类) | 2028-02-12 | 河北省 | 通过
878 | 种植施肥机械 | 播种机械（可含施肥功能） | 单粒（精密）播种机 | 6—10行单粒（精密）播种机 | 河北华硕农业机械制造有限公司 | 玉米施肥播种机 | 2BYFCF-6B |  | 工作行数:6行 | 0 | 购机补贴(通用类) | 2028-02-12 | 河北省 | 通过
879 | 种植施肥机械 | 播种机械（可含施肥功能） | 单粒（精密）播种机 | 6—10行单粒（精密）播种机 | 河南农有王农业装备科技股份有限公司 | 玉米精量播种机 | 2BYFZ-6 |  | 工作行数：6行 | 0 | 购机补贴(通用类) | 2026-11-23 | 河南省 | 通过
880 | 种植施肥机械 | 播种机械（可含施肥功能） | 单粒（精密）播种机 | 6—10行单粒（精密）播种机 | 河南农有王农业装备科技股份有限公司 | 仿形玉米精量施肥播种机 | 2BYSFX-6 |  | 工作行数：6行 | 0 | 购机补贴(通用类) | 2028-12-28 | 河南省 | 通过
881 | 种植施肥机械 | 播种机械（可含施肥功能） | 单粒（精密）播种机 | 6—10行单粒（精密）播种机 | 河南农有王农业装备科技股份有限公司 | 仿形玉米精量施肥播种机 | 2BYSFX-6D |  | 工作行数：6行 | 0 | 购机补贴(通用类) | 2028-12-28 | 河南省 | 通过
882 | 种植施肥机械 | 播种机械（可含施肥功能） | 单粒（精密）播种机 | 6—10行单粒（精密）播种机 | 河南农有王农业装备科技股份有限公司 | 玉米精量播种机 | 2BYSFZ-6A |  | 工作行数：6行 | 0 | 购机补贴(通用类) | 2026-11-23 | 河南省 | 通过
883 | 种植施肥机械 | 播种机械（可含施肥功能） | 单粒（精密）播种机 | 6—10行单粒（精密）播种机 | 济宁博玩工贸有限公司 | 免耕施肥播种机 | 2BMYF-6B |  | 结构型式：机械式；悬挂式 配套动力范围：36.8～66.2kW 工作行数：6行 排种器型式：勺轮式、金属材料 排种器数量:6个 排肥器型式：外槽轮式 排肥器数量：3个 种/肥排量调节方式：种：手动挡位调节；肥：手动螺杆调节 开沟器型式：芯铧式 开沟器数量：6（种）+3（肥）个 地轮型式：铁轮 破茬清垄工作部件型式：开沟器+防缠绕转辊 镇压器型式：铁轮 | 0 | 购机补贴(通用类) | 2030-07-05 | 山东省 | 通过
884 | 种植施肥机械 | 播种机械（可含施肥功能） | 单粒（精密）播种机 | 6—10行单粒（精密）播种机 | 任丘市超鹰农机有限公司 | 玉米精量播种机 | 2BYCF-6 |  | 播种行数：6 行 | 0 | 购机补贴(通用类) | 2030-07-05 | 河北省 | 通过
885 | 种植施肥机械 | 播种机械（可含施肥功能） | 单粒（精密）播种机 | 6—10行单粒（精密）播种机 | 任丘市超鹰农机有限公司 | 玉米免耕精量播种机 | 2BYZF-6 |  | 播种行数：6 行 | 0 | 购机补贴(通用类) | 2027-11-27 | 河北省 | 通过
886 | 种植施肥机械 | 播种机械（可含施肥功能） | 单粒（精密）播种机 | 6—10行单粒（精密）播种机 | 任丘市喜洋洋农业机械有限公司 | 玉米免耕施肥播种机 | 2BMYZF-6 |  | 工作行数：6；排种器型式：指夹式、金属材料 |  | 购机补贴(通用类) | 2026-08-18 | 河北省 | 通过
887 | 种植施肥机械 | 播种机械（可含施肥功能） | 单粒（精密）播种机 | 6—10行单粒（精密）播种机 | 石家庄市舜农农业机械有限公司 | 数控智能精量播种机 | 2BJY-6 |  | 型号名称 /2BJY-6 数控智能精量播种机 结构型式 / 机械式、悬挂式 整机外形尺寸（长×宽×高）mm 1990×3470×1160 行距 cm 64 工作行数 行 6 工作幅宽 cm 384 排种器个数/6 | 0 | 购机补贴(通用类) | 2027-01-11 | 河北省 | 通过
888 | 种植施肥机械 | 播种机械（可含施肥功能） | 单粒（精密）播种机 | 6—10行单粒（精密）播种机 | 石家庄市舜农农业机械有限公司 | 数控智能玉米施肥精播机 | 2BYFS-6J |  | 1 型号名称 / 2BYFS-6J 数控智能玉米施肥精播机2 结构型式 / 机械式、悬挂式3 配套动力范围 kW 88.2～161.8 4 整机外形尺寸（长×宽×高） mm 1850×3450×1200 5 作业速度范围 m/s 1.4～2.8 6 作业小时生产率 hm 2/h 0.30～0.58 7 工作幅宽 cm 360 8 行距 cm 60 9 工作行数 行 6 10 排种器型式 / 电控勺 | 0 | 购机补贴(通用类) | 2028-09-27 | 河北省 | 通过
889 | 种植施肥机械 | 播种机械（可含施肥功能） | 单粒（精密）播种机 | 6—10行单粒（精密）播种机 | 唐河县大华机械设备有限公司 | 玉米精量播种机 | 2BFJY-6 |  | 播种行数6行 | 0 | 购机补贴(通用类) | 2028-12-24 | 河南省 | 通过
890 | 种植施肥机械 | 播种机械（可含施肥功能） | 单粒（精密）播种机 | 6—10行单粒（精密）播种机 | 西安亚澳农机股份有限公司 | 玉米精量施肥播种机 | 2BYF-6（250） |  | 结构型式 / 机械式；悬挂式 配套动力范围 kW 73.5～88.2 整机外形尺寸(长×宽×高) mm 2295×2860×1360 作业速度范围 km/h 2～8 作业小时生产率 hm2/h 0.37～1.49 工作幅宽 cm 270 行距 cm 45 工作行数 行 6 排种器型式 / 指夹式；金属材料 排种器数量 个 6 排肥器型式 / 外槽轮式 排肥器数量 个 6 排种开沟器型式 / 锄铲式 | 0 | 购机补贴(通用类) | 2027-11-22 | 陕西省 | 通过
891 | 种植施肥机械 | 播种机械（可含施肥功能） | 单粒（精密）播种机 | 4—5行免（少）耕单粒（精密）播种机 | 河南农有王农业装备科技股份有限公司 | 免耕玉米精量播种机 | 2BMYFZ-4C |  | 工作行数：4行 | 0 | 购机补贴(通用类) | 2030-03-11 | 河南省 | 通过
892 | 种植施肥机械 | 播种机械（可含施肥功能） | 单粒（精密）播种机 | 4—5行免（少）耕单粒（精密）播种机 | 河南农有王农业装备科技股份有限公司 | 免耕玉米精量播种机 | 2BMYFZ-5C |  | 工作行数：5行 | 0 | 购机补贴(通用类) | 2030-03-11 | 河南省 | 通过
893 | 种植施肥机械 | 播种机械（可含施肥功能） | 单粒（精密）播种机 | 4—5行免（少）耕单粒（精密）播种机 | 滑县劲龙机械有限公司 | 玉米施肥播种机 | 2BYF-4 |  | 播种行数：4行 | 0 | 购机补贴(通用类) | 2029-12-24 | 河南省 | 通过
894 | 种植施肥机械 | 播种机械（可含施肥功能） | 单粒（精密）播种机 | 4—5行免（少）耕单粒（精密）播种机 | 山东奥龙农业机械制造有限公司 | 指夹式免耕施肥精播机 | 2BMYF-4 |  | 播种行数：4行。 |  | 购机补贴(通用类) | 2028-01-10 | 山东省 | 通过
895 | 种植施肥机械 | 播种机械（可含施肥功能） | 单粒（精密）播种机 | 4—5行免（少）耕单粒（精密）播种机 | 山东奥龙农业机械制造有限公司 | 指夹式免耕施肥精播机 | 2BMYF-4A |  | 播种行数：4行。 | 0 | 购机补贴(通用类) | 2029-06-25 | 山东省 | 通过
896 | 种植施肥机械 | 播种机械（可含施肥功能） | 单粒（精密）播种机 | 4—5行免（少）耕单粒（精密）播种机 | 山东奥龙农业机械制造有限公司 | 指夹式免耕施肥精播机 | 2BMYF-5 |  | 播种行数：5行。 |  | 购机补贴(通用类) | 2027-12-29 | 山东省 | 通过
897 | 种植施肥机械 | 播种机械（可含施肥功能） | 单粒（精密）播种机 | 4—5行免（少）耕单粒（精密）播种机 | 唐河县大华机械设备有限公司 | 玉米精量播种机 | 2BJFY-4A |  | 播种行数4行 | 0 | 购机补贴(通用类) | 2029-12-23 | 河南省 | 通过
898 | 种植施肥机械 | 播种机械（可含施肥功能） | 单粒（精密）播种机 | 4—5行免（少）耕单粒（精密）播种机 | 唐河县大华机械设备有限公司 | 玉米精量播种机 | 2BJFY-5A |  | 播种行数5行 | 0 | 购机补贴(通用类) | 2029-12-30 | 河南省 | 通过
899 | 种植施肥机械 | 播种机械（可含施肥功能） | 单粒（精密）播种机 | 4—5行免（少）耕单粒（精密）播种机 | 西安亚澳农机股份有限公司 | 玉米免耕精量施肥播种机 | 2BMG-4（180） |  | 型号名称 / 2BMG-4（180）型玉米免耕精量施肥播种机 结构型式 / 机械式；悬挂式 整机外形尺寸a mm 2150×2300×1400 行距 mm 450（可调） 工作行数 行 4 作业幅宽 mm 1800 排种器型式 / 指夹式；金属材料 排种器数量 个 4 排肥器型式 / 外槽轮 排肥器数量 个 4 种/肥箱容积 L 7.5×4/180 种/肥排量调节方式 / 种：手动螺杆调节/肥：螺 | 0 | 购机补贴(通用类) | 2025-12-30 | 陕西省 | 通过
900 | 种植施肥机械 | 播种机械（可含施肥功能） | 单粒（精密）播种机 | 4—5行免（少）耕单粒（精密）播种机 | 西安亚澳农机股份有限公司 | 玉米免耕精量施肥播种机 | 2BMG-4（200） |  | 型号名称 / 2BMG-4（200）型玉米免耕精量施肥播种机 结构型式 / 机械式；悬挂式 整机外形尺寸a mm 2150×2300×1400 行距 mm 500（可调） 工作行数 行 4 作业幅宽 mm 2000 排种器型式 / 指夹式；金属材料 排种器数量 个 4 排肥器型式 / 外槽轮 排肥器数量 个 4 种/肥箱容积 L 7.5×4/200 种/肥排量调节方式 / 种：手动螺杆调节/肥：螺 | 0 | 购机补贴(通用类) | 2025-12-30 | 陕西省 | 通过
901 | 种植施肥机械 | 播种机械（可含施肥功能） | 单粒（精密）播种机 | 4—5行免（少）耕单粒（精密）播种机 | 西安亚澳农机股份有限公司 | 玉米免耕精量施肥播种机 | 2BMG-4（220） |  | 型号名称 / 2BMG-4（220）型玉米免耕精量施肥播种机 结构型式 / 机械式；悬挂式 整机外形尺寸a mm 2150×2500×1400 行距 mm 550（可调） 工作行数 行 4 作业幅宽 mm 2200 排种器型式 / 指夹式；金属材料 排种器数量 个 4 排肥器型式 / 外槽轮 排肥器数量 个 4 种/肥箱容积 L 7.5×4/220 种/肥排量调节方式 / 种：手动螺杆调节/肥：螺 | 0 | 购机补贴(通用类) | 2025-12-30 | 陕西省 | 通过
902 | 种植施肥机械 | 播种机械（可含施肥功能） | 单粒（精密）播种机 | 6—10行免（少）耕单粒（精密）播种机 | 河南农有王农业装备科技股份有限公司 | 免耕玉米精量播种机 | 2BMYFZ-6C |  | 工作行数：6行 | 0 | 购机补贴(通用类) | 2030-03-11 | 河南省 | 通过
903 | 种植施肥机械 | 播种机械（可含施肥功能） | 单粒（精密）播种机 | 6—10行免（少）耕单粒（精密）播种机 | 山东奥龙农业机械制造有限公司 | 气吸式免耕施肥精播机 | 2BMFQ-6 |  | 播种行数：6行。 | 0 | 购机补贴(通用类) | 2027-12-29 | 山东省 | 通过
904 | 种植施肥机械 | 播种机械（可含施肥功能） | 单粒（精密）播种机 | 6—10行免（少）耕单粒（精密）播种机 | 山东奥龙农业机械制造有限公司 | 指夹式免耕施肥精播机 | 2BMYF-6 |  | 播种行数：6行。 | 0 | 购机补贴(通用类) | 2027-12-29 | 山东省 | 通过
905 | 种植施肥机械 | 播种机械（可含施肥功能） | 单粒（精密）播种机 | 2—3行高性能单粒（精密）播种机 | 德邦大为（佳木斯）农机有限公司 | 精量播种机 | 2BZS-2A |  | 播种行数2行;排种器数量2个;单体结构质量118kg;排种器型式:指夹式;指夹式作业速度6km/h;单体独立同步仿形;独立无级或多级镇压机构 | 0 | 购机补贴(通用类) | 2028-01-09 | 黑龙江 | 通过
906 | 种植施肥机械 | 播种机械（可含施肥功能） | 单粒（精密）播种机 | 4—5行高性能单粒（精密）播种机 | 安徽省戴峰农业机械有限公司 | 气吸式精量播种机 | 2BMFQ-5A |  | 型号名称 / 2BMFQ-5A型气吸式精量播种机 结构型式 / 悬挂式;非免（少）耕 配套动力范围 kW 117.6～147 作业速度范围 km/h 8～10 整机外形尺寸（长×宽×高） mm 2520×3080×1570 工作行数 行 5 行距 cm 55（可调） 工作幅宽 cm 275 排种器型式 / 气力式 排种器材质 / 金属材料 排种器数量 个 5 排种开沟器型式 / 双圆盘式 排种开沟 | 0 | 购机补贴(通用类) | 2030-08-25 | 安徽省 | 通过
907 | 种植施肥机械 | 播种机械（可含施肥功能） | 单粒（精密）播种机 | 4—5行高性能单粒（精密）播种机 | 德邦大为（佳木斯）农机有限公司 | 精量播种机 | 2BZS-4A |  | 播种行数4行;排种器数量4个;单体结构质量118kg;排种器型式:指夹式;指夹式作业速度6km/h;单体独立同步仿形;独立无级或多级镇压机构 | 0 | 购机补贴(通用类) | 2028-01-09 | 黑龙江 | 通过
908 | 种植施肥机械 | 播种机械（可含施肥功能） | 单粒（精密）播种机 | 4—5行高性能单粒（精密）播种机 | 郑州市中兴龙丰农机装备有限公司 | 电驱式精量播种机 | 2BJY-4 |  | 播种行数：4个。排种器数量：4个。单体结构质量：112kg。排种器形式：指夹式。最低作业速度：6km/h。仿形方式：单体独立同步仿形。镇压机构配置方式：独立式、多级调节。 | 0 | 购机补贴(通用类) | 2030-03-31 | 河南省 | 通过
909 | 种植施肥机械 | 播种机械（可含施肥功能） | 单粒（精密）播种机 | 6—10行高性能单粒（精密）播种机 | 安徽省戴峰农业机械有限公司 | 气吸式精量播种机 | 2BMFQ-6A |  | 型号名称 / 2BMFQ-6A型气吸式精量播种机 结构型式 / 悬挂式;非免（少）耕 配套动力范围* kW 147～176.4 作业速度范围* km/h 8～10 整机外形尺寸（长×宽×高） mm 2520×3540×1570 工作行数 行 6 行距 cm 55（可调） 工作幅宽 cm 330 排种器型式 / 气力式 排种器材质* / 金属材料 排种器数量 个 6 排种开沟器型式 / 双圆盘式 排 | 0 | 购机补贴(通用类) | 2030-08-25 | 安徽省 | 通过
910 | 种植施肥机械 | 播种机械（可含施肥功能） | 单粒（精密）播种机 | 6—10行高性能单粒（精密）播种机 | 德邦大为（佳木斯）农机有限公司 | 气吸式电驱播种机 | 2BQD-6A |  | 播种行数6行;排种器数量6个;单体结构质量116kg;排种器型式:气力式;气力式作业速度8km/h;单体独立同步仿形;独立无级或多级镇压机构 | 0 | 购机补贴(通用类) | 2029-06-30 | 黑龙江 | 通过
911 | 种植施肥机械 | 播种机械（可含施肥功能） | 单粒（精密）播种机 | 6—10行高性能单粒（精密）播种机 | 德邦大为（佳木斯）农机有限公司 | 气吸式电驱播种机 | 2BQD-8A |  | 播种行数8行;排种器数量8个;单体结构质量116kg;排种器型式:气力式;气力式作业速度8km/h;单体独立同步仿形;独立无级或多级镇压机构 | 0 | 购机补贴(通用类) | 2029-06-30 | 黑龙江 | 通过
912 | 种植施肥机械 | 播种机械（可含施肥功能） | 单粒（精密）播种机 | 2—3行高性能免耕单粒（精密）播种机 | 德邦大为（佳木斯）农机有限公司 | 免耕播种机 | 2BMZT-2A |  | 播种行数2行;排种器数量2个;单体结构质量152kg;排种器型式:指夹式;指夹式作业速度6km/h;单体独立同步仿形;独立无级或多级镇压机构;独立防缠绕式破茬清垄机构 | 0 | 购机补贴(通用类) | 2028-01-09 | 黑龙江 | 通过
913 | 种植施肥机械 | 播种机械（可含施肥功能） | 单粒（精密）播种机 | 2—3行高性能免耕单粒（精密）播种机 | 河北展豪农业机械制造有限公司 | 免耕精量施肥播种机 | 2BFM-2A |  | 播种行数：2 行； 排种器数量：2个； 单体结构质量：160 kg； 排种器型式：指夹式； 指夹式最低作业速度：6 km/h； 单体独立同步仿形; 独立多级镇压机构; 独立防缠绕式破茬清垄机构 | 0 | 购机补贴(通用类) | 2029-06-25 | 河北省 | 通过
914 | 种植施肥机械 | 播种机械（可含施肥功能） | 单粒（精密）播种机 | 4—5行高性能免耕单粒（精密）播种机 | 河北展豪农业机械制造有限公司 | 免耕精量施肥播种机 | 2BFM-4A |  | 播种行数4 行； 排种器数量：4 个； 单体结构质量：160 kg； 排种器型式：指夹式； 指夹式最低作业速度： 6 km/h； 单体独立同步仿形； 独立多级镇压机构； 独立防缠绕式破茬清垄机构 | 0 | 购机补贴(通用类) | 2029-06-25 | 河北省 | 通过
915 | 种植施肥机械 | 播种机械（可含施肥功能） | 单粒（精密）播种机 | 4—5行高性能免耕单粒（精密）播种机 | 河南农有王农业装备科技股份有限公司 | 免耕气吸式精量播种机 | 2BMYFQ-4B |  | 工作行数:4行，排种器数量：4个，单体结构质量:132kg，排种器型式:气力式;作业速度范围*：8.0～10.0km/h;仿形方式：单体独立同步仿形;镇压机构配置方式：独立式；镇压强度调节方式：多级调节；破茬清垄工作部件型式：箭铲式、防缠辊；破茬清垄工作部件配置方式：铲式＋防缠辊 | 0 | 购机补贴(通用类) | 2030-03-11 | 河南省 | 通过
916 | 种植施肥机械 | 播种机械（可含施肥功能） | 单粒（精密）播种机 | 4—5行高性能免耕单粒（精密）播种机 | 河南农有王农业装备科技股份有限公司 | 免耕气吸式精量播种机 | 2BMYFQ-5B |  | 工作行数:5行，排种器数量：5个，单体结构质量:132kg，排种器型式:气力式;作业速度范围*：8.0～10.0km/h;仿形方式：单体独立同步仿形;镇压机构配置方式：独立式；镇压强度调节方式：多级调节；破茬清垄工作部件型式：箭铲式、防缠辊；破茬清垄工作部件配置方式：铲式＋防缠辊 | 0 | 购机补贴(通用类) | 2030-03-11 | 河南省 | 通过
917 | 种植施肥机械 | 播种机械（可含施肥功能） | 单粒（精密）播种机 | 4—5行高性能免耕单粒（精密）播种机 | 河南农有王农业装备科技股份有限公司 | 免耕玉米精量播种机 | 2BMYFZ-4 |  | 工作行数:4行，排种器数量：4个，单体结构质量:133kg，排种器型式:指夹式;作业速度范围*：6.0～8.0km/h;仿形方式：单体独立同步仿形;镇压机构配置方式：独立式；镇压强度调节方式：多级调节；破茬清垄工作部件型式：箭铲式、防缠辊；破茬清垄工作部件配置方式：铲式＋防缠辊 | 0 | 购机补贴(通用类) | 2030-03-11 | 河南省 | 通过
918 | 种植施肥机械 | 播种机械（可含施肥功能） | 单粒（精密）播种机 | 4—5行高性能免耕单粒（精密）播种机 | 河南农有王农业装备科技股份有限公司 | 免耕玉米精量播种机 | 2BMYFZ-5 |  | 工作行数:5行，排种器数量：5个，单体结构质量:133kg，排种器型式:指夹式;作业速度范围*：6.0～8.0km/h;仿形方式：单体独立同步仿形;镇压机构配置方式：独立式；镇压强度调节方式：多级调节；破茬清垄工作部件型式：箭铲式、防缠辊；破茬清垄工作部件配置方式：铲式＋防缠辊 | 0 | 购机补贴(通用类) | 2030-03-11 | 河南省 | 通过
919 | 种植施肥机械 | 播种机械（可含施肥功能） | 单粒（精密）播种机 | 4—5行高性能免耕单粒（精密）播种机 | 黑龙江华垦农业机械有限公司 | 牵引式免耕气吸精密播种机 | 2BMQ-4 |  | 播种行数4行;排种器数量:4个;单体结构质量:144kg;排种器型式:气力式;气力式最低作业速度:8km/h;单体独立同步仿形;独立多级镇压机构;独立防缠绕式破茬清垄机构 | 0 | 购机补贴(通用类) | 2027-10-03 | 黑龙江 | 通过
920 | 种植施肥机械 | 播种机械（可含施肥功能） | 单粒（精密）播种机 | 4—5行高性能免耕单粒（精密）播种机 | 黑龙江华垦农业机械有限公司 | 牵引式免耕气吸精量播种机 | 2BQMG-4A |  | 播种行数：4行;排种器数量：4个;单体结构质量：130kg;排种器型式:气力式;气力式最低作业速度≥8km/h;单体独立同步仿形;独立多级镇压机构;独立防缠绕式破茬清垄机构 | 0 | 购机补贴(通用类) | 2027-10-03 | 黑龙江 | 通过
921 | 种植施肥机械 | 播种机械（可含施肥功能） | 单粒（精密）播种机 | 4—5行高性能免耕单粒（精密）播种机 | 永好智能科技（江苏）有限公司 | 气吹式免耕精量施肥播种机 | 2BYQF-5S |  | 工作行数:5行；排种器数量:5个；单体结构质量:135kg；排种器型式:气吹式；最低作业速度:8km/h；单体独立同步仿形；镇压机构配置方式：独立式；镇压强度调节方式：多级调节；破茬清垄工作部件配置方式：独立式+拨草轮+防缠辊。 | 0 | 购机补贴(通用类) | 2030-05-26 | 江苏省 | 通过
922 | 种植施肥机械 | 播种机械（可含施肥功能） | 单粒（精密）播种机 | 6—10行高性能免耕单粒（精密）播种机 | 河北展豪农业机械制造有限公司 | 免耕精量施肥播种机 | 2BFM-6A |  | 播种行数：6 行; 排种器数量：6 个; 单体结构质量：160 kg; 排种器型式:指夹式； 指夹式最低作业速度：6 km/h； 单体独立同步仿形; 独立多级镇压机构; 独立防缠绕式破茬清垄机构 | 0 | 购机补贴(通用类) | 2029-07-04 | 河北省 | 通过
923 | 种植施肥机械 | 播种机械（可含施肥功能） | 单粒（精密）播种机 | 6—10行高性能免耕单粒（精密）播种机 | 河南农有王农业装备科技股份有限公司 | 免耕气吸式精量播种机 | 2BMYFQ-6B |  | 工作行数:6行，排种器数量：6个，单体结构质量:132kg，排种器型式:气力式;作业速度范围*：8.0～10.0km/h;仿形方式：单体独立同步仿形;镇压机构配置方式：独立式；镇压强度调节方式：多级调节；破茬清垄工作部件型式：箭铲式、防缠辊；破茬清垄工作部件配置方式：铲式＋防缠辊 | 0 | 购机补贴(通用类) | 2030-03-11 | 河南省 | 通过
924 | 种植施肥机械 | 播种机械（可含施肥功能） | 单粒（精密）播种机 | 6—10行高性能免耕单粒（精密）播种机 | 河南农有王农业装备科技股份有限公司 | 免耕玉米精量播种机 | 2BMYFZ-6 |  | 工作行数:6行，排种器数量：6个，单体结构质量:133kg，排种器型式:指夹式;作业速度范围*：6.0～8.0km/h;仿形方式：单体独立同步仿形;镇压机构配置方式：独立式；镇压强度调节方式：多级调节；破茬清垄工作部件型式：箭铲式、防缠辊；破茬清垄工作部件配置方式：铲式＋防缠辊 | 0 | 购机补贴(通用类) | 2030-03-11 | 河南省 | 通过
925 | 种植施肥机械 | 播种机械（可含施肥功能） | 单粒（精密）播种机 | 6—10行高性能免耕单粒（精密）播种机 | 黑龙江华垦农业机械有限公司 | 牵引式免耕气吸精量播种机 | 2BMQ-6A |  | 播种行数：6行;排种器数量：6个;单体结构质量：144kg;排种器型式:气力式;气力式最低作业速度≥8km/h;单体独立同步仿形;独立多级镇压机构;独立防缠绕式破茬清垄机构 | 0 | 购机补贴(通用类) | 2027-08-09 | 黑龙江 | 通过
926 | 种植施肥机械 | 播种机械（可含施肥功能） | 单粒（精密）播种机 | 6—10行高性能免耕单粒（精密）播种机 | 黑龙江华垦农业机械有限公司 | 牵引式免耕气吸精量播种机 | 2BQMG-6A |  | 播种行数：6行;排种器数量：6个;单体结构质量：130kg;排种器型式:气力式;气力式最低作业速度≥8km/h;单体独立同步仿形;独立多级镇压机构;独立防缠绕式破茬清垄机构 | 0 | 购机补贴(通用类) | 2027-08-09 | 黑龙江 | 通过
927 | 种植施肥机械 | 播种机械（可含施肥功能） | 单粒（精密）播种机 | 6—10行高性能免耕单粒（精密）播种机 | 黑龙江华垦农业机械有限公司 | 牵引式免耕气吸精量播种机 | 2BQMG-7A |  | 播种行数：7行;排种器数量：7个;单体结构质量：130kg;排种器型式:气力式;气力式最低作业速度：8km/h;单体独立同步仿形;独立多级镇压机构;独立防缠绕式破茬清垄机构 | 0 | 购机补贴(通用类) | 2027-08-09 | 黑龙江 | 通过
928 | 种植施肥机械 | 播种机械（可含施肥功能） | 单粒（精密）播种机 | 6—10行高性能免耕单粒（精密）播种机 | 山东新艺农生态农业科技发展有限公司 | 免耕播种机 | 2BMYFQQ-6 |  | 播种行数：6行;排种器数量：6个;单体结构质量：143kg;排种器型式:气力式;气力式最低作业速度≥8km/h;单体独立同步仿形;镇压机构;：多级；独立防缠绕式破茬清垄机构 | 0 | 购机补贴(通用类) | 2028-07-03 | 山东省 | 通过
929 | 种植施肥机械 | 播种机械（可含施肥功能） | 单粒（精密）播种机 | 6—10行高性能免耕单粒（精密）播种机 | 永好智能科技（江苏）有限公司 | 气吹式免耕精量施肥播种机 | 2BYQF-6S |  | 工作行数:6行；排种器数量:6个；单体结构质量:135kg；排种器型式:气吹式；最低作业速度:8km/h；单体独立同步仿形；镇压机构配置方式：独立式；镇压强度调节方式：多级调节；破茬清垄工作部件配置方式：独立式+拨草轮+防缠辊。 | 0 | 购机补贴(通用类) | 2030-05-26 | 江苏省 | 通过
930 | 种植施肥机械 | 播种机械（可含施肥功能） | 单粒（精密）播种机 | 6—10行高性能免耕单粒（精密）播种机 | 永好智能科技（江苏）有限公司 | 气吹式免耕精量施肥播种机 | 2BYQF-8S |  | 工作行数:8行；排种器数量:8个；单体结构质量:135kg；排种器型式:气吹式；最低作业速度:8km/h；单体独立同步仿形；镇压机构配置方式：独立式；镇压强度调节方式：多级调节；破茬清垄工作部件配置方式：独立式+拨草轮+防缠辊。 | 0 | 购机补贴(通用类) | 2030-05-26 | 江苏省 | 通过
931 | 种植施肥机械 | 耕整地播种作业机械（可含施肥功能） | 旋耕播种机 | 工作幅宽2—3m驱动耙播种机 | 河北农哈哈机械集团有限公司 | 驱动耙精量条播机 | 2BFBQ-16 |  | 工作幅宽：2.5m；工作行数：16行；最低作业速度：8km/h；耙组数量：10组；耙齿间距：24.5cm；仿形型式:单体独立仿形 ;结构型式:驱动耙播 ;镇压型式:播前播后双镇压机构 | 0 | 购机补贴(通用类) | 2030-07-07 | 河北省 | 通过
932 | 种植施肥机械 | 耕整地播种作业机械（可含施肥功能） | 旋耕播种机 | 工作幅宽2—3m驱动耙播种机 | 菏泽金博昌佳农业机械制造有限公司 | 驱动耙条播机 | 2BGF-16 |  | 工作幅宽：2.5m;工作行数：16行;最低作业速度：8.28km/h;耙组数量：10组;耙齿间距：24.5cm;单体独立仿形;结构型式:驱动耙播;播前播后双镇压机构。 | 0 | 购机补贴(通用类) | 2030-07-07 | 山东省 | 通过
933 | 种植施肥机械 | 耕整地播种作业机械（可含施肥功能） | 旋耕播种机 | 工作幅宽2—3m驱动耙播种机 | 潍柴雷沃智慧农业科技股份有限公司 | 复式条播机 | 2BGXF-16F |  | 工作幅宽:2.5m;工作行数:16行;最低作业速度:8.28km/h;耙组数量:10组;耙齿间距:24.5cm;单体独立仿形 ;结构型式:驱动耙播 ;播前播后双镇压机构。 | 0 | 购机补贴(通用类) | 2030-04-02 | 山东省 | 通过
934 | 种植施肥机械 | 耕整地播种作业机械（可含施肥功能） | 旋耕播种机 | 工作幅宽2—3m驱动耙播种机 | 潍柴雷沃智慧农业科技股份有限公司 | 复式条播机 | 2BGXF-18F |  | 工作幅宽:2.5m;工作行数:18行;最低作业速度:8.28km/h;耙组数量:10组;耙齿间距:24.5cm;单体独立仿形 ;结构型式:驱动耙播 ;播前播后双镇压机构。 | 0 | 购机补贴(通用类) | 2030-04-02 | 山东省 | 通过
935 | 种植施肥机械 | 耕整地播种作业机械（可含施肥功能） | 旋耕播种机 | 工作幅宽3m及以上驱动耙播种机 | 奥巴松（山东）农业装备有限公司 | 驱动耙播种机 | 2BQB-24 |  | 工作幅宽：3m；工作行数：24行；最低作业速度：8.28km/h；耙组数量：12组；耙齿间距：24.5cm；单体独立仿形；结构型式：驱动耙播；播前播后双镇压机构 | 0 | 购机补贴(通用类) | 2030-04-02 | 山东省 | 通过
936 | 种植施肥机械 | 耕整地播种作业机械（可含施肥功能） | 旋耕播种机 | 工作幅宽3m及以上驱动耙播种机 | 河北农哈哈机械集团有限公司 | 驱动耙精量条播机 | 2BFBQ-20 |  | 工作幅宽：3m；工作行数：20行；最低作业速度：8km/h；耙组数量：12组；耙齿间距：24.5cm；仿形型式:单体独立仿形 ;结构型式:驱动耙播 ;镇压型式:播前播后双镇压机构 | 0 | 购机补贴(通用类) | 2030-07-07 | 河北省 | 通过
937 | 种植施肥机械 | 耕整地播种作业机械（可含施肥功能） | 旋耕播种机 | 工作幅宽3m及以上驱动耙播种机 | 河北农哈哈机械集团有限公司 | 驱动耙精量条播机 | 2BFBQ-24 |  | 工作幅宽：3.5m；工作行数：24行；最低作业速度：8km/h；耙组数量：14组；耙齿间距：24.5cm；仿形型式:单体独立仿形 ;结构型式:驱动耙播 ;镇压型式:播前播后双镇压机构 | 0 | 购机补贴(通用类) | 2030-07-07 | 河北省 | 通过
938 | 种植施肥机械 | 耕整地播种作业机械（可含施肥功能） | 旋耕播种机 | 工作幅宽3m及以上驱动耙播种机 | 菏泽金博昌佳农业机械制造有限公司 | 驱动耙条播机 | 2BGF-20 |  | 工作幅宽：3m;工作行数：20行;最低作业速度：8.28km/h;耙组数量：12组;耙齿间距：24.5cm;单体独立仿形;结构型式:驱动耙播;播前播后双镇压机构 | 0 | 购机补贴(通用类) | 2030-07-07 | 山东省 | 通过
939 | 种植施肥机械 | 耕整地播种作业机械（可含施肥功能） | 旋耕播种机 | 工作幅宽3m及以上驱动耙播种机 | 山东当康农业装备有限公司 | 驱动耙播种机 | 2BBQ-3020A |  | 工作幅宽：3.0m;工作行数：20行;最低作业速度8.2km/h;耙组数量：12组;耙齿间距：24.5cm;整体与单体独立非同步双仿形;结构型式:驱动耙播;播前播后双镇压机构 | 0 | 购机补贴(通用类) | 2030-04-02 | 山东省 | 通过
940 | 种植施肥机械 | 耕整地播种作业机械（可含施肥功能） | 旋耕播种机 | 工作幅宽3m及以上驱动耙播种机 | 山东牧野农业装备有限公司 | 驱动耙条播机 | 2BGFD-20A |  | 工作幅宽：3米；工作行数：20行；最低作业速度：8.28km/h；耙组数量：12组；耙齿间距：24.5cm；结构型式：悬挂式；驱动耙播；条播；播前/播后镇压机构配置型式：狼牙辊镇压/胶轮；仿形方式：单体独立同步仿形；仿形机构型式：平行四连杆式 | 0 | 购机补贴(通用类) | 2030-07-07 | 山东省 | 通过
941 | 种植施肥机械 | 耕整地播种作业机械（可含施肥功能） | 旋耕播种机 | 工作幅宽3m及以上驱动耙播种机 | 山东省滨州市富田农业机械有限公司 | 高性能复式条播机 | 2BGF-24 |  | 结构型式：悬挂式；驱动耙播；条播，工作幅宽：3000mm，工作行数：24行，作业速度范围：2.3～2.8m/s，耙齿间距：24cm，耙组数量：12组，播前/播后镇压机构配置型式：狼牙铁辊/橡胶轮，仿形方式：单体独立非同步仿形 镇压强度调节方式：多级调节 | 0 | 购机补贴(通用类) | 2030-04-02 | 山东省 | 通过
942 | 种植施肥机械 | 耕整地播种作业机械（可含施肥功能） | 旋耕播种机 | 工作幅宽3m及以上驱动耙播种机 | 射阳亿成机械制造有限公司 | 驱动耙条播机 | 2BGF-20 |  | 工作幅宽：3m，配套动力：147-191.5KW,工作行数：20行，作业速度范围：8.28-10.08km/h，耙组数量：12组，耙齿间距：24.5cm，仿形方式：单体独立仿形，结构型式：悬挂式、驱动耙播、条播，播前播后镇压机构配置型式：滚筒/橡胶轮。 | 0 | 购机补贴(通用类) | 2030-07-07 | 江苏省 | 通过
943 | 种植施肥机械 | 耕整地播种作业机械（可含施肥功能） | 旋耕播种机 | 工作幅宽3m及以上驱动耙播种机 | 中国一拖集团有限公司 | 旋耕播种机 | 2BG-20 |  | 工作幅宽3m，工作行数20行，最低作业速度8.028km/h。耙组数量12组，耙齿间距24.5cm，单体独立仿形，结构形式：悬挂式、驱动耙播、条播，播前播后双镇压机构型式：滚筒/胶轮。 | 0 | 购机补贴(通用类) | 2029-12-30 | 河南省 | 通过
944 | 种植施肥机械 | 耕整地播种作业机械（可含施肥功能） | 旋耕播种机 | 工作幅宽1.7—2m旋耕施肥播种机 | 安徽久力机械设备有限公司 | 旋耕施肥播种机 | 2BFGJ-10(6)(180)-D |  | 2BFGJ-10(6)(180)-D 播种行数：10行；工作幅宽:180cm；配套动力范围：51.5～73.5KW；外形尺寸：1590*2185*1260mm（含旋耕、施肥、播种功能） | 0 | 购机补贴（非通用类） | 2028-12-27 | 安徽省 | 通过
945 | 种植施肥机械 | 耕整地播种作业机械（可含施肥功能） | 旋耕播种机 | 工作幅宽1.7—2m旋耕施肥播种机 | 安徽久力机械设备有限公司 | 旋耕施肥播种机 | 2BFGJ-9(6)(170) |  | 2BFG-9(6)(170) 播种行数：9行；工作幅宽:170cm；配套动力范围：25.7～58.8KW；外形尺寸：1920*2060*1420mm（含旋耕、施肥、播种功能）； | 0 | 购机补贴（非通用类） | 2026-03-30 | 安徽省 | 通过
946 | 种植施肥机械 | 耕整地播种作业机械（可含施肥功能） | 旋耕播种机 | 工作幅宽1.7—2m旋耕施肥播种机 | 安徽省福地农业装备有限公司 | 旋耕施肥播种机 | 2BFGJ-9(6)(170) |  | 2BFG-9(6)(170) 播种行数：9行；工作幅宽:170cm；配套动力范围：36.8～58.8KW；外形尺寸：1590*1920*1260mm（含旋耕、施肥、播种功能）； | 0 | 购机补贴（非通用类） | 2028-11-28 | 安徽省 | 通过
947 | 种植施肥机械 | 耕整地播种作业机械（可含施肥功能） | 旋耕播种机 | 工作幅宽1.7—2m旋耕施肥播种机 | 德州市沃田机械有限公司 | 旋耕施肥播种机 | 2BFG-12（170） |  | 工作幅宽:1.7m;含旋耕、施肥、播种功能 | 0 | 购机补贴（非通用类） | 2029-12-29 | 山东省 | 通过
948 | 种植施肥机械 | 耕整地播种作业机械（可含施肥功能） | 旋耕播种机 | 工作幅宽1.7—2m旋耕施肥播种机 | 东风井关农业机械有限公司 | 旋耕播种机 | 2BFG-8(8)(180) |  | 工作幅宽：1.8m;含旋耕、施肥、播种等功能 | 0 | 购机补贴（非通用类） | 2029-03-29 | 湖北省 | 通过
949 | 种植施肥机械 | 耕整地播种作业机械（可含施肥功能） | 旋耕播种机 | 工作幅宽1.7—2m旋耕施肥播种机 | 河北农哈哈机械集团有限公司 | 旋耕施肥播种机 | 2BFG-14(7)(190) |  | 工作幅宽：1.9m；旋耕刀型号：ⅠT195；排肥器型式：外槽轮式；排种器型式：滚齿式(非金属材料) | 0 | 购机补贴（非通用类） | 2028-09-27 | 河北省 | 通过
950 | 种植施肥机械 | 耕整地播种作业机械（可含施肥功能） | 旋耕播种机 | 工作幅宽1.7—2m旋耕施肥播种机 | 河南豪久科技有限公司 | 旋耕施肥播种机 | 2BFG-9(6)(170) |  | 工作幅宽：1.7m；含旋耕、施肥、播种等功能 | 0 | 购机补贴（非通用类） | 2027-08-17 | 河南省 | 通过
951 | 种植施肥机械 | 耕整地播种作业机械（可含施肥功能） | 旋耕播种机 | 工作幅宽1.7—2m旋耕施肥播种机 | 河南巨隆科技有限公司（原：河南沃正实业有限公司） | 旋耕播种机 | 2BFG-10（5）（195）C |  | 工作幅宽：1.95m；含旋耕、施肥、播种等功能 | 0 | 购机补贴（非通用类） | 2029-07-15 | 河南省 | 通过
952 | 种植施肥机械 | 耕整地播种作业机械（可含施肥功能） | 旋耕播种机 | 工作幅宽1.7—2m旋耕施肥播种机 | 河南巨隆科技有限公司（原：河南沃正实业有限公司） | 旋耕施肥播种机 | 2BXS-10A |  | 工作幅宽：1.8m；含旋耕、施肥、播种等功能 | 0 | 购机补贴（非通用类） | 2026-10-28 | 河南省 | 通过
953 | 种植施肥机械 | 耕整地播种作业机械（可含施肥功能） | 旋耕播种机 | 工作幅宽1.7—2m旋耕施肥播种机 | 河南省顺宏农机有限公司 | 旋耕施肥播种机 | 2BFG-12(170) |  | 结构型式：悬挂式，普通旋播，条播。配套动力范围（KW）:≥58.8;整机外形尺寸（长×宽×高）mm:1750×2050×1300;作业速度范围(m/s):0.83-1.39;工作幅宽（mm）:1700;耕深(cm)：≥8；工作行数（行）：12；总安装刀数（把）：52；排种器数量（个）：12；排肥器数量（个）：6 | 58.8 | 购机补贴（非通用类） | 2029-10-17 | 河南省 | 通过
954 | 种植施肥机械 | 耕整地播种作业机械（可含施肥功能） | 旋耕播种机 | 工作幅宽1.7—2m旋耕施肥播种机 | 河南省顺宏农机有限公司 | 旋耕施肥播种机 | 2BFG-12（180） |  | 结构型式：机械式，悬挂式。配套动力范围（KW）:≥66.1;整机外形尺寸（长×宽×高）mm:1710×2330×1280;作业速度范围(m/s):0.5-1.2;工作幅宽（cm）:180;耕深(cm)：≥12；工作行数（行）：12；总安装刀数（把）：56；排种器数量（个）：12；排肥器数量（个）：8 | 66.1 | 购机补贴（非通用类） | 2027-08-23 | 河南省 | 通过
955 | 种植施肥机械 | 耕整地播种作业机械（可含施肥功能） | 旋耕播种机 | 工作幅宽1.7—2m旋耕施肥播种机 | 江苏神耕机械科技有限公司 | 双通轴旋耕施肥播种机 | 2BFGS-10(6)(180) |  | 工作幅宽：1.8m, 配套动力:66.5～88.2kw,播种行数10，施肥行数6 | 0 | 购机补贴（非通用类） | 2030-02-26 | 江苏省 | 通过
956 | 种植施肥机械 | 耕整地播种作业机械（可含施肥功能） | 旋耕播种机 | 工作幅宽1.7—2m旋耕施肥播种机 | 江苏神耕机械科技有限公司 | 双通轴旋耕施肥播种机 | 2BFGS-11(6)(190) |  | 工作幅宽1.9m, 配套动力：66.5～88.2kw, 播种行数11，施肥行数6 | 0 | 购机补贴（非通用类） | 2030-02-26 | 江苏省 | 通过
957 | 种植施肥机械 | 耕整地播种作业机械（可含施肥功能） | 旋耕播种机 | 工作幅宽1.7—2m旋耕施肥播种机 | 灵璧九瑞农发科技股份有限公司 | 旋耕施肥播种机 | 2BFG-8(6)(170) |  | 工作幅宽：1.7m；含旋耕、施肥、播种、镇压等功能 | 0 | 购机补贴（非通用类） | 2028-09-25 | 安徽省 | 通过
958 | 种植施肥机械 | 耕整地播种作业机械（可含施肥功能） | 旋耕播种机 | 工作幅宽1.7—2m旋耕施肥播种机 | 蒙城县洪林农机装备有限公司 | 双轴旋耕施肥播种机 | 2BFG-10（8）（190） |  | 型号名称：2BFG-10(8)(190)型双轴旋耕施肥播种机；结构型式：机械式；悬挂式；配套动力范围：73.5kW～95.6kW；整机外形尺寸（长×宽×高）：2060mm×2250mm×1450mm；工作幅宽：190cm；耕深：≥8cm；行距：19.5cm；工作行数：10行。 | 74.5 | 购机补贴（非通用类） | 2028-11-28 | 安徽省 | 通过
959 | 种植施肥机械 | 耕整地播种作业机械（可含施肥功能） | 旋耕播种机 | 工作幅宽1.7—2m旋耕施肥播种机 | 泗县农丰农业机械有限公司 | 旋耕施肥播种机 | 2BFG-9(180) |  | 工作幅宽1.8m，旋耕、施肥、播种 | 0 | 购机补贴（非通用类） | 2029-11-26 | 安徽省 | 通过
960 | 种植施肥机械 | 耕整地播种作业机械（可含施肥功能） | 旋耕播种机 | 工作幅宽1.7—2m旋耕施肥播种机 | 西安亚澳农机股份有限公司 | 旋耕施肥播种机 | 2BFG-7(170)1 |  | 机外形尺寸（长×宽×高） mm 1590×2050×1320 配套动力范围 kW 25.7～55.1 配套拖拉机动力输出轴转速 r/min 540/760 作业速度范围 m/s 0.56～1.39 作业小时生产率 hm２/h 0.35～0.88 工作幅宽 mm 1750 耕深 cm 8～18 行距 cm 24～28 工作行数 行 7 排种器型式 / 槽轮式 排种器材质 / 非金属材料 | 0 | 购机补贴（非通用类） | 2030-07-14 | 陕西省 | 通过
961 | 种植施肥机械 | 耕整地播种作业机械（可含施肥功能） | 旋耕播种机 | 工作幅宽1.7—2m旋耕施肥播种机 | 西安亚澳农机股份有限公司 | 旋播施肥机 | 2BFG-7(170Q) |  | 结构型式 / 悬挂式、普通旋播、条播 整机外形尺寸（长×宽×高） mm 1600×2050×1230 配套动力范围 kW 25.7～33.1 配套拖拉机动力输出轴转速 r/min 540/760 作业速度范围 m/s 0.56～1.39 作业小时生产率 hm２/h 0.34～0.85 工作幅宽 mm 1700 耕深 cm 8～18 行距 cm 22～26 工作行数 行 7 排种器型式 / 外槽轮式 | 0 | 购机补贴（非通用类） | 2030-07-14 | 陕西省 | 通过
962 | 种植施肥机械 | 耕整地播种作业机械（可含施肥功能） | 旋耕播种机 | 工作幅宽1.7—2m旋耕施肥播种机 | 西安亚澳农机股份有限公司 | 旋耕施肥播种机 | 2BFG-7(180)1 |  | 整机外形尺寸（长×宽×高） mm 1930×2180×1450 配套动力范围 kW 36.8～55.1 配套拖拉机动力输出轴转速 r/min 540/760 作业速度范围 m/s 0.56～1.39 作业小时生产率 hm２/h 0.36～0.89 工作幅宽 mm 1785 耕深 cm 8～18 行距 cm 24～28 工作行数 行 7 排种器型式 / 槽轮式 排种器材质 / 非金属材料 | 0 | 购机补贴（非通用类） | 2030-07-14 | 陕西省 | 通过
963 | 种植施肥机械 | 耕整地播种作业机械（可含施肥功能） | 旋耕播种机 | 工作幅宽2—2.3m旋耕施肥播种机 | 安徽久力机械设备有限公司 | 旋耕施肥播种机 | 2BFGJ-12(8)(210)-D |  | 2BFGJ-12(8)(210)-D 播种行数：12行；工作幅宽:210cm；配套动力范围：66.2～110.3KW；外形尺寸：1870*2350*1530mm（含旋耕、施肥、播种功能）； | 0 | 购机补贴（非通用类） | 2028-12-27 | 安徽省 | 通过
964 | 种植施肥机械 | 耕整地播种作业机械（可含施肥功能） | 旋耕播种机 | 工作幅宽2—2.3m旋耕施肥播种机 | 安徽久力机械设备有限公司 | 旋耕施肥播种机 | 2BFGJ-12(8)(210)-L |  | 2BFGJ-12(8)(210)-L 播种行数：12行；工作幅宽:210cm；配套动力范围：73.5～110.3KW；外形尺寸：1950*2475*1530mm（含旋耕、施肥、播种功能）； | 0 | 购机补贴（非通用类） | 2028-12-27 | 安徽省 | 通过
965 | 种植施肥机械 | 耕整地播种作业机械（可含施肥功能） | 旋耕播种机 | 工作幅宽2—2.3m旋耕施肥播种机 | 安徽省戴峰农业机械有限公司 | 双轴旋耕施肥播种机 | 2BFG-12(8)(210) |  | 型号名称 / 2BFG-12(8)(210)型双轴旋耕施肥播种机 结构型式 / 悬挂式;普通旋播;条播 整机外形尺寸（长×宽×高） mm 2100×2455×1520 配套动力范围 kW 73.5～88.2 配套拖拉机动力输出轴转速 r/min 720/850 作业速度范围 m/s 0.6～1.2 作业小时生产率 hm2/h 0.36～0.72 工作幅宽 mm 2100 耕深 cm 8～14 行距 | 0 | 购机补贴（非通用类） | 2030-08-25 | 安徽省 | 通过
966 | 种植施肥机械 | 耕整地播种作业机械（可含施肥功能） | 旋耕播种机 | 工作幅宽2—2.3m旋耕施肥播种机 | 安徽省戴峰农业机械有限公司 | 旋耕施肥播种机 | 2BFG-12(8)(210)D |  | 型号名称 / 2BFG-12(8)(210)D型旋耕施肥播种机 结构型式 / 悬挂式；普通旋播；条播 整机外形尺寸（长×宽×高） mm 2020×2632×1454 配套动力范围 kW 66.2～88.2 配套拖拉机动力输出轴转速 r/min 720/850 作业速度范围 m/s 0.6～1.2 作业小时生产率 hm2/h 0.36～0.72 工作幅宽 mm 2100 耕深 cm 8～14 行距 | 0 | 购机补贴（非通用类） | 2029-12-26 | 安徽省 | 通过
967 | 种植施肥机械 | 耕整地播种作业机械（可含施肥功能） | 旋耕播种机 | 工作幅宽2—2.3m旋耕施肥播种机 | 安徽省福地农业装备有限公司 | 旋耕施肥播种机 | 2BFGJ-12(8)(210) |  | 2BFGJ-12(8)(210) 播种行数：12行；工作幅宽:210cm；配套动力范围：66.2～88.2KW；外形尺寸：1950*2475*1530mm（含旋耕、施肥、播种功能）； | 0 | 购机补贴（非通用类） | 2028-11-28 | 安徽省 | 通过
968 | 种植施肥机械 | 耕整地播种作业机械（可含施肥功能） | 旋耕播种机 | 工作幅宽2—2.3m旋耕施肥播种机 | 蚌埠市金旋丰农业装备制造有限公司 | 旋耕施肥播种机 | 2BFG-10(6)(200) |  | 项目 单位 设计值 型号名称 / 2BFG-10(6)(200)型旋耕施肥播种机 结构型式 / 机械式；悬挂式 配套动力范围 kW 55.1～66.1 整机外形尺寸 （长×宽×高） mm 2110×2340×1570 作业速度范围 m/s 0.46～0.68 作业小时生产率 hm2/h 0.33～0.49 工作幅宽 cm 200 耕深 cm ≥8 行距 cm 17 工作行数 行 10 旋耕部 | 0 | 购机补贴（非通用类） | 2027-09-26 | 安徽省 | 通过
969 | 种植施肥机械 | 耕整地播种作业机械（可含施肥功能） | 旋耕播种机 | 工作幅宽2—2.3m旋耕施肥播种机 | 蚌埠市金旋丰农业装备制造有限公司 | 双轴旋耕施肥播种机 | 2BFG-12(6)(200) |  | 项目 单位 设 计 值 型号名称 / 2BFG-12(6)(200)型双轴旋耕施肥播种机 结构型式 / 机械式；悬挂式 配套动力范围 kW 66.2～88.2 整机外形尺寸（长×宽×高） mm 2080×2310×1590 作业速度范围 m/s 0.5～1.2 作业小时生产率 hm2/h 0.29～0.69 工作幅宽 cm 200 耕深 cm ≥8 行距 cm 17 工作行数 行 12 旋耕部分传 | 0 | 购机补贴（非通用类） | 2029-04-25 | 安徽省 | 通过
970 | 种植施肥机械 | 耕整地播种作业机械（可含施肥功能） | 旋耕播种机 | 工作幅宽2—2.3m旋耕施肥播种机 | 德州市沃田机械有限公司 | 旋耕施肥播种机 | 2BFG-14（200） |  | 工作幅宽:2.0m;含旋耕、施肥、播种功能 | 0 | 购机补贴（非通用类） | 2029-12-29 | 山东省 | 通过
971 | 种植施肥机械 | 耕整地播种作业机械（可含施肥功能） | 旋耕播种机 | 工作幅宽2—2.3m旋耕施肥播种机 | 东风井关农业机械有限公司 | 旋耕播种机 | 2BFG-12(8)(220) |  | 工作幅宽：2.2m;含旋耕、施肥、播种等功能 | 0 | 购机补贴（非通用类） | 2029-03-29 | 湖北省 | 通过
972 | 种植施肥机械 | 耕整地播种作业机械（可含施肥功能） | 旋耕播种机 | 工作幅宽2—2.3m旋耕施肥播种机 | 河南豪久科技有限公司 | 旋耕施肥播种机 | 2BFG-12A |  | 工作幅宽：2.1m；含旋耕、施肥、播种等功能 | 0 | 购机补贴（非通用类） | 2028-05-11 | 河南省 | 通过
973 | 种植施肥机械 | 耕整地播种作业机械（可含施肥功能） | 旋耕播种机 | 工作幅宽2—2.3m旋耕施肥播种机 | 河南豪久科技有限公司 | 油菜旋耕施肥播种机 | 2BFGY-8 |  | 工作幅宽：2m；含旋耕、施肥、播种等功能 | 0 | 购机补贴（非通用类） | 2029-09-17 | 河南省 | 通过
974 | 种植施肥机械 | 耕整地播种作业机械（可含施肥功能） | 旋耕播种机 | 工作幅宽2—2.3m旋耕施肥播种机 | 河南巨隆科技有限公司（原：河南沃正实业有限公司） | 旋耕条播机 | 2BFG-12(6)(212)A |  | 工作幅宽：2.12m；含旋耕、施肥、播种等功能 | 0 | 购机补贴（非通用类） | 2028-12-22 | 河南省 | 通过
975 | 种植施肥机械 | 耕整地播种作业机械（可含施肥功能） | 旋耕播种机 | 工作幅宽2—2.3m旋耕施肥播种机 | 河南巨隆科技有限公司（原：河南沃正实业有限公司） | 旋耕播种机 | 2BFG-12(6)(215)C |  | 工作幅宽：2.15m；含旋耕、施肥、播种等 | 0 | 购机补贴（非通用类） | 2029-07-15 | 河南省 | 通过
976 | 种植施肥机械 | 耕整地播种作业机械（可含施肥功能） | 旋耕播种机 | 工作幅宽2—2.3m旋耕施肥播种机 | 河南巨隆科技有限公司（原：河南沃正实业有限公司） | 旋耕施肥播种机 | 2BXS-12A |  | 工作幅宽：2m；含旋耕、施肥、播种等功能 | 0 | 购机补贴（非通用类） | 2026-08-31 | 河南省 | 通过
977 | 种植施肥机械 | 耕整地播种作业机械（可含施肥功能） | 旋耕播种机 | 工作幅宽2—2.3m旋耕施肥播种机 | 河南巨隆科技有限公司（原：河南沃正实业有限公司） | 油菜联合播种机 | 2BYG-8 |  | 工作幅宽：2.12m；含旋耕、施肥、播种等功能 | 0 | 购机补贴（非通用类） | 2030-07-05 | 河南省 | 通过
978 | 种植施肥机械 | 耕整地播种作业机械（可含施肥功能） | 旋耕播种机 | 工作幅宽2—2.3m旋耕施肥播种机 | 淮安荣宇机械有限公司 | 旋耕施肥播种机 | 2BFG-14(6)(200) |  | 工作幅宽：2m；含旋耕、施肥、播种等功能 |  | 购机补贴（非通用类） | 2029-12-30 | 江苏省 | 通过
979 | 种植施肥机械 | 耕整地播种作业机械（可含施肥功能） | 旋耕播种机 | 工作幅宽2—2.3m旋耕施肥播种机 | 淮北市华丰机械设备有限公司 | 旋耕施肥播种机 | 2BFGT-12(8)(220)B |  | 工作幅宽：220cm；耕深：≥8cm;行距：18.4cm;工作行数：12行；旋耕部分传动方式：Ⅰ轴：侧边齿轮传动；Ⅱ轴：侧边齿轮传动；排种器型式：外槽轮式（非金属材料）；排种器数量：12个；排肥器型式：外槽轮式（非金属材料）；排肥器数量:8个；种/肥箱容积：220/350L；播种部分传动方式：地轮+链条。 | 0 | 购机补贴（非通用类） | 2029-03-26 | 安徽省 | 通过
980 | 种植施肥机械 | 耕整地播种作业机械（可含施肥功能） | 旋耕播种机 | 工作幅宽2—2.3m旋耕施肥播种机 | 江苏清淮机械有限公司 | 旋耕施肥播种机 | 2BFG-12(6)(200) |  | 工作幅宽：2m；含旋耕、施肥、播种等功能。 | 0 | 购机补贴（非通用类） | 2029-12-30 | 江苏省 | 通过
981 | 种植施肥机械 | 耕整地播种作业机械（可含施肥功能） | 旋耕播种机 | 工作幅宽2—2.3m旋耕施肥播种机 | 江苏清淮机械有限公司 | 旋耕施肥播种机 | 2BFGF-14(14)(200) |  | 工作幅宽:2m;含旋耕、施肥、播种等功能; | 0 | 购机补贴（非通用类） | 2029-12-30 | 江苏省 | 通过
982 | 种植施肥机械 | 耕整地播种作业机械（可含施肥功能） | 旋耕播种机 | 工作幅宽2—2.3m旋耕施肥播种机 | 江苏神耕机械科技有限公司 | 双通轴旋耕施肥播种机 | 2BFGS-12(8)(210) |  | 工作幅宽：2.1m，配套动力：66.5～88.2kw，播种行数12，施肥行数8 | 0 | 购机补贴（非通用类） | 2030-02-26 | 江苏省 | 通过
983 | 种植施肥机械 | 耕整地播种作业机械（可含施肥功能） | 旋耕播种机 | 工作幅宽2—2.3m旋耕施肥播种机 | 江苏神农农业装备有限公司 | 旋耕施肥播种机 | 2BFG-14(8)(200) |  | 工作行数：14行；工作幅宽：2m；含旋耕、施肥、播种功能；配套动力范围：47.8～58.8kW | 0 | 购机补贴（非通用类） | 2025-11-29 | 江苏省 | 通过
984 | 种植施肥机械 | 耕整地播种作业机械（可含施肥功能） | 旋耕播种机 | 工作幅宽2—2.3m旋耕施肥播种机 | 江苏欣田机械制造有限公司 | 旋耕施肥播种机 | 2BFG-12(8)(200) |  | 产品型号：2BFG-12(8)(200) 结构形式：机械式、悬挂式 配套动力范围：44.16-51.52kw 外形尺寸：1584×2435×1400mm 作业速度范围：0.55-1.11m/s 作业小时生产率：0.33-0.46h㎡/h 工作幅宽：200cm 耕深：≥10cm 行距：16.7cm 工作行数：12行 旋耕部分传动方式：：侧边传动 刀辊设计转速：228/320r/min | 0 | 购机补贴（非通用类） | 2030-07-09 | 江苏省 | 通过
985 | 种植施肥机械 | 耕整地播种作业机械（可含施肥功能） | 旋耕播种机 | 工作幅宽2—2.3m旋耕施肥播种机 | 江苏亿科农业装备有限公司 | 旋耕施肥播种机 | 2BFG-12(8)210 |  | 工作宽幅210cm,旋耕深度8-18cm,施肥行数8行，播种行数12行 | 55.8 | 购机补贴（非通用类） | 2027-01-25 | 江苏省 | 通过
986 | 种植施肥机械 | 耕整地播种作业机械（可含施肥功能） | 旋耕播种机 | 工作幅宽2—2.3m旋耕施肥播种机 | 连云港大陆农业机械装备有限公司 | 双轴旋耕施肥播种机 | 2BFGM-13(6)(200) |  | 工作幅宽:200cm;含旋耕、施肥、播种功能 | 0 | 购机补贴（非通用类） | 2028-12-27 | 江苏省 | 通过
987 | 种植施肥机械 | 耕整地播种作业机械（可含施肥功能） | 旋耕播种机 | 工作幅宽2—2.3m旋耕施肥播种机 | 连云港连旋机械制造有限公司 | 双轴旋耕施肥播种机 | 2BFG-12(8)(200) |  | 结构形式：悬挂式，普通旋播：条播。整机外形尺寸（长×宽×高）mm; 2320×2430×1560。配套动力范围 (KW)：73.5～88.2。工作幅宽：mm. 2000。工作行数（行）：12（播种）/8（施肥）。排种器型式：槽轮式。施肥方式：撒施。刀轴型式：双通轴。旋耕传动方式：前轴：侧边传动/后轴：侧边传动。旋耕刀型号：专用刀。总安装刀数（把）：前轴：66/后轴：48。地轮直径mm:377。 | 0 | 购机补贴（非通用类） | 2029-09-26 | 江苏省 | 通过
988 | 种植施肥机械 | 耕整地播种作业机械（可含施肥功能） | 旋耕播种机 | 工作幅宽2—2.3m旋耕施肥播种机 | 连云港市连发机械有限公司 | 旋耕施肥播种机 | 2BFG-12(8)(200) |  | 工作幅宽（cm）：200；旋耕部分传动方式：中间齿轮传动；排种/肥器数量：12/8。 | 0 | 购机补贴（非通用类） | 2029-12-30 | 江苏省 | 通过
989 | 种植施肥机械 | 耕整地播种作业机械（可含施肥功能） | 旋耕播种机 | 工作幅宽2—2.3m旋耕施肥播种机 | 连云港苏连机械有限公司 | 旋耕施肥播种机 | 2BFG-13(8)(200)B |  | 工作幅宽:200cm;含旋耕、施肥、播种功能 | 0 | 购机补贴（非通用类） | 2029-06-06 | 江苏省 | 通过
990 | 种植施肥机械 | 耕整地播种作业机械（可含施肥功能） | 旋耕播种机 | 工作幅宽2—2.3m旋耕施肥播种机 | 灵璧九瑞农发科技股份有限公司 | 旋耕施肥播种机 | 2BFG-8(8)(220) |  | 工作幅宽：2.2m；含旋耕、施肥、播种、镇压等功能 | 0 | 购机补贴（非通用类） | 2029-12-23 | 安徽省 | 通过
991 | 种植施肥机械 | 耕整地播种作业机械（可含施肥功能） | 旋耕播种机 | 工作幅宽2—2.3m旋耕施肥播种机 | 任丘市超鹰农机有限公司 | 小麦旋耕播种机 | 2BFG-14(8)(200) |  | 工作幅宽：2m; 含旋耕、施肥、播种、功能 | 0 | 购机补贴（非通用类） | 2027-01-11 | 河北省 | 通过
992 | 种植施肥机械 | 耕整地播种作业机械（可含施肥功能） | 旋耕播种机 | 工作幅宽2—2.3m旋耕施肥播种机 | 山东奥龙农业机械制造有限公司 | 旋耕施肥播种机 | 2BFG-14(7)(210） |  | 工作幅宽：2.1m；含旋耕、施肥、播种等功能。 | 0 | 购机补贴（非通用类） | 2027-12-27 | 山东省 | 通过
993 | 种植施肥机械 | 耕整地播种作业机械（可含施肥功能） | 旋耕播种机 | 工作幅宽2—2.3m旋耕施肥播种机 | 泗县农丰农业机械有限公司 | 旋耕施肥播种机 | 2BFG-10(200) |  | 工作幅宽2.0m，旋耕、施肥、播种 | 0 | 购机补贴（非通用类） | 2029-11-26 | 安徽省 | 通过
994 | 种植施肥机械 | 耕整地播种作业机械（可含施肥功能） | 旋耕播种机 | 工作幅宽2—2.3m旋耕施肥播种机 | 西安亚澳农机股份有限公司 | 旋耕施肥播种机 | 2BFG-16（8）（200） |  | 整机外形尺寸（长×宽×高） mm 1930×2300×1400 作业速度范围 km/h 2～5 作业小时生产率 hm2/h 0.30～0.90 工作幅宽 cm 200 耕深 cm 8～18 行距 cm 小麦：窄8宽18 化肥：26 工作行数 行 小麦：16 化肥：8 旋耕部分传动方式 / 中间齿轮传动 刀辊设计转速 r/min 250/280/310 刀辊最大回转半径 mm 245 | 0 | 购机补贴（非通用类） | 2030-01-13 | 陕西省 | 通过
995 | 种植施肥机械 | 耕整地播种作业机械（可含施肥功能） | 旋耕播种机 | 工作幅宽2—2.3m旋耕施肥播种机 | 西安亚澳农机股份有限公司 | 旋耕施肥播种机 | 2BFG-16（8）(200)A |  | 整机外形尺寸（长×宽×高） mm 1930×2335×1555 配套动力范围 kW 51.5～80.9 配套拖拉机动力输出轴转速 r/min 540/760 作业速度范围 m/s 0.56～1.39 作业小时生产率 hm２/h 0.40～1.0 工作幅宽 mm 2000 耕深 cm 8～18 行距 cm 25.5 工作行数 行 种：16；肥：8 排种器型式 / 槽轮式 | 0 | 购机补贴（非通用类） | 2030-07-14 | 陕西省 | 通过
996 | 种植施肥机械 | 耕整地播种作业机械（可含施肥功能） | 旋耕播种机 | 工作幅宽2—2.3m旋耕施肥播种机 | 西安亚澳农机股份有限公司 | 旋耕施肥播种机 | 2BFG-18（9）（220） |  | 配套动力范围 kW 58.8～73.5 整机外形尺寸（长×宽×高） mm 1930×2500×1400 作业速度范围 km/h 2～5 作业小时生产率 hm2/h 0.30～1.06 工作幅宽 cm 220 耕深 cm 8～18 行距 cm 小麦：窄8宽18 化肥：26 工作行数 行 小麦：18 化肥：9 旋耕部分传动方式 / 中间齿轮传动 刀辊设计转速 r/min 250/280/310 | 0 | 购机补贴（非通用类） | 2030-01-13 | 陕西省 | 通过
997 | 种植施肥机械 | 耕整地播种作业机械（可含施肥功能） | 旋耕播种机 | 工作幅宽2—2.3m旋耕施肥播种机 | 西安亚澳农机股份有限公司 | 旋耕施肥播种机 | 2BFG-18（9）(220)A |  | 整机外形尺寸（长×宽×高） mm 1930×2650×1555 配套动力范围 kW 73.5～95.6 配套拖拉机动力输出轴转速 r/min 540/760 作业速度范围 m/s 0.56～1.39 作业小时生产率 hm２/h 0.46～1.15 工作幅宽 mm 2300 耕深 cm 8～18 行距 cm 26.2 工作行数 行 种：18；肥：9 排种器型式 / 槽轮式 排种器材质 / 非金属材料 | 0 | 购机补贴（非通用类） | 2030-07-14 | 陕西省 | 通过
998 | 种植施肥机械 | 耕整地播种作业机械（可含施肥功能） | 旋耕播种机 | 工作幅宽2.3—2.5m旋耕施肥播种机 | 安徽宏翔农业机械有限公司 | 旋耕施肥播种机 | 2BFG-14(10)(230) |  | 结构型式：机械式、悬挂式；配套动力范围：66.2-88.2kW;外形尺寸：1490×2700×1430mm；作业速度范围：0.6-0.8m/s；作业小时生产率：0.14-0.6h㎡/h；工作幅宽：2300mm；旋耕部分传动方式：中间齿轮传动；耕深：≥12cm；行距：15cm；工作行数：14行； | 0 | 购机补贴（非通用类） | 2027-09-26 | 安徽省 | 通过
999 | 种植施肥机械 | 耕整地播种作业机械（可含施肥功能） | 旋耕播种机 | 工作幅宽2.3—2.5m旋耕施肥播种机 | 安徽宏翔农业机械有限公司 | 旋耕施肥播种机 | 2BFGK-12/10/230 |  | 结构型式：机械式、悬挂式；配套动力范围：55.1-66.2KW；外形尺寸：2780×1780×1450mm；作业速度范围（m/s）0.6-1.0；作业小时生产率（h㎡/h）：0.14-0.6；工作幅宽：230cm；耕深：≥8；行距：20cm；工作行数：12行；旋耕部分传动方式：侧边传动； | 0 | 购机补贴（非通用类） | 2030-09-27 | 安徽省 | 通过
1000 | 种植施肥机械 | 耕整地播种作业机械（可含施肥功能） | 旋耕播种机 | 工作幅宽2.3—2.5m旋耕施肥播种机 | 安徽久力机械设备有限公司 | 旋耕施肥播种机 | 2BFGJ-12(8)(230)-L |  | 2BFGJ-12(8)(230)-L 播种行数：12行；工作幅宽:230cm；配套动力范围：88.2～110.3KW；外形尺寸：1950*2650*1530mm（含旋耕、施肥、播种功能）； | 0 | 购机补贴（非通用类） | 2028-12-27 | 安徽省 | 通过
1001 | 种植施肥机械 | 耕整地播种作业机械（可含施肥功能） | 旋耕播种机 | 工作幅宽2.3—2.5m旋耕施肥播种机 | 安徽久力机械设备有限公司 | 旋耕施肥播种机 | 2BFGJ-12(8)(245)-D |  | 2BFGJ-12(8)(245)-D 播种行数：12行；工作幅宽:245cm；配套动力范围：73.5～110.3KW；外形尺寸：2020*2730*1530mm（含旋耕、施肥、播种功能）； | 0 | 购机补贴（非通用类） | 2028-12-27 | 安徽省 | 通过
1002 | 种植施肥机械 | 耕整地播种作业机械（可含施肥功能） | 旋耕播种机 | 工作幅宽2.3—2.5m旋耕施肥播种机 | 安徽久力机械设备有限公司 | 旋耕施肥播种机 | 2BFGJ-13(8)(230) |  | 结构型式：机械、悬挂式；配套动力范围：44.1~55.1kw；整机外形尺寸（长×宽×高）：1920×2660×1420；工作幅宽：230cm；耕深：12-18cm；行距：17cm；工作行数：13行；旋耕部分传动方式：中间齿轮传动；刀辊设计转速：310r/min;刀辊最大回转半径：245mm;旋耕刀型号：IT245；总安装刀数：68把；排种器型式：外槽轮式，非金属材料；排种器数量：13个；排肥器型式 | 0 | 购机补贴（非通用类） | 2026-03-30 | 安徽省 | 通过
1003 | 种植施肥机械 | 耕整地播种作业机械（可含施肥功能） | 旋耕播种机 | 工作幅宽2.3—2.5m旋耕施肥播种机 | 安徽久力机械设备有限公司 | 旋耕施肥播种机 | 2BFGJ-13(8)(230)-D |  | 2BFGJ-13(8)(230)-D 播种行数：13行；工作幅宽:230cm；配套动力范围：66.2～110.3KW；外形尺寸：1950*2570*1450mm（含旋耕、施肥、播种功能）； | 0 | 购机补贴（非通用类） | 2028-12-27 | 安徽省 | 通过
1004 | 种植施肥机械 | 耕整地播种作业机械（可含施肥功能） | 旋耕播种机 | 工作幅宽2.3—2.5m旋耕施肥播种机 | 安徽神田农业机械有限公司 | 旋耕播种机 | 2BFG-13(8)240 |  | 整机外形尺寸：1940mm*2640mm*1410* 配套动力：73.5~110.2kW； 工作幅宽：2400mm 耕深：8~14cm; 行距：18.5cm 工作行数：13； 种箱容积：150L 排肥器驱动方式：地轮驱动； 旋耕刀型号：IT245 ; 总刀数：68把 | 73.5 | 购机补贴（非通用类） | 2029-12-26 | 安徽省 | 通过
1005 | 种植施肥机械 | 耕整地播种作业机械（可含施肥功能） | 旋耕播种机 | 工作幅宽2.3—2.5m旋耕施肥播种机 | 安徽省戴峰农业机械有限公司 | 双轴旋耕施肥播种机 | 2BFG-12(8)(230)S |  | 型号名称 / 2BFG-12(8)(230)S型双轴旋耕施肥播种机 结构型式 / 悬挂式；普通旋播；条播 整机外形尺寸（长×宽×高） mm 2132×2737×1577 配套动力范围 kW 88.2～110.3 配套拖拉机动力输出轴转速 r/min 720/850 作业速度范围 m/s 0.6～1.2 作业小时生产率 hm2/h 0.39～0.78 工作幅宽 mm 2300 耕深 cm 8～14 | 0 | 购机补贴（非通用类） | 2029-12-26 | 安徽省 | 通过
1006 | 种植施肥机械 | 耕整地播种作业机械（可含施肥功能） | 旋耕播种机 | 工作幅宽2.3—2.5m旋耕施肥播种机 | 安徽省戴峰农业机械有限公司 | 双轴旋耕施肥播种机 | 2BFG-12(8)(240) |  | 型号名称 / 2BFG-12(8)(240)型双轴旋耕施肥播种机 结构型式 / 悬挂式;普通旋播;条播 整机外形尺寸（长×宽×高） mm 2100×2710×1695 配套动力范围 kW 88.2～117.6 配套拖拉机动力输出轴转速 r/min 720/850 作业速度范围 m/s 0.6～1.2 作业小时生产率 hm2/h 0.41～0.82 工作幅宽 mm 2400 耕深 cm 8～14 行 | 0 | 购机补贴（非通用类） | 2030-08-25 | 安徽省 | 通过
1007 | 种植施肥机械 | 耕整地播种作业机械（可含施肥功能） | 旋耕播种机 | 工作幅宽2.3—2.5m旋耕施肥播种机 | 安徽省戴峰农业机械有限公司 | 双轴旋耕施肥播种机 | 2BFG-14(8)(235) |  | 型号名称 / 2BFG-14(8)(235)型双轴旋耕施肥播种机 结构型式 / 悬挂式;普通旋播;条播 整机外形尺寸（长×宽×高） mm 2100×2833×1695 配套动力范围 kW 88.2～110.3 配套拖拉机动力输出轴转速 r/min 720/850 作业速度范围 m/s 0.6～1.2 作业小时生产率 hm2/h 0.39～0.78 工作幅宽 mm 2350 耕深 cm 8～14 行 | 0 | 购机补贴（非通用类） | 2030-08-25 | 安徽省 | 通过
1008 | 种植施肥机械 | 耕整地播种作业机械（可含施肥功能） | 旋耕播种机 | 工作幅宽2.3—2.5m旋耕施肥播种机 | 安徽省福地农业装备有限公司 | 旋耕施肥播种机 | 2BFGJ-12(8)(230) |  | 2BFGJ-12(8)(230) 播种行数：12行；工作幅宽:230cm；配套动力范围：88.2～110.3KW；外形尺寸：1950*2615*1530mm（含旋耕、施肥、播种功能）； | 0 | 购机补贴（非通用类） | 2028-11-28 | 安徽省 | 通过
1009 | 种植施肥机械 | 耕整地播种作业机械（可含施肥功能） | 旋耕播种机 | 工作幅宽2.3—2.5m旋耕施肥播种机 | 蚌埠农丰农业机械制造有限公司 | 旋耕施肥播种机 | 2BFG-14(10)230T |  | 型号名称：2BFG-14(10)230T型旋耕施肥播种机、结构型式：悬挂式；普通旋播；条播、整机外形尺寸（长×宽×高）（mm）：2050×2750×1580、配套动力范围（kW）：88.2～132.3、配套拖拉机动力输出轴转速（r/min）：760、作业速度范围（m/s）：0.3～0.8、作业小时生产率（hm2/h）：0.21～0.54、工作幅宽（mm）：2300、耕深（cm）：8～14、行距（c |  | 购机补贴（非通用类） | 2029-10-29 | 安徽省 | 通过
1010 | 种植施肥机械 | 耕整地播种作业机械（可含施肥功能） | 旋耕播种机 | 工作幅宽2.3—2.5m旋耕施肥播种机 | 丹阳良友机械有限公司 | 旋耕施肥播种机 | 2BFG-14（8）（230）A |  | 工作幅宽(M)：2.3；播种行数(行)：14；施肥行数(行)：8；作业功能：旋耕、施肥、播种、镇压；传动方式：中间齿轮传动；排量调节方式：侧边螺旋调节。 | 0 | 购机补贴（非通用类） | 2029-12-30 | 江苏省 | 通过
1011 | 种植施肥机械 | 耕整地播种作业机械（可含施肥功能） | 旋耕播种机 | 工作幅宽2.3—2.5m旋耕施肥播种机 | 丹阳良友机械有限公司 | 旋耕施肥播种机 | 2BFG-14(8)(240)A |  | 工作幅宽(M)：2.4；播种行数(行)：14；施肥行数(行)：8；作业功能：旋耕、施肥、播种、镇压；旋耕刀数（把): 84；传动方式：中间齿轮传动；排量调节方式：侧边螺旋调节。 | 0 | 购机补贴（非通用类） | 2029-09-26 | 江苏省 | 通过
1012 | 种植施肥机械 | 耕整地播种作业机械（可含施肥功能） | 旋耕播种机 | 工作幅宽2.3—2.5m旋耕施肥播种机 | 丹阳良友机械有限公司 | 旋耕开沟施肥播种机 | 2BFGK-14(8)(230) |  | 工作幅宽(M)：2.3；播种行数(行)：14；施肥行数(行)：8；作业功能：旋耕、开沟、施肥、播种、镇压；传动方式：侧边齿轮传动；旋耕刀型号：IIT225；排量调节方式：侧边螺旋调节。 | 0 | 购机补贴（非通用类） | 2027-07-31 | 江苏省 | 通过
1013 | 种植施肥机械 | 耕整地播种作业机械（可含施肥功能） | 旋耕播种机 | 工作幅宽2.3—2.5m旋耕施肥播种机 | 德州市沃田机械有限公司 | 旋耕施肥播种机 | 2BFG-13（240） |  | 工作幅宽:2.4m;含旋耕、施肥、播种功能 | 0 | 购机补贴（非通用类） | 2029-12-29 | 山东省 | 通过
1014 | 种植施肥机械 | 耕整地播种作业机械（可含施肥功能） | 旋耕播种机 | 工作幅宽2.3—2.5m旋耕施肥播种机 | 东风井关农业机械有限公司 | 旋耕播种机 | 2BFG-12(8)(230) |  | 工作幅款：2.3m;含旋耕、施肥、播种等功能 | 0 | 购机补贴（非通用类） | 2029-03-29 | 湖北省 | 通过
1015 | 种植施肥机械 | 耕整地播种作业机械（可含施肥功能） | 旋耕播种机 | 工作幅宽2.3—2.5m旋耕施肥播种机 | 河北农哈哈机械集团有限公司 | 旋耕施肥播种机 | 2BFG-16(8)(240) |  | 工作幅宽 ：2.4m；旋耕刀型号：ⅠT195；排肥器型式：外槽轮式；排种器型式：滚齿式(非金属材料) | 0 | 购机补贴（非通用类） | 2028-09-27 | 河北省 | 通过
1016 | 种植施肥机械 | 耕整地播种作业机械（可含施肥功能） | 旋耕播种机 | 工作幅宽2.3—2.5m旋耕施肥播种机 | 河南豪久科技有限公司 | 双轴旋耕施肥播种机 | 2BFG-12 |  | 工作幅宽：2.4m；含旋耕、施肥、播种等功能 | 0 | 购机补贴（非通用类） | 2028-05-11 | 河南省 | 通过
1017 | 种植施肥机械 | 耕整地播种作业机械（可含施肥功能） | 旋耕播种机 | 工作幅宽2.3—2.5m旋耕施肥播种机 | 河南豪久科技有限公司 | 油菜旋耕施肥播种机 | 2BFGY-9 |  | 工作幅宽：2.3m；含旋耕、施肥、播种等功能 | 0 | 购机补贴（非通用类） | 2029-09-17 | 河南省 | 通过
1018 | 种植施肥机械 | 耕整地播种作业机械（可含施肥功能） | 旋耕播种机 | 工作幅宽2.3—2.5m旋耕施肥播种机 | 河南巨隆科技有限公司（原：河南沃正实业有限公司） | 旋耕施肥播种机 | 2BFG-14（8）（230）A |  | 工作幅宽：2.3m，含旋耕、施肥、播种等功能 | 0 | 购机补贴（非通用类） | 2026-12-28 | 河南省 | 通过
1019 | 种植施肥机械 | 耕整地播种作业机械（可含施肥功能） | 旋耕播种机 | 工作幅宽2.3—2.5m旋耕施肥播种机 | 河南省顺宏农机有限公司 | 旋耕施肥播种机 | 2BFG-14(230A) |  | 结构型式：悬挂式，普通旋播，条播。配套动力范围（KW）:≥88.2;整机外形尺寸（长×宽×高）mm:2010×2680×1485;作业速度范围(m/s):0.5-1.2;工作幅宽（mm）:2300;耕深(cm)：≥8；工作行数（行）：14；总安装刀数（把）：72；排种器数量（个）：14；排肥器数量（个）：8 | 88.2 | 购机补贴（非通用类） | 2029-10-17 | 河南省 | 通过
1020 | 种植施肥机械 | 耕整地播种作业机械（可含施肥功能） | 旋耕播种机 | 工作幅宽2.3—2.5m旋耕施肥播种机 | 河南省顺宏农机有限公司 | 旋耕施肥播种机 | 2BFG-14(230B) |  | 结构型式：悬挂式,普通旋播，条播。配套动力范围（KW）:≥102.9;整机外形尺寸（长×宽×高）mm:1995×2720×1520;作业速度范围(m/s):0.55-0.9;工作幅宽（mm）:2300;耕深(cm)：≥8；工作行数（行）：14；总安装刀数（把）：前轴72后轴52；排种器数量（个）：14；排肥器数量（个）：8 | 102.9 | 购机补贴（非通用类） | 2029-10-17 | 河南省 | 通过
1021 | 种植施肥机械 | 耕整地播种作业机械（可含施肥功能） | 旋耕播种机 | 工作幅宽2.3—2.5m旋耕施肥播种机 | 河南省顺宏农机有限公司 | 旋耕施肥播种机 | 2BFG-14(230E) |  | 结构型式：悬挂式，普通旋播，条播。配套动力范围（KW）:≥102.9;整机外形尺寸（长×宽×高）mm:1995×2720×1520;作业速度范围(m/s):0.55-0.9;工作幅宽（mm）:2300;耕深(cm)：≥8；工作行数（行）：14；总安装刀数（把）:前轴80后轴80；排种器数量（个）：14；排肥器数量（个）：8 | 102.9 | 购机补贴（非通用类） | 2029-10-17 | 河南省 | 通过
1022 | 种植施肥机械 | 耕整地播种作业机械（可含施肥功能） | 旋耕播种机 | 工作幅宽2.3—2.5m旋耕施肥播种机 | 湖南福格森装备科技有限公司 | 油菜旋耕施肥播种机 | 2BYG-230 |  | 工作幅宽：2.3m 含旋耕、施肥、播种等功能 | 0 | 购机补贴（非通用类） | 2029-12-29 | 湖南省 | 通过
1023 | 种植施肥机械 | 耕整地播种作业机械（可含施肥功能） | 旋耕播种机 | 工作幅宽2.3—2.5m旋耕施肥播种机 | 淮安荣宇机械有限公司 | 旋耕施肥播种机 | 2BFG-16(8)(230) |  | 工作幅宽：2.3m；含旋耕、施肥、播种等功能 | 0 | 购机补贴（非通用类） | 2025-11-29 | 江苏省 | 通过
1024 | 种植施肥机械 | 耕整地播种作业机械（可含施肥功能） | 旋耕播种机 | 工作幅宽2.3—2.5m旋耕施肥播种机 | 淮北市华丰机械设备有限公司 | 旋耕施肥播种机 | 2BFG-15(8)(230)K |  | 工作幅宽：230cm；耕深：≥8cm;行距：14.8cm;工作行数：15行；旋耕部分传动方式：中间齿轮传动(Ⅰ轴)/侧边齿轮传动（Ⅱ轴）；排种器型式：外槽轮式(非金属材料）；排种器数量：15个；排肥器型式：外槽轮式（非金属材料）；排肥器数量：8个；种/肥箱容积：200/380L；播种部分传动方式：地轮+链条。 | 0 | 购机补贴（非通用类） | 2028-11-28 | 安徽省 | 通过
1025 | 种植施肥机械 | 耕整地播种作业机械（可含施肥功能） | 旋耕播种机 | 工作幅宽2.3—2.5m旋耕施肥播种机 | 淮北市华丰机械设备有限公司 | 旋耕施肥播种机 | 2BFG-15(8)(230)M |  | 工作幅宽：230cm；耕深：≥8cm;行距：14.8cm;工作行数：15行；旋耕部分传动方式：中间齿轮传动；排种器型式：外槽轮式(非金属材料)；排种器数量：15个；排肥器型式：外槽轮式(非金属材料)；排肥器数量：8个；种/肥箱容积：200/380L；播种部分传动方式：地轮+链条。 | 0 | 购机补贴（非通用类） | 2028-11-28 | 安徽省 | 通过
1026 | 种植施肥机械 | 耕整地播种作业机械（可含施肥功能） | 旋耕播种机 | 工作幅宽2.3—2.5m旋耕施肥播种机 | 淮北市华丰机械设备有限公司 | 旋耕施肥播种机 | 2BFGT-14(8)(240)B |  | 工作幅宽：240cm；耕深：≥8cm;行距：17.1cm;工作行数：14行；旋耕部分传动方式：Ⅰ轴：侧边齿轮传动；Ⅱ轴：侧边齿轮传动；排种器型式：外槽轮式（非金属材料）；排种器数量：14个；排肥器型式：外槽轮式（非金属材料）；排肥器数量:8个；种/肥箱容积：240/380L；播种部分传动方式：地轮+链条。 | 0 | 购机补贴（非通用类） | 2029-03-26 | 安徽省 | 通过
1027 | 种植施肥机械 | 耕整地播种作业机械（可含施肥功能） | 旋耕播种机 | 工作幅宽2.3—2.5m旋耕施肥播种机 | 徽耕智能农机装备（安徽）有限责任公司 | 双轴旋耕施肥播种机 | 2BFG-12(10)(230) |  | 工作幅宽2.3米，含旋耕，施肥，播种功能 | 0 | 购机补贴（非通用类） | 2028-11-28 | 安徽省 | 通过
1028 | 种植施肥机械 | 耕整地播种作业机械（可含施肥功能） | 旋耕播种机 | 工作幅宽2.3—2.5m旋耕施肥播种机 | 江苏清淮机械有限公司 | 旋耕施肥播种机 | 2BFG-16(8)(230) |  | 工作幅宽：2.3m；含旋耕、施肥、播种等功能。 | 0 | 购机补贴（非通用类） | 2027-11-29 | 江苏省 | 通过
1029 | 种植施肥机械 | 耕整地播种作业机械（可含施肥功能） | 旋耕播种机 | 工作幅宽2.3—2.5m旋耕施肥播种机 | 江苏神耕机械科技有限公司 | 双通轴旋耕施肥播种机 | 2BFGS-13(8)(230) |  | 工作幅宽：2.3m，配套动力：88.2～96.55kw，播种行数13，施肥行数8 | 0 | 购机补贴（非通用类） | 2030-02-26 | 江苏省 | 通过
1030 | 种植施肥机械 | 耕整地播种作业机械（可含施肥功能） | 旋耕播种机 | 工作幅宽2.3—2.5m旋耕施肥播种机 | 江苏神耕机械科技有限公司 | 双通轴旋耕施肥播种机 | 2BFGS-14(8)(240) |  | 工作幅宽：2.4m，配套动力：117.6～147kw，播种行数14，施肥行数8 | 0 | 购机补贴（非通用类） | 2030-02-26 | 江苏省 | 通过
1031 | 种植施肥机械 | 耕整地播种作业机械（可含施肥功能） | 旋耕播种机 | 工作幅宽2.3—2.5m旋耕施肥播种机 | 江苏神农农业装备有限公司 | 旋耕施肥播种机 | 2BFG-15(8)(230) |  | 工作行数：15行；工作幅宽：2.3m；含旋耕、施肥、播种功能；配套动力范围：47.8～66.2kW | 0 | 购机补贴（非通用类） | 2027-11-29 | 江苏省 | 通过
1032 | 种植施肥机械 | 耕整地播种作业机械（可含施肥功能） | 旋耕播种机 | 工作幅宽2.3—2.5m旋耕施肥播种机 | 江苏神农农业装备有限公司 | 旋耕施肥播种机 | 2BFGM-15(8)(230) |  | 工作行数：15行；工作耕幅：2.3m；含旋耕、施肥、播种功能；刀轴型式：双轴型；配套动力范围：80.9～95.6kW | 0 | 购机补贴（非通用类） | 2025-11-29 | 江苏省 | 通过
1033 | 种植施肥机械 | 耕整地播种作业机械（可含施肥功能） | 旋耕播种机 | 工作幅宽2.3—2.5m旋耕施肥播种机 | 江苏欣田机械制造有限公司 | 旋耕施肥播种机 | 2BFG-12（12）（230） |  | 产品型号：2BFG-12(12)(230) 结构形式：悬挂式 配套动力范围：51.52-59.25kw 外形尺寸：2700×1700×1450mm 作业速度范围：0.46-0.64m/s 作业小时生产率：0.38-0.53h㎡/h 工作幅宽：230cm 耕深：≥12cm 行距：19.2cm 工作行数：12行 旋耕部分传动方式：：侧边传动 刀辊设计转速：320r/min | 0 | 购机补贴（非通用类） | 2029-12-30 | 江苏省 | 通过
1034 | 种植施肥机械 | 耕整地播种作业机械（可含施肥功能） | 旋耕播种机 | 工作幅宽2.3—2.5m旋耕施肥播种机 | 江苏欣田机械制造有限公司 | 旋耕施肥播种机 | 2BFG-14(10)(230) |  | 产品型号：2BFG-14(10)(230) 结构形式：机械式、悬挂式 配套动力范围：51.52-66.7kw 外形尺寸：2700×1500×1400mm 作业速度范围：0.55-1.11m/s 作业小时生产率：0.42-0.92h㎡/h 工作幅宽：230cm 耕深：≥12cm 行距：16.5cm 工作行数：14/10行 （种/肥）旋耕部分传动方式：：侧边齿轮传动 刀辊设计转速：320r/min | 0 | 购机补贴（非通用类） | 2027-07-31 | 江苏省 | 通过
1035 | 种植施肥机械 | 耕整地播种作业机械（可含施肥功能） | 旋耕播种机 | 工作幅宽2.3—2.5m旋耕施肥播种机 | 江苏亿科农业装备有限公司 | 旋耕施肥播种机 | 2BFG-14(10)240 |  | 工作宽幅240cm,旋耕深度8-18cm,施肥行数10行，播种行数12行 | 66.2 | 购机补贴（非通用类） | 2027-01-25 | 江苏省 | 通过
1036 | 种植施肥机械 | 耕整地播种作业机械（可含施肥功能） | 旋耕播种机 | 工作幅宽2.3—2.5m旋耕施肥播种机 | 江苏亿科农业装备有限公司 | 旋耕施肥播种机 | 2BFGS-14(10)240 |  | 工作宽幅240cm,旋耕深度8-18cm,施肥行数10行，播种行数14行 | 95.6 | 购机补贴（非通用类） | 2027-01-25 | 江苏省 | 通过
1037 | 种植施肥机械 | 耕整地播种作业机械（可含施肥功能） | 旋耕播种机 | 工作幅宽2.3—2.5m旋耕施肥播种机 | 连云港大陆农业机械装备有限公司 | 双轴旋耕施肥播种机 | 2BFGM-15(8)(230) |  | 工作幅宽:230cm;含旋耕、施肥、播种功能 | 0 | 购机补贴（非通用类） | 2028-12-27 | 江苏省 | 通过
1038 | 种植施肥机械 | 耕整地播种作业机械（可含施肥功能） | 旋耕播种机 | 工作幅宽2.3—2.5m旋耕施肥播种机 | 连云港连旋机械制造有限公司 | 双轴旋耕施肥播种机 | 2BFG-14(8)(230) |  | 结构形式：悬挂式，普通旋播：条播。整机外形尺寸（长×宽×高）mm; 2310×2810×1570。配套动力范围 (KW)：95.6～117.6。工作幅宽：mm. 2300。工作行数（行）：14（播种）/8（施肥）。排种器型式：槽轮式。施肥方式：撒施。刀轴型式：双通轴。旋耕传动方式：前轴：侧边传动/后轴：侧边传动。旋耕刀型号：专用刀。总安装刀数（把）：前轴：76/后轴：54。地轮直径mm:377。 | 0 | 购机补贴（非通用类） | 2029-09-26 | 江苏省 | 通过
1039 | 种植施肥机械 | 耕整地播种作业机械（可含施肥功能） | 旋耕播种机 | 工作幅宽2.3—2.5m旋耕施肥播种机 | 连云港市连发机械有限公司 | 双轴旋耕施肥播种机 | 2BFG-16(10)(230)B |  | 结构型式：机械式、悬挂式，工作幅宽（cm）：230；工作行数（行）：16（播种）/10（施肥）；旋耕部分传动方式：侧边传动；播种部分传动方式：链条传动 | 0 | 购机补贴（非通用类） | 2026-12-29 | 江苏省 | 通过
1040 | 种植施肥机械 | 耕整地播种作业机械（可含施肥功能） | 旋耕播种机 | 工作幅宽2.3—2.5m旋耕施肥播种机 | 连云港市连发机械有限公司 | 旋耕施肥播种机 | 2BFG-230H |  | 配套功率(kW)：47.8-66.2；幅宽(cm)：230；旋耕部分传动方式：中间齿轮传动；条播施肥部分传动方式：镇压轮链传动；排种/肥器数量：16/10。 | 0 | 购机补贴（非通用类） | 2025-12-30 | 江苏省 | 通过
1041 | 种植施肥机械 | 耕整地播种作业机械（可含施肥功能） | 旋耕播种机 | 工作幅宽2.3—2.5m旋耕施肥播种机 | 连云港市兴安机械制造有限公司 | 旋耕施肥播种机 | 2BFG-16(10)(230) |  | 配置参数:结构型式:机械式悬挂式.排种/排肥行数:16/10.外形尺寸(长×宽×高)2650×1700×1150(mm).配套动力范围:51.8-62.5(kW).工作幅宽:230cm.耕深:≥12cm.旋耕部分传动方式:中间齿轮传动.旋耕刀型号:IT245.刀辊总安装刀数:76把.播种部分传动方式:链传动.行距:14.4(mm).排种/肥器型式:槽轮式、非金属材料. | 51.8 | 购机补贴（非通用类） | 2025-12-30 | 江苏省 | 通过
1042 | 种植施肥机械 | 耕整地播种作业机械（可含施肥功能） | 旋耕播种机 | 工作幅宽2.3—2.5m旋耕施肥播种机 | 连云港苏连机械有限公司 | 旋耕施肥播种机 | 2BFG-15(8)(230)B |  | 工作幅宽:230cm;含旋耕、施肥、播种功能 | 0 | 购机补贴（非通用类） | 2029-06-06 | 江苏省 | 通过
1043 | 种植施肥机械 | 耕整地播种作业机械（可含施肥功能） | 旋耕播种机 | 工作幅宽2.3—2.5m旋耕施肥播种机 | 灵璧九瑞农发科技股份有限公司 | 旋耕施肥播种机 | 2BFG-13(8)(240) |  | 工作幅宽：2.4m；含旋耕、施肥、播种、镇压等功能 | 0 | 购机补贴（非通用类） | 2027-12-27 | 安徽省 | 通过
1044 | 种植施肥机械 | 耕整地播种作业机械（可含施肥功能） | 旋耕播种机 | 工作幅宽2.3—2.5m旋耕施肥播种机 | 蒙城县洪林农机装备有限公司 | 双轴旋耕施肥播种机 | 2BFG-13（10）（230） |  | 型号名称：2BFG-13(10)(230)型双轴旋耕施肥播种机；结构型式：机械式；悬挂式；配套动力范围：110.3kW～132.3kW；整机外形尺寸（长×宽×高）：2100mm×2710mm×1500mm；工作幅宽：230cm；耕深：≥8cm；行距：18.5cm；工作行数：13行。 | 100 | 购机补贴（非通用类） | 2028-11-28 | 安徽省 | 通过
1045 | 种植施肥机械 | 耕整地播种作业机械（可含施肥功能） | 旋耕播种机 | 工作幅宽2.3—2.5m旋耕施肥播种机 | 任丘市超鹰农机有限公司 | 小麦旋耕播种机 | 2BFG-16(8)(230) |  | 工作幅宽：2.3m; 含旋耕、施肥、播种、功能 | 0 | 购机补贴（非通用类） | 2027-01-11 | 河北省 | 通过
1046 | 种植施肥机械 | 耕整地播种作业机械（可含施肥功能） | 旋耕播种机 | 工作幅宽2.3—2.5m旋耕施肥播种机 | 山东奥龙农业机械制造有限公司 | 旋耕施肥二次镇压播种机 | 2BFG-16(240) |  | 工作幅宽：2.4m；含旋耕、施肥、播种等功能。 | 0 | 购机补贴（非通用类） | 2028-12-28 | 山东省 | 通过
1047 | 种植施肥机械 | 耕整地播种作业机械（可含施肥功能） | 旋耕播种机 | 工作幅宽2.3—2.5m旋耕施肥播种机 | 泗县农丰农业机械有限公司 | 旋耕施肥播种机 | 2BFG-11(230) |  | 工作幅宽2.3m，旋耕、施肥、播种 | 0 | 购机补贴（非通用类） | 2029-11-26 | 安徽省 | 通过
1048 | 种植施肥机械 | 耕整地播种作业机械（可含施肥功能） | 旋耕播种机 | 工作幅宽2.3—2.5m旋耕施肥播种机 | 泗县农丰农业机械有限公司 | 旋耕施肥播种机 | 2BFG-13(8)(230) |  | 工作幅宽2.3m，旋耕、施肥、播种 | 0 | 购机补贴（非通用类） | 2025-12-28 | 安徽省 | 通过
1049 | 种植施肥机械 | 耕整地播种作业机械（可含施肥功能） | 旋耕播种机 | 工作幅宽2.3—2.5m旋耕施肥播种机 | 西安亚澳农机股份有限公司 | 旋耕施肥播种机 | 2BFG-18（9）（230） |  | 配套动力范围 kW 73.5～95.5 整机外形尺寸（长×宽×高） mm 2030×2650×1430 作业速度范围 km/h 2～5 作业小时生产率 hm2/h 0.46～1.15 工作幅宽 cm 230 耕深 cm 8～18 行距 cm 小麦：窄8宽19 化肥：27 工作行数 行 小麦：18 化肥：9 旋耕部分传动方式 / 中间齿轮传动 刀辊设计转速 r/min 250/305/360 | 0 | 购机补贴（非通用类） | 2030-01-13 | 陕西省 | 通过
1050 | 种植施肥机械 | 耕整地播种作业机械（可含施肥功能） | 旋耕播种机 | 工作幅宽2.3—2.5m旋耕施肥播种机 | 西安亚澳农机股份有限公司 | 旋耕施肥播种机 | 2BFG-18（9）(230)A |  | 整机外形尺寸（长×宽×高） mm 1930×2650×1555 配套动力范围 kW 73.5～95.6 配套拖拉机动力输出轴转速 r/min 540/760 作业速度范围 m/s 0.56～1.39 作业小时生产率 hm２/h 0.46～1.15 工作幅宽 mm 2300 耕深 cm 8～18 行距 cm 26.2 工作行数 行 种：18；肥：9 排种器型式 / 槽轮式 排种器材质 / 非金属材料 |  | 购机补贴（非通用类） | 2030-07-14 | 陕西省 | 通过
1051 | 种植施肥机械 | 耕整地播种作业机械（可含施肥功能） | 旋耕播种机 | 工作幅宽2.3—2.5m旋耕施肥播种机 | 中堃农业装备（山东）有限公司(原：济宁中堃农业机械科技有限公司) | 双轴旋耕播种机 | 2BFGS-15/8(240) |  | 工作幅宽:2.4m；旋耕刀型号：前轴IT245；后轴T175；总安装刀数：前轴64把；后轴60把；排肥器型式：外槽轮式；排肥器数量：8个；排种器型式：槽轮式；非金属材料；排种器数量：15个 | 0 | 购机补贴（非通用类） | 2028-01-10 | 山东省 | 通过
1052 | 种植施肥机械 | 耕整地播种作业机械（可含施肥功能） | 旋耕播种机 | 工作幅宽2.5m及以上旋耕施肥播种机 | 安徽宏翔农业机械有限公司 | 旋耕施肥播种机 | 2BFG-16(10)(250) |  | 结构型式：机械式、悬挂式；配套动力范围：73.5-93.5kW;外形尺寸：1520×2920×1450mm；作业速度范围：0.6-1.0m/s；作业小时生产率：0.14-0.8h㎡/h；工作幅宽：2500mm；旋耕部分传动方式：中间齿轮传动；耕深：≥12cm；行距：150mm；工作行数：16行； | 0 | 购机补贴（非通用类） | 2027-09-26 | 安徽省 | 通过
1053 | 种植施肥机械 | 耕整地播种作业机械（可含施肥功能） | 旋耕播种机 | 工作幅宽2.5m及以上旋耕施肥播种机 | 安徽宏翔农业机械有限公司 | 双轴旋耕施肥播种机 | 2BFGM-16(10)(250) |  | 结构型式：机械式、悬挂式 ; 配套动力范围kw：88.2-117.6；整机外形尺寸（长×宽×高）mm：1850×2920×1500; 作业速度范围：（0.6-1.0）m/s；工作幅宽cm：250；耕深cm：≥8；行距：15.5cm；工作行数：16行； | 0 | 购机补贴（非通用类） | 2026-10-31 | 安徽省 | 通过
1054 | 种植施肥机械 | 耕整地播种作业机械（可含施肥功能） | 旋耕播种机 | 工作幅宽2.5m及以上旋耕施肥播种机 | 安徽宏翔农业机械有限公司 | 旋耕施肥播种机 | 2BFGM-18(10)(280) |  | 结构型式：机械式、悬挂式；整机外形尺寸（长×宽×高）mm：2000×3220×1500；工作幅宽：280cm；耕深：≥8cm；行距：16cm；工作行数：18行；旋耕部分传动方式：中间齿轮传动（I轴）/侧边齿轮转动（II轴）；旋耕刀型号：IT225（I轴）/IT185（II轴）;总安装刀数：82把（I轴）加72把（II轴）；排种器型式：外槽轮式（非金属材料）；排种器数量：18个； | 0 | 购机补贴（非通用类） | 2028-12-27 | 安徽省 | 通过
1055 | 种植施肥机械 | 耕整地播种作业机械（可含施肥功能） | 旋耕播种机 | 工作幅宽2.5m及以上旋耕施肥播种机 | 安徽宏翔农业机械有限公司 | 旋耕施肥播种机 | 2BFGS-15(10)(260) |  | 结构型式：悬挂式、普通旋播、条播；整机外形尺寸（长×宽×高）：2150×2980×1600mm；配套动力范围：103-132.3kw；配套拖拉机动力输出轴转速：760r/min；作业速度范围：0.3-0.8m/s；作业小时生产率：0.22-0.59hm²/h；工作幅宽：2600mm；耕深：8-14cm；行距：18cm；工作行数：15行；排种器型式：槽轮式；排种器材质：非金属材料； | 0 | 购机补贴（非通用类） | 2030-05-28 | 安徽省 | 通过
1056 | 种植施肥机械 | 耕整地播种作业机械（可含施肥功能） | 旋耕播种机 | 工作幅宽2.5m及以上旋耕施肥播种机 | 安徽宏翔农业机械有限公司 | 旋耕施肥播种机 | 2BFGS-16(10)(280) |  | 结构型式：悬挂式、普通旋播、条播；整机外形尺寸（长×宽×高）：2150×3140×1600mm；配套动力范围：132.3-161.7kw；配套拖拉机动力输出轴转速：760r/min；作业速度范围：0.3-0.8m/s；作业小时生产率：0.24-0.64hm²/h；工作幅宽：2800mm；耕深：8-14cm；行距：18cm；工作行数：16行；排种器型式：槽轮式；排种器材质：非金属材料； | 0 | 购机补贴（非通用类） | 2030-05-28 | 安徽省 | 通过
1057 | 种植施肥机械 | 耕整地播种作业机械（可含施肥功能） | 旋耕播种机 | 工作幅宽2.5m及以上旋耕施肥播种机 | 安徽久力机械设备有限公司 | 旋耕施肥播种机 | 2BFGJ-15(10)(260)-D |  | 2BFGJ-15(10)(260)-D 播种行数：15行；工作幅宽:260cm；配套动力范围：88.2～132.3KW；外形尺寸：1910*2930*1450mm（含旋耕、施肥、播种功能）； | 0 | 购机补贴（非通用类） | 2028-12-27 | 安徽省 | 通过
1058 | 种植施肥机械 | 耕整地播种作业机械（可含施肥功能） | 旋耕播种机 | 工作幅宽2.5m及以上旋耕施肥播种机 | 安徽久力机械设备有限公司 | 旋耕施肥播种机 | 2BFGJ-15(10)(280)-D |  | 2BFGJ-15(10)(280)-D 播种行数：15行；工作幅宽:280cm；配套动力范围：95.6～132.3KW；外形尺寸：2160*3160*1450mm（含旋耕、施肥、播种功能）； | 0 | 购机补贴（非通用类） | 2028-12-27 | 安徽省 | 通过
1059 | 种植施肥机械 | 耕整地播种作业机械（可含施肥功能） | 旋耕播种机 | 工作幅宽2.5m及以上旋耕施肥播种机 | 安徽久力机械设备有限公司 | 旋耕施肥播种机 | 2BFGJ-15(8)(260) |  | 结构型式：机械、悬挂式；配套动力范围：80.9~102.9kw；整机外形尺寸（长×宽×高）：1920×2960×1420；工作幅宽：260cm；耕深：12-18cm；行距：17cm；工作行数：15行；旋耕部分传动方式：中间齿轮传动；刀辊设计转速：310r/min;刀辊最大回转半径：245mm;旋耕刀型号：IT245；总安装刀数：72把；排种器型式：外槽轮式，非金属材料；排种器数量：15个；排肥器型 | 0 | 购机补贴（非通用类） | 2026-03-30 | 安徽省 | 通过
1060 | 种植施肥机械 | 耕整地播种作业机械（可含施肥功能） | 旋耕播种机 | 工作幅宽2.5m及以上旋耕施肥播种机 | 安徽神田农业机械有限公司 | 旋耕播种机 | 2BFG-15(8)260 |  | 整机外形尺寸：2080mm*2890mm*1530mm 配套动力：117.6~161.7kW; 工作幅宽：2600mm 耕深：8~14cm; 工作行数：15； 行距：16.6cm; 种箱容积：250L 排肥器驱动方式：地轮驱动 刀轴型式：双轴型 总安装刀数：Ⅰ轴：72把 Ⅱ轴60把 | 117.6 | 购机补贴（非通用类） | 2029-12-26 | 安徽省 | 通过
1061 | 种植施肥机械 | 耕整地播种作业机械（可含施肥功能） | 旋耕播种机 | 工作幅宽2.5m及以上旋耕施肥播种机 | 安徽省戴峰农业机械有限公司 | 旋耕施肥播种机 | 2BFG-14(10)(250)D |  | 型号名称 / 2BFG-14(10)(250)D型旋耕施肥播种机 结构型式 / 悬挂式；普通旋播；条播 整机外形尺寸（长×宽×高） mm 2020×3030×1590 配套动力范围 kW 117.6～147.5 配套拖拉机动力输出轴转速 r/min 720/850 作业速度范围 m/s 0.6～1.2 作业小时生产率 hm2/h 0.43～0.86 工作幅宽 mm 2500 耕深 cm 8～14 | 0 | 购机补贴（非通用类） | 2029-12-26 | 安徽省 | 通过
1062 | 种植施肥机械 | 耕整地播种作业机械（可含施肥功能） | 旋耕播种机 | 工作幅宽2.5m及以上旋耕施肥播种机 | 安徽省戴峰农业机械有限公司 | 双轴旋耕施肥播种机 | 2BFG-14(10)(260) |  | 型号名称 / 2BFG-14(10)(260)型双轴旋耕施肥播种机 结构型式 / 悬挂式;普通旋播;条播 整机外形尺寸（长×宽×高） mm 2100×2920×1695 配套动力范围 kW 132.4～162 配套拖拉机动力输出轴转速 r/min 720/850 作业速度范围 m/s 0.6～1.2 作业小时生产率 hm2/h 0.44～0.88 工作幅宽 mm 2600 耕深 cm 8～14 行 | 0 | 购机补贴（非通用类） | 2030-08-25 | 安徽省 | 通过
1063 | 种植施肥机械 | 耕整地播种作业机械（可含施肥功能） | 旋耕播种机 | 工作幅宽2.5m及以上旋耕施肥播种机 | 安徽省戴峰农业机械有限公司 | 旋耕施肥播种机 | 2BFG-14(10)(260)D |  | 型号名称 / 2BFG-14(10)(260)D型旋耕施肥播种机 结构型式 / 悬挂式；普通旋播；条播 整机外形尺寸（长×宽×高） mm 2020×2910×1590 配套动力范围 kW 117.6～147.5 配套拖拉机动力输出轴转速 r/min 720/850 作业速度范围 m/s 0.6～1.2 作业小时生产率 hm2/h 0.44～0.88 工作幅宽 mm 2600 耕深 cm 8～14 | 0 | 购机补贴（非通用类） | 2029-12-26 | 安徽省 | 通过
1064 | 种植施肥机械 | 耕整地播种作业机械（可含施肥功能） | 旋耕播种机 | 工作幅宽2.5m及以上旋耕施肥播种机 | 安徽省戴峰农业机械有限公司 | 双轴旋耕施肥播种机 | 2BFG-14(10)(260)S |  | 型号名称 / 2BFG-14(10)(260)S型双轴旋耕施肥播种机 结构型式 / 悬挂式；普通旋播；条播 整机外形尺寸（长×宽×高） mm 2132×2920×1577 配套动力范围 kW 132.4～147.5 配套拖拉机动力输出轴转速 r/min 720/850 作业速度范围 m/s 0.6～1.2 作业小时生产率 hm2/h 0.44～0.88 工作幅宽 mm 2600 耕深 cm 8～1 | 0 | 购机补贴（非通用类） | 2029-12-26 | 安徽省 | 通过
1065 | 种植施肥机械 | 耕整地播种作业机械（可含施肥功能） | 旋耕播种机 | 工作幅宽2.5m及以上旋耕施肥播种机 | 安徽省戴峰农业机械有限公司 | 双轴旋耕施肥播种机 | 2BFG-14(10)(265)S |  | 型号名称 / 2BFG-14(10)(265)S型双轴旋耕施肥播种机 结构型式 / 悬挂式；普通旋播；条播 整机外形尺寸（长×宽×高） mm 2132×3030×1577 配套动力范围 kW 132.4～147.5 配套拖拉机动力输出轴转速 r/min 720/850 作业速度范围 m/s 0.6～1.2 作业小时生产率 hm2/h 0.45～0.90 工作幅宽 mm 2650 耕深 cm 8～1 | 0 | 购机补贴（非通用类） | 2029-12-26 | 安徽省 | 通过
1066 | 种植施肥机械 | 耕整地播种作业机械（可含施肥功能） | 旋耕播种机 | 工作幅宽2.5m及以上旋耕施肥播种机 | 安徽省戴峰农业机械有限公司 | 双轴旋耕施肥播种机 | 2BFG-14(10)(265)T |  | 型号名称 / 2BFG-14(10)(265)T型双轴旋耕施肥播种机 结构型式 / 悬挂式；普通旋播；条播 整机外形尺寸（长×宽×高） mm 2248×2973×1649 配套动力范围 kW 132.4～147.5 配套拖拉机动力输出轴转速 r/min 720/850 作业速度范围 m/s 0.6～1.2 作业小时生产率 hm2/h 0.45～0.90 工作幅宽 mm 2650 耕深 cm 8～1 | 0 | 购机补贴（非通用类） | 2029-12-26 | 安徽省 | 通过
1067 | 种植施肥机械 | 耕整地播种作业机械（可含施肥功能） | 旋耕播种机 | 工作幅宽2.5m及以上旋耕施肥播种机 | 安徽省戴峰农业机械有限公司 | 双轴旋耕施肥播种机 | 2BFG-14(10)(270) |  | 型号名称 / 2BFG-14(10)(270)型双轴旋耕施肥播种机 结构型式 / 悬挂式;普通旋播;条播 整机外形尺寸（长×宽×高） mm 2100×3023×1695 配套动力范围 kW 117.6～147 配套拖拉机动力输出轴转速 r/min 720/850 作业速度范围 m/s 0.6～1.2 作业小时生产率 hm2/h 0.46～0.92 工作幅宽 mm 2700 耕深 cm 8～14 行 | 0 | 购机补贴（非通用类） | 2030-08-25 | 安徽省 | 通过
1068 | 种植施肥机械 | 耕整地播种作业机械（可含施肥功能） | 旋耕播种机 | 工作幅宽2.5m及以上旋耕施肥播种机 | 安徽省戴峰农业机械有限公司 | 双轴旋耕施肥播种机 | 2BFG-16(10)(265) |  | 型号名称 / 2BFG-16(10)(265)型双轴旋耕施肥播种机 结构型式 / 悬挂式;普通旋播;条播 整机外形尺寸（长×宽×高） mm 2100×3163×1695 配套动力范围 kW 132.4～162 配套拖拉机动力输出轴转速 r/min 720/850 作业速度范围 m/s 0.6～1.2 作业小时生产率 hm2/h 0.45～0.90 工作幅宽 mm 2650 耕深 cm 8～14 行 | 0 | 购机补贴（非通用类） | 2030-08-25 | 安徽省 | 通过
1069 | 种植施肥机械 | 耕整地播种作业机械（可含施肥功能） | 旋耕播种机 | 工作幅宽2.5m及以上旋耕施肥播种机 | 安徽省戴峰农业机械有限公司 | 双轴旋耕施肥播种机 | 2BFG-16(10)(270) |  | 型号名称 / 2BFG-16(10)(270)型双轴旋耕施肥播种机 结构型式 / 悬挂式;普通旋播;条播 整机外形尺寸（长×宽×高） mm 2060×3000×1680 配套动力范围 kW 132.4～161.7 配套拖拉机动力输出轴转速 r/min 720/850 作业速度范围 m/s 0.6～1.2 作业小时生产率 hm2/h 0.46～0.92 工作幅宽 mm 2700 耕深 cm 8～14 | 0 | 购机补贴（非通用类） | 2030-08-25 | 安徽省 | 通过
1070 | 种植施肥机械 | 耕整地播种作业机械（可含施肥功能） | 旋耕播种机 | 工作幅宽2.5m及以上旋耕施肥播种机 | 安徽省戴峰农业机械有限公司 | 双轴旋耕施肥播种机 | 2BFG-16(10)(270)S |  | 型号名称 / 2BFG-16(10)(270)S型双轴旋耕施肥播种机 结构型式 / 悬挂式；普通旋播；条播 整机外形尺寸（长×宽×高） mm 2132×3113×1577 配套动力范围 kW 132.4～147.5 配套拖拉机动力输出轴转速 r/min 720/850 作业速度范围 m/s 0.6～1.2 作业小时生产率 hm2/h 0.46～0.92 工作幅宽 mm 2700 耕深 cm 8～1 | 0 | 购机补贴（非通用类） | 2029-12-26 | 安徽省 | 通过
1071 | 种植施肥机械 | 耕整地播种作业机械（可含施肥功能） | 旋耕播种机 | 工作幅宽2.5m及以上旋耕施肥播种机 | 安徽省戴峰农业机械有限公司 | 双轴旋耕施肥播种机 | 2BFG-16(10)(270)T |  | 型号名称 / 2BFG-16(10)(270)T型双轴旋耕施肥播种机 结构型式 / 悬挂式；普通旋播；条播 整机外形尺寸（长×宽×高） mm 2248×3056×1649 配套动力范围 kW 132.4～147.5 配套拖拉机动力输出轴转速 r/min 720/850 作业速度范围 m/s 0.6～1.2 作业小时生产率 hm2/h 0.46～0.92 工作幅宽 mm 2700 耕深 cm 8～1 | 0 | 购机补贴（非通用类） | 2029-12-26 | 安徽省 | 通过
1072 | 种植施肥机械 | 耕整地播种作业机械（可含施肥功能） | 旋耕播种机 | 工作幅宽2.5m及以上旋耕施肥播种机 | 安徽省戴峰农业机械有限公司 | 双轴旋耕施肥播种机 | 2BFG-16(10)(290) |  | 型号名称 / 2BFG-16(10)(290)型双轴旋耕施肥播种机 结构型式 / 悬挂式;普通旋播;条播 整机外形尺寸（长×宽×高） mm 2090×3160×1680 配套动力范围 kW 132.3～161.7 配套拖拉机动力输出轴转速 r/min 720/850 作业速度范围 m/s 0.6～1.2 作业小时生产率 hm2/h 0.49～0.98 工作幅宽 mm 2900 耕深 cm 8～14 | 0 | 购机补贴（非通用类） | 2030-08-25 | 安徽省 | 通过
1073 | 种植施肥机械 | 耕整地播种作业机械（可含施肥功能） | 旋耕播种机 | 工作幅宽2.5m及以上旋耕施肥播种机 | 安徽省戴峰农业机械有限公司 | 双轴旋耕施肥播种机 | 2BFG-16(10)(290)S |  | 型号名称 / 2BFG-16(10)(290)S型双轴旋耕施肥播种机 结构型式 / 悬挂式；普通旋播；条播 整机外形尺寸（长×宽×高） mm 2132×3273×1577 配套动力范围 kW 147～162 配套拖拉机动力输出轴转速 r/min 720/850 作业速度范围 m/s 0.6～1.2 作业小时生产率 hm2/h 0.49～0.98 工作幅宽 mm 2900 耕深 cm 8～14 行距 | 0 | 购机补贴（非通用类） | 2029-12-26 | 安徽省 | 通过
1074 | 种植施肥机械 | 耕整地播种作业机械（可含施肥功能） | 旋耕播种机 | 工作幅宽2.5m及以上旋耕施肥播种机 | 安徽省戴峰农业机械有限公司 | 双轴旋耕施肥播种机 | 2BFG-16(10)(290)T |  | 型号名称 / 2BFG-16(10)(290)T型双轴旋耕施肥播种机 结构型式 / 悬挂式；普通旋播；条播 整机外形尺寸（长×宽×高） mm 2248×3216×1649 配套动力范围 kW 147～162 配套拖拉机动力输出轴转速 r/min 720/850 作业速度范围 m/s 0.6～1.2 作业小时生产率 hm2/h 0.49～0.98 工作幅宽 mm 2900 耕深 cm 8～14 行距 | 0 | 购机补贴（非通用类） | 2029-12-26 | 安徽省 | 通过
1075 | 种植施肥机械 | 耕整地播种作业机械（可含施肥功能） | 旋耕播种机 | 工作幅宽2.5m及以上旋耕施肥播种机 | 安徽省福地农业装备有限公司 | 旋耕施肥播种机 | 2BFGJ-14(10)(260) |  | 2BFGJ-14(10)(260) 播种行数：14行；工作幅宽:260cm；配套动力范围：110.3～132.3KW；外形尺寸：1995*2970*1570mm（含旋耕、施肥、播种功能）； | 0 | 购机补贴（非通用类） | 2028-11-28 | 安徽省 | 通过
1076 | 种植施肥机械 | 耕整地播种作业机械（可含施肥功能） | 旋耕播种机 | 工作幅宽2.5m及以上旋耕施肥播种机 | 安徽省福地农业装备有限公司 | 旋耕施肥播种机 | 2BFGJ-15(10)(280) |  | 2BFGJ-15(10)(280) 播种行数：15行；工作幅宽:280cm；配套动力范围：132.3～161.7KW；外形尺寸：2060*3250*1585mm（含旋耕、施肥、播种功能）； | 0 | 购机补贴（非通用类） | 2028-11-28 | 安徽省 | 通过
1077 | 种植施肥机械 | 耕整地播种作业机械（可含施肥功能） | 旋耕播种机 | 工作幅宽2.5m及以上旋耕施肥播种机 | 蚌埠农丰农业机械制造有限公司 | 旋耕施肥播种机 | 2BFG-17(10)260C |  | 型号名称 2BFG-17（10）260C型旋耕施肥播种机、结构型式 机械式；悬挂式、配套动力范围（KW）110～147、整机外形尺寸（长×宽×高）（mm）2250×2905×1610、作业速度范围 (m/s)0.3～0.9、作业小时生产率 （hm2/h）0.2～0.6、工作宽幅（cm）260、耕深（cm）≥8、行距（cm）15、工作行数（行）17、旋耕部分传动方式 Ⅰ轴：中间齿轮传动；Ⅱ轴：侧边齿 |  | 购机补贴（非通用类） | 2028-11-28 | 安徽省 | 通过
1078 | 种植施肥机械 | 耕整地播种作业机械（可含施肥功能） | 旋耕播种机 | 工作幅宽2.5m及以上旋耕施肥播种机 | 蚌埠农丰农业机械制造有限公司 | 旋耕施肥播种机 | 2BFG-17(10)260T |  | 型号名称：2BFG-17(10)260T型旋耕施肥播种机、结构型式：悬挂式；普通旋播；条播、整机外形尺寸（长×宽×高）（mm）：2050×2980×1580、配套动力范围（kW）：117.6～161.7、配套拖拉机动力输出轴转速（r/min）：760、作业速度范围（m/s）：0.3～0.8、作业小时生产率（hm2/h）：0.23～0.61、工作幅宽（mm）：2600、耕深（cm）：8～14、行距（ |  | 购机补贴（非通用类） | 2029-10-29 | 安徽省 | 通过
1079 | 种植施肥机械 | 耕整地播种作业机械（可含施肥功能） | 旋耕播种机 | 工作幅宽2.5m及以上旋耕施肥播种机 | 蚌埠农丰农业机械制造有限公司 | 旋耕施肥播种机 | 2BFG-20(12)280T |  | 型号名称：2BFG-20(12)280T型旋耕施肥播种机、结构型式：悬挂式；普通旋播；条播、整机外形尺寸（长×宽×高）（mm）：2050×3200×1580、配套动力范围（kW）：132.3～191.1、配套拖拉机动力输出轴转速（r/min）：760、作业速度范围（m/s）：0.3～0.8、作业小时生产率（hm2/h）：0.42～1.12、工作幅宽（mm）：2800、耕深（cm）：8～14、行距（ |  | 购机补贴（非通用类） | 2029-10-29 | 安徽省 | 通过
1080 | 种植施肥机械 | 耕整地播种作业机械（可含施肥功能） | 旋耕播种机 | 工作幅宽2.5m及以上旋耕施肥播种机 | 蚌埠市金旋丰农业装备制造有限公司 | 旋耕施肥播种机 | 2BFG-14(8)(260) |  | 项目 单位 设计值 型号名称 / 2BFG-14(8)(260)型旋耕施肥播种机 结构型式 / 机械式;悬挂式 配套动力范围 kW 88.2～110.2 整机外形尺寸（长×宽×高） mm 2110×2880×1670 作业速度范围 m/s 0.46～0.68 作业小时生产率 hm2/h 0.43～0.64 工作幅宽 cm 260 耕深 cm ≥8 行距 cm 17 工作行数 行 14 旋耕部分传动 | 0 | 购机补贴（非通用类） | 2027-07-26 | 安徽省 | 通过
1081 | 种植施肥机械 | 耕整地播种作业机械（可含施肥功能） | 旋耕播种机 | 工作幅宽2.5m及以上旋耕施肥播种机 | 蚌埠市金旋丰农业装备制造有限公司 | 旋耕施肥播种机 | 2BFG-16(8)(280) |  | 项目 单位 设计值 型号名称 / 2BFG-16(8)(280)型旋耕施肥播种机结构型式 / 机械式;悬挂式 配套动力范围 kW 110.2～132.3 整机外形尺寸（长×宽×高） mm 2134×3170×1670 作业速度范围 m/s 0.46～0.68 作业小时生产率 hm2/h 0.46～0.68 工作幅宽 cm 280 耕深 cm ≥8 行距 cm 17 工作行数 行 16 旋耕部分传动 | 0 | 购机补贴（非通用类） | 2027-07-26 | 安徽省 | 通过
1082 | 种植施肥机械 | 耕整地播种作业机械（可含施肥功能） | 旋耕播种机 | 工作幅宽2.5m及以上旋耕施肥播种机 | 蚌埠市金旋丰农业装备制造有限公司 | 双轴旋耕施肥播种机 | 2BFG-19(8)(280) |  | 型号名称 / 2BFG-19(8)(280)型双轴旋耕施肥播种机 结构型式 / 机械式；悬挂式 配套动力范围 kW 132.3-161.7 整机外形尺寸（长x宽x高） mm 2100x3200x1740 作业速度范围 m/s 0.5-1.2 作业小时生产率 hm2/h 0.40-0.97 工作幅度 cm 280 耕深 cm ≥8 行距 cm 15 工作行数 行 19 旋耕部分传动方式 / Ⅰ轴：侧 | 0 | 购机补贴（非通用类） | 2029-04-25 | 安徽省 | 通过
1083 | 种植施肥机械 | 耕整地播种作业机械（可含施肥功能） | 旋耕播种机 | 工作幅宽2.5m及以上旋耕施肥播种机 | 德州市沃田机械有限公司 | 旋耕施肥播种机 | 2BFG-14（260） |  | 工作幅宽:2.6m;含旋耕、施肥、播种功能 | 0 | 购机补贴（非通用类） | 2029-12-29 | 山东省 | 通过
1084 | 种植施肥机械 | 耕整地播种作业机械（可含施肥功能） | 旋耕播种机 | 工作幅宽2.5m及以上旋耕施肥播种机 | 德州市沃田机械有限公司 | 旋耕施肥播种机 | 2BFG-19（280） |  | 工作幅宽:2.8m;含旋耕、施肥、播种功能 | 0 | 购机补贴（非通用类） | 2029-12-29 | 山东省 | 通过
1085 | 种植施肥机械 | 耕整地播种作业机械（可含施肥功能） | 旋耕播种机 | 工作幅宽2.5m及以上旋耕施肥播种机 | 河南豪久科技有限公司 | 双轴旋耕施肥播种机 | 2BFG-14 |  | 工作幅宽：2.59m；含旋耕、施肥、播种等功能 | 0 | 购机补贴（非通用类） | 2028-05-11 | 河南省 | 通过
1086 | 种植施肥机械 | 耕整地播种作业机械（可含施肥功能） | 旋耕播种机 | 工作幅宽2.5m及以上旋耕施肥播种机 | 河南豪久科技有限公司 | 旋耕施肥播种机 | 2BFG-14A |  | 工作幅宽：2.59m；含旋耕、施肥、播种等功能 | 0 | 购机补贴（非通用类） | 2028-05-11 | 河南省 | 通过
1087 | 种植施肥机械 | 耕整地播种作业机械（可含施肥功能） | 旋耕播种机 | 工作幅宽2.5m及以上旋耕施肥播种机 | 河南豪久科技有限公司 | 双轴旋耕施肥播种机 | 2BFG-16 |  | 工作幅宽：2.8m；含旋耕、施肥、播种等功能 | 0 | 购机补贴（非通用类） | 2028-12-27 | 河南省 | 通过
1088 | 种植施肥机械 | 耕整地播种作业机械（可含施肥功能） | 旋耕播种机 | 工作幅宽2.5m及以上旋耕施肥播种机 | 河南巨隆科技有限公司（原：河南沃正实业有限公司） | 旋耕播种机 | 2BXS-14 |  | 工作幅宽：2.5m；含旋耕、施肥、播种等功能 | 0 | 购机补贴（非通用类） | 2029-11-13 | 河南省 | 通过
1089 | 种植施肥机械 | 耕整地播种作业机械（可含施肥功能） | 旋耕播种机 | 工作幅宽2.5m及以上旋耕施肥播种机 | 河南省顺宏农机有限公司 | 旋耕施肥播种机 | 2BFG-15(260) |  | 结构型式：悬挂式，普通旋播，条播。配套动力范围（KW）:≥110.3;整机外形尺寸（长×宽×高）mm:2100×3035×1500;作业速度范围(m/s):0.55-0.9;工作幅宽（mm）:2600;耕深(cm)：≥8；工作行数（行）：15；总安装刀数（把）：前轴80后轴60；排种器数量（个）：15；排肥器数量（个）：10 | 110.3 | 购机补贴（非通用类） | 2029-10-17 | 河南省 | 通过
1090 | 种植施肥机械 | 耕整地播种作业机械（可含施肥功能） | 旋耕播种机 | 工作幅宽2.5m及以上旋耕施肥播种机 | 河南省顺宏农机有限公司 | 旋耕施肥播种机 | 2BFG-18（250A） |  | 结构型式：机械式，悬挂式。配套动力范围（KW）:≥117.6;整机外形尺寸（长×宽×高）mm:1960×2950×1500;作业速度范围(m/s):0.5-1.2;工作幅宽（cm）:250;耕深(cm)：≥8；工作行数（行）：18；总安装刀数（把）：68；排种器数量（个）：18；排肥器数量（个）：10 | 117.6 | 购机补贴（非通用类） | 2028-06-14 | 河南省 | 通过
1091 | 种植施肥机械 | 耕整地播种作业机械（可含施肥功能） | 旋耕播种机 | 工作幅宽2.5m及以上旋耕施肥播种机 | 河南省顺宏农机有限公司 | 旋耕施肥播种机 | 2BFG-19(280C) |  | 结构型式：悬挂式，普通旋播，条播。配套动力范围（KW）:≥117.6;整机外形尺寸（长×宽×高）mm:2100×3235×1500;作业速度范围(m/s):0.55-0.9;工作幅宽（mm）:2800;耕深(cm)：≥8；工作行数（行）：19；总安装刀数（把）：前轴84后轴68；排种器数量（个）：19；排肥器数量（个）：10 | 117.6 | 购机补贴（非通用类） | 2029-10-17 | 河南省 | 通过
1092 | 种植施肥机械 | 耕整地播种作业机械（可含施肥功能） | 旋耕播种机 | 工作幅宽2.5m及以上旋耕施肥播种机 | 河南省顺宏农机有限公司 | 旋耕施肥播种机 | 2BFG-20（280） |  | 结构型式：机械式，悬挂式。配套动力范围（KW）:≥132.3;整机外形尺寸（长×宽×高）mm:1970×3270×1510;作业速度范围(m/s):0.5-1.2;工作幅宽（cm）:280;耕深(cm)：≥12；工作行数（行）：20；总安装刀数（把）：80；排种器数量（个）：20；排肥器数量（个）：10 | 132.2 | 购机补贴（非通用类） | 2027-08-23 | 河南省 | 通过
1093 | 种植施肥机械 | 耕整地播种作业机械（可含施肥功能） | 旋耕播种机 | 工作幅宽2.5m及以上旋耕施肥播种机 | 淮安荣宇机械有限公司 | 旋耕施肥播种机 | 2BFG-18(8)(250) |  | 工作幅宽：2.5m;含旋耕、施肥、播种等功能 | 0 | 购机补贴（非通用类） | 2027-11-29 | 江苏省 | 通过
1094 | 种植施肥机械 | 耕整地播种作业机械（可含施肥功能） | 旋耕播种机 | 工作幅宽2.5m及以上旋耕施肥播种机 | 淮安荣宇机械有限公司 | 旋耕施肥播种机 | 2BFG-20(10)(300) |  | 工作幅宽：3m；含旋耕、施肥、播种等功能 | 0 | 购机补贴（非通用类） | 2027-11-29 | 江苏省 | 通过
1095 | 种植施肥机械 | 耕整地播种作业机械（可含施肥功能） | 旋耕播种机 | 工作幅宽2.5m及以上旋耕施肥播种机 | 淮北市华丰机械设备有限公司 | 旋耕施肥播种机 | 2BFG-18(8)(260)H |  | 工作幅宽：260cm；耕深：≥8cm；行距：14.3cm;工作行数：18行；旋耕部分传动方式：中间齿轮传动(Ⅰ轴)/侧边齿轮传动（Ⅱ轴）；排种器型式：外槽轮式(非金属材料）；排种器数量：18个；排肥器型式：外槽轮式（非金属材料）；排肥器数量：8个；种/肥箱容积：220/320L；播种部分传动方式：地轮+链条。 | 0 | 购机补贴（非通用类） | 2028-11-28 | 安徽省 | 通过
1096 | 种植施肥机械 | 耕整地播种作业机械（可含施肥功能） | 旋耕播种机 | 工作幅宽2.5m及以上旋耕施肥播种机 | 淮北市华丰机械设备有限公司 | 旋耕施肥播种机 | 2BFG-18(8)(260)M |  | 工作幅宽：260cm；耕深：≥8cm;行距：14.3cm;工作行数：18行；旋耕部分传动方式：中间齿轮传动；排种器型式：外槽轮式（非金属材料）；排种器数量：18个；排肥器型式：外槽轮式（非金属材料）；排肥器数量：8个；种/肥箱容积：220/320L；播种部分传动方式：地轮+链条。 | 0 | 购机补贴（非通用类） | 2028-11-28 | 安徽省 | 通过
1097 | 种植施肥机械 | 耕整地播种作业机械（可含施肥功能） | 旋耕播种机 | 工作幅宽2.5m及以上旋耕施肥播种机 | 淮北市华丰机械设备有限公司 | 旋耕施肥播种机 | 2BFG-19(8)(280)C |  | 工作幅宽：280cm；耕深：≥8cm;行距：13.5cm;工作行数：19行；旋耕部分传动方式：中间齿轮传动；排种器型式：外槽轮式、非金属材料；排种器数量：19个；排肥器型式：外槽轮式、非金属材料；排肥器数量：8个；种/肥箱容积：200/240L；播种部分传动方式：地轮+链条。 | 0 | 购机补贴（非通用类） | 2026-10-31 | 安徽省 | 通过
1098 | 种植施肥机械 | 耕整地播种作业机械（可含施肥功能） | 旋耕播种机 | 工作幅宽2.5m及以上旋耕施肥播种机 | 淮北市华丰机械设备有限公司 | 旋耕施肥播种机 | 2BFG-20（10）（280）D |  | 工作幅宽：280cm；耕深：≥8cm;行距：13.5cm;工作行数：20行；旋耕部分传动方式：Ⅰ轴：中间齿轮传动；Ⅱ轴：侧边齿轮传动；排种器型式：外槽轮式（非金属材料）；排种器数量：20个；排肥器型式：外槽轮式（非金属材料）；排肥器数量：10个；种/肥箱容积：200/240L；播种部分传动方式：地轮+链条。 | 0 | 购机补贴（非通用类） | 2027-09-26 | 安徽省 | 通过
1099 | 种植施肥机械 | 耕整地播种作业机械（可含施肥功能） | 旋耕播种机 | 工作幅宽2.5m及以上旋耕施肥播种机 | 淮北市华丰机械设备有限公司 | 旋耕施肥播种机 | 2BFG-20（10）（300） |  | 工作幅宽：300cm；耕深：≥8cm;行距：15.2cm;工作行数：20行；旋耕部分传动方式：Ⅰ轴：中间齿轮传动；Ⅱ轴：侧边齿轮传动；排种器型式：外槽轮式（非金属材料）；排种器数量：20个；排肥器型式：外槽轮式（非金属材料）；排肥器数量：10个；种/肥箱容积：200/240L；播种部分传动方式：地轮+链条。 | 0 | 购机补贴（非通用类） | 2027-09-26 | 安徽省 | 通过
1100 | 种植施肥机械 | 耕整地播种作业机械（可含施肥功能） | 旋耕播种机 | 工作幅宽2.5m及以上旋耕施肥播种机 | 淮北市华丰机械设备有限公司 | 旋耕施肥播种机 | 2BFGT-15(8)(260)N |  | 工作幅宽：260cm；耕深：≥8cm;行距：17.3cm;工作行数：15行；旋耕部分传动方式：Ⅰ轴：侧边齿轮传动；Ⅱ轴：侧边齿轮传动；排种器型式：外槽轮式（非金属材料）；排种器数量：15个；排肥器型式：外槽轮式（非金属材料）；排肥器数量:8个；种/肥箱容积：260/410L；播种部分传动方式：地轮+链条。 | 0 | 购机补贴（非通用类） | 2029-03-26 | 安徽省 | 通过
1101 | 种植施肥机械 | 耕整地播种作业机械（可含施肥功能） | 旋耕播种机 | 工作幅宽2.5m及以上旋耕施肥播种机 | 徽耕智能农机装备（安徽）有限责任公司 | 双轴旋耕施肥播种机 | 2BFG-13(10)(250) |  | 工作幅宽2.5m;含旋耕、施肥、播种等功能 | 0 | 购机补贴（非通用类） | 2028-11-28 | 安徽省 | 通过
1102 | 种植施肥机械 | 耕整地播种作业机械（可含施肥功能） | 旋耕播种机 | 工作幅宽2.5m及以上旋耕施肥播种机 | 徽耕智能农机装备（安徽）有限责任公司 | 双轴旋耕施肥播种机 | 2BFG-14(10)(270) |  | 工作幅宽2.7m;含旋耕、施肥、播种等功能 | 0 | 购机补贴（非通用类） | 2028-11-28 | 安徽省 | 通过
1103 | 种植施肥机械 | 耕整地播种作业机械（可含施肥功能） | 旋耕播种机 | 工作幅宽2.5m及以上旋耕施肥播种机 | 徽耕智能农机装备（安徽）有限责任公司 | 双轴旋耕施肥播种机 | 2BFG-15(10)(290) |  | 工作幅宽2.9m;含旋耕、施肥、播种等功能 | 0 | 购机补贴（非通用类） | 2028-11-28 | 安徽省 | 通过
1104 | 种植施肥机械 | 耕整地播种作业机械（可含施肥功能） | 旋耕播种机 | 工作幅宽2.5m及以上旋耕施肥播种机 | 江苏大力士机械制造有限公司 | 旋耕施肥播种机 | 2BFG-18(10)(260)S |  | 配置参数:结构型式:机械式,悬挂式.配套动力范围:132.4-161.8(kW).外形尺寸(长×宽×高)2200×3040×1630(mm).排种器/排肥器数量:18/10.行距(cm)14.4.工作行数:18.工作幅宽:260cm.耕深10-15cm.旋耕部分传动方式:中间传动（前）侧边传动（后）.旋耕刀型号:IT245(前)/195(后).总安装刀数:前后各72把. | 132.4 | 购机补贴（非通用类） | 2026-12-01 | 江苏省 | 通过
1105 | 种植施肥机械 | 耕整地播种作业机械（可含施肥功能） | 旋耕播种机 | 工作幅宽2.5m及以上旋耕施肥播种机 | 江苏大力士机械制造有限公司 | 旋耕施肥播种机 | 2BFG-18(10)(260)T |  | 配置参数:结构型式:机械式,悬挂式.配套动力范围:132.4-161.8(kW).外形尺寸(长×宽×高)2200×3100×1670(mm).排种器/排肥器数量:18/10.行距(cm)14.4.工作行数:18.工作幅宽:260cm.耕深10-15cm.旋耕部分传动方式:侧边传动.旋耕刀型号:IT245(前)/195(后).总安装刀数:前后各64把. | 132.4 | 购机补贴（非通用类） | 2026-12-01 | 江苏省 | 通过
1106 | 种植施肥机械 | 耕整地播种作业机械（可含施肥功能） | 旋耕播种机 | 工作幅宽2.5m及以上旋耕施肥播种机 | 江苏大力士机械制造有限公司 | 旋耕施肥播种机 | 2BFG-19(10)(280) |  | 配置参数:结构型式:机械式,悬挂式.排种/排肥行数:19/10.行距(cm)14.7.外形尺寸(长×宽×高)1870×3160×1630(mm).配套动力范围:92.5-110.3(kW).工作幅宽:280cm.耕深10-15cm.旋耕部分传动方式:中间齿轮传动.旋耕刀型号:IT245.总安装刀数:76把. | 92.5 | 购机补贴（非通用类） | 2025-11-01 | 江苏省 | 通过
1107 | 种植施肥机械 | 耕整地播种作业机械（可含施肥功能） | 旋耕播种机 | 工作幅宽2.5m及以上旋耕施肥播种机 | 江苏大力士机械制造有限公司 | 旋耕施肥播种机 | 2BFG-19(10)(280)S |  | 配置参数:结构型式:机械式,悬挂式.配套动力范围:161.8-191.2(kW).外形尺寸(长×宽×高)2200×3240×1630(mm).排种器/排肥器数量:19/10.行距(cm)14.7.工作行数:19.工作幅宽:280cm.耕深10-15cm.旋耕部分传动方式:中间传动（前）侧边传动（后）.旋耕刀型号:IT245(前)/195(后).总安装刀数:前后各76把. | 161.8 | 购机补贴（非通用类） | 2026-12-01 | 江苏省 | 通过
1108 | 种植施肥机械 | 耕整地播种作业机械（可含施肥功能） | 旋耕播种机 | 工作幅宽2.5m及以上旋耕施肥播种机 | 江苏大力士机械制造有限公司 | 旋耕施肥播种机 | 2BFG-19(10)(280)T |  | 配置参数:结构型式:机械式,悬挂式.配套动力范围:161.8-191.2(kW).外形尺寸(长×宽×高)2200×3300×1670(mm).排种器/排肥器数量:19/10.行距(cm)14.79.工作行数:19.工作幅宽:280cm.耕深10-15cm.旋耕部分传动方式:侧边传动.旋耕刀型号:IT245(前)/195(后).总安装刀数:前后各76把. | 161.8 | 购机补贴（非通用类） | 2026-12-01 | 江苏省 | 通过
1109 | 种植施肥机械 | 耕整地播种作业机械（可含施肥功能） | 旋耕播种机 | 工作幅宽2.5m及以上旋耕施肥播种机 | 江苏大力士机械制造有限公司 | 旋耕施肥播种机 | 2BFG-20(12)(300) |  | 配置参数:结构型式:机械式,悬挂式.排种/排肥行数:20/12.行距(cm)15.外形尺寸(长×宽×高)1870×3360×1630(mm).配套动力范围:110.3-125(kW).工作幅宽:300cm.耕深10-15cm.旋耕部分传动方式:中间齿轮传动.旋耕刀型号:IT245.总安装刀数:84把. | 110.3 | 购机补贴（非通用类） | 2025-11-01 | 江苏省 | 通过
1110 | 种植施肥机械 | 耕整地播种作业机械（可含施肥功能） | 旋耕播种机 | 工作幅宽2.5m及以上旋耕施肥播种机 | 江苏清淮机械有限公司 | 旋耕施肥播种机 | 2BFG-19(10)(280) |  | 工作幅宽：2.8m；含旋耕、施肥、播种等功能。 | 0 | 购机补贴（非通用类） | 2027-11-29 | 江苏省 | 通过
1111 | 种植施肥机械 | 耕整地播种作业机械（可含施肥功能） | 旋耕播种机 | 工作幅宽2.5m及以上旋耕施肥播种机 | 江苏神耕机械科技有限公司 | 双轴旋耕施肥播种机 | 2BFGM-16(10)(250) |  | 工作幅宽：250cm，配套动力：88.2～117.7kw，播种行数16，施肥行数10 | 0 | 购机补贴（非通用类） | 2028-11-30 | 江苏省 | 通过
1112 | 种植施肥机械 | 耕整地播种作业机械（可含施肥功能） | 旋耕播种机 | 工作幅宽2.5m及以上旋耕施肥播种机 | 江苏神耕机械科技有限公司 | 双轴旋耕施肥播种机 | 2BFGM-20(10)(280) |  | 工作幅宽：280cm，配套动力：110.3～147.1kw，播种行数20，施肥行数10 | 0 | 购机补贴（非通用类） | 2028-11-30 | 江苏省 | 通过
1113 | 种植施肥机械 | 耕整地播种作业机械（可含施肥功能） | 旋耕播种机 | 工作幅宽2.5m及以上旋耕施肥播种机 | 江苏神耕机械科技有限公司 | 双通轴旋耕施肥播种机 | 2BFGS-15(10)(260) |  | 工作幅宽：2.6m，配套动力：147～183.75kw，播种行数15，施肥行数10 | 0 | 购机补贴（非通用类） | 2030-02-26 | 江苏省 | 通过
1114 | 种植施肥机械 | 耕整地播种作业机械（可含施肥功能） | 旋耕播种机 | 工作幅宽2.5m及以上旋耕施肥播种机 | 江苏神耕机械科技有限公司 | 双通轴旋耕施肥播种机 | 2BFGS-16(10)(280) |  | 工作幅宽：2.8m，配套动力：147～183.75kw，播种行数16，施肥行数10 | 0 | 购机补贴（非通用类） | 2030-02-26 | 江苏省 | 通过
1115 | 种植施肥机械 | 耕整地播种作业机械（可含施肥功能） | 旋耕播种机 | 工作幅宽2.5m及以上旋耕施肥播种机 | 江苏神农农业装备有限公司 | 旋耕施肥播种机 | 2BFG-16(10)(250) |  | 工作行数：16行；工作幅宽：2.5m；含旋耕、施肥、播种功能；配套动力范围：73.5～88.2kW | 0 | 购机补贴（非通用类） | 2025-11-29 | 江苏省 | 通过
1116 | 种植施肥机械 | 耕整地播种作业机械（可含施肥功能） | 旋耕播种机 | 工作幅宽2.5m及以上旋耕施肥播种机 | 江苏神农农业装备有限公司 | 旋耕施肥播种机 | 2BFG-19(12)(280) |  | 工作行数：19行；工作幅宽：2.8m；含旋耕、施肥、播种功能；配套动力范围：80.9～95.6kW | 0 | 购机补贴（非通用类） | 2025-11-29 | 江苏省 | 通过
1117 | 种植施肥机械 | 耕整地播种作业机械（可含施肥功能） | 旋耕播种机 | 工作幅宽2.5m及以上旋耕施肥播种机 | 江苏神农农业装备有限公司 | 旋耕施肥播种机 | 2BFG-19(12)(300) |  | 工作行数：19行；工作幅宽：3m；含旋耕、施肥、播种功能；配套动力范围：88.2～102.9kW | 0 | 购机补贴（非通用类） | 2025-11-29 | 江苏省 | 通过
1118 | 种植施肥机械 | 耕整地播种作业机械（可含施肥功能） | 旋耕播种机 | 工作幅宽2.5m及以上旋耕施肥播种机 | 江苏神农农业装备有限公司 | 旋耕施肥播种机 | 2BFG-20(12)(320) |  | 工作行数：20行；工作幅宽：3.2m；含旋耕、施肥、播种功能；配套动力范围：88.2～110.3kW | 0 | 购机补贴（非通用类） | 2025-11-29 | 江苏省 | 通过
1119 | 种植施肥机械 | 耕整地播种作业机械（可含施肥功能） | 旋耕播种机 | 工作幅宽2.5m及以上旋耕施肥播种机 | 江苏神农农业装备有限公司 | 旋耕施肥播种机 | 2BFGM-16(10)(250) |  | 播种行数：16行；工作幅宽：250cm；含旋耕、施肥、播种功能；刀轴型式：双轴型； | 0 | 购机补贴（非通用类） | 2026-12-29 | 江苏省 | 通过
1120 | 种植施肥机械 | 耕整地播种作业机械（可含施肥功能） | 旋耕播种机 | 工作幅宽2.5m及以上旋耕施肥播种机 | 江苏神农农业装备有限公司 | 旋耕施肥播种机 | 2BFGM-19(10)(260) |  | 播种行数：19行；工作幅宽：260cm，含旋耕、施肥、播种功能；刀轴型式：双轴型； | 0 | 购机补贴（非通用类） | 2026-12-29 | 江苏省 | 通过
1121 | 种植施肥机械 | 耕整地播种作业机械（可含施肥功能） | 旋耕播种机 | 工作幅宽2.5m及以上旋耕施肥播种机 | 江苏神农农业装备有限公司 | 旋耕施肥播种机 | 2BFGM-19(12)(280) |  | 播种行数：19行；工作幅宽：280cm，含旋耕、施肥、播种功能；刀轴型式：双轴型； |  | 购机补贴（非通用类） | 2026-12-29 | 江苏省 | 通过
1122 | 种植施肥机械 | 耕整地播种作业机械（可含施肥功能） | 旋耕播种机 | 工作幅宽2.5m及以上旋耕施肥播种机 | 江苏神农农业装备有限公司 | 旋耕施肥播种机 | 2BFGM-20(12)(300) |  | 播种行数：20行；工作幅宽：300cm；含旋耕、施肥、播种功能；刀轴型式：双轴型； | 0 | 购机补贴（非通用类） | 2026-12-29 | 江苏省 | 通过
1123 | 种植施肥机械 | 耕整地播种作业机械（可含施肥功能） | 旋耕播种机 | 工作幅宽2.5m及以上旋耕施肥播种机 | 江苏欣田机械制造有限公司 | 旋耕施肥播种机 | 2BFG-16(10)(260) |  | 产品型号：2BFG-16(10)(260) 结构形式：机械式、悬挂式 配套动力范围：66-88kw 外形尺寸：1690×3000×1580mm 作业速度范围：0.46-0.64m/s 作业小时生产率：0.43-0.60h㎡/h 工作幅宽：260cm 耕深：≥10cm 行距：16.3cm 工作行数：16行 旋耕部分传动方式：：侧边传动 刀辊设计转速：249/332r/min 旋耕刀型号：IT225 | 0 | 购机补贴（非通用类） | 2030-07-09 | 江苏省 | 通过
1124 | 种植施肥机械 | 耕整地播种作业机械（可含施肥功能） | 旋耕播种机 | 工作幅宽2.5m及以上旋耕施肥播种机 | 江苏欣田机械制造有限公司 | 双轴旋耕施肥播种机 | 2BFG-16(10)(260) |  | 型号名称：2BFG-16(10)(260)型双轴旋耕施肥播种机 结构形式：机械式、悬挂式 配套动力范围：80.8-103.7kw 外形尺寸：1985×3000×1580mm 作业速度范围：0.83-1.11m/s 作业小时生产率：0.78-1.04h㎡/h 工作幅宽：260cm 耕深：10-16cm 行距：16.3cm （可调）工作行数：16行 旋耕部分传动方式：侧边传动 总安装刀数：64/82把 | 0 | 购机补贴（非通用类） | 2026-08-05 | 江苏省 | 通过
1125 | 种植施肥机械 | 耕整地播种作业机械（可含施肥功能） | 旋耕播种机 | 工作幅宽2.5m及以上旋耕施肥播种机 | 江苏亿科农业装备有限公司 | 旋耕施肥播种机 | 2BFG-16(10)260 |  | 工作宽幅260cm,旋耕深度8-18cm,施肥行数10行，播种行数16行 | 80.9 | 购机补贴（非通用类） | 2027-01-25 | 江苏省 | 通过
1126 | 种植施肥机械 | 耕整地播种作业机械（可含施肥功能） | 旋耕播种机 | 工作幅宽2.5m及以上旋耕施肥播种机 | 江苏亿科农业装备有限公司 | 旋耕施肥播种机 | 2BFG-19(12)290 |  | 工作宽幅290cm,旋耕深度8-18cm,施肥行数12行，播种行数19行 | 95.6 | 购机补贴（非通用类） | 2027-01-25 | 江苏省 | 通过
1127 | 种植施肥机械 | 耕整地播种作业机械（可含施肥功能） | 旋耕播种机 | 工作幅宽2.5m及以上旋耕施肥播种机 | 江苏亿科农业装备有限公司 | 旋耕施肥播种机 | 2BFGS-16(10)260 |  | 工作宽幅260cm,旋耕深度8-18cm,施肥行数10行，播种行数16行 |  | 购机补贴（非通用类） | 2027-01-25 | 江苏省 | 通过
1128 | 种植施肥机械 | 耕整地播种作业机械（可含施肥功能） | 旋耕播种机 | 工作幅宽2.5m及以上旋耕施肥播种机 | 江苏正大永达科技有限公司 | 旋耕施肥播种机 | 2BFG-18(10)(250) |  | 工作幅宽:2.5m,含旋耕、施肥、播种。 | 0 | 购机补贴（非通用类） | 2027-10-31 | 江苏省 | 通过
1129 | 种植施肥机械 | 耕整地播种作业机械（可含施肥功能） | 旋耕播种机 | 工作幅宽2.5m及以上旋耕施肥播种机 | 江苏正大永达科技有限公司 | 旋耕施肥播种机 | 2BFG-20(10)(280) |  | 工作幅宽:2.8m,含旋耕、施肥、播种。 | 0 | 购机补贴（非通用类） | 2027-10-31 | 江苏省 | 通过
1130 | 种植施肥机械 | 耕整地播种作业机械（可含施肥功能） | 旋耕播种机 | 工作幅宽2.5m及以上旋耕施肥播种机 | 江苏正大永达科技有限公司 | 旋耕施肥播种机 | 2BFG-21(12)(300) |  | 工作幅宽：3m;含旋耕、施肥、播种。 | 0 | 购机补贴（非通用类） | 2027-10-31 | 江苏省 | 通过
1131 | 种植施肥机械 | 耕整地播种作业机械（可含施肥功能） | 旋耕播种机 | 工作幅宽2.5m及以上旋耕施肥播种机 | 连云港大陆农业机械装备有限公司 | 旋耕施肥播种机 | 2BFG-17(10)(250) |  | 工作幅宽:250cm;含旋耕、施肥、播种功能 | 0 | 购机补贴（非通用类） | 2028-12-27 | 江苏省 | 通过
1132 | 种植施肥机械 | 耕整地播种作业机械（可含施肥功能） | 旋耕播种机 | 工作幅宽2.5m及以上旋耕施肥播种机 | 连云港大陆农业机械装备有限公司 | 旋耕施肥播种机 | 2BFG-20(12)(280) |  | 工作幅宽:280cm;含旋耕、施肥、播种功能 | 0 | 购机补贴（非通用类） | 2028-12-27 | 江苏省 | 通过
1133 | 种植施肥机械 | 耕整地播种作业机械（可含施肥功能） | 旋耕播种机 | 工作幅宽2.5m及以上旋耕施肥播种机 | 连云港大陆农业机械装备有限公司 | 双轴旋耕施肥播种机 | 2BFGM-17(10)(250) |  | 工作幅宽:250cm;含旋耕、施肥、播种功能 | 0 | 购机补贴（非通用类） | 2030-06-26 | 江苏省 | 通过
1134 | 种植施肥机械 | 耕整地播种作业机械（可含施肥功能） | 旋耕播种机 | 工作幅宽2.5m及以上旋耕施肥播种机 | 连云港大陆农业机械装备有限公司 | 双轴旋耕施肥播种机 | 2BFGM-20(12)(280) |  | 工作幅宽:280cm;含旋耕、施肥、播种功能 | 0 | 购机补贴（非通用类） | 2030-06-26 | 江苏省 | 通过
1135 | 种植施肥机械 | 耕整地播种作业机械（可含施肥功能） | 旋耕播种机 | 工作幅宽2.5m及以上旋耕施肥播种机 | 连云港大陆农业机械装备有限公司 | 双轴旋耕施肥播种机 | 2BFGM-21(12)(300) |  | 工作幅宽:300cm;含旋耕、施肥、播种功能 | 0 | 购机补贴（非通用类） | 2030-06-26 | 江苏省 | 通过
1136 | 种植施肥机械 | 耕整地播种作业机械（可含施肥功能） | 旋耕播种机 | 工作幅宽2.5m及以上旋耕施肥播种机 | 连云港国旋机械有限公司 | 双轴旋耕施肥播种机 | 2BFG-19(10)(280) |  | 型号名称 / 2BFG-19（10）（280）型双轴旋耕施肥播种机 结构型式 / 机械式、悬挂式 配套动力范围 kW 110.2～132.3 整机外形尺寸（长×宽×高） mm 2050×3280×1650 作业速度范围 m/s 0.56-1.39 作业小时生产率 hm2/h 0.3-0.95 工作幅宽 cm 280 耕深 cm ≥8 行距 cm 14.7（播种）/28（施肥） 工作行数 行 19（ | 0 | 购机补贴（非通用类） | 2028-02-27 | 江苏省 | 通过
1137 | 种植施肥机械 | 耕整地播种作业机械（可含施肥功能） | 旋耕播种机 | 工作幅宽2.5m及以上旋耕施肥播种机 | 连云港连旋机械制造有限公司 | 双轴旋耕施肥播种机 | 2BFG-15(10)(260) |  | 结构形式：悬挂式，普通旋播：条播。整机外形尺寸（长×宽×高）mm; 2320×3020×1610。配套动力范围 (KW)：117～132。工作幅宽：mm. 2600。工作行数（行）：15（播种）/10（施肥）。排种器型式：槽轮式。施肥方式：撒施。刀轴型式：双通轴。旋耕传动方式：前轴：侧边传动/后轴：侧边传动。旋耕刀型号：专用刀。总安装刀数（把）：前轴：82/后轴：60。地轮直径mm:377。 | 0 | 购机补贴（非通用类） | 2029-09-26 | 江苏省 | 通过
1138 | 种植施肥机械 | 耕整地播种作业机械（可含施肥功能） | 旋耕播种机 | 工作幅宽2.5m及以上旋耕施肥播种机 | 连云港连旋机械制造有限公司 | 双轴旋耕施肥播种机 | 2BFG-19(10)(280) |  | 结构形式：悬挂式，普通旋播：条播。整机外形尺寸（长×宽×高）mm; 2350×3280×1620。配套动力范围 (KW)：147～165。工作幅宽：mm. 2800。工作行数（行）：19（播种）/10（施肥）。排种器型式：槽轮式。施肥方式：撒施。刀轴型式：双通轴。旋耕传动方式：前轴：侧边传动/后轴：侧边传动。旋耕刀型号：专用刀。总安装刀数（把）：前轴：92/后轴：76。地轮直径mm:377。 | 0 | 购机补贴（非通用类） | 2029-09-26 | 江苏省 | 通过
1139 | 种植施肥机械 | 耕整地播种作业机械（可含施肥功能） | 旋耕播种机 | 工作幅宽2.5m及以上旋耕施肥播种机 | 连云港市连发机械有限公司 | 旋耕施肥播种机 | 2BFG-16(10)(250) |  | 工作幅宽(cm)：250；旋耕部分传动方式：中间齿轮传动；条播施肥部分传动方式：链传动；排种/肥器行数（行）：16/10（播种/施肥）。 | 0 | 购机补贴（非通用类） | 2028-12-27 | 江苏省 | 通过
1140 | 种植施肥机械 | 耕整地播种作业机械（可含施肥功能） | 旋耕播种机 | 工作幅宽2.5m及以上旋耕施肥播种机 | 连云港市连发机械有限公司 | 旋耕施肥播种机 | 2BFG-16(10)(250)C |  | 结构型式：悬挂式；普通旋播；条播；工作幅宽：2500mm；工作行数（行）：16(播种)/10(施肥)；播种量调节方式：侧边螺旋式调节；排种器驱动方式：电驱动；施肥方式：撒施；刀轴型式：单轴型；旋耕部分传动方式：侧边传动 | 0 | 购机补贴（非通用类） | 2029-11-04 | 江苏省 | 通过
1141 | 种植施肥机械 | 耕整地播种作业机械（可含施肥功能） | 旋耕播种机 | 工作幅宽2.5m及以上旋耕施肥播种机 | 连云港市连发机械有限公司 | 双轴旋耕施肥播种机 | 2BFG-16(10)(250)F |  | 结构型式：悬挂式；普通旋播；条播；整机外形尺寸（长×宽×高）：2140×3050×1660mm；配套动力范围：117.6～147.1kW；工作幅宽：2500mm；工作行数（行）：16（播种）/10（施肥）；旋耕刀型号：专用刀；总安装刀数（把）：前轴：68/后轴：78。 | 0 | 购机补贴（非通用类） | 2029-11-04 | 江苏省 | 通过
1142 | 种植施肥机械 | 耕整地播种作业机械（可含施肥功能） | 旋耕播种机 | 工作幅宽2.5m及以上旋耕施肥播种机 | 连云港市连发机械有限公司 | 双轴旋耕施肥播种机 | 2BFG-16(20)(250)D |  | 结构型式：悬挂式；普通旋播；条播；整机外形尺寸（长×宽×高）：1900×2980×1610mm；配套动力范围：102.9-147.1kW；工作幅宽：2500mm；工作行数（行）：16(播种)/20(施肥)；旋耕刀型号：专用刀；总安装刀数（把）：前轴：68/后轴：64。 | 0 | 购机补贴（非通用类） | 2029-11-04 | 江苏省 | 通过
1143 | 种植施肥机械 | 耕整地播种作业机械（可含施肥功能） | 旋耕播种机 | 工作幅宽2.5m及以上旋耕施肥播种机 | 连云港市连发机械有限公司 | 双轴旋耕施肥播种机 | 2BFG-16(20)(260)D |  | 结构型式：悬挂式；普通旋播；条播；整机外形尺寸（长×宽×高）：1900×3080×1610mm；配套动力范围：102.9-147.1kW；工作幅宽：2600mm；工作行数（行）：16(播种)/20(施肥)；旋耕刀型号：专用刀；总安装刀数（把）：前轴：72/后轴：64。 | 0 | 购机补贴（非通用类） | 2029-11-04 | 江苏省 | 通过
1144 | 种植施肥机械 | 耕整地播种作业机械（可含施肥功能） | 旋耕播种机 | 工作幅宽2.5m及以上旋耕施肥播种机 | 连云港市连发机械有限公司 | 旋耕施肥播种机 | 2BFG-17(10)(260)C |  | 结构型式：悬挂式；普通旋播；条播；工作幅宽：2600mm；工作行数（行）：17(播种)/10(施肥)；播种量调节方式：侧边螺旋式调节；排种器驱动方式：电驱动；施肥方式：撒施；刀轴型式：单轴型；旋耕部分传动方式：侧边传动 | 0 | 购机补贴（非通用类） | 2029-11-04 | 江苏省 | 通过
1145 | 种植施肥机械 | 耕整地播种作业机械（可含施肥功能） | 旋耕播种机 | 工作幅宽2.5m及以上旋耕施肥播种机 | 连云港市连发机械有限公司 | 双轴旋耕施肥播种机 | 2BFG-17(10)(260)F |  | 结构型式：悬挂式；普通旋播；条播；整机外形尺寸（长×宽×高）：2140×3150×1660mm；配套动力范围：117.6～161.7kW；工作幅宽：2600mm；工作行数（行）：17（播种）/10（施肥）；旋耕刀型号：专用刀；总安装刀数（把）：前轴：70/后轴：80。 | 0 | 购机补贴（非通用类） | 2029-11-04 | 江苏省 | 通过
1146 | 种植施肥机械 | 耕整地播种作业机械（可含施肥功能） | 旋耕播种机 | 工作幅宽2.5m及以上旋耕施肥播种机 | 连云港市连发机械有限公司 | 旋耕施肥播种机 | 2BFG-18(10)(260) |  | 结构型式：机械式、悬挂式，工作幅宽（cm）：260；工作行数（行）：18（播种）/10（施肥）；旋耕部分传动方式：中间传动；播种部分传动方式：链条传动 | 0 | 购机补贴（非通用类） | 2026-12-29 | 江苏省 | 通过
1147 | 种植施肥机械 | 耕整地播种作业机械（可含施肥功能） | 旋耕播种机 | 工作幅宽2.5m及以上旋耕施肥播种机 | 连云港市连发机械有限公司 | 双轴旋耕施肥播种机 | 2BFG-18(20)(280)D |  | 结构型式：悬挂式；普通旋播；条播；整机外形尺寸（长×宽×高）：1900×3280×1610mm；配套动力范围：110.2～161.7kW；工作幅宽：2800mm；工作行数（行）：18(播种)/20(施肥)；旋耕刀型号：专用刀；总安装刀数（把）：前轴：80/后轴：72。 | 0 | 购机补贴（非通用类） | 2029-11-04 | 江苏省 | 通过
1148 | 种植施肥机械 | 耕整地播种作业机械（可含施肥功能） | 旋耕播种机 | 工作幅宽2.5m及以上旋耕施肥播种机 | 连云港市连发机械有限公司 | 旋耕施肥播种机 | 2BFG-19(10)(280) |  | 结构型式：机械式、悬挂式，工作幅宽（cm）：280；工作行数（行）：19（播种）/10（施肥）；旋耕部分传动方式：中间传动；播种部分传动方式：链条传动 | 0 | 购机补贴（非通用类） | 2026-12-29 | 江苏省 | 通过
1149 | 种植施肥机械 | 耕整地播种作业机械（可含施肥功能） | 旋耕播种机 | 工作幅宽2.5m及以上旋耕施肥播种机 | 连云港市连发机械有限公司 | 双轴旋耕施肥播种机 | 2BFG-19(10)(280)B |  | 结构型式：机械式、悬挂式；工作幅宽（cm）：280；工作行数（行）：19（播种）/10（施肥）；旋耕部分传动方式：侧边传动；播种部分传动方式：链条传动 | 0 | 购机补贴（非通用类） | 2026-12-29 | 江苏省 | 通过
1150 | 种植施肥机械 | 耕整地播种作业机械（可含施肥功能） | 旋耕播种机 | 工作幅宽2.5m及以上旋耕施肥播种机 | 连云港市连发机械有限公司 | 旋耕施肥播种机 | 2BFG-19(10)(280)C |  | 结构型式：悬挂式；普通旋播；条播；工作幅宽：2800mm；工作行数（行）：19(播种)/10(施肥)；播种量调节方式：侧边螺旋式调节；排种器驱动方式：电驱动；施肥方式：撒施；刀轴型式：单轴型；旋耕部分传动方式：侧边传动 | 0 | 购机补贴（非通用类） | 2029-11-04 | 江苏省 | 通过
1151 | 种植施肥机械 | 耕整地播种作业机械（可含施肥功能） | 旋耕播种机 | 工作幅宽2.5m及以上旋耕施肥播种机 | 连云港市连发机械有限公司 | 双轴旋耕施肥播种机 | 2BFG-19(10)(280)F |  | 结构型式：悬挂式；普通旋播；条播；整机外形尺寸（长×宽×高）：2140×3350×1660mm；配套动力范围：132.3～176.4kW；工作幅宽：2800mm；工作行数（行）：19（播种）/10（施肥）；旋耕刀型号：专用刀；总安装刀数（把）：前轴：78/后轴：88。 | 0 | 购机补贴（非通用类） | 2029-11-04 | 江苏省 | 通过
1152 | 种植施肥机械 | 耕整地播种作业机械（可含施肥功能） | 旋耕播种机 | 工作幅宽2.5m及以上旋耕施肥播种机 | 连云港市连发机械有限公司 | 双轴旋耕施肥播种机 | 2BFG-19(20)(280)D |  | 结构型式：悬挂式；普通旋播；条播；整机外形尺寸（长×宽×高）：1900×3280×1610mm；配套动力范围：110.2～161.7kW；工作幅宽：2800mm；工作行数（行）：19(播种)/20(施肥)；旋耕刀型号：专用刀；总安装刀数（把）：前轴：80/后轴：72。 | 0 | 购机补贴（非通用类） | 2029-11-04 | 江苏省 | 通过
1153 | 种植施肥机械 | 耕整地播种作业机械（可含施肥功能） | 旋耕播种机 | 工作幅宽2.5m及以上旋耕施肥播种机 | 连云港市连发机械有限公司 | 旋耕施肥播种机 | 2BFG-20(10)(300)C |  | 结构型式：悬挂式；普通旋播；条播；工作幅宽：3000mm；工作行数（行）：20(播种)/10(施肥)；播种量调节方式：侧边螺旋式调节；排种器驱动方式：电驱动；施肥方式：撒施；刀轴型式：单轴型；旋耕部分传动方式：侧边传动。 | 0 | 购机补贴（非通用类） | 2029-11-04 | 江苏省 | 通过
1154 | 种植施肥机械 | 耕整地播种作业机械（可含施肥功能） | 旋耕播种机 | 工作幅宽2.5m及以上旋耕施肥播种机 | 连云港市连发机械有限公司 | 旋耕施肥播种机 | 2BFG-20(12)(300) |  | 结构型式：机械式、悬挂式，工作幅宽（cm）：300；工作行数（行）：20（播种）/12（施肥）；旋耕部分传动方式：中间传动；播种部分传动方式：链条传动 | 0 | 购机补贴（非通用类） | 2026-12-29 | 江苏省 | 通过
1155 | 种植施肥机械 | 耕整地播种作业机械（可含施肥功能） | 旋耕播种机 | 工作幅宽2.5m及以上旋耕施肥播种机 | 连云港市连发机械有限公司 | 旋耕施肥播种机 | 2BFG-21(12)(320) |  | 结构型式：机械式、悬挂式，工作幅宽（cm）：320；工作行数（行）：21（播种）/12（施肥）；旋耕部分传动方式：中间传动；播种部分传动方式：链条传动 | 0 | 购机补贴（非通用类） | 2026-12-29 | 江苏省 | 通过
1156 | 种植施肥机械 | 耕整地播种作业机械（可含施肥功能） | 旋耕播种机 | 工作幅宽2.5m及以上旋耕施肥播种机 | 连云港市兴安机械制造有限公司 | 旋耕施肥播种机 | 2BFG-18(10)(260) |  | 配置参数:结构型式:机械式:悬挂式.工作行数:18行.外形尺寸(长×宽×高)1800×3050×1540(mm).配套动力范围:73.5-92.5(kW).工作幅宽:260cm.耕深10-15cm..行距:14.4(mm).播种器/播肥器数量:18/10(个).旋耕部分传动方式:中间传动.旋耕刀型号:IT245.刀辊总安装刀数:80把.播种部分传动方式:链传动.排种/肥器型式:槽轮式、非金属材料. | 73.5 | 购机补贴（非通用类） | 2026-12-29 | 江苏省 | 通过
1157 | 种植施肥机械 | 耕整地播种作业机械（可含施肥功能） | 旋耕播种机 | 工作幅宽2.5m及以上旋耕施肥播种机 | 连云港苏连机械有限公司 | 旋耕施肥播种机 | 2BFG-16(12)(250)B |  | 工作幅宽:250cm;含旋耕、施肥、播种功能 | 0 | 购机补贴（非通用类） | 2029-06-06 | 江苏省 | 通过
1158 | 种植施肥机械 | 耕整地播种作业机械（可含施肥功能） | 旋耕播种机 | 工作幅宽2.5m及以上旋耕施肥播种机 | 连云港苏连机械有限公司 | 双轴旋耕施肥播种机 | 2BFG-17(10)(260) |  | 工作幅宽:260cm;含旋耕、施肥、播种功能 | 0 | 购机补贴（非通用类） | 2029-06-06 | 江苏省 | 通过
1159 | 种植施肥机械 | 耕整地播种作业机械（可含施肥功能） | 旋耕播种机 | 工作幅宽2.5m及以上旋耕施肥播种机 | 连云港苏连机械有限公司 | 双轴旋耕施肥播种机 | 2BFG-19(10)(280) |  | 工作幅宽:280cm;含旋耕、施肥、播种功能 | 0 | 购机补贴（非通用类） | 2029-06-06 | 江苏省 | 通过
1160 | 种植施肥机械 | 耕整地播种作业机械（可含施肥功能） | 旋耕播种机 | 工作幅宽2.5m及以上旋耕施肥播种机 | 连云港苏连机械有限公司 | 双轴旋耕施肥播种机 | 2BFG-20(10)(300) |  | 工作幅宽:300cm;含旋耕、施肥、播种功能 | 0 | 购机补贴（非通用类） | 2029-06-06 | 江苏省 | 通过
1161 | 种植施肥机械 | 耕整地播种作业机械（可含施肥功能） | 旋耕播种机 | 工作幅宽2.5m及以上旋耕施肥播种机 | 连云港苏连机械有限公司 | 旋耕施肥播种机 | 2BFG-20(12)(300)B |  | 工作幅宽:300cm;含旋耕、施肥、播种功能 | 0 | 购机补贴（非通用类） | 2029-06-06 | 江苏省 | 通过
1162 | 种植施肥机械 | 耕整地播种作业机械（可含施肥功能） | 旋耕播种机 | 工作幅宽2.5m及以上旋耕施肥播种机 | 连云港梓阳机械制造有限公司 | 双轴旋耕施肥播种机 | 2BFG-16（8）（260） |  | 结构型式：机械式；悬挂式；配套动力范围（kW）：95.6～110.2；工作幅宽（cm）：260；工作行数（行）：16（播种）/8（施肥）；旋耕部分传动方式：侧边传动；播种部分传动方式：链条传动式 | 0 | 购机补贴（非通用类） | 2026-12-01 | 江苏省 | 通过
1163 | 种植施肥机械 | 耕整地播种作业机械（可含施肥功能） | 旋耕播种机 | 工作幅宽2.5m及以上旋耕施肥播种机 | 连云港梓阳机械制造有限公司 | 双轴旋耕施肥播种机 | 2BFG-19（10）（280） |  | 结构型式：机械式；悬挂式；配套动力范围（kW）：110.2～132.3；工作幅宽（cm）：280；工作行数（行）：19（播种）/10（施肥）；旋耕部分传动方式：侧边传动；播种部分传动方式：链条传动； | 0 | 购机补贴（非通用类） | 2026-12-01 | 江苏省 | 通过
1164 | 种植施肥机械 | 耕整地播种作业机械（可含施肥功能） | 旋耕播种机 | 工作幅宽2.5m及以上旋耕施肥播种机 | 连云港梓阳机械制造有限公司 | 双轴旋耕施肥播种机 | 2BFG-22（10）（300） |  | 结构型式：机械式；悬挂式；配套动力范围（kW）：117.6～147.1；工作幅宽（cm）：300；工作行数（行）：22（播种）/10（施肥）；旋耕部分传动方式：侧边传动；播种部分传动方式：链条传动。 | 0 | 购机补贴（非通用类） | 2026-12-01 | 江苏省 | 通过
1165 | 种植施肥机械 | 耕整地播种作业机械（可含施肥功能） | 旋耕播种机 | 工作幅宽2.5m及以上旋耕施肥播种机 | 蒙城县洪林农机装备有限公司 | 双轴旋耕施肥播种机 | 2BFG-14(10)(250) |  | 型号名称：2BFG-14(10)(250)型双轴旋耕施肥播种机；结构型式：机械式；悬挂式；配套动力范围：99.29kW～125kW；整机外形尺寸（长×宽×高）：1950mm×2900mm×1500mm；工作幅宽：250cm；耕深：≥8cm；行距：18.5cm；工作行数：14行。 | 110 | 购机补贴（非通用类） | 2027-11-29 | 安徽省 | 通过
1166 | 种植施肥机械 | 耕整地播种作业机械（可含施肥功能） | 旋耕播种机 | 工作幅宽2.5m及以上旋耕施肥播种机 | 蒙城县洪林农机装备有限公司 | 双轴旋耕施肥播种机 | 2BFG-15(10)(270) |  | 型号名称：2BFG-15(10)(270)型双轴旋耕施肥播种机；结构型式：机械式；悬挂式；配套动力范围：117.6kW～132.3kW 整机外形尺寸（长×宽×高）：1950mm×3100mm×1500mm；工作幅宽：270cm；耕深：≥8cm；行距：18.5cm；工作行数：15行 | 120 | 购机补贴（非通用类） | 2027-11-29 | 安徽省 | 通过
1167 | 种植施肥机械 | 耕整地播种作业机械（可含施肥功能） | 旋耕播种机 | 工作幅宽2.5m及以上旋耕施肥播种机 | 南通山田农业装备有限公司 | 旋耕施肥播种机 | 2BFG-16(8)(250) |  | 结构形式：机械式/悬挂式，配套动力范围：80.2-88.2kW，整机外形尺寸(长*宽*高)：2800*1700*1440mm，作业速度范围：0.5-1.0m/s，作业小时生产率：0.5-0.93hm²/h，工作幅宽：250cm，耕深：≥12cm，行距：14.5cm，工作行数：16行，旋耕部分传动方式：中间传动 | 0 | 购机补贴（非通用类） | 2026-09-05 | 江苏省 | 通过
1168 | 种植施肥机械 | 耕整地播种作业机械（可含施肥功能） | 旋耕播种机 | 工作幅宽2.5m及以上旋耕施肥播种机 | 南通山田农业装备有限公司 | 旋耕施肥播种机 | 2BFG-16(8)(250)A |  | 结构形式：机械式/悬挂式，配套动力范围：88.2-102.9kW，整机外形尺寸(长*宽*高)：2800*2045*1440mm，作业速度范围：0.5-1.0m/s，作业小时生产率：0.5-0.93hm²/h，工作幅宽：250cm，耕深：≥12cm，行距：14.5cm，工作行数：16行，旋耕部分传动方式：中间传动+侧边传动 | 0 | 购机补贴（非通用类） | 2026-09-05 | 江苏省 | 通过
1169 | 种植施肥机械 | 耕整地播种作业机械（可含施肥功能） | 旋耕播种机 | 工作幅宽2.5m及以上旋耕施肥播种机 | 南通山田农业装备有限公司 | 旋耕施肥播种机 | 2BFG-20(8)(280)A |  | 结构形式：机械式/悬挂式，配套动力范围：95.5-110.2kW，整机外形尺寸(长*宽*高)：3140*2045*1540mm，作业速度范围：0.5-1.0m/s，作业小时生产率：0.6-1.2hm²/h，工作幅宽：280cm，耕深：≥12cm，行距：14.5cm，工作行数：20行，旋耕部分传动方式：中间传动+侧边传动 | 0 | 购机补贴（非通用类） | 2026-09-05 | 江苏省 | 通过
1170 | 种植施肥机械 | 耕整地播种作业机械（可含施肥功能） | 旋耕播种机 | 工作幅宽2.5m及以上旋耕施肥播种机 | 南通山田农业装备有限公司 | 旋耕施肥播种机 | 2BFG-21(8)(300)A |  | 结构形式：机械式/悬挂式，配套动力范围：110.2-125kW，整机外形尺寸(长*宽*高)：3340*2045*1540mm，作业速度范围：0.5-1.0m/s，作业小时生产率：0.68-1.5hm²/h，工作幅宽：300cm，耕深：≥12cm，行距：14cm，工作行数：21行，旋耕部分传动方式：中间传动+侧边传动 | 0 | 购机补贴（非通用类） | 2026-09-05 | 江苏省 | 通过
1171 | 种植施肥机械 | 耕整地播种作业机械（可含施肥功能） | 旋耕播种机 | 工作幅宽2.5m及以上旋耕施肥播种机 | 山东奥龙农业机械制造有限公司 | 旋耕施肥播种机 | 2BFG-12(6)(252) |  | 工作幅宽：2.52m；含旋耕、施肥、播种等功能。 | 0 | 购机补贴（非通用类） | 2027-12-27 | 山东省 | 通过
1172 | 种植施肥机械 | 耕整地播种作业机械（可含施肥功能） | 旋耕播种机 | 工作幅宽2.5m及以上旋耕施肥播种机 | 山东奥龙农业机械制造有限公司 | 旋耕施肥二次镇压播种机 | 2BFG-17(260) |  | 工作幅宽：2.6m；含旋耕、施肥、播种等功能。 | 0 | 购机补贴（非通用类） | 2028-12-28 | 山东省 | 通过
1173 | 种植施肥机械 | 耕整地播种作业机械（可含施肥功能） | 旋耕播种机 | 工作幅宽2.5m及以上旋耕施肥播种机 | 山东奥龙农业机械制造有限公司 | 旋耕施肥二次镇压播种机 | 2BFG-18(280) |  | 工作幅宽：2.8m；含旋耕、施肥、播种等功能。 | 0 | 购机补贴（非通用类） | 2028-12-28 | 山东省 | 通过
1174 | 种植施肥机械 | 耕整地播种作业机械（可含施肥功能） | 旋耕播种机 | 工作幅宽2.5m及以上旋耕施肥播种机 | 山东奥龙农业机械制造有限公司 | 旋耕施肥二次镇压播种机 | 2BFG-20(310) |  | 工作幅宽：3.1m；含旋耕、施肥、播种等功能。 | 0 | 购机补贴（非通用类） | 2028-12-28 | 山东省 | 通过
1175 | 种植施肥机械 | 耕整地播种作业机械（可含施肥功能） | 旋耕播种机 | 工作幅宽2.5m及以上旋耕施肥播种机 | 山东奥龙农业机械制造有限公司 | 旋耕施肥播种机 | 2BFG-20(7)（280） |  | 工作幅宽：2.8m；含旋耕、施肥、播种等功能。 | 0 | 购机补贴（非通用类） | 2029-12-23 | 山东省 | 通过
1176 | 种植施肥机械 | 耕整地播种作业机械（可含施肥功能） | 旋耕播种机 | 工作幅宽2.5m及以上旋耕施肥播种机 | 山东奥龙农业机械制造有限公司 | 旋耕施肥播种机 | 2BFG-22(7)（310） |  | 工作幅宽：3.1m；含旋耕、施肥、播种等功能。 | 0 | 购机补贴（非通用类） | 2029-12-23 | 山东省 | 通过
1177 | 种植施肥机械 | 耕整地播种作业机械（可含施肥功能） | 旋耕播种机 | 工作幅宽2.5m及以上旋耕施肥播种机 | 泗洪亮凡农业机械有限公司 | 双轴旋耕施肥播种机 | 2BFG-16(8)(250) |  | 结构型式：悬挂式；普通旋播；条播；整机外形尺寸（长×宽×高）：2150×3000×1600mm；配套动力范围：102～117kW；工作幅宽：2500mm；工作行数（行）：16(播种)/8(施肥)；旋耕刀型号：专用刀；总安装刀数（把）：前轴：78/后轴：60。 | 0 | 购机补贴（非通用类） | 2029-11-04 | 江苏省 | 通过
1178 | 种植施肥机械 | 耕整地播种作业机械（可含施肥功能） | 旋耕播种机 | 工作幅宽2.5m及以上旋耕施肥播种机 | 泗洪亮凡农业机械有限公司 | 双轴旋耕施肥播种机 | 2BFG-17(10)(260) |  | 结构型式：悬挂式；普通旋播；条播；整机外形尺寸（长×宽×高）：2150×3100×1600mm；配套动力范围：110～132kW；工作幅宽：2600mm；工作行数（行）：17(播种)/10(施肥)；旋耕刀型号：专用刀；总安装刀数（把）：前轴：82/后轴：64。 | 0 | 购机补贴（非通用类） | 2029-11-04 | 江苏省 | 通过
1179 | 种植施肥机械 | 耕整地播种作业机械（可含施肥功能） | 旋耕播种机 | 工作幅宽2.5m及以上旋耕施肥播种机 | 泗洪亮凡农业机械有限公司 | 双轴旋耕施肥播种机 | 2BFG-19(10)(280) |  | 结构型式：悬挂式；普通旋播；条播；整机外形尺寸（长×宽×高）：2150×3300×1600mm；配套动力范围：117～147kW；工作幅宽：2800mm；工作行数（行）：19(播种)/10(施肥)；旋耕刀型号：专用刀；总安装刀数（把）：前轴：90/后轴：72。 | 0 | 购机补贴（非通用类） | 2029-11-04 | 江苏省 | 通过
1180 | 种植施肥机械 | 耕整地播种作业机械（可含施肥功能） | 旋耕播种机 | 工作幅宽2.5m及以上旋耕施肥播种机 | 泗洪亮凡农业机械有限公司 | 双轴旋耕施肥播种机 | 2BFG-20(10)(300) |  | 结构型式：悬挂式；普通旋播；条播；整机外形尺寸（长×宽×高）：2150×3500×1600mm；配套动力范围：147～176kW；工作幅宽：3000mm；工作行数（行）：20(播种)/10(施肥)；旋耕刀型号：专用刀；总安装刀数（把）：前轴：94/后轴：76。 | 0 | 购机补贴（非通用类） | 2029-11-04 | 江苏省 | 通过
1181 | 种植施肥机械 | 耕整地播种作业机械（可含施肥功能） | 旋耕播种机 | 工作幅宽2.5m及以上旋耕施肥播种机 | 泗洪实伟机械有限公司 | 双轴旋耕施肥播种机 | 2BFG-15(10)(250) |  | 结构型式：机械式、悬挂式；配套动力范围（kW）：66.2-117.6；工作幅宽：250cm；工作行数（行）：15（播种）/10（施肥）；旋耕部分传动方式：侧边传动；播种部分传动方式：链条传动。 | 0 | 购机补贴（非通用类） | 2028-11-30 | 江苏省 | 通过
1182 | 种植施肥机械 | 耕整地播种作业机械（可含施肥功能） | 旋耕播种机 | 工作幅宽2.5m及以上旋耕施肥播种机 | 泗洪实伟机械有限公司 | 双轴旋耕施肥播种机 | 2BFG-19(10)(280) |  | 结构型式：机械式、悬挂式；配套动力范围（kW）：117.6-161.7；工作幅宽：280cm；工作行数（行）：19（播种）/10（施肥）；旋耕部分传动方式：侧边传动；播种部分传动方式：链条传动。 | 0 | 购机补贴（非通用类） | 2028-11-30 | 江苏省 | 通过
1183 | 种植施肥机械 | 耕整地播种作业机械（可含施肥功能） | 旋耕播种机 | 工作幅宽2.5m及以上旋耕施肥播种机 | 泗洪实伟机械有限公司 | 双轴旋耕施肥播种机 | 2BFG-20(10)(300) |  | 结构型式：机械式、悬挂式；配套动力范围（kW）：132.3-161.7；工作幅宽：300cm；工作行数（行）：20（播种）/10（施肥）；旋耕部分传动方式：侧边传动；播种部分传动方式：链条传动 | 0 | 购机补贴（非通用类） | 2028-11-30 | 江苏省 | 通过
1184 | 种植施肥机械 | 耕整地播种作业机械（可含施肥功能） | 旋耕播种机 | 工作幅宽2.5m及以上旋耕施肥播种机 | 泗洪县绍林机械制造有限公司 | 双轴旋耕施肥播种机 | 2BFGS-15(8)(250) |  | 结构型式：悬挂式、普通旋播、条播；整机外形尺寸（长×宽×高）：2100×2950×1650mm；工作幅宽：2500mm；工作行数（行）：15（播种）8（施肥）；刀轴型式：双轴型；旋耕部分传动方式：前轴：侧边传动、后轴：侧边传动；总安装刀数（把）：76/60（前轴/后轴）。 | 0 | 购机补贴（非通用类） | 2029-11-28 | 江苏省 | 通过
1185 | 种植施肥机械 | 耕整地播种作业机械（可含施肥功能） | 旋耕播种机 | 工作幅宽2.5m及以上旋耕施肥播种机 | 泗洪县绍林机械制造有限公司 | 双轴旋耕施肥播种机 | 2BFGS-17(10)(280) |  | 结构型式：悬挂式、普通旋播、条播；整机外形尺寸（长×宽×高）：2100×3250×1650mm；工作幅宽：2800mm；工作行数（行）：17（播种）10（施肥）；刀轴型式：双轴型；旋耕部分传动方式：前轴：侧边传动、后轴：侧边传动；总安装刀数（把）：88/68（前轴/后轴）。 | 0 | 购机补贴（非通用类） | 2029-11-28 | 江苏省 | 通过
1186 | 种植施肥机械 | 耕整地播种作业机械（可含施肥功能） | 旋耕播种机 | 工作幅宽2.5m及以上旋耕施肥播种机 | 泗洪县绍林机械制造有限公司 | 双轴旋耕施肥播种机 | 2BFGS-18(12)(300) |  | 结构型式：悬挂式、普通旋播、条播；整机外形尺寸（长×宽×高）：2100×3450×1650mm；工作幅宽：3000mm；工作行数（行）：18（播种）12（施肥）；刀轴型式：双轴型；旋耕部分传动方式：前轴：侧边传动、后轴：侧边传动；总安装刀数（把）：92/72（前轴/后轴）。 | 0 | 购机补贴（非通用类） | 2029-11-28 | 江苏省 | 通过
1187 | 种植施肥机械 | 耕整地播种作业机械（可含施肥功能） | 旋耕播种机 | 工作幅宽2.5m及以上旋耕施肥播种机 | 泗县农丰农业机械有限公司 | 旋耕施肥播种机 | 2BFG-12(260) |  | 工作幅宽2.6m，旋耕、施肥、播种 | 0 | 购机补贴（非通用类） | 2029-11-26 | 安徽省 | 通过
1188 | 种植施肥机械 | 耕整地播种作业机械（可含施肥功能） | 旋耕播种机 | 工作幅宽2.5m及以上旋耕施肥播种机 | 泗县农丰农业机械有限公司 | 旋耕施肥播种机 | 2BFG-14(290) |  | 工作幅宽2.9m，旋耕、施肥、播种 | 0 | 购机补贴（非通用类） | 2029-11-26 | 安徽省 | 通过
1189 | 种植施肥机械 | 耕整地播种作业机械（可含施肥功能） | 旋耕播种机 | 工作幅宽2.5m及以上旋耕施肥播种机 | 泗县农丰农业机械有限公司 | 旋耕施肥播种机 | 2BFG-14(8)(260) |  | 工作幅宽2.6m，旋耕、施肥、播种 | 0 | 购机补贴（非通用类） | 2025-12-28 | 安徽省 | 通过
1190 | 种植施肥机械 | 耕整地播种作业机械（可含施肥功能） | 旋耕播种机 | 工作幅宽2.5m及以上旋耕施肥播种机 | 泗县农丰农业机械有限公司 | 旋耕施肥播种机 | 2BFG-16(10)(280) |  | 工作幅宽2.8m，旋耕、施肥、播种 | 0 | 购机补贴（非通用类） | 2025-12-28 | 安徽省 | 通过
1191 | 种植施肥机械 | 耕整地播种作业机械（可含施肥功能） | 旋耕播种机 | 工作幅宽2.5m及以上旋耕施肥播种机 | 宿迁田王机械制造有限公司 | 双轴旋耕施肥播种机 | 2BFG-16（8）（250） |  | 结构型式：机械式、悬挂式；配套动力范围（kW）：66.2-117.6；工作幅宽（cm）：250；工作行数（行）：16（播种）/8（施肥）；旋耕部分传动方式：侧边传动；种/肥排量调节方式：侧边螺旋式调节手柄；播种部分传动方式：链条传动；覆土器型式 ：圆柱式 | 0 | 购机补贴（非通用类） | 2028-11-30 | 江苏省 | 通过
1192 | 种植施肥机械 | 耕整地播种作业机械（可含施肥功能） | 旋耕播种机 | 工作幅宽2.5m及以上旋耕施肥播种机 | 宿迁田王机械制造有限公司 | 双轴旋耕施肥播种机 | 2BFG-19（10）（280） |  | 结构型式：机械式、悬挂式；配套动力范围（kW）：117.6-161.7；工作幅宽（cm）：280；工作行数（行）：19（播种）/10（施肥）；旋耕部分传动方式：侧边传动；种/肥排量调节方式：侧边螺旋式调节手柄；播种部分传动方式：链条传动；覆土器型式 ：圆柱式 | 0 | 购机补贴（非通用类） | 2028-11-30 | 江苏省 | 通过
1193 | 种植施肥机械 | 耕整地播种作业机械（可含施肥功能） | 旋耕播种机 | 工作幅宽2.5m及以上旋耕施肥播种机 | 宿迁田王机械制造有限公司 | 双轴旋耕施肥播种机 | 2BFG-20（12）（300） |  | 结构型式：机械式、悬挂式；配套动力范围（kW）：132.3-161.7；工作幅宽（cm）：300；工作行数（行）：20（播种）/12（施肥）；旋耕部分传动方式：侧边传动；种/肥排量调节方式：侧边螺旋式调节手柄；播种部分传动方式：链条传动；覆土器型式 ：圆柱式 | 0 | 购机补贴（非通用类） | 2028-11-30 | 江苏省 | 通过
1194 | 种植施肥机械 | 耕整地播种作业机械（可含施肥功能） | 旋耕播种机 | 工作幅宽2.5m及以上旋耕施肥播种机 | 西安亚澳农机股份有限公司 | 双轴旋耕施肥播种机 | 2BFG-18(9)(250) |  | 结构型式 / 悬挂式、普通旋播、条播 整机外形尺寸（长×宽×高） mm 2830×2950×1540 配套动力范围 kW 88.2～117.6 配套拖拉机动力输出轴转速 r/min 540/760 作业速度范围 m/s 0.56～1.39 作业小时生产率 hm２/h 0.51～1.27 工作幅宽 mm 2540 耕深 cm 8～15 行距 cm 26 工作行数 行 种：18， 肥：9 | 0 | 购机补贴（非通用类） | 2030-07-14 | 陕西省 | 通过
1195 | 种植施肥机械 | 耕整地播种作业机械（可含施肥功能） | 旋耕播种机 | 工作幅宽2.5m及以上旋耕施肥播种机 | 西安亚澳农机股份有限公司 | 旋耕施肥播种机 | 2BFG-20（10)（250） |  | 配套动力范围 kW 73.5～95.5 整机外形尺寸（长×宽×高） mm 2030×2850×1430 作业速度范围 km/h 2～5 作业小时生产率 hm2/h 0.5～1.25 工作幅宽 cm 250 耕深 cm 8～18 行距 cm 小麦：窄8宽18 化肥：26 工作行数 行 小麦：20 化肥：10 旋耕部分传动方式 / 中间齿轮传动 刀辊设计转速 r/min 250/305/360 刀辊最 | 0 | 购机补贴（非通用类） | 2030-01-13 | 陕西省 | 通过
1196 | 种植施肥机械 | 耕整地播种作业机械（可含施肥功能） | 旋耕播种机 | 工作幅宽2.5m及以上旋耕施肥播种机 | 西安亚澳农机股份有限公司 | 旋播施肥机 | 2BFG-22(11)(270) |  | 结构型式 / 悬挂式、普通旋播、条播 整机外形尺寸（长×宽×高） mm 2060×3060×1560 配套动力范围 kW 88.2～110.3 配套拖拉机动力输出轴转速 r/min 540/760 作业速度范围 m/s 0.56～1.39 作业小时生产率 hm２/h 0.54～1.35 工作幅宽 mm 2700 耕深 cm 8～18 行距 cm 25 工作行数 行 种：22， 肥：11 | 0 | 购机补贴（非通用类） | 2030-07-14 | 陕西省 | 通过
1197 | 种植施肥机械 | 耕整地播种作业机械（可含施肥功能） | 旋耕播种机 | 工作幅宽2.5m及以上旋耕施肥播种机 | 徐州布谷鸟农业机械有限公司 | 双轴旋耕施肥播种机 | 2BFG-12(12)(270) |  | 工作幅宽：2.7m;含旋耕、施肥、播种等功能 | 0 | 购机补贴（非通用类） | 2030-06-26 | 江苏省 | 通过
1198 | 种植施肥机械 | 耕整地播种作业机械（可含施肥功能） | 旋耕播种机 | 工作幅宽2.5m及以上旋耕施肥播种机 | 徐州沃孚机械制造有限公司 | 旋耕施肥播种机 | 2BFG-13（14）（250） |  | 作业幅宽2.5米；含旋耕、施肥、播种功能 |  | 购机补贴（非通用类） | 2030-05-28 | 江苏省 | 通过
1199 | 种植施肥机械 | 耕整地播种作业机械（可含施肥功能） | 旋耕播种机 | 工作幅宽2.5m及以上旋耕施肥播种机 | 盐城市春锦智能装备有限公司 | 旋耕施肥播种机 | 2BFG-18(10)(250) |  | 结构型式：机械式；悬挂式；整机外形尺寸（长×宽×高）：2940×1750×1330mm；工作幅宽：250cm；工作行数：18行；旋耕部分传动方式：侧边传动；旋耕刀型号：IT245；总安装刀数：72把；排种器数量：18个；排肥器数量：10个；播种部分传动方式：侧边链条传动。 | 0 | 购机补贴（非通用类） | 2025-11-29 | 江苏省 | 通过
1200 | 种植施肥机械 | 耕整地播种作业机械（可含施肥功能） | 旋耕播种机 | 工作幅宽2.5m及以上旋耕施肥播种机 | 盐城市春锦智能装备有限公司 | 旋耕施肥播种机 | 2BFG-20(10)(280) |  | 结构型式：机械式；悬挂式；整机外形尺寸（长×宽×高）：3260×1730×1350mm；工作幅宽：280cm；工作行数：20行；旋耕部分传动方式：侧边传动；旋耕刀型号：IT245；总安装刀数：88把；排种器数量：20个；排肥器数量：10个；播种部分传动方式：侧边链条传动。 | 0 | 购机补贴（非通用类） | 2025-11-29 | 江苏省 | 通过
1201 | 种植施肥机械 | 耕整地播种作业机械（可含施肥功能） | 旋耕播种机 | 工作幅宽2.5m及以上旋耕施肥播种机 | 盐城市春锦智能装备有限公司 | 旋耕施肥播种机 | 2BFG-21(10)(300) |  | 结构型式：机械式；悬挂式；整机外形尺寸（长×宽×高）：3480×1730×1350mm；工作幅宽：300cm；工作行数：21行；旋耕部分传动方式：侧边传动；旋耕刀型号：IT245；总安装刀数：92把；排种器数量：21个；排肥器数量：10个；播种部分传动方式：侧边链条传动。 | 0 | 购机补贴（非通用类） | 2025-11-29 | 江苏省 | 通过
1202 | 种植施肥机械 | 耕整地播种作业机械（可含施肥功能） | 旋耕播种机 | 工作幅宽2.5m及以上旋耕施肥播种机 | 盐城市大丰区辉洋农业机械制造有限公司 | 双轴旋耕施肥播种机 | 2BFGK-18(10)(250)A |  | 工作幅宽250cm，耕深≥8cm，行距13~14cm，工作行数18行，旋耕部分传动方式：中间、侧边传动，旋耕刀型号：IT245/IT175，排种器型式：槽轮式/非金属材料，排种器数量18个，排肥器型式：槽轮式，排肥器数量10个 | 102.9 | 购机补贴（非通用类） | 2027-11-29 | 江苏省 | 通过
1203 | 种植施肥机械 | 耕整地播种作业机械（可含施肥功能） | 旋耕播种机 | 工作幅宽2.5m及以上旋耕施肥播种机 | 盐城市大丰区辉洋农业机械制造有限公司 | 双轴旋耕施肥播种机 | 2BFGK-20(12)(280)A |  | 工作幅宽280cm，耕深≥8cm，行距13.5~14.5cm，工作行数20行，旋耕部分传动方式：中间、侧边传动，旋耕刀型号：IT245/IT175，排种器型式：槽轮式/非金属材料，排种器数量20个，排肥器型式：槽轮式，排肥器数量12个 | 117.6 | 购机补贴（非通用类） | 2027-11-29 | 江苏省 | 通过
1204 | 种植施肥机械 | 耕整地播种作业机械（可含施肥功能） | 旋耕播种机 | 工作幅宽2.5m及以上旋耕施肥播种机 | 盐城市大丰区辉洋农业机械制造有限公司 | 双轴旋耕施肥播种机 | 2BFGK-21(12)(300)A |  | 工作幅宽300cm，耕深≥8cm，行距14-15cm，工作行数21行，旋耕部分传动方式：中间、侧边传动，旋耕刀型号：IT245/IT175，排种器型式：槽轮式/非金属材料，排种器数量21个，排肥器型式：槽轮式，排肥器数量12个 | 132.3 | 购机补贴（非通用类） | 2027-11-29 | 江苏省 | 通过
1205 | 种植施肥机械 | 耕整地播种作业机械（可含施肥功能） | 旋耕播种机 | 工作幅宽2.5m及以上旋耕施肥播种机 | 盐城市大丰区辉洋农业机械制造有限公司 | 双轴旋耕施肥播种机 | 2BFGK-22(14)(320)A |  | 工作幅宽320cm，耕深≥8cm，行距14-15cm，工作行数22行，旋耕部分传动方式：中间、侧边传动，旋耕刀型号：IT245/IT175，排种器型式：槽轮式/非金属材料，排种器数量22个，排肥器型式：槽轮式，排肥器数量14个 | 147 | 购机补贴（非通用类） | 2027-11-29 | 江苏省 | 通过
1206 | 种植施肥机械 | 耕整地播种作业机械（可含施肥功能） | 旋耕播种机 | 工作幅宽2.5m及以上旋耕施肥播种机 | 盐城苏贤机械有限公司 | 旋耕施肥播种机 | 2BFG-18(10)(250） |  | 2BFG-18(10)(250） 配套动力范围:95.6～117.6kW 整机外形尺寸(长×宽×高):1650×2900×1610mm 作业速度范围:0.50～1.20m/s 作业小时生产率:0.45～1.08hm2/h 工作幅宽:250cm 耕深:≥8cm 行距:14(播种)/25(施肥)cm 工作行数:18(播种)/10(施肥)行 旋耕部分传动方式:中间传动 | 0 | 购机补贴（非通用类） | 2026-12-29 | 江苏省 | 通过
1207 | 种植施肥机械 | 耕整地播种作业机械（可含施肥功能） | 旋耕播种机 | 工作幅宽2.5m及以上旋耕施肥播种机 | 盐城苏贤机械有限公司 | 双轴旋耕施肥播种机 | 2BFG-18(10)(250)B |  | 2BFG-18(10)(250)B 配套动力范围:102.9～132.3kW 整机外形尺寸(长×宽×高):2160×2950×1680mm 作业速度范围:0.50～1.20m/s 作业小时生产率:0.45～1.08hm2/h 工作幅宽:250cm 耕深:≥8cm 行距:14(播种)/25(施肥)cm 工作行数:18(播种)/10(施肥)行 旋耕部分传动方式:侧边传动 | 0 | 购机补贴（非通用类） | 2026-12-29 | 江苏省 | 通过
1208 | 种植施肥机械 | 耕整地播种作业机械（可含施肥功能） | 旋耕播种机 | 工作幅宽2.5m及以上旋耕施肥播种机 | 盐城苏贤机械有限公司 | 旋耕施肥播种机 | 2BFG-20(10)(280) |  | 2BFG-20(10)(280) 配套动力范围:102.9～132.3kW 整机外形尺寸(长×宽×高):1630×3180×1625mm 作业速度范围:0.50～1.20m/s 作业小时生产率:0.50～1.20hm2/h 工作幅宽:280cm 耕深:≥8cm 行距:14(播种)/23(施肥)cm 工作行数:20(播种)/10(施肥)行 旋耕部分传动方式：中间传动 | 0 | 购机补贴（非通用类） | 2026-12-29 | 江苏省 | 通过
1209 | 种植施肥机械 | 耕整地播种作业机械（可含施肥功能） | 旋耕播种机 | 工作幅宽2.5m及以上旋耕施肥播种机 | 盐城苏贤机械有限公司 | 双轴旋耕施肥播种机 | 2BFG-21(12)(280)B |  | 2BFG-21(12)(280)B 配套动力范围:110.2～147.1kW 整机外形尺寸(长×宽×高):2130×3230×1680mm 作业速度范围:0.50～1.20m/s 作业小时生产率:0.50～1.20hm2/h 工作幅宽:280cm 耕深:≥8cm 行距:14(播种)/23(施肥)cm 工作行数:21(播种)/12(施肥)行 旋耕部分传动方式：侧边传动 | 0 | 购机补贴（非通用类） | 2026-12-29 | 江苏省 | 通过
1210 | 种植施肥机械 | 耕整地播种作业机械（可含施肥功能） | 旋耕播种机 | 工作幅宽2.5m及以上旋耕施肥播种机 | 盐城苏贤机械有限公司 | 旋耕施肥播种机 | 2BFG-21(12)(300) |  | 2BFG-21(12)(300) 配套动力范围：110.2～147.1kW 整机外形尺寸(长×宽×高)：1580×3410×1650mm 作业速度范围：0.50～1.20m/s 作业小时生产率：0.54～1.29hm2/h 工作幅宽：300cm 耕深：≥8cm 行距：14(播种)/25(施肥)cm 工作行数：21(播种)/12(施肥)行 旋耕部分传动方式：中间传动 | 0 | 购机补贴（非通用类） | 2026-12-29 | 江苏省 | 通过
1211 | 种植施肥机械 | 耕整地播种作业机械（可含施肥功能） | 旋耕播种机 | 工作幅宽2.5m及以上旋耕施肥播种机 | 中堃农业装备（山东）有限公司(原：济宁中堃农业机械科技有限公司) | 旋耕播种机 | 2BFG-24/12(280) |  | 工作幅宽：2.8m；旋耕部分传动方式:中间传动；旋耕刀型号：IT245；总安装刀数：80把；排种器型式：槽轮式；非金属材料；排种器数量：24个；排肥器型式：槽轮式；非金属材料；排肥器数量：10个 | 0 | 购机补贴（非通用类） | 2028-01-10 | 山东省 | 通过
1212 | 种植施肥机械 | 耕整地播种作业机械（可含施肥功能） | 旋耕播种机 | 工作幅宽2.5m及以上旋耕施肥播种机 | 中堃农业装备（山东）有限公司(原：济宁中堃农业机械科技有限公司) | 双轴旋耕播种机 | 2BFGS-16/8(260) |  | 工作幅宽：2.6m；旋耕部分传动方式：中间齿轮传动（前）+侧边齿轮传动（后）；旋耕刀型号：前轴IT245；后轴T175；总安装刀数：前轴72；后轴64把；排肥器型式：外槽轮式；排肥器数量：8个；排种器型式：槽轮式；非金属材料；排种器数量：16个 | 0 | 购机补贴（非通用类） | 2028-01-10 | 山东省 | 通过
1213 | 种植施肥机械 | 耕整地播种作业机械（可含施肥功能） | 旋耕播种机 | 工作幅宽2.5m及以上旋耕施肥播种机 | 中堃农业装备（山东）有限公司(原：济宁中堃农业机械科技有限公司) | 双轴旋耕播种机 | 2BFGS-17/8(280) |  | 工作幅宽：2.8m;旋耕部分传动方式:中间齿轮传动（前）+侧边齿轮传动（后）;旋耕刀型号:前轴IT245；后轴T175;总安装刀数:前轴80；后轴68把；排肥器型式：外槽轮式；排肥器数量：8个；排种器型式：槽轮式；非金属材料；排种器数量：17个 | 0 | 购机补贴（非通用类） | 2028-01-10 | 山东省 | 通过
1214 | 种植施肥机械 | 耕整地播种作业机械（可含施肥功能） | 旋耕播种机 | 工作幅宽2.5m及以上旋耕施肥播种机 | 中堃农业装备（山东）有限公司(原：济宁中堃农业机械科技有限公司) | 双轴旋耕播种机 | 2BFGS-18/10(300) |  | 工作幅宽：3m；旋耕部分传动方式：中间齿轮传动（前）+侧边齿轮传动（后）；旋耕刀型号：前轴IT245；后轴T175；总安装刀数：前轴84；后轴72把；排肥器型式：外槽轮式；排肥器数量：10个；排种器型式：槽轮式；非金属材料；排种器数量：18个 | 0 | 购机补贴（非通用类） | 2028-01-10 | 山东省 | 通过
1215 | 种植施肥机械 | 栽植机械 | 插秧机 | 4行手扶步进式水稻插秧机 | 江苏玉缘机械有限公司 | 手扶式水稻插秧机 | 2ZS-4K |  | 配套发动机型号：175；发动机额定功率：2.6kw；发动机额定转速：3000r/min;整机外形尺寸（长*宽*高）2140*1530*1150；工作行数：4行；行距：250/300（中间行）mm；穴距调节机构型式：变换齿轮；行走轮结构型式（前·后):橡胶轮爪式；行走轮直径（前·后）：φ660mm. | 2.6 | 购机补贴(通用类) | 2026-12-01 | 江苏省 | 通过
1216 | 种植施肥机械 | 栽植机械 | 插秧机 | 4行手扶步进式水稻插秧机 | 久保田农业机械（苏州）有限公司 | 手扶式插秧机 | 2ZS-4C |  | 手扶步进式；作业行数（行）：4；功率(kW):3.7 | 3.7 | 购机补贴(通用类) | 2030-11-01 | 江苏省 | 通过
1217 | 种植施肥机械 | 栽植机械 | 插秧机 | 4行手扶步进式水稻插秧机 | 盐城健明机电科技有限公司 | 手扶式水稻插秧机 | 2ZS-4 |  | 结构型式：手扶式、工作行数：4行 | 3.3 | 购机补贴(通用类) | 2028-07-03 | 江苏省 | 通过
1218 | 种植施肥机械 | 栽植机械 | 插秧机 | 4行手扶步进式水稻插秧机 | 盐城健明机电科技有限公司 | 手扶式水稻插秧机 | 2ZS-4A |  | 结构型式：手扶式；工作行数：4行 | 3.3 | 购机补贴(通用类) | 2029-07-15 | 江苏省 | 通过
1219 | 种植施肥机械 | 栽植机械 | 插秧机 | 4行手扶步进式水稻插秧机 | 盐城健明机电科技有限公司 | 手扶式水稻插秧机 | 2ZS-4D |  | 结构型式：手扶式、工作行数：4行 | 4.2 | 购机补贴(通用类) | 2028-07-03 | 江苏省 | 通过
1220 | 种植施肥机械 | 栽植机械 | 插秧机 | 4行手扶步进式水稻插秧机 | 樱田农机科技（泰州）有限公司 | 手扶式水稻插秧机 | 2ZS-4A(SPW-48C) |  | 手扶步进式;4行 | 4.2 | 购机补贴(通用类) | 2030-07-27 | 江苏省 | 通过
1221 | 种植施肥机械 | 栽植机械 | 插秧机 | 6行及以上手扶步进式水稻插秧机 | 湖北名泰农机有限公司 | 手扶式水稻插秧机 | 2ZS-630 |  | 结构型式：手扶式；配套发动机额定功率：3.3KW；工作行数：6行 | 3.3 | 购机补贴(通用类) | 2027-10-26 | 湖北省 | 通过
1222 | 种植施肥机械 | 栽植机械 | 插秧机 | 6行及以上手扶步进式水稻插秧机 | 江苏常发农业装备股份有限公司 | 手扶式插秧机 | 2ZS-6 |  | 手扶步进式；6行 | 3.5 | 购机补贴(通用类) | 2029-12-30 | 江苏省 | 通过
1223 | 种植施肥机械 | 栽植机械 | 插秧机 | 6行及以上手扶步进式水稻插秧机 | 江苏玖顺农业机械有限公司 | 手扶插秧机 | 2ZS-6S1 |  | 结构型式：手扶式；工作行数：6行 | 3.3 | 购机补贴(通用类) | 2030-08-17 | 江苏省 | 通过
1224 | 种植施肥机械 | 栽植机械 | 插秧机 | 6行及以上手扶步进式水稻插秧机 | 久保田农业机械（苏州）有限公司 | 手扶式插秧机 | 2ZS-6E |  | 手扶步进式；作业行数（行）：6；功率(kW):4.2 | 4.2 | 购机补贴(通用类) | 2030-11-01 | 江苏省 | 通过
1225 | 种植施肥机械 | 栽植机械 | 插秧机 | 6行及以上手扶步进式水稻插秧机 | 盐城健明机电科技有限公司 | 手扶式水稻插秧机 | 2ZS-6 |  | 结构型式：手扶式、工作行数：6行 | 3.3 | 购机补贴(通用类) | 2028-07-03 | 江苏省 | 通过
1226 | 种植施肥机械 | 栽植机械 | 插秧机 | 6行及以上手扶步进式水稻插秧机 | 盐城健明机电科技有限公司 | 手扶式水稻插秧机 | 2ZS-6A |  | 结构型式：手扶式；工作行数：6行 | 3.3 | 购机补贴(通用类) | 2029-07-15 | 江苏省 | 通过
1227 | 种植施肥机械 | 栽植机械 | 插秧机 | 6行及以上手扶步进式水稻插秧机 | 盐城健明机电科技有限公司 | 手扶式水稻插秧机 | 2ZS-6D |  | 结构型式：手扶式、工作行数：6行 | 4.2 | 购机补贴(通用类) | 2028-07-03 | 江苏省 | 通过
1228 | 种植施肥机械 | 栽植机械 | 插秧机 | 6行及以上手扶步进式水稻插秧机 | 盐城市申克赛斯机械有限公司 | 手扶式水稻插秧机 | 2ZS-6 |  | 结构型式：手扶式，发动机额定功率3.3KW，发动机额定转速3600r/min,工作行数：6行，行距300mm，穴距调节机构型式：齿轮变换，行走轮结构型式：橡胶轮爪式，插植臂型式：曲柄摇杆式。 | 3.3 | 购机补贴(通用类) | 2027-09-29 | 江苏省 | 通过
1229 | 种植施肥机械 | 栽植机械 | 插秧机 | 6行及以上手扶步进式水稻插秧机 | 浙江小精农机制造有限公司 | 步行式机动水稻插秧机 | 2ZX-820 |  | 手扶步进式；行数：8行；行距：200mm；株距：126/139/169/174/192/233 | 3.5 | 购机补贴(通用类) | 2030-06-04 | 浙江省 | 通过
1230 | 种植施肥机械 | 栽植机械 | 插秧机 | 汽油动力6—7行四轮乘坐式水稻插秧机 | 江苏沃得高新农业装备有限公司 | 乘坐式高速插秧机 | 2ZGF-6B |  | 汽油动力；结构型式：四轮乘坐式 ；工作行数：6行。 | 16 | 购机补贴（通用类） | 2030-05-28 | 江苏省 | 通过
1231 | 种植施肥机械 | 栽植机械 | 插秧机 | 汽油动力6—7行四轮乘坐式水稻插秧机 | 江苏新一洋农业机械有限公司 | 乘坐式高速插秧机 | 2ZG-6Q |  | 整机结构形式：高速乘坐式；工作行数：：6行；产品型号：2ZG-6Q;外形尺寸mm(长*宽*高）：3090*2220*2580；功率：13.5； 行距：300mm；穴距调节结构型式:手柄调节；穴距调节档位数量7个；变速方式：液压无极变速；插秧深度：10-55;行走轮结构型式：（前、后） 实心轮、橡胶轮抓式；平衡机构型式：机械式：插植臂型式：旋转式。 | 13.5 | 购机补贴（通用类） | 2026-06-29 | 安徽省 | 通过
1232 | 种植施肥机械 | 栽植机械 | 插秧机 | 汽油动力6—7行四轮乘坐式水稻插秧机 | 金华群飞御雄科技有限公司 | 水稻插秧机 | 2ZG-630Q |  | 发动机型号：GB680；标定功率：14.5KW；标定转速：3600r/min；工作行数：6行；结构型式：四轮乘坐式；发动机生产制造商：重庆宗申通用动力机械有限公司；排放阶段：国二。 | 14.5 | 购机补贴（通用类） | 2030-07-21 | 浙江省 | 通过
1233 | 种植施肥机械 | 栽植机械 | 插秧机 | 汽油动力6—7行四轮乘坐式水稻插秧机 | 潍坊久旺田农业装备有限公司 | 高速乘坐式插秧机 | 2ZG-6Q |  | 汽油动力;四轮乘坐式;6行 | 18 | 购机补贴（通用类） | 2027-04-10 | 山东省 | 通过
1234 | 种植施肥机械 | 栽植机械 | 插秧机 | 汽油动力6—7行四轮乘坐式水稻插秧机 | 盐城健明机电科技有限公司 | 乘坐式高速插秧机 | 2ZG-6P |  | 结构型式：高速乘坐式；工作行数：6行；汽油动力 | 13.5 | 购机补贴（通用类） | 2028-07-03 | 江苏省 | 通过
1235 | 种植施肥机械 | 栽植机械 | 插秧机 | 汽油动力6—7行四轮乘坐式水稻插秧机 | 余姚市祥昌智能装备有限公司 | 高速插秧机 | 2ZG-6Q |  | 型号：2ZG-6Q高速插秧机;高速乘坐式；工作行数6行；300mm行距；穴距调节机构/档位数量：机械拔插式/6；穴距mm：110/130/150/180/210/250;插秧深度mm:10~50（6级）；移距mm:16（18次）/14（26次）/11（26次）；取秧深度mm：8~19;插秧频率（单行）：0~660（穴距150）；液压无级变速（HST)+机械变速2档；苗台横向自动平衡；插植臂旋转式 | 13.5 | 购机补贴（通用类） | 2029-09-02 | 浙江宁波 | 通过
1236 | 种植施肥机械 | 栽植机械 | 插秧机 | 汽油动力6—7行四轮乘坐式水稻插秧机 | 浙江博源农机有限公司 | 水稻高速插秧机 | 2ZG-6E |  | 结构形式：高速乘坐式；行数：6行；行距：30cm；发动机配置：汽油发动机；发动机功率：13.5kw；整机外形尺寸（长×宽×高；mm）：3190×2230×2600；变速方式：液压无极变速。 | 13.5 | 购机补贴（通用类） | 2030-08-02 | 浙江省 | 通过
1237 | 种植施肥机械 | 栽植机械 | 插秧机 | 柴油动力6—7行四轮乘坐式水稻插秧机 | 江苏玖顺农业机械有限公司 | 乘坐式高速插秧机 | 2ZG-630D（G4） |  | 发动机燃油类型：柴油；结构型式：高速插秧机；工作行数：6行 | 17.8 | 购机补贴（通用类） | 2030-08-17 | 江苏省 | 通过
1238 | 种植施肥机械 | 栽植机械 | 插秧机 | 柴油动力6—7行四轮乘坐式水稻插秧机 | 江苏沃得高新农业装备有限公司 | 乘坐式高速插秧机 | 2ZGF-6A3 |  | 柴油动力；结构型式：四轮乘坐式 ；工作行：:6行 。 | 23.5 | 购机补贴（通用类） | 2030-05-26 | 江苏省 | 通过
1239 | 种植施肥机械 | 栽植机械 | 插秧机 | 柴油动力6—7行四轮乘坐式水稻插秧机 | 江苏新一洋农业机械有限公司 | 乘坐式高速插秧机 | 现：2ZG-6D1(G4)（原：2ZG-6D1） |  | 整机结构形式：乘坐式高速；工作行数：6行；产品型号：2ZG-6D1; 行距：300mm；穴距调节机构型式：齿轮调节；穴距调节档位数量：7个;变速方式：液压式变速；插秧深度：7-37；行走轮结构型式（前、后）前轮：防爆轮胎；后轮：粗轮毂橡胶轮胎；平衡机构型式：机械式；插植臂型式：旋转式。 | 18.5 | 购机补贴（通用类） | 2026-11-02 | 安徽省 | 通过
1240 | 种植施肥机械 | 栽植机械 | 插秧机 | 柴油动力6—7行四轮乘坐式水稻插秧机 | 潍柴雷沃智慧农业科技股份有限公司 | 乘坐式高速插秧机 | 2ZG-6A30(G4) |  | 6行;四轮乘坐式;柴油动力。 | 17.8 | 购机补贴（通用类） | 2030-07-05 | 山东省 | 通过
1241 | 种植施肥机械 | 栽植机械 | 插秧机 | 柴油动力6—7行四轮乘坐式水稻插秧机 | 潍坊莱鑫智能装备有限公司 | 高速乘坐式插秧机 | 现：2ZG-6C(G4)（原：2ZG-6C） |  | 柴油动力;四轮乘坐式;工作行数：6行 | 18.5 | 购机补贴（通用类） | 2026-06-29 | 山东省 | 通过
1242 | 种植施肥机械 | 栽植机械 | 插秧机 | 柴油动力6—7行四轮乘坐式水稻插秧机 | 盐城健明机电科技有限公司 | 乘坐式高速插秧机 | 2ZG-6D |  | 结构型式：高速乘坐式；工作行数：6行；柴油动力 | 17.8 | 购机补贴（通用类） | 2028-07-03 | 江苏省 | 通过
1243 | 种植施肥机械 | 栽植机械 | 插秧机 | 柴油动力6—7行四轮乘坐式水稻插秧机 | 盐城健明机电科技有限公司 | 乘坐式高速插秧机 | 2ZG-6D2 |  | 结构型式：高速乘坐式；工作行数：6行；柴油动力 | 18.5 | 购机补贴（通用类） | 2028-07-03 | 江苏省 | 通过
1244 | 种植施肥机械 | 栽植机械 | 插秧机 | 柴油动力6—7行四轮乘坐式水稻插秧机 | 盐城满田星农业装备有限公司 | 高速乘坐式水稻插秧机 | 现：2ZC-X6D(G4)(原：2ZC-X6D) |  | 结构型式：高速乘坐式；外形尺寸 （工作状态，长×宽×高)mm：3130×2200×2580；行距（mm）：300；工作行数:6；穴距调节机构型式：手柄调节；穴距调节档位数量：7个；变速方式：液压无极变速（HST）；行走轮结构型式：防爆轮胎、粗轮毂橡胶轮胎；前轮直径： 650mm 后轮；后轮直径：950mm；平衡机构型式：机械式；插植臂型式：旋转式 | 18.5 | 购机补贴（通用类） | 2026-09-05 | 江苏省 | 通过
1245 | 种植施肥机械 | 栽植机械 | 插秧机 | 柴油动力6—7行四轮乘坐式水稻插秧机 | 余姚市祥昌智能装备有限公司 | 高速插秧机 | 2ZG-6C |  | 型号：2ZG-6C高速插秧机;高速乘坐式；工作行数6行；300mm行距；穴距调节机构/档位数量：机械拔插式/6；穴距mm：110/130/150/180/210/250;插秧深度mm:10~50（6级）；移距mm:16（18次）/14（20次）/11（26次）；取秧深度mm：8~19;插秧频率（单行）：0~660（穴距150）；液压无级变速（HST)+机械变速2档；苗台横向自动平衡；插植臂旋转式 | 18.5 | 购机补贴（通用类） | 2029-09-02 | 浙江宁波 | 通过
1246 | 种植施肥机械 | 栽植机械 | 插秧机 | 柴油动力6—7行四轮乘坐式水稻插秧机 | 浙江博源农机有限公司 | 水稻高速插秧机 | 2ZG-6J |  | 结构型式：高速乘坐式；工作行数：6行；行距（mm）：300；配套发动机功率：22.1kw；配套发动机燃油类型：柴油；穴距调节机构型式：机械拨叉式；穴距调节档位数量：7个；变速方式：液压无极变速（HST） | 22.1 | 购机补贴（通用类） | 2030-07-30 | 浙江省 | 通过
1247 | 种植施肥机械 | 栽植机械 | 插秧机 | 柴油动力6—7行四轮乘坐式水稻插秧机 | 浙江小精农机制造有限公司 | 高速乘坐式水稻插秧机 | 2ZG-630B |  | 四轮乘坐式；行数：6行；行距：300mm；株距：240/210/180/160/140/120/100mm；排放标准：国四 | 18.5 | 购机补贴（通用类） | 2030-06-04 | 浙江省 | 通过
1248 | 种植施肥机械 | 栽植机械 | 插秧机 | 汽油动力8行及以上四轮乘坐式水稻插秧机 | 江苏沃得高新农业装备有限公司 | 乘坐式高速插秧机 | 2ZGF-8B |  | 汽油动力；结构型式：四轮乘坐式 ；工作行数：8行。 | 16 | 购机补贴（通用类） | 2030-05-28 | 江苏省 | 通过
1249 | 种植施肥机械 | 栽植机械 | 插秧机 | 汽油动力8行及以上四轮乘坐式水稻插秧机 | 江苏新一洋农业机械有限公司 | 乘坐式高速插秧机 | 2ZG-8Q |  | 型号：2ZG-8Q型乘坐式水稻插秧机；结构形式:高速乘坐式；工作行数：8行；行距：250mm穴距调节机构型式::操纵杆挡位齿轮调节；穴距调节档位数量：7个插秧深度：10~40(7 级可调);移距:15.6、17.9、20.8、25;取秧深度:8～17（10 级可调）;行走变速方式：液压式变速（HST)；行走轮结构型式：实心橡胶轮（前）凸耳防滑橡胶轮（后）；平衡机构型式:电子式;插植臂型式：旋转式 | 16 | 购机补贴（通用类） | 2029-09-04 | 安徽省 | 通过
1250 | 种植施肥机械 | 栽植机械 | 插秧机 | 汽油动力8行及以上四轮乘坐式水稻插秧机 | 金华群飞御雄科技有限公司 | 水稻插秧机 | 2ZG-825Q |  | 型号：2ZG-825Q水稻插秧机；燃油：汽油动力；结构型式：高速四轮乘坐式；外形尺寸：3360*2460*2110mm；插秧行数：8行；行距：250mm；株距：240/210/180/170/160/140/120/110。 | 15 | 购机补贴（通用类） | 2028-10-18 | 浙江省 | 通过
1251 | 种植施肥机械 | 栽植机械 | 插秧机 | 汽油动力8行及以上四轮乘坐式水稻插秧机 | 金华市源宝农业机械设备有限公司 | 水稻插秧机 | 2ZG-8KZ |  | 型号：2ZG-8KZ水稻插秧机；结构型式：四轮乘坐式；外形尺寸：3470*2180*2550mm；变速方式：液压无级变速+机械变速2档；插秧行数：8行；插秧行距：170/330mm；插秧株距：110、120、140、150、160、200mm；汽油动力。 | 18.5 | 购机补贴（通用类） | 2027-05-26 | 浙江省 | 通过
1252 | 种植施肥机械 | 栽植机械 | 插秧机 | 汽油动力8行及以上四轮乘坐式水稻插秧机 | 潍坊久旺机械制造有限公司 | 高速乘坐式插秧机 | 2ZG-8 |  | 汽油动力;四轮乘坐式;8行及以上 | 18 | 购机补贴（通用类） | 2027-04-10 | 山东省 | 通过
1253 | 种植施肥机械 | 栽植机械 | 插秧机 | 汽油动力8行及以上四轮乘坐式水稻插秧机 | 潍坊莱鑫智能装备有限公司 | 高速乘坐式插秧机 | 2ZG-8Q |  | 汽油动力;四轮乘坐式;工作行数：8行 | 13.5 | 购机补贴（通用类） | 2026-06-29 | 山东省 | 通过
1254 | 种植施肥机械 | 栽植机械 | 插秧机 | 汽油动力8行及以上四轮乘坐式水稻插秧机 | 余姚市祥昌智能装备有限公司 | 高速插秧机 | 2ZG-8Q |  | 型号：2ZG-8Q高速插秧机;高速乘坐式；工作行数8行；250mm行距；穴距调节机构/档位数量：机械拔插式/6；穴距mm：110/130/150/180/210/250;插秧深度mm:10~50（6级）；移距mm:12（20次）/14（16次）/15（15次）；取秧深度mm：8~19;插秧频率（单行）：0~660（穴距150）；液压无级变速（HST)+机械变速2档；苗台横向自动平衡；插植臂旋转式 | 13.5 | 购机补贴（通用类） | 2029-09-02 | 浙江宁波 | 通过
1255 | 种植施肥机械 | 栽植机械 | 插秧机 | 汽油动力8行及以上四轮乘坐式水稻插秧机 | 浙江博源农机有限公司 | 水稻高速插秧机 | 2ZG-8E |  | 结构形式：高速乘坐式；行数：8行；行距：25cm；发动机配置：汽油发动机；发动机功率：13.5kw；整机外形尺寸（长×宽×高；mm）：3190×2220×2600；变速方式：液压无极变速。 | 13.5 | 购机补贴（通用类） | 2030-08-02 | 浙江省 | 通过
1256 | 种植施肥机械 | 栽植机械 | 插秧机 | 柴油动力8行及以上四轮乘坐式水稻插秧机 | 江苏玖顺农业机械有限公司 | 乘坐式高速插秧机 | 2ZG-845D |  | 发动机燃油类型：柴油；结构型式：高速插秧机；工作行数：8行 | 17.8 | 购机补贴（通用类） | 2030-08-17 | 江苏省 | 通过
1257 | 种植施肥机械 | 栽植机械 | 插秧机 | 柴油动力8行及以上四轮乘坐式水稻插秧机 | 江苏玖顺农业机械有限公司 | 乘坐式高速插秧机 | 2ZG-845D2 |  | 发动机燃油类型：柴油；结构型式：高速插秧机；工作行数：8行 | 19.8 | 购机补贴（通用类） | 2030-08-17 | 江苏省 | 通过
1258 | 种植施肥机械 | 栽植机械 | 插秧机 | 柴油动力8行及以上四轮乘坐式水稻插秧机 | 江苏沃得高新农业装备有限公司 | 乘坐式高速插秧机 | 2ZGF-8A3 |  | 柴油动力；结构型式：四轮乘坐式 ；工作行数：8行。 | 23.5 | 购机补贴（通用类） | 2030-05-26 | 江苏省 | 通过
1259 | 种植施肥机械 | 栽植机械 | 插秧机 | 柴油动力8行及以上四轮乘坐式水稻插秧机 | 江苏沃得高新农业装备有限公司 | 乘坐式高速插秧机 | 2ZGF-8C3 |  | 柴油动力；结构型式：四轮乘坐式 ；工作行数：8行。 | 23.5 | 购机补贴（通用类） | 2030-05-26 | 江苏省 | 通过
1260 | 种植施肥机械 | 栽植机械 | 插秧机 | 柴油动力8行及以上四轮乘坐式水稻插秧机 | 江苏沃得高新农业装备有限公司 | 乘坐式高速插秧机 | 2ZGF-8H3 |  | 柴油动力；结构型式：四轮乘坐式 ；工作行数：8行。 | 23.5 | 购机补贴（通用类） | 2030-05-26 | 江苏省 | 通过
1261 | 种植施肥机械 | 栽植机械 | 插秧机 | 柴油动力8行及以上四轮乘坐式水稻插秧机 | 江苏新一洋农业机械有限公司 | 乘坐式高速插秧机 | 2ZG-8A |  | 型号：2ZG-8A型乘坐式水稻插秧机；结构形式:高速乘坐式；工作行数：8行；行距：300mm穴距调节机构型式::操纵杆挡位齿轮调节；穴距调节档位数量：7个;插秧深度：10~40(7 级可调);移距:18.7、21.4、25、30;取秧深度:8～17（10 级可调）;行走变速方式：液压式变速（HST)；行走轮结构型式：实心橡胶轮（前）、凸耳防滑橡胶轮（后）；平衡机构型式:电子式;插植臂型式：旋转式 | 19.8 | 购机补贴（通用类） | 2029-09-04 | 安徽省 | 通过
1262 | 种植施肥机械 | 栽植机械 | 插秧机 | 柴油动力8行及以上四轮乘坐式水稻插秧机 | 江苏新一洋农业机械有限公司 | 乘坐式高速插秧机 | 现：2ZG-8Z(G4)（原：2ZG-8Z） |  | 整机结构形式：乘坐式高速；工作行数：：8行；产品型号：2ZG-8Z;行距：250mm； 穴距调节机构型式::手柄调节；穴距调节档位数量：7个；变速方式：液压无极变速；插秧深度：8-46;行走轮结构型式：（前、后） 实心轮、橡胶轮爪式；平衡机构型式：机械式：插植臂型式：旋转式。 | 17.8 | 购机补贴（通用类） | 2026-06-29 | 安徽省 | 通过
1263 | 种植施肥机械 | 栽植机械 | 插秧机 | 柴油动力8行及以上四轮乘坐式水稻插秧机 | 金华群飞御雄科技有限公司 | 水稻插秧机 | 2ZG-825 |  | 型号：2ZG-825水稻插秧机；燃油：柴油动力；结构型式：高速四轮乘坐式；外形尺寸：3360*2460*2110mm；插秧行数：8行；行距：250mm；株距：240/210/180/170/160/140/120/110。 | 18.5 | 购机补贴（通用类） | 2028-10-18 | 浙江省 | 通过
1264 | 种植施肥机械 | 栽植机械 | 插秧机 | 柴油动力8行及以上四轮乘坐式水稻插秧机 | 盐城健明机电科技有限公司 | 乘坐式高速插秧机 | 2ZG-8D1 |  | 结构型式：高速乘坐式；工作行数：8行；柴油动力 | 17.8 | 购机补贴（通用类） | 2028-07-03 | 江苏省 | 通过
1265 | 种植施肥机械 | 栽植机械 | 插秧机 | 柴油动力8行及以上四轮乘坐式水稻插秧机 | 盐城健明机电科技有限公司 | 乘坐式高速插秧机 | 2ZG-8D2 |  | 结构型式：高速乘坐式；工作行数：8行；柴油动力 | 18.5 | 购机补贴（通用类） | 2028-07-03 | 江苏省 | 通过
1266 | 种植施肥机械 | 栽植机械 | 插秧机 | 柴油动力8行及以上四轮乘坐式水稻插秧机 | 盐城健明机电科技有限公司 | 乘坐式高速插秧机 | 2ZG-8D2K |  | 结构型式：高速乘坐式；工作行数：8行；柴油动力 | 18.5 | 购机补贴（通用类） | 2028-07-03 | 江苏省 | 通过
1267 | 种植施肥机械 | 栽植机械 | 插秧机 | 柴油动力8行及以上四轮乘坐式水稻插秧机 | 盐城健明机电科技有限公司 | 乘坐式高速插秧机 | 2ZG-8K |  | 结构型式：高速乘坐式；工作行数：8行；柴油动力 | 17.8 | 购机补贴（通用类） | 2028-07-03 | 江苏省 | 通过
1268 | 种植施肥机械 | 栽植机械 | 插秧机 | 柴油动力8行及以上四轮乘坐式水稻插秧机 | 余姚市祥昌智能装备有限公司 | 高速插秧机 | 2ZG-8C |  | 型号：2ZG-8C高速插秧机;高速乘坐式；工作行数8行；250mm行距；穴距调节机构/档位数量：机械拔插式/6；穴距mm：110/130/150/180/210/250;插秧深度mm:10~50（6级）；移距mm:12（20次）/14（16次）/15（15次）；取秧深度mm：8~19;插秧频率（单行）：0~660（穴距150）；液压无级变速（HST)+机械变速2档；苗台横向自动平衡；插植臂旋转式 | 18.5 | 购机补贴（通用类） | 2029-09-02 | 浙江宁波 | 通过
1269 | 种植施肥机械 | 栽植机械 | 插秧机 | 柴油动力8行及以上四轮乘坐式水稻插秧机 | 浙江博源农机有限公司 | 水稻高速插秧机 | 2ZG-8J |  | 结构型式：高速乘坐式；工作行数：8行；行距（mm）：250；配套发动机功率：22.1kw；配套发动机燃油类型：柴油；穴距调节机构型式：机械拨叉式；穴距调节档位数量：7个；变速方式：液压无极变速（HST） | 22.1 | 购机补贴（通用类） | 2030-07-30 | 浙江省 | 通过
1270 | 种植施肥机械 | 栽植机械 | 插秧机 | 柴油动力8行及以上四轮乘坐式水稻插秧机 | 浙江博源农机有限公司 | 水稻高速插秧机 | 2ZG-8KJ |  | 结构型式：高速乘坐式；工作行数：8行；行距（mm）：300；配套发动机功率：22.1kw；配套发动机燃油类型：柴油；穴距调节机构型式：机械拨叉式；穴距调节档位数量：7个；变速方式：液压无极变速（HST） | 22.1 | 购机补贴（通用类） | 2030-07-30 | 浙江省 | 通过
1271 | 种植施肥机械 | 栽植机械 | 插秧机 | 柴油动力8行及以上四轮乘坐式水稻插秧机 | 浙江小精农机制造有限公司 | 高速乘坐式水稻插秧机 | 2ZG-820A |  | 四轮乘坐式；行数：8行；行距：200mm；株距：240/210/180/160/140/120/100mm；排放标准：国四 | 19.8 | 购机补贴（通用类） | 2030-06-04 | 浙江省 | 通过
1272 | 种植施肥机械 | 栽植机械 | 插秧机 | 柴油动力8行及以上四轮乘坐式水稻插秧机 | 浙江小精农机制造有限公司 | 高速乘坐式水稻插秧机 | 2ZG-825A |  | 四轮乘坐式；行数：8行；行距：250mm；株距：240/210/180/160/140/120/100mm；排放标准：国四 | 19.8 | 购机补贴（通用类） | 2030-06-04 | 浙江省 | 通过
1273 | 种植施肥机械 | 栽植机械 | 插秧机 | 柴油动力8行及以上四轮乘坐式水稻插秧机 | 浙江小精农机制造有限公司 | 高速乘坐式水稻插秧机 | 2ZG-830A |  | 四轮乘坐式；行数：8行；行距：300mm；株距：240/210/180/160/140/120/100mm；排放标准：国四 | 19.8 | 购机补贴（通用类） | 2030-06-04 | 浙江省 | 通过
1274 | 种植施肥机械 | 栽植机械 | 移栽机 | 4行自走式全自动毯状苗油菜移栽机 | 无锡悦田农业机械科技有限公司 | 毯状苗自动移栽机 | 2ZSZ-4 |  | 配套发动机燃料类型：汽油；配套发动机额定功率(或标定功率)：2.6kW；配套发动机额定转速(或标定转速)：3000r/min；整机外形尺寸(长x宽x高)：2290×1500×1350mm；作业速度：0.38-0.76m/s；工作行数：4行；取(投)苗方式：机械取苗；取(投)苗机构型式：针爪式；栽植深度调节机构型式：手柄调节；栽植深度调节范围：0-6cm | 2.6 | 购机补贴(非通用类) | 2029-11-04 | 江苏省 | 通过
1275 | 种植施肥机械 | 栽植机械 | 移栽机 | 4行油菜毯状苗联合移栽机 | 江苏云马农机制造有限公司 | 油菜毯状苗联合移栽机 | 2ZGK-4 |  | 结构型式:与拖拉机配套;工作行数:4行;配套功率:≥70马力;投苗方式:毯状苗自动投苗;栽植器型式:针爪式;栽植频率:≥120株(穴)/(分•行);栽植密度:≥6000株(穴)/亩;栽植深度可调,株距可调;能一次性完成旋耕埋茬、开沟作畦、切缝栽植、覆土镇压联合作业 | 0 | 购机补贴(非通用类) | 2029-12-29 | 江苏省 | 通过
1276 | 种植施肥机械 | 栽植机械 | 移栽机 | 6行及以上油菜毯状苗联合移栽机 | 江苏云马农机制造有限公司 | 油菜毯状苗联合移栽机 | 2ZGK-6 |  | 结构型式：悬挂式(与拖拉机配套)；工作行数：6行；配套功率：100～140马力；投苗方式：机械取苗（毯状苗自动投苗）；栽植器型式：旋转式（针爪式）；栽植频率：≥120株(穴)/(分.行)；栽植密度：12006～14647株(穴)/亩；栽植深度：2～4cm；株距：14～22cm；能一次性完成旋耕埋茬、开沟作畦、切缝栽植、覆土镇压联合作业。 | 0 | 购机补贴(非通用类) | 2029-04-29 | 江苏省 | 通过
1277 | 种植施肥机械 | 施肥机械 | 侧深施肥装置 | 6行及以上手动调肥量水稻侧深施肥装置 | 苏州久富农业机械有限公司 | 水稻侧深施肥机 | 2FH-1.8C（6F2） |  | 规格型号：2FH-1.8C（6F2）；行数：6行；施肥量范围：150～900kg/h㎡；施肥深度：50±10；mm施肥位置：侧40±10mm；防堵塞、漏施或报警装置：有；配置有强制施肥装置：有；施肥量调节方式：旋钮调节+车速传感器；安装在水稻插秧机上同步作业； | 0 | 购机补贴(通用类) | 2030-07-09 | 江苏省 | 通过
1278 | 种植施肥机械 | 施肥机械 | 侧深施肥装置 | 6行及以上手动调肥量水稻侧深施肥装置 | 苏州久富农业机械有限公司 | 水稻侧深施肥机 | 2FH-2.4C（8F2） |  | 规格型号：2FH-2.4C（8F2）；行数：8行；施肥量范围：150～900kg/h㎡；施肥深度：50±10mm；施肥位置：侧40±10mm；防堵塞、漏施或报警装置：有；配置有强制施肥装置：有；施肥量调节方式：旋钮调节+车速传感器；安装在水稻插秧机上同步作业； | 0 | 购机补贴(通用类) | 2030-07-09 | 江苏省 | 通过
1279 | 种植施肥机械 | 施肥机械 | 侧深施肥装置 | 6行及以上手动调肥量水稻侧深施肥装置 | 泰州樱田农机制造有限公司 | 侧深施肥机 | 2FH-09D |  | 配套动力形式；乘坐式高速插秧机；动力传输方式：电机齿轮传动；行数（行）:6；肥料排出方式：带槽滚筒式；施肥量调节方式：电控旋钮控制排肥电机增减肥量；施肥量范围（kg/hm2）：150-900；施肥深度（mm）:50±10；施肥位置（mm）：45±10（秧苗两侧）；肥箱容积（L）：45×2；防堵塞、漏施或报警装置：有。 | 0 | 购机补贴(通用类) | 2026-12-01 | 江苏省 | 通过
1280 | 田间管理机械 | 中耕机械 | 田园管理机 | 功率4kW及以上田园管理机 | 安徽春风农林机械制造股份有限公司 | 田园管理机 | 3TG-4E |  | 配套发动机标定功率：4.05kW。 | 4.05 | 购机补贴(非通用类) | 2028-04-02 | 安徽省 | 通过
1281 | 田间管理机械 | 中耕机械 | 田园管理机 | 功率4kW及以上田园管理机 | 安徽春风农林机械制造股份有限公司 | 田园管理机 | 3TG-6E |  | 配套发动机标定功率：6.3kW。 | 6.3 | 购机补贴(非通用类) | 2028-04-02 | 安徽省 | 通过
1282 | 田间管理机械 | 中耕机械 | 田园管理机 | 功率4kW及以上田园管理机 | 安徽春风农林机械制造股份有限公司 | 田园管理机 | 3TGQ-4QE |  | 配套发动机标定功率：4.0kW. | 4.0 | 购机补贴(非通用类) | 2028-04-02 | 安徽省 | 通过
1283 | 田间管理机械 | 中耕机械 | 田园管理机 | 功率4kW及以上田园管理机 | 安徽春风农林机械制造股份有限公司 | 田园管理机 | 3TGQ-5QE |  | 配套发动机标定功率：5.2kW. | 5.2 | 购机补贴(非通用类) | 2028-04-02 | 安徽省 | 通过
1284 | 田间管理机械 | 中耕机械 | 田园管理机 | 功率4kW及以上田园管理机 | 洛阳卓格哈斯机械有限公司 | 田园管理机 | 3TGQ-4.5ZT2 |  | 结构型式（单轴/双轴；履带/轮式）：双轴；轮式；整机外形尺寸（长×宽×高）mm：1665×715×985；标定功率：4.5kW；标定转速：3600r/min；燃油种类：汽油；扶把水平调整：可调；扶把上下调整：可调；主离合器型式：摩擦片式离合器；主离合器状态：常开；配套开沟装置型式：刀片式；配套开沟装置最大工作宽度mm：260；配套培土装置型式：刀片式；配套培土装置最大工作宽度 mm：265 | 4.5 | 购机补贴(非通用类) | 2030-06-29 | 河南省 | 通过
1285 | 田间管理机械 | 中耕机械 | 田园管理机 | 功率4kW及以上田园管理机 | 洛阳卓格哈斯机械有限公司 | 田园管理机 | 3TGQ-6.2ST |  | 配套动力生产企业：重庆宗申通用动力机械有限公司；型号规格：GB270C；标定功率(kW)：6.2；标定转速（r/min）：3600；起动方式：手拉反冲；燃油种类：汽油；排放阶段：第二阶段。 | 6.2 | 购机补贴(非通用类) | 2030-07-07 | 河南省 | 通过
1286 | 田间管理机械 | 中耕机械 | 田园管理机 | 功率4kW及以上田园管理机 | 洛阳卓格哈斯机械有限公司 | 田园管理机 | 3TGQ-6.3ST |  | 配套动力生产企业：重庆力帆内燃机有限公司；型号规格：175F-G；标定功率(kW)：6.3；标定转速（r/min）：3800；起动方式：手拉反冲；燃油种类：汽油；排放阶段：第二阶段。 | 6.3 | 购机补贴(非通用类) | 2030-07-07 | 河南省 | 通过
1287 | 田间管理机械 | 中耕机械 | 田园管理机 | 功率4kW及以上田园管理机 | 日照福丰机械制造有限公司 | 田园管理机 | 3TGQ-4.5A |  | 配套功率:4.5kW; | 4.5 | 购机补贴(非通用类) | 2030-07-06 | 山东省 | 通过
1288 | 田间管理机械 | 中耕机械 | 田园管理机 | 功率4kW及以上田园管理机 | 日照福丰机械制造有限公司 | 田园管理机 | 3TGQ-4.5B |  | 配套功率:4.5kW; | 4.5 | 购机补贴(非通用类) | 2030-07-06 | 山东省 | 通过
1289 | 田间管理机械 | 中耕机械 | 田园管理机 | 功率4kW及以上田园管理机 | 日照福丰机械制造有限公司 | 田园管理机 | 3TGQ-4.5D |  | 配套功率:4.5kW; | 4.5 | 购机补贴(非通用类) | 2030-07-06 | 山东省 | 通过
1290 | 田间管理机械 | 中耕机械 | 田园管理机 | 功率4kW及以上田园管理机 | 日照福丰机械制造有限公司 | 田园管理机 | 3TGQ-4.5E |  | 配套功率:4.5kW; | 4.5 | 购机补贴(非通用类) | 2030-07-06 | 山东省 | 通过
1291 | 田间管理机械 | 中耕机械 | 田园管理机 | 功率4kW及以上田园管理机 | 日照福丰机械制造有限公司 | 田园管理机 | 3TGQ-4A |  | 配套功率:4.0kW; | 4.0 | 购机补贴(非通用类) | 2030-07-06 | 山东省 | 通过
1292 | 田间管理机械 | 中耕机械 | 田园管理机 | 功率4kW及以上田园管理机 | 日照福丰机械制造有限公司 | 田园管理机 | 3TGQ-4B |  | 配套功率:4.0kW; | 4.0 | 购机补贴(非通用类) | 2030-07-06 | 山东省 | 通过
1293 | 田间管理机械 | 中耕机械 | 田园管理机 | 功率4kW及以上田园管理机 | 日照弘杭农业机械制造有限公司 | 田园管理机 | 3TGQ-4.0C |  | 配套功率:4.0kW; | 4.0 | 购机补贴(非通用类) | 2030-07-02 | 山东省 | 通过
1294 | 田间管理机械 | 中耕机械 | 田园管理机 | 功率4kW及以上田园管理机 | 日照弘杭农业机械制造有限公司 | 田园管理机 | 3TGQ-4.0DL |  | 配套功率:4.0kW; | 4.0 | 购机补贴(非通用类) | 2030-07-02 | 山东省 | 通过
1295 | 田间管理机械 | 中耕机械 | 田园管理机 | 功率4kW及以上田园管理机 | 日照弘杭农业机械制造有限公司 | 田园管理机 | 3TGQ-4.0ZH |  | 配套功率:4.0kW; | 4.0 | 购机补贴(非通用类) | 2030-07-02 | 山东省 | 通过
1296 | 田间管理机械 | 中耕机械 | 田园管理机 | 功率4kW及以上田园管理机 | 日照弘杭农业机械制造有限公司 | 田园管理机 | 3TGQ-4.5C |  | 配套功率:4.5kW; | 4.5 | 购机补贴(非通用类) | 2030-07-02 | 山东省 | 通过
1297 | 田间管理机械 | 中耕机械 | 田园管理机 | 功率4kW及以上田园管理机 | 日照弘杭农业机械制造有限公司 | 田园管理机 | 3TGQ-4.5DL |  | 配套功率:4.5kW; | 4.5 | 购机补贴(非通用类) | 2030-07-02 | 山东省 | 通过
1298 | 田间管理机械 | 中耕机械 | 田园管理机 | 功率4kW及以上田园管理机 | 日照弘杭农业机械制造有限公司 | 田园管理机 | 3TGQ-4.5ZH |  | 配套功率:4.5kW; | 4.5 | 购机补贴(非通用类) | 2030-07-02 | 山东省 | 通过
1299 | 田间管理机械 | 中耕机械 | 田园管理机 | 功率4kW及以上田园管理机 | 日照市立盈机械制造有限公司 | 田园管理机 | 3TG-6.3SZJ |  | 配套发动机型号名称 :CG192F-1柴油机 配套发动机生产企业: 江苏常工动力机械有限公司 配套发动机标定转速r/min3600配套发动机标定功率kW6.3(国四) | 6.3 | 购机补贴(非通用类) | 2030-07-02 | 山东省 | 通过
1300 | 田间管理机械 | 中耕机械 | 田园管理机 | 功率4kW及以上田园管理机 | 日照市立盈机械制造有限公司 | 田园管理机 | 3TGQ-5.3SZJ |  | 发动机型号名称：177F型汽油机；标定功率：5.3KW；制造商：日照市立盈机械制造有限公司；排放阶段：国二；标定转速3600r/min | 5.3 | 购机补贴(非通用类) | 2030-07-02 | 山东省 | 通过
1301 | 田间管理机械 | 中耕机械 | 田园管理机 | 功率4kW及以上田园管理机 | 日照市立盈机械制造有限公司 | 田园管理机 | 3TGQ-6.3SZJ |  | 发动机型号名称：190F汽油机；标定功率：6.3kw;制造商：日照市立盈机械制造有限公司；排放阶段：国二；标定转速：3600r/min | 6.3 | 购机补贴(非通用类) | 2030-07-02 | 山东省 | 通过
1302 | 田间管理机械 | 中耕机械 | 田园管理机 | 功率4kW及以上田园管理机 | 日照市立盈机械制造有限公司 | 田园管理机 | 现：3TGQ-4.1KP（原：3TGQ-4KP） |  | 配套发动机型号名称 :170F汽油机 配套发动机生产企业: 日照市立盈机械制造有限公司 配套发动机标定转速r/min3600配套发动机标定功率kW4.1 |  | 购机补贴(非通用类) | 2030-07-06 | 山东省 | 通过
1303 | 田间管理机械 | 中耕机械 | 田园管理机 | 功率4kW及以上田园管理机 | 日照市立盈机械制造有限公司 | 田园管理机 | 现：3TGQ-4.1SP（原：3TGQ-4SP） |  | 配套发动机型号名称 :170F汽油机 配套发动机生产企业: 日照市立盈机械制造有限公司 配套发动机标定转速r/min3600配套发动机标定功率kW4.1 | 4.1 | 购机补贴(非通用类) | 2030-07-06 | 山东省 | 通过
1304 | 田间管理机械 | 中耕机械 | 田园管理机 | 功率4kW及以上田园管理机 | 山东乐佳佳机电科技有限公司 | 田园管理机 | 3TGQ-4G |  | 型号3TGQ-4G结构型式单轴履带外形尺寸(长×宽×高)mm1620×600×950扶把水平调整不可调扶把上下调整不可调发动机输出传动方式皮带传动主离合器型式离心式主离合器状态常开标定（额定）功率kW4.0标定（额定）转速r/min3600配套锄草装置型式锄铲式配套锄草装置最大工作宽度mm400配套施肥装置排肥器型式外槽轮配套施肥装置施肥行数1配套施肥装置施肥开沟器型式尖铲式 | 4.0 | 购机补贴(非通用类) | 2030-07-06 | 山东省 | 通过
1305 | 田间管理机械 | 中耕机械 | 田园管理机 | 功率4kW及以上田园管理机 | 山东迅迪机械股份有限公司 | 田园管理机 | 3TGQ-4.1SZL |  | 配套动力型号：170F型汽油机；制造商：日照市立盈机械制造有限公司；标定功率(kW)：4.1；标定转速（r/min）：3600；排放标准：第二阶段。 | 4.1 | 购机补贴(非通用类) | 2029-09-01 | 山东省 | 通过
1306 | 田间管理机械 | 中耕机械 | 田园管理机 | 功率4kW及以上田园管理机 | 山东迅迪机械股份有限公司 | 田园管理机 | 3TGQ-5.3SZL |  | 配套动力型号：177F型汽油机；制造商：日照市立盈机械制造有限公司；标定功率(kW)：5.3；标定转速（r/min）：3600；排放标准：第二阶段 | 5.3 | 购机补贴(非通用类) | 2029-09-01 | 山东省 | 通过
1307 | 田间管理机械 | 中耕机械 | 田园管理机 | 功率4kW及以上田园管理机 | 沭阳川缘农业机械有限公司 | 田园管理机 | 3TGQ-4 |  | 型号名称：3TGQ-4型田园管理机；结构型式：单轴；轮式；外形尺寸：1380x870x880mm；扶把水平调整：不可调；扶把上下调整：可调；发动机输出转动方式：齿轮转动；主离合器型式：自动离合式；主离合器状态：常开；标定（额定）功率：4.0KW；标定（额定）转速：3600r/min；配套锄草装置型式：锄草轮；配套锄草装置最大工作宽度：700mm；配套起垄装置型式：起垄+成型器； | 4.0 | 购机补贴(非通用类) | 2030-05-28 | 江苏省 | 通过
1308 | 田间管理机械 | 中耕机械 | 田园管理机 | 功率4kW及以上田园管理机 | 四川省川达立盈农业装备有限公司 | 田园管理机 | 3TGQ-4.1CCJ |  | 标定（额定）功率kW4.1（汽油机）标定（额定）转速r/min3600 | 4.1 | 购机补贴(非通用类) | 2029-12-26 | 四川省 | 通过
1309 | 田间管理机械 | 中耕机械 | 田园管理机 | 功率4kW及以上田园管理机 | 四川省川达立盈农业装备有限公司 | 田园管理机 | 3TGQ-4.1CJZ |  | 标定（额定）功率kW4.1(汽油机)标定（额定）转速r/min3600 | 4.1 | 购机补贴(非通用类) | 2029-12-26 | 四川省 | 通过
1310 | 田间管理机械 | 中耕机械 | 田园管理机 | 功率4kW及以上田园管理机 | 四川省川达立盈农业装备有限公司 | 田园管理机 | 3TGQ-4.1KPX |  | 标定（额定）功率kW4.1（汽油机）标定（额定）转速r/min3600 | 4.1 | 购机补贴(非通用类) | 2029-12-26 | 四川省 | 通过
1311 | 田间管理机械 | 中耕机械 | 田园管理机 | 功率4kW及以上田园管理机 | 四川省川达立盈农业装备有限公司 | 田园管理机 | 3TGQ-4.1SCJ |  | 标定（额定）功率kW4.1（汽油机）标定（额定）转速r/min3600 | 4.1 | 购机补贴(非通用类) | 2029-12-26 | 四川省 | 通过
1312 | 田间管理机械 | 中耕机械 | 田园管理机 | 功率4kW及以上田园管理机 | 四川省川达立盈农业装备有限公司 | 田园管理机 | 3TGQ-5.3SZQ |  | 标定（额定）功率kW5.3（汽油机）标定（额定）转速r/min3600 | 5.3 | 购机补贴(非通用类) | 2029-12-26 | 四川省 | 通过
1313 | 田间管理机械 | 中耕机械 | 田园管理机 | 功率4kW及以上田园管理机 | 四川省川达立盈农业装备有限公司 | 田园管理机 | 3TGQ-6.3KPX |  | 标定（额定）功率kW6.3（汽油机）标定（额定）转速r/min3600 | 6.3 | 购机补贴(非通用类) | 2029-12-26 | 四川省 | 通过
1314 | 田间管理机械 | 中耕机械 | 田园管理机 | 功率4kW及以上田园管理机 | 四川省川达立盈农业装备有限公司 | 田园管理机 | 3TGQ-6.3SCJ |  | 标定（额定）功率kW6.3（汽油机）标定（额定）转速r/min3600 | 6.3 | 购机补贴(非通用类) | 2029-12-26 | 四川省 | 通过
1315 | 田间管理机械 | 中耕机械 | 田园管理机 | 功率4kW及以上田园管理机 | 潍坊润宝王农业机械有限公司 | 田园管理机 | 3TGQ-4A |  | 型号名称：3TGQ-4A型田园管理机；结构型式：双轴；轮式；外形尺寸：（长X宽X高）1800×640×970mm；扶把水平上下调整：可调；发动机输出传动方式：皮带传动；主离合器型式：涨紧式；主离合器状态：常开；标定（额定）功率：4.0Kw；标定（额定）转速：3600r/min；配套开沟装置型式：旋刀式；配套培土装置型式：旋刀式 | 4.0 | 购机补贴(非通用类) | 2026-06-29 | 山东省 | 通过
1316 | 田间管理机械 | 中耕机械 | 田园管理机 | 功率4kW及以上田园管理机 | 潍坊润宝王农业机械有限公司 | 田园管理机 | 3TGQ-4L |  | 型号名称：3TGQ-4Z型田园管理机；结构型式：单轴：履带；轮式；外形尺寸：（长X宽X高）1370×570×910mm；扶把水平调整：不可调；扶把上下调整：可调；发动机输出传动方式：皮带传动；主离合器型式：离心式摩擦片；主离合器状态：常开；标定（额定）功率：4.0Kw；标定（额定）转速：3600r/min；配套锄草装置型式：耘锄铲；配套锄草装置最大工作宽度：400mm；配套开沟装置型式：双面犁铲式 | 4.0 | 购机补贴(非通用类) | 2027-11-21 | 山东省 | 通过
1317 | 田间管理机械 | 中耕机械 | 田园管理机 | 功率4kW及以上田园管理机 | 潍坊沃富机械有限公司 | 田园管理机 | 3TGQ-4.5 |  | 外形尺寸：1840×580×1040mm，发动机型号YGS177F/P， 制造商：重庆伊格斯机械有限公司；结构型式：.轮式。发动机输出传动方式：齿轮传动。主离合器型式：摩擦片式。主离合器状态：常开。标定功率：4.5kW。标定转速：3600r/min。配套开沟装置型式；旋刀式。配套开沟装置最大工作宽度：140mm。配套培土装置型式：旋刀式。配套培土装置最大工作宽度：140mm。 | 4.5 | 购机补贴(非通用类) | 2030-04-27 | 山东省 | 通过
1318 | 田间管理机械 | 中耕机械 | 田园管理机 | 功率4kW及以上田园管理机 | 潍坊沃富机械有限公司 | 田园管理机 | 3TGQ-5.3 |  | 外形尺寸：1840×580×1040mm，发动机型号ZX177F，ZX177F/P；制造商：重庆展雄机械制造有限公司；结构型式：.轮式。发动机输出传动方式：齿轮传动。主离合器型式：摩擦片式。主离合器状态：常开。标定功率：5.3kW。标定转速：3600r/min。配套开沟装置型式；旋刀式。配套开沟装置最大工作宽度：140mm。配套培土装置型式：旋刀式。配套培土装置最大工作宽度：140mm。 | 5.3 | 购机补贴(非通用类) | 2030-04-27 | 山东省 | 通过
1319 | 田间管理机械 | 中耕机械 | 田园管理机 | 功率4kW及以上田园管理机 | 潍坊沃富机械有限公司 | 田园管理机 | 3TGQ-6.3 |  | 外形尺寸：1840×580×1040mm，发动机型号：R300V、制造商：重庆润通科技有限公司，结构型式：.轮式。发动机输出传动方式：齿轮传动。主离合器型式：摩擦片式。主离合器状态：常开。标定功率：6.3kW。标定转速：3600r/min。配套开沟装置型式；旋刀式。配套开沟装置最大工作宽度：140mm。配套培土装置型式：旋刀式。配套培土装置最大工作宽度：140mm。 | 6.3 | 购机补贴(非通用类) | 2030-04-27 | 山东省 | 通过
1320 | 田间管理机械 | 中耕机械 | 田园管理机 | 功率4kW及以上田园管理机 | 潍坊沃富机械有限公司 | 田园管理机 | 3TGQ-7.0 |  | 外形尺寸：1840×580×1040mm，发动机型号YH188F/P；制造商：重庆耀虎动力机械有限公司，结构型式：.轮式。发动机输出传动方式：齿轮传动。主离合器型式：摩擦片式。主离合器状态：常开。标定功率：7.0kW。标定转速：3600r/min。配套开沟装置型式；旋刀式。配套开沟装置最大工作宽度：140mm。配套培土装置型式：旋刀式。配套培土装置最大工作宽度：140mm。 | 7.0 | 购机补贴(非通用类) | 2030-04-27 | 山东省 | 通过
1321 | 田间管理机械 | 中耕机械 | 田园管理机 | 功率4kW及以上田园管理机 | 浙江四方股份有限公司 | 田园管理机 | 3TGQ-4.0 |  | 双轴/轮式结构，外形：1670*650*1030，皮带传动，功率：4.0kW，转速：3600r/min | 4 | 购机补贴(非通用类) | 2029-07-21 | 浙江省 | 通过
1322 | 田间管理机械 | 中耕机械 | 田园管理机 | 功率4kW及以上田园管理机 | 重庆迪扬苹辰机械制造有限公司 | 田园管理机 | 3TGQ-4.0C |  | 结构型式/双轴、轮式 外形尺寸(长×宽×高)mm1450×900×900 扶把水平调整/可调 扶把上下调整/可调 发动机输出传动方式/皮带传动 主离合器型式/牙嵌式 主离合器状态/常开 标定（额定）功率kW4.0 标定（额定）转速r/min3600 配套锄草装置型式/甩刀式 配套锄草装置最大工作宽度mm410 配套开沟装置型式/铧式 配套培开沟装置最大工作宽度mm220 | 4.0 | 购机补贴(非通用类) | 2027-05-26 | 重庆市 | 通过
1323 | 田间管理机械 | 中耕机械 | 田园管理机 | 功率4kW及以上田园管理机 | 重庆迪扬苹辰机械制造有限公司 | 田园管理机 | 3TGQ-5.5C |  | 结构型式/双轴、轮式 外形尺寸(长×宽×高)mm1450×900×900 扶把水平调整/可调 扶把上下调整/可调 发动机输出传动方式/皮带传动 主离合器型式/牙嵌式 主离合器状态/常开 标定（额定）功率kW5.6 标定（额定）转速r/min3600 配套锄草装置型式/甩刀式 配套锄草装置最大工作宽度mm560 配套开沟装置型式/铧式 配套培开沟装置最大工作宽度mm220 | 5.6 | 购机补贴(非通用类) | 2027-05-26 | 重庆市 | 通过
1324 | 田间管理机械 | 中耕机械 | 田园管理机 | 功率4kW及以上田园管理机 | 重庆东嶙机电有限公司 | 田园管理机 | 3TG-4.0B-1 |  | 配套动力：柴油机；标定功率4.05kW | 4.05 | 购机补贴(非通用类) | 2030-07-23 | 重庆市 | 通过
1325 | 田间管理机械 | 中耕机械 | 田园管理机 | 功率4kW及以上田园管理机 | 重庆东嶙机电有限公司 | 田园管理机 | 3TG-4.0B-2 |  | 配套动力：柴油机；标定功率4.05kW | 4.05 | 购机补贴(非通用类) | 2030-07-23 | 重庆市 | 通过
1326 | 田间管理机械 | 中耕机械 | 田园管理机 | 功率4kW及以上田园管理机 | 重庆东嶙机电有限公司 | 田园管理机 | 3TG-4.0B-3 |  | 配套动力：柴油机；标定功率4.05kW | 4.05 | 购机补贴(非通用类) | 2030-07-23 | 重庆市 | 通过
1327 | 田间管理机械 | 中耕机械 | 田园管理机 | 功率4kW及以上田园管理机 | 重庆东嶙机电有限公司 | 田园管理机 | 3TG-4.1B-2 |  | 配套动力：柴油机；标定功率4.1kW | 4.1 | 购机补贴(非通用类) | 2030-08-18 | 重庆市 | 通过
1328 | 田间管理机械 | 中耕机械 | 田园管理机 | 功率4kW及以上田园管理机 | 重庆东嶙机电有限公司 | 田园管理机 | 3TG-6.3B-1 |  | 配套动力：柴油机；标定功率6.3kW | 6.3 | 购机补贴(非通用类) | 2030-07-23 | 重庆市 | 通过
1329 | 田间管理机械 | 中耕机械 | 田园管理机 | 功率4kW及以上田园管理机 | 重庆东嶙机电有限公司 | 田园管理机 | 3TGQ-4.2B-2 |  | 配套动力：汽油机；标定功率4.2kW | 4.2 | 购机补贴(非通用类) | 2030-07-23 | 重庆市 | 通过
1330 | 田间管理机械 | 中耕机械 | 田园管理机 | 功率4kW及以上田园管理机 | 重庆箭驰机械有限公司 | 田园管理机 | 3TGQ-4.0 |  | 结构形式：双轴、轮式；外形尺寸（长x宽x高）：1395x510x965(mm) ；扶把水平调整：不可调；扶把上下调整：可调；发动机输出传动方式：皮带传动；主离合器型式：张紧轮式；主离合器状态：常开；额定功率：4.0（kw） ；额定转数：3600（r/min）；配套开沟装置型式：刀片式；配套开沟装置最大工作宽度：230（mm）；配套培土装置型式：刀片式；配套培土装置最大工作宽度：230（mm）。 | 4.0 | 购机补贴(非通用类) | 2030-10-27 | 重庆市 | 通过
1331 | 田间管理机械 | 中耕机械 | 田园管理机 | 功率4kW及以上田园管理机 | 重庆箭驰机械有限公司 | 田园管理机 | 3TGQ-4.0-1 |  | 结构形式：双轴、轮式；外形尺寸（长x宽x高）：1470x6500x1040(mm) ；扶把水平调整：不可调；扶把上下调整：可调；发动机输出传动方式：直连；主离合器型式：摩擦片式；主离合器状态：常开；额定功率：4.0（kw） ；额定转数：3600（r/min）；配套开沟装置型式：刀片式；配套开沟装置最大工作宽度：230（mm）；配套培土装置型式：刀片式；配套培土装置最大工作宽度：230（mm） | 4.0 | 购机补贴(非通用类) | 2030-11-22 | 重庆市 | 通过
1332 | 田间管理机械 | 中耕机械 | 田园管理机 | 功率4kW及以上田园管理机 | 重庆伟友动力机械有限公司 | 田园管理机 | 3TGQ-4-600F |  | 功率：4.0kW/3600rpm；燃油种类：汽油；发动机型号：WY170F/P；生产商：重庆伟友动力机械有限公司 | 4.0 | 购机补贴(非通用类) | 2030-10-27 | 重庆市 | 通过
1333 | 田间管理机械 | 中耕机械 | 田园管理机 | 功率4kW以下田园管理机 | 重庆东嶙机电有限公司 | 田园管理机 | 3TG-2.5B-1 |  | 配套动力：柴油机；标定功率2.5kW | 2.5 | 购机补贴(非通用类) | 2030-07-23 | 重庆市 | 通过
1334 | 田间管理机械 | 中耕机械 | 田园管理机 | 功率4kW以下田园管理机 | 重庆东嶙机电有限公司 | 田园管理机 | 3TG-2.5B-2 |  | 配套动力：柴油机；标定功率2.5kW | 2.5 | 购机补贴(非通用类) | 2030-07-23 | 重庆市 | 通过
1335 | 田间管理机械 | 植保机械 | 喷雾机 | 4—12m悬挂式喷杆喷雾机 | 济宁圣地农林机械有限公司 | 喷杆式喷雾机 | 3WPX-450型悬挂式喷杆喷雾机 |  | 喷杆长度9.2m;药箱容量:450L;型式:悬挂式 | 0 | 购机补贴(通用类) | 2028-05-18 | 山东省 | 通过
1336 | 田间管理机械 | 植保机械 | 喷雾机 | 4—12m悬挂式喷杆喷雾机 | 潍坊昊林机械制造有限公司 | 喷杆式喷雾机 | 3WPX-400型悬挂式喷杆喷雾机 |  | 型式：悬挂式 药箱容积：400L 喷杆长度：5.1米 | 0 | 购机补贴(通用类) | 2026-01-14 | 山东省 | 通过
1337 | 田间管理机械 | 植保机械 | 喷雾机 | 12—18m悬挂式喷杆喷雾机 | 潍坊昊林机械制造有限公司 | 喷杆式喷雾机 | 3WPX-600型悬挂式喷杆喷雾机 |  | 型式：悬挂式 喷杆长度：12米 药箱容积：600L | 0 | 购机补贴(通用类) | 2026-01-14 | 山东省 | 通过
1338 | 田间管理机械 | 植保机械 | 喷雾机 | 18m及以上悬挂式喷杆喷雾机 | 济宁圣地农林机械有限公司 | 喷杆式喷雾机 | 3WPX-800型悬挂式喷杆喷雾机 |  | 喷杆长度18.1m;药800L;型式:悬挂式 | 0 | 购机补贴(通用类) | 2028-05-18 | 山东省 | 通过
1339 | 田间管理机械 | 植保机械 | 喷雾机 | 18m及以上悬挂式喷杆喷雾机 | 佳木斯市方氏机械有限公司 | 喷杆式喷雾机 | 3WPX-1000型悬挂式喷杆喷雾机 |  | 喷杆长度：18m，药箱容积：1000L，型式：悬挂式 | 0 | 购机补贴(通用类) | 2030-03-05 | 黑龙江 | 通过
1340 | 田间管理机械 | 植保机械 | 喷雾机 | 18m及以上悬挂式喷杆喷雾机 | 佳木斯市方氏机械有限公司 | 喷杆式喷雾机 | 3WPX-1500型悬挂式喷杆喷雾机 |  | 喷杆长度：18m，药箱容积：1500L，型式：悬挂式 | 0 | 购机补贴(通用类) | 2030-03-05 | 黑龙江 | 通过
1341 | 田间管理机械 | 植保机械 | 喷雾机 | 18m及以上悬挂式喷杆喷雾机 | 佳木斯市方氏机械有限公司 | 喷杆式喷雾机 | 3WPX-2000型悬挂式喷杆喷雾机 |  | 喷杆长度：18m，药箱容积：2000L，型式：悬挂式 | 0 | 购机补贴(通用类) | 2030-03-05 | 黑龙江 | 通过
1342 | 田间管理机械 | 植保机械 | 喷雾机 | 18m及以上悬挂式喷杆喷雾机 | 佳木斯市方氏机械有限公司 | 喷杆式喷雾机 | 3WPX-800型悬挂式喷杆喷雾机 |  | 喷杆长度：18m，药箱容积;800L,型式：悬挂式 | 0 | 购机补贴(通用类) | 2030-03-05 | 黑龙江 | 通过
1343 | 田间管理机械 | 植保机械 | 喷雾机 | 18m及以上悬挂式喷杆喷雾机 | 潍坊昊林机械制造有限公司 | 喷杆式喷雾机 | 3WPX-800型悬挂式喷杆喷雾机 |  | 型式：悬挂式 喷杆长度：18米 药箱容积：800L | 0 | 购机补贴(通用类) | 2026-01-14 | 山东省 | 通过
1344 | 田间管理机械 | 植保机械 | 喷雾机 | 18—50马力自走式四轮转向喷杆喷雾机 | 青州奥森农业机械有限公司 | 喷杆式喷雾机 | 3WPZ-700HA型自走式喷杆喷雾机 |  | 功率：24马力；药箱：700L；喷杆长度：10.3m；离地间隙：0.9m；型式：自走式；四轮驱动；四轮转向 | 17.6 | 购机补贴(通用类) | 2030-02-26 | 山东省 | 通过
1345 | 田间管理机械 | 植保机械 | 喷雾机 | 18—50马力自走式四轮转向喷杆喷雾机 | 青州奥森农业机械有限公司 | 喷杆式喷雾机 | 3WPZ-700H型自走式喷杆喷雾机 |  | 功率：24马力；药箱：700L；喷杆长度：10.3m；离地间隙：0.94m；型式：自走式；四轮驱动；四轮转向 | 17.6 | 购机补贴(通用类) | 2030-02-26 | 山东省 | 通过
1346 | 田间管理机械 | 植保机械 | 喷雾机 | 18—50马力自走式四轮转向喷杆喷雾机 | 青州市林禾农业科技有限公司 | 喷杆式喷雾机 | 3WPZ-800D型自走式喷杆喷雾机 |  | 功率:25马力;药箱容积:800L;喷杆长度:10.5m;离地间隙:0.9m;驱动型式:四轮驱动 ;转向型式:四轮转向 ;型式:自走式 ; | 18.38 | 购机补贴(通用类) | 2030-04-02 | 山东省 | 通过
1347 | 田间管理机械 | 植保机械 | 喷雾机 | 18—50马力自走式四轮转向喷杆喷雾机 | 青州市农之源农机经销处（个体工商户） | 喷杆式喷雾机 | 3WPZ-500型自走式喷杆喷雾机 |  | 24.9马力（18.38Kw/2200r/min）；药箱：500L；喷杆长度：9m；离地间隙：0.845m；自走式，四轮驱动，四轮转向；排放标准：国四。 | 18.38 | 购机补贴(通用类) | 2030-04-20 | 山东省 | 通过
1348 | 田间管理机械 | 植保机械 | 喷雾机 | 18—50马力自走式四轮转向喷杆喷雾机 | 青州鑫丰园农业机械制造有限公司 | 喷杆式喷雾机 | 3WPZ-700E型自走式喷杆喷雾机 |  | 功率：23.936马力（17.6kW/2200r/min)；药箱：700L；喷杆长度：12m；离地间隙：0.93m；结构型式：自走式；驱动型式：四轮驱动；转向型式：四轮转向.达到GB20891-2014 第四阶段排放标准 | 17.6 | 购机补贴(通用类) | 2030-05-25 | 山东省 | 通过
1349 | 田间管理机械 | 植保机械 | 喷雾机 | 18—50马力自走式四轮转向喷杆喷雾机 | 青州鑫丰园农业机械制造有限公司 | 喷杆式喷雾机 | 3WPZ-700F型自走式喷杆喷雾机 |  | 功率：23.936马力（17.6kW/2200r/min)；药箱：700L；喷杆长度：12m；离地间隙：0.93m；结构型式：自走式；驱动型式：四轮驱动；转向型式：四轮转向.达到GB20891-2014 第四阶段排放标准 | 17.6 | 购机补贴(通用类) | 2030-05-25 | 山东省 | 通过
1350 | 田间管理机械 | 植保机械 | 喷雾机 | 18—50马力自走式四轮转向喷杆喷雾机 | 山东维凯斯农业装备有限公司 | 喷杆式喷雾机 | 3WP-500F型自走式喷杆喷雾机 |  | 型式：自走式；外形尺寸（mm):4600×1850×2800;药箱容量（L）：500;整机工作压力（Mpa):0.1-0.6；喷杆长度（mm):9000；配套动力：单缸、卧式、水冷、四冲程；驱动方式：四轮驱动、四轮转向；离地间隙（mm):950；轴距（mm）：2120；发动机或电动机标定功率/转速（KW/(r/min)）:14.71/2200;14.7/2200;液（气）泵/电机泵结构形式：隔膜泵 | 14.7 | 购机补贴(通用类) | 2030-07-20 | 山东省 | 通过
1351 | 田间管理机械 | 植保机械 | 喷雾机 | 18—50马力自走式四轮转向喷杆喷雾机 | 潍坊昊林机械制造有限公司 | 喷杆式喷雾机 | 3WPZ-400型自走式喷杆喷雾机 |  | 型式：自走式, 功率：20马力，药箱容积：400L 离地间隙：0.83米 喷杆长度：8.03米 四轮驱动 四轮转向 | 14.7 | 购机补贴(通用类) | 2026-01-14 | 山东省 | 通过
1352 | 田间管理机械 | 植保机械 | 喷雾机 | 18—50马力自走式四轮转向喷杆喷雾机 | 潍坊市鑫久保丰农业装备有限公司 | 喷杆式喷雾机 | 3WPZ-700HA型自走式喷杆喷雾机 |  | 功率：24马力；药箱：700L；喷杆长度：10.3m；离地间隙：0.9m；型式：自走式；四轮驱动；四轮转向 | 17.6 | 购机补贴(通用类) | 2030-03-04 | 山东省 | 通过
1353 | 田间管理机械 | 植保机械 | 喷雾机 | 18—50马力自走式四轮转向喷杆喷雾机 | 潍坊市鑫久保丰农业装备有限公司 | 喷杆式喷雾机 | 3WPZ-700H型自走式喷杆喷雾机 |  | 功率：24马力；药箱：700L；喷杆长度：10.3m；离地间隙：0.94m；型式：自走式；四轮驱动；四轮转向 | 17.6 | 购机补贴(通用类) | 2030-03-04 | 山东省 | 通过
1354 | 田间管理机械 | 植保机械 | 喷雾机 | 50—100马力自走式四轮转向喷杆喷雾机 | 临沂御盛农业科技有限公司 | 喷杆式喷雾机 | 3WPZ-750G型自走式喷杆喷雾机 |  | 标定功率转速：36.8kw/2400r/min（50马力）、药箱容积：750L、喷杆长度：11m、离地间隙：1.12m、结构型式：自走式、驱动型式：四轮驱动、转向型式：四轮转向 ； | 36.8 | 购机补贴(通用类) | 2030-02-25 | 山东省 | 通过
1355 | 田间管理机械 | 植保机械 | 喷雾机 | 50—100马力自走式四轮转向喷杆喷雾机 | 青州奥森农业机械有限公司 | 喷杆式喷雾机 | 3WPZ-1000C型自走式喷杆喷雾机 |  | 功率：50马力；药箱：1000L；喷杆长度：10.3m；离地间隙：0.85m；型式：自走式；四轮驱动；四轮转向 | 36.8 | 购机补贴(通用类) | 2030-02-26 | 山东省 | 通过
1356 | 田间管理机械 | 植保机械 | 喷雾机 | 50—100马力自走式四轮转向喷杆喷雾机 | 青州奥森农业机械有限公司 | 喷杆式喷雾机 | 3WPZ-1000L型自走式喷杆喷雾机 |  | 功率：50马力；药箱：1000L；喷杆长度：19.8m；离地间隙：0.8m；型式：自走式；四轮驱动；四轮转向 | 36.8 | 购机补贴(通用类) | 2030-02-26 | 山东省 | 通过
1357 | 田间管理机械 | 植保机械 | 喷雾机 | 50—100马力自走式四轮转向喷杆喷雾机 | 青州奥森农业机械有限公司 | 喷杆式喷雾机 | 3WPZ-1000型自走式喷杆喷雾机 |  | 功率：50马力；药箱：1000L；喷杆长度：18.8m；离地间隙：0.83m；型式：自走式；四轮驱动；四轮转向 | 36.8 | 购机补贴(通用类) | 2030-02-26 | 山东省 | 通过
1358 | 田间管理机械 | 植保机械 | 喷雾机 | 50—100马力自走式四轮转向喷杆喷雾机 | 青州奥森农业机械有限公司 | 喷杆式喷雾机 | 3WPZ-700型自走式喷杆喷雾机 |  | 功率：50马力；药箱：700L；喷杆长度：10.3m；离地间隙：0.85m；型式：自走式；四轮驱动；四轮转向 | 36.8 | 购机补贴(通用类) | 2030-02-26 | 山东省 | 通过
1359 | 田间管理机械 | 植保机械 | 喷雾机 | 50—100马力自走式四轮转向喷杆喷雾机 | 青州奥森农业机械有限公司 | 喷杆式喷雾机 | 3WPZ-800F型自走式喷杆喷雾机 |  | 功率：50马力；药箱：800L；喷杆长度：12.4m；离地间隙：0.9m；型式：自走式；四轮驱动；四轮转向 | 36.8 | 购机补贴(通用类) | 2030-02-26 | 山东省 | 通过
1360 | 田间管理机械 | 植保机械 | 喷雾机 | 50—100马力自走式四轮转向喷杆喷雾机 | 青州金亿丰农业机械有限公司 | 自走式喷杆喷雾机 | 3WPZ-1000D型自走式喷杆喷雾机 |  | 功率/转速（kW/r/min）：36.8/2400（50.05马力）；喷杆长度（m）：20，药箱容积（L）：1000；最小离地间隙：（m）：0.94；型式：自走式，四轮驱动、四轮转向； | 36.8 | 购机补贴(通用类) | 2030-07-17 | 山东省 | 通过
1361 | 田间管理机械 | 植保机械 | 喷雾机 | 50—100马力自走式四轮转向喷杆喷雾机 | 青州金亿丰农业机械有限公司 | 自走式喷杆喷雾机 | 3WPZ-700A型自走式喷杆喷雾机 |  | 发动机功率/转速（kW/r/min）：36.8/2400（50.05马力）；排放标准：（GB 20891-2014）第四阶段；喷杆长度（m）：12，药箱容积（L）：700；最小离地间隙：（m）：0.95；型式：自走式，四轮驱动、四轮转向。 | 36.8 | 购机补贴(通用类) | 2030-07-17 | 山东省 | 通过
1362 | 田间管理机械 | 植保机械 | 喷雾机 | 50—100马力自走式四轮转向喷杆喷雾机 | 青州千乘农业装备有限公司 | 自走式喷杆喷雾机 | 3WPZ-1000C型自走式喷杆喷雾机 |  | 功率:50马力;药箱:1000L;喷杆长度:18m;离地间隙:0.96m;型式:自走式 ;驱动方式:四轮驱动 ;转向方式:四轮转向 ; | 36.8 | 购机补贴(通用类) | 2030-03-11 | 山东省 | 通过
1363 | 田间管理机械 | 植保机械 | 喷雾机 | 50—100马力自走式四轮转向喷杆喷雾机 | 青州千乘农业装备有限公司 | 自走式喷杆喷雾机 | 3WPZ-700C型自走式喷杆喷雾机 |  | 功率:50马力;药箱:700L;喷杆长度:10.5m:离地间隙:0.96m;型式:自走式 ;驱动方式:四轮驱动 ;转向方式:四轮转向 ; | 36.8 | 购机补贴(通用类) | 2030-03-11 | 山东省 | 通过
1364 | 田间管理机械 | 植保机械 | 喷雾机 | 50—100马力自走式四轮转向喷杆喷雾机 | 青州市林禾农业科技有限公司 | 喷杆式喷雾机 | 3WPZ-1000X型自走式喷杆喷雾机 |  | 功率:50马力;药箱容积:1000L;喷杆长度:13m;离地间隙:0.9m;驱动型式:四轮驱动 ;转向型式:四轮转向 ;型式:自走式 ; | 36.8 | 购机补贴(通用类) | 2030-04-02 | 山东省 | 通过
1365 | 田间管理机械 | 植保机械 | 喷雾机 | 50—100马力自走式四轮转向喷杆喷雾机 | 青州市农之源农机经销处（个体工商户） | 喷杆式喷雾机 | 3WPZ-1000A型自走式喷杆喷雾机 |  | 50.048马力（36.8Kw/2400r/min）；药箱：1000L；喷杆长度：13m；离地间隙：1.09m；自走式，四轮驱动，四轮转向；排放标准：国四。 | 36.8 | 购机补贴(通用类) | 2030-04-20 | 山东省 | 通过
1366 | 田间管理机械 | 植保机械 | 喷雾机 | 50—100马力自走式四轮转向喷杆喷雾机 | 青州市农之源农机经销处（个体工商户） | 喷杆式喷雾机 | 3WPZ-1000E型自走式喷杆喷雾机 |  | 50.048马力（36.8Kw/2400r/min）；药箱：1000L；喷杆长度：16.5m；离地间隙：1.1m；自走式，四轮驱动，四轮转向；排放标准：国四。 | 36.8 | 购机补贴(通用类) | 2030-04-20 | 山东省 | 通过
1367 | 田间管理机械 | 植保机械 | 喷雾机 | 50—100马力自走式四轮转向喷杆喷雾机 | 青州市农之源农机经销处（个体工商户） | 喷杆式喷雾机 | 3WPZ-1000H型自走式喷杆喷雾机 |  | 50.048马力（36.8Kw/2400r/min）；药箱：1000L；喷杆长度：13m；离地间隙：0.94m；自走式，四轮驱动，四轮转向；排放标准：国四。 | 36.8 | 购机补贴(通用类) | 2030-04-20 | 山东省 | 通过
1368 | 田间管理机械 | 植保机械 | 喷雾机 | 50—100马力自走式四轮转向喷杆喷雾机 | 青州市农之源农机经销处（个体工商户） | 喷杆式喷雾机 | 3WPZ-1000M型自走式喷杆喷雾机 |  | 50.048马力（36.8Kw/2400r/min）；药箱：1000L；喷杆长度：16.5m；离地间隙：0.945m；自走式，四轮驱动，四轮转向；排放标准：国四。 | 36.8 | 购机补贴(通用类) | 2030-04-20 | 山东省 | 通过
1369 | 田间管理机械 | 植保机械 | 喷雾机 | 50—100马力自走式四轮转向喷杆喷雾机 | 青州市农之源农机经销处（个体工商户） | 喷杆式喷雾机 | 3WPZ-1000N型自走式喷杆喷雾机 |  | 50.048马力（36.8Kw/2400r/min）；药箱：1000L；喷杆长度：16.5m；离地间隙：1.09m；自走式，四轮驱动，四轮转向；排放标准：国四。 | 36.8 | 购机补贴(通用类) | 2030-04-20 | 山东省 | 通过
1370 | 田间管理机械 | 植保机械 | 喷雾机 | 50—100马力自走式四轮转向喷杆喷雾机 | 青州市农之源农机经销处（个体工商户） | 喷杆式喷雾机 | 3WPZ-700A型自走式喷杆喷雾机 |  | 50.048马力（36.8Kw/2400r/min）；药箱：700L；喷杆长度：11m；离地间隙：1.1m；自走式，四轮驱动，四轮转向；排放标准：国四。 | 36.8 | 购机补贴(通用类) | 2030-04-20 | 山东省 | 通过
1371 | 田间管理机械 | 植保机械 | 喷雾机 | 50—100马力自走式四轮转向喷杆喷雾机 | 青州市农之源农机经销处（个体工商户） | 喷杆式喷雾机 | 3WPZ-700L型自走式喷杆喷雾机 |  | 50.048马力（36.8Kw/2400r/min）；药箱：700L；喷杆长度：11m；离地间隙：0.94m；自走式，四轮驱动，四轮转向；排放标准：国四。 | 36.8 | 购机补贴(通用类) | 2030-04-20 | 山东省 | 通过
1372 | 田间管理机械 | 植保机械 | 喷雾机 | 50—100马力自走式四轮转向喷杆喷雾机 | 青州市农之源农机经销处（个体工商户） | 喷杆式喷雾机 | 3WPZ-700M型自走式喷杆喷雾机 |  | 50.048马力（36.8Kw/2400r/min）；药箱：700L；喷杆长度：11m；离地间隙：0.95m；自走式，四轮驱动，四轮转向；排放标准：国四。 | 36.8 | 购机补贴(通用类) | 2030-04-20 | 山东省 | 通过
1373 | 田间管理机械 | 植保机械 | 喷雾机 | 50—100马力自走式四轮转向喷杆喷雾机 | 青州鑫诚农业机械有限公司 | 自走式喷杆喷雾机 | 3WPZ-1000A型自走式喷杆喷雾机 |  | 功率:50马力;药箱容积:1000L;喷杆长度:12m;离地间隙:1.08m;型式:自走式、四轮驱动、四轮转向; | 36.8 | 购机补贴(通用类) | 2030-03-11 | 山东省 | 通过
1374 | 田间管理机械 | 植保机械 | 喷雾机 | 50—100马力自走式四轮转向喷杆喷雾机 | 青州鑫诚农业机械有限公司 | 自走式喷杆喷雾机 | 3WPZ-1000C型自走式喷杆喷雾机 |  | 功率:50马力;药箱:1000L;喷杆长度:18m;离地间隙:0.96m;型式:自走式 ;驱动型式:四轮驱动 ;转向型式:四轮转向 | 36.8 | 购机补贴(通用类) | 2030-03-11 | 山东省 | 通过
1375 | 田间管理机械 | 植保机械 | 喷雾机 | 50—100马力自走式四轮转向喷杆喷雾机 | 青州鑫诚农业机械有限公司 | 自走式喷杆喷雾机 | 3WPZ-700C型自走式喷杆喷雾机 |  | 功率:50马力;药箱:700L;喷杆长度:10.5m;离地间隙:0.96m;型式:自走式 ;驱动型式:四轮驱动 ;转向型式:四轮转向 ; | 36.8 | 购机补贴(通用类) | 2030-03-11 | 山东省 | 通过
1376 | 田间管理机械 | 植保机械 | 喷雾机 | 50—100马力自走式四轮转向喷杆喷雾机 | 青州鑫丰园农业机械制造有限公司 | 喷杆式喷雾机 | 3WPZ-1000AS型自走式喷杆喷雾机 |  | 功率：50马力（36.8kW/2400r/min)；药箱：1000L；喷杆长度：21.5m；离地间隙：0.94m；结构型式：自走式；驱动型式：四轮驱动；转向型式：四轮转向.达到GB20891-2014 第四阶段排放标准 | 36.8 | 购机补贴(通用类) | 2030-05-25 | 山东省 | 通过
1377 | 田间管理机械 | 植保机械 | 喷雾机 | 50—100马力自走式四轮转向喷杆喷雾机 | 青州鑫丰园农业机械制造有限公司 | 喷杆式喷雾机 | 3WPZ-1000A型自走式喷杆喷雾机 |  | 功率：50马力（36.8kW/2400r/min)；药箱：1000L；喷杆长度：21.5m；离地间隙：0.94m；结构型式：自走式；驱动型式：四轮驱动；转向型式：四轮转向.达到GB20891-2014 第四阶段排放标准 | 36.8 | 购机补贴(通用类) | 2030-05-25 | 山东省 | 通过
1378 | 田间管理机械 | 植保机械 | 喷雾机 | 50—100马力自走式四轮转向喷杆喷雾机 | 青州鑫丰园农业机械制造有限公司 | 喷杆式喷雾机 | 3WPZ-1000B型自走式喷杆喷雾机 |  | 功率：50马力（36.8kW/2400r/min)；药箱：1000L；喷杆长度：21.5m；离地间隙：0.94m；结构型式：自走式；驱动型式：四轮驱动；转向型式：四轮转向.达到GB20891-2014 第四阶段排放标准 | 36.8 | 购机补贴(通用类) | 2030-05-25 | 山东省 | 通过
1379 | 田间管理机械 | 植保机械 | 喷雾机 | 50—100马力自走式四轮转向喷杆喷雾机 | 青州鑫丰园农业机械制造有限公司 | 喷杆式喷雾机 | 3WPZ-1000DH型自走式喷杆喷雾机 |  | 功率：50马力（36.8kW/2400r/min)；药箱：1000L；喷杆长度：12m；离地间隙：0.95m；结构型式：自走式；驱动型式：四轮驱动；转向型式：四轮转向.达到GB20891-2014 第四阶段排放标准 | 36.8 | 购机补贴(通用类) | 2030-05-25 | 山东省 | 通过
1380 | 田间管理机械 | 植保机械 | 喷雾机 | 50—100马力自走式四轮转向喷杆喷雾机 | 青州鑫丰园农业机械制造有限公司 | 喷杆式喷雾机 | 3WPZ-1000DS型自走式喷杆喷雾机 |  | 功率：50马力（36.8kW/2400r/min)；药箱：1000L；喷杆长度：12m；离地间隙：0.95m；结构型式：自走式；驱动型式：四轮驱动；转向型式：四轮转向.达到GB20891-2014 第四阶段排放标准 | 36.8 | 购机补贴(通用类) | 2030-05-25 | 山东省 | 通过
1381 | 田间管理机械 | 植保机械 | 喷雾机 | 50—100马力自走式四轮转向喷杆喷雾机 | 青州鑫丰园农业机械制造有限公司 | 喷杆式喷雾机 | 3WPZ-1000D型自走式喷杆喷雾机 |  | 功率：50马力（36.8kW/2400r/min)；药箱：1000L；喷杆长度：12m；离地间隙：0.95m；结构型式：自走式；驱动型式：四轮驱动；转向型式：四轮转向.达到GB20891-2014 第四阶段排放标准 | 36.8 | 购机补贴(通用类) | 2030-05-25 | 山东省 | 通过
1382 | 田间管理机械 | 植保机械 | 喷雾机 | 50—100马力自走式四轮转向喷杆喷雾机 | 青州鑫丰园农业机械制造有限公司 | 喷杆式喷雾机 | 3WPZ-1000E型自走式喷杆喷雾机 |  | 功率：50马力（36.8kW/2400r/min)；药箱：1000L；喷杆长度：12m；离地间隙：1.1m；结构型式：自走式；驱动型式：四轮驱动；转向型式：四轮转向.达到GB20891-2014 第四阶段排放标准 | 36.8 | 购机补贴(通用类) | 2030-05-25 | 山东省 | 通过
1383 | 田间管理机械 | 植保机械 | 喷雾机 | 50—100马力自走式四轮转向喷杆喷雾机 | 青州鑫丰园农业机械制造有限公司 | 喷杆式喷雾机 | 3WPZ-1000FH型自走式喷杆喷雾机 |  | 功率：50马力（36.8kW/2400r/min)；药箱：1000L；喷杆长度：12m；离地间隙：1.1m；结构型式：自走式；驱动型式：四轮驱动；转向型式：四轮转向.达到GB20891-2014 第四阶段排放标准 | 36.8 | 购机补贴(通用类) | 2030-05-25 | 山东省 | 通过
1384 | 田间管理机械 | 植保机械 | 喷雾机 | 50—100马力自走式四轮转向喷杆喷雾机 | 青州鑫丰园农业机械制造有限公司 | 喷杆式喷雾机 | 3WPZ-1000F型自走式喷杆喷雾机 |  | 功率：50马力（36.8kW/2400r/min)；药箱：1000L；喷杆长度：12m；离地间隙：1.1m；结构型式：自走式；驱动型式：四轮驱动；转向型式：四轮转向.达到GB20891-2014 第四阶段排放标准 | 36.8 | 购机补贴(通用类) | 2030-05-25 | 山东省 | 通过
1385 | 田间管理机械 | 植保机械 | 喷雾机 | 50—100马力自走式四轮转向喷杆喷雾机 | 青州鑫丰园农业机械制造有限公司 | 喷杆式喷雾机 | 3WPZ-1000LH型自走式喷杆喷雾机 |  | 功率：50马力（36.8kW/2400r/min)；药箱：1000L；喷杆长度：12m；离地间隙：0.95m；结构型式：自走式；驱动型式：四轮驱动；转向型式：四轮转向.达到GB20891-2014 第四阶段排放标准 | 36.8 | 购机补贴(通用类) | 2030-05-25 | 山东省 | 通过
1386 | 田间管理机械 | 植保机械 | 喷雾机 | 50—100马力自走式四轮转向喷杆喷雾机 | 青州鑫丰园农业机械制造有限公司 | 喷杆式喷雾机 | 3WPZ-1000LS型自走式喷杆喷雾机 |  | 功率：50马力（36.8kW/2400r/min)；药箱：1000L；喷杆长度：12m；离地间隙：0.95m；结构型式：自走式；驱动型式：四轮驱动；转向型式：四轮转向.达到GB20891-2014 第四阶段排放标准 | 36.8 | 购机补贴(通用类) | 2030-05-25 | 山东省 | 通过
1387 | 田间管理机械 | 植保机械 | 喷雾机 | 50—100马力自走式四轮转向喷杆喷雾机 | 青州鑫丰园农业机械制造有限公司 | 喷杆式喷雾机 | 3WPZ-1000L型自走式喷杆喷雾机 |  | 功率：50马力（36.8kW/2400r/min)；药箱：1000L；喷杆长度：12m；离地间隙：0.95m；结构型式：自走式；驱动型式：四轮驱动；转向型式：四轮转向.达到GB20891-2014 第四阶段排放标准 | 36.8 | 购机补贴(通用类) | 2030-05-25 | 山东省 | 通过
1388 | 田间管理机械 | 植保机械 | 喷雾机 | 50—100马力自走式四轮转向喷杆喷雾机 | 青州鑫丰园农业机械制造有限公司 | 喷杆式喷雾机 | 3WPZ-1000MH型自走式喷杆喷雾机 |  | 功率：50马力（36.8kW/2400r/min)；药箱：1000L；喷杆长度：12m；离地间隙：1.33m；结构型式：自走式；驱动型式：四轮驱动；转向型式：四轮转向.达到GB20891-2014 第四阶段排放标准 | 36.8 | 购机补贴(通用类) | 2030-05-25 | 山东省 | 通过
1389 | 田间管理机械 | 植保机械 | 喷雾机 | 50—100马力自走式四轮转向喷杆喷雾机 | 青州鑫丰园农业机械制造有限公司 | 喷杆式喷雾机 | 3WPZ-1000MS型自走式喷杆喷雾机 |  | 功率：50马力（36.8kW/2400r/min)；药箱：1000L；喷杆长度：12m；离地间隙：1.33m；结构型式：自走式；驱动型式：四轮驱动；转向型式：四轮转向.达到GB20891-2014 第四阶段排放标准 | 36.8 | 购机补贴(通用类) | 2030-05-25 | 山东省 | 通过
1390 | 田间管理机械 | 植保机械 | 喷雾机 | 50—100马力自走式四轮转向喷杆喷雾机 | 青州鑫丰园农业机械制造有限公司 | 喷杆式喷雾机 | 3WPZ-1000M型自走式喷杆喷雾机 |  | 功率：50马力（36.8kW/2400r/min)；药箱：1000L；喷杆长度：12m；离地间隙：1.33m；结构型式：自走式；驱动型式：四轮驱动；转向型式：四轮转向.达到GB20891-2014 第四阶段排放标准 | 36.8 | 购机补贴(通用类) | 2030-05-25 | 山东省 | 通过
1391 | 田间管理机械 | 植保机械 | 喷雾机 | 50—100马力自走式四轮转向喷杆喷雾机 | 青州鑫丰园农业机械制造有限公司 | 喷杆式喷雾机 | 3WPZ-1500BS型自走式喷杆喷雾机 |  | 功率：50马力（36.8kW/2400r/min)；药箱：1500L；喷杆长度：21.5m；离地间隙：1.08m；结构型式：自走式；驱动型式：四轮驱动；转向型式：四轮转向.达到GB20891-2014 第四阶段排放标准 | 36.8 | 购机补贴(通用类) | 2030-05-25 | 山东省 | 通过
1392 | 田间管理机械 | 植保机械 | 喷雾机 | 50—100马力自走式四轮转向喷杆喷雾机 | 青州鑫丰园农业机械制造有限公司 | 喷杆式喷雾机 | 3WPZ-1500CH型自走式喷杆喷雾机 |  | 功率：50马力（36.8kW/2400r/min)；药箱：1500L；喷杆长度：21.5m；离地间隙：1.09m；结构型式：自走式；驱动型式：四轮驱动；转向型式：四轮转向.达到GB20891-2014 第四阶段排放标准 | 36.8 | 购机补贴(通用类) | 2030-05-25 | 山东省 | 通过
1393 | 田间管理机械 | 植保机械 | 喷雾机 | 50—100马力自走式四轮转向喷杆喷雾机 | 青州鑫丰园农业机械制造有限公司 | 喷杆式喷雾机 | 3WPZ-1500C型自走式喷杆喷雾机 |  | 功率：50马力（36.8kW/2400r/min)；药箱：1500L；喷杆长度：21.5m；离地间隙：1.08m；结构型式：自走式；驱动型式：四轮驱动；转向型式：四轮转向.达到GB20891-2014 第四阶段排放标准 | 36.8 | 购机补贴(通用类) | 2030-05-25 | 山东省 | 通过
1394 | 田间管理机械 | 植保机械 | 喷雾机 | 50—100马力自走式四轮转向喷杆喷雾机 | 山东佳尔能机电有限公司 | 喷杆式喷雾机 | 3WP-700(G4)型自走式喷杆喷雾机 |  | 发动机名称：柴油机；发动机制造商：安徽全柴动力股份有限公司；发动机结构型式：四缸直列水冷四冲程；发动机标定功率 / 转速：36.8kW / 2400r/min；发动机排放阶段：国四；药箱容积：700L;喷杆长度：11000 mm；最小离地间隙：970 mm；整机结构型式：自走式；驱动型式：四轮驱动； 转向型式：四轮转向 | 36.8 | 购机补贴(通用类) | 2030-05-14 | 山东省 | 通过
1395 | 田间管理机械 | 植保机械 | 喷雾机 | 50—100马力自走式四轮转向喷杆喷雾机 | 山东佳尔能机电有限公司 | 喷杆式喷雾机 | 3WPZ-1000K型自走式喷杆喷雾机 |  | 发动机名称：柴油机； 发动机型号：V27-50U41 / V27-50V41；发动机结构型式：四缸直列水冷四冲程；发动机制造商：安徽全柴动力股份有限公司；发动机排放阶段：国四；发动机标定功率 / 转速：36.8kW / 2400r/min；药箱容积：1000L;喷杆长度：20000 mm；最小离地间隙：1100 mm；整机结构型式：自走式；驱动型式：四轮驱动； 转向型式：四轮转向 | 36.8 | 购机补贴(通用类) | 2030-05-14 | 山东省 | 通过
1396 | 田间管理机械 | 植保机械 | 喷雾机 | 50—100马力自走式四轮转向喷杆喷雾机 | 山东佳尔能机电有限公司 | 喷杆式喷雾机 | 3WPZ-1000L型自走式喷杆喷雾机 |  | 发动机名称：柴油机；发动机制造商：安徽全柴动力股份有限公司； 发动机结构型式：四缸直列水冷四冲程；发动机标定功率 / 转速：36.8kW / 2400r/min；发动机排放阶段：国四；药箱容积：1000L;喷杆长度：12000 mm；最小离地间隙：1050 mm；整机结构型式：自走式；驱动型式：四轮驱动； 转向型式：四轮转向 | 36.8 | 购机补贴(通用类) | 2030-05-14 | 山东省 | 通过
1397 | 田间管理机械 | 植保机械 | 喷雾机 | 50—100马力自走式四轮转向喷杆喷雾机 | 山东佳尔能机电有限公司 | 喷杆式喷雾机 | 3WPZ-700(G4)型自走式喷杆喷雾机 |  | 发动机名称：柴油机；发动机制造商：安徽全柴动力股份有限公司；发动机结构型式：四缸直列水冷四冲程；发动机标定功率 / 转速：36.8kW / 2400r/min；发动机排放阶段：国四；药箱容积：700L；喷杆长度：12000 mm；最小离地间隙：1050 mm；整机结构型式：自走式；驱动型式：四轮驱动； 转向型式：四轮转向 | 36.8 | 购机补贴(通用类) | 2030-05-14 | 山东省 | 通过
1398 | 田间管理机械 | 植保机械 | 喷雾机 | 50—100马力自走式四轮转向喷杆喷雾机 | 山东万佳赢机械科技有限公司 | 喷杆式喷雾机 | 3WPZ-1000L-3型自走式喷杆喷雾机 |  | 功率：50马力（36.8kW）；形式：自走式，四轮驱动、四轮转向；药箱容量：1000L；喷杆长度：20000mm；最小离地间隙：1060mm；整机外形尺寸：5000×2200×2750 mm；整机工作压力：0.2-0.4MPa；配套动力名称：柴油机；配套动力型号：V27-50U41； 排放标准：国四；配套动力结构型式：四缸水冷四冲程；配套动力标定转速：2400r/min | 36.8 | 购机补贴(通用类) | 2030-01-25 | 山东省 | 通过
1399 | 田间管理机械 | 植保机械 | 喷雾机 | 50—100马力自走式四轮转向喷杆喷雾机 | 山东维凯斯农业装备有限公司 | 喷杆式喷雾机 | 3WP-1000(G4)型自走式喷杆喷雾机 |  | 型式：自走式；外形尺寸（mm):5000X1900X2900 药箱容量（L）：1000；喷杆长度（mm):12000；离地间隙（mm):970;驱动方式：四轮驱动，四轮转向;配套动力：四缸直列水冷四冲程柴油机；整机工作压力（Mpa):0.1~0.6；轴距（mm）：2460；发动机标定功率/转速（KW/(r/min)）:36.8/2400;液（气）泵/电机泵结构形式：隔膜泵. | 36.8 | 购机补贴(通用类) | 2030-07-20 | 山东省 | 通过
1400 | 田间管理机械 | 植保机械 | 喷雾机 | 50—100马力自走式四轮转向喷杆喷雾机 | 山东维凯斯农业装备有限公司 | 喷杆式喷雾机 | 3WP-700C(G4)型自走式喷杆喷雾机 |  | 型式：自走式；外形尺寸（mm):5100X2400X3000 ；药箱容量（L）：700；喷杆长度（mm):12300；离地间隙（mm):950;驱动方式：四轮驱动，四轮转向;配套动力：四缸水冷四冲程柴油机；整机工作压力（Mpa):0.1~0.6；轴距（mm）：2430；发动机或电动机标定功率/转速（KW/(r/min)）:36.8/2500;液（气）泵/电机泵结构形式：隔膜泵。 | 36.8 | 购机补贴(通用类) | 2030-07-20 | 山东省 | 通过
1401 | 田间管理机械 | 植保机械 | 喷雾机 | 50—100马力自走式四轮转向喷杆喷雾机 | 山东祥瑞农林科技有限公司 | 喷杆式喷雾机 | 3WPZ-1000KJ型自走式喷杆喷雾机 |  | 功率：50马力;药箱：1000L;喷杆长度：14.2m;离地间隙1.03m;型式:自走式;四轮驱动;四轮转向 | 36.8 | 购机补贴(通用类) | 2029-09-28 | 山东省 | 通过
1402 | 田间管理机械 | 植保机械 | 喷雾机 | 50—100马力自走式四轮转向喷杆喷雾机 | 山东祥瑞农林科技有限公司 | 喷杆式喷雾机 | 3WPZ-1000T型自走式喷杆喷雾机 |  | 功率：50马力;药箱：1000L;喷杆长度：15m;离地间隙1.72m;型式:自走式;四轮驱动;四轮转向 | 36.8 | 购机补贴(通用类) | 2029-09-28 | 山东省 | 通过
1403 | 田间管理机械 | 植保机械 | 喷雾机 | 50—100马力自走式四轮转向喷杆喷雾机 | 山东祥瑞农林科技有限公司 | 喷杆式喷雾机 | 3WPZ-700A1(G4)型自走式喷杆喷雾机 |  | 功率：50马力;药箱：700L;喷杆长度：13.85m;离地间隙1.03m;型式:自走式;四轮驱动;四轮转向 | 36.8 | 购机补贴(通用类) | 2029-09-28 | 山东省 | 通过
1404 | 田间管理机械 | 植保机械 | 喷雾机 | 50—100马力自走式四轮转向喷杆喷雾机 | 潍坊市鑫久保丰农业装备有限公司 | 喷杆式喷雾机 | 3WPZ-1000C型自走式喷杆喷雾机 |  | 功率：50马力；药箱：1000L；喷杆长度：10.3m；离地间隙：0.85m；型式：自走式；四轮驱动；四轮转向 | 36.8 | 购机补贴(通用类) | 2030-03-04 | 山东省 | 通过
1405 | 田间管理机械 | 植保机械 | 喷雾机 | 50—100马力自走式四轮转向喷杆喷雾机 | 潍坊市鑫久保丰农业装备有限公司 | 喷杆式喷雾机 | 3WPZ-1000L型自走式喷杆喷雾机 |  | 功率：50马力；药箱：1000L；喷杆长度：19.8m；离地间隙：0.8m；型式：自走式；四轮驱动；四轮转向 | 36.8 | 购机补贴(通用类) | 2030-03-04 | 山东省 | 通过
1406 | 田间管理机械 | 植保机械 | 喷雾机 | 50—100马力自走式四轮转向喷杆喷雾机 | 潍坊市鑫久保丰农业装备有限公司 | 喷杆式喷雾机 | 3WPZ-1000型自走式喷杆喷雾机 |  | 功率：50马力；药箱：1000L；喷杆长度：18.8m；离地间隙：0.83m；型式：自走式；四轮驱动；四轮转向 | 36.8 | 购机补贴(通用类) | 2030-03-04 | 山东省 | 通过
1407 | 田间管理机械 | 植保机械 | 喷雾机 | 50—100马力自走式四轮转向喷杆喷雾机 | 潍坊市鑫久保丰农业装备有限公司 | 喷杆式喷雾机 | 3WPZ-700型自走式喷杆喷雾机 |  | 功率：50马力；药箱：700L；喷杆长度：10.3m；离地间隙：0.85m；型式：自走式；四轮驱动；四轮转向 | 36.8 | 购机补贴(通用类) | 2030-03-04 | 山东省 | 通过
1408 | 田间管理机械 | 植保机械 | 喷雾机 | 50—100马力自走式四轮转向喷杆喷雾机 | 潍坊市鑫久保丰农业装备有限公司 | 喷杆式喷雾机 | 3WPZ-800F型自走式喷杆喷雾机 |  | 功率：50马力；药箱：800L；喷杆长度：12.4m；离地间隙：0.9m；型式：自走式；四轮驱动；四轮转向 | 36.8 | 购机补贴(通用类) | 2030-03-04 | 山东省 | 通过
1409 | 田间管理机械 | 植保机械 | 喷雾机 | 50—100马力自走式四轮转向喷杆喷雾机 | 盐城晟威机械科技有限公司 | 喷杆式喷雾机 | 3WPZ-1100A型自走式喷杆喷雾机 |  | 发动机50马力；药箱容量1100L；喷杆长度26.5m；离地间隙0.95m；型式：自走式，四轮转向，四轮驱动 | 36.8 | 购机补贴(通用类) | 2030-06-29 | 江苏省 | 通过
1410 | 田间管理机械 | 植保机械 | 喷雾机 | 50—100马力自走式四轮转向喷杆喷雾机 | 盐城晟威机械科技有限公司 | 喷杆式喷雾机 | 3WPZ-1100B型自走式喷杆喷雾机 |  | 发动机50马力；药箱容量1100L；喷杆长度26.5m；离地间隙0.95m；型式：自走式，四轮转向，四轮驱动 | 36.8 | 购机补贴(通用类) | 2030-06-29 | 江苏省 | 通过
1411 | 田间管理机械 | 植保机械 | 喷雾机 | 50—100马力自走式四轮转向喷杆喷雾机 | 盐城晟威机械科技有限公司 | 喷杆式喷雾机 | 3WPZ-1500A型自走式喷杆喷雾机 |  | 发动机50马力；药箱容量1500L；喷杆长度26.5m；离地间隙0.95m；型式：自走式，四轮转向，四轮驱动 | 36.8 | 购机补贴(通用类) | 2030-06-29 | 江苏省 | 通过
1412 | 田间管理机械 | 植保机械 | 喷雾机 | 100马力及以上自走式四轮转向喷杆喷雾机 | 青州奥森农业机械有限公司 | 喷杆式喷雾机 | 3WPZ-1000A型自走式喷杆喷雾机 |  | 功率：100马力；药箱：1000L；喷杆长度：25.3m；离地间隙：1m；型式：自走式；四轮驱动；四轮转向 | 74 | 购机补贴(通用类) | 2030-02-26 | 山东省 | 通过
1413 | 田间管理机械 | 植保机械 | 喷雾机 | 100马力及以上自走式四轮转向喷杆喷雾机 | 青州奥森农业机械有限公司 | 喷杆式喷雾机 | 3WPZ-1000D型自走式喷杆喷雾机 |  | 功率：100马力；药箱：1000L；喷杆长度：20.8m；离地间隙：0.83m；型式：自走式；四轮驱动；四轮转向 | 74 | 购机补贴(通用类) | 2030-02-26 | 山东省 | 通过
1414 | 田间管理机械 | 植保机械 | 喷雾机 | 100马力及以上自走式四轮转向喷杆喷雾机 | 青州奥森农业机械有限公司 | 喷杆式喷雾机 | 3WPZ-1000E型自走式喷杆喷雾机 |  | 功率：100马力；药箱：1000L；喷杆长度：20.8m；离地间隙：0.8m；型式：自走式；四轮驱动；四轮转向 | 74 | 购机补贴(通用类) | 2030-02-26 | 山东省 | 通过
1415 | 田间管理机械 | 植保机械 | 喷雾机 | 100马力及以上自走式四轮转向喷杆喷雾机 | 青州奥森农业机械有限公司 | 喷杆式喷雾机 | 3WPZ-1500D型自走式喷杆喷雾机 |  | 功率：100马力；药箱：1500L；喷杆长度：20.3m；离地间隙：1.17m；型式：自走式；四轮驱动；四轮转向 | 74 | 购机补贴(通用类) | 2030-02-26 | 山东省 | 通过
1416 | 田间管理机械 | 植保机械 | 喷雾机 | 100马力及以上自走式四轮转向喷杆喷雾机 | 青州奥森农业机械有限公司 | 喷杆式喷雾机 | 3WPZ-1500型自走式喷杆喷雾机 |  | 功率：100马力；药箱：1500L；喷杆长度：20.8m；离地间隙：1.05m；型式：自走式；四轮驱动；四轮转向 | 74 | 购机补贴(通用类) | 2030-02-26 | 山东省 | 通过
1417 | 田间管理机械 | 植保机械 | 喷雾机 | 100马力及以上自走式四轮转向喷杆喷雾机 | 青州奥森农业机械有限公司 | 喷杆式喷雾机 | 3WPZ-2000A型自走式喷杆喷雾机 |  | 功率：100马力；药箱：2000L；喷杆长度：20.3m；离地间隙：1.15m；型式：自走式；四轮驱动；四轮转向 | 74 | 购机补贴(通用类) | 2030-02-26 | 山东省 | 通过
1418 | 田间管理机械 | 植保机械 | 喷雾机 | 100马力及以上自走式四轮转向喷杆喷雾机 | 青州千乘农业装备有限公司 | 自走式喷杆喷雾机 | 3WPZ-100020型自走式喷杆喷雾机 |  | 功率:100马力;药箱:1000L;喷杆长度:20m;离地间隙:0.96m;型式:自走式 ;驱动方式:四轮驱动 ;转向方式:四轮转向 ; | 74 | 购机补贴(通用类) | 2030-03-11 | 山东省 | 通过
1419 | 田间管理机械 | 植保机械 | 喷雾机 | 100马力及以上自走式四轮转向喷杆喷雾机 | 青州千乘农业装备有限公司 | 自走式喷杆喷雾机 | 3WPZ-150020型自走式喷杆喷雾机 |  | 功率:100马力;药箱:1500L;喷杆长度:20.5m;离地间隙:0.95m;型式:自走式 ;驱动型式:四轮驱动 ;转向型式:四轮转向 ; | 74 | 购机补贴(通用类) | 2030-03-11 | 山东省 | 通过
1420 | 田间管理机械 | 植保机械 | 喷雾机 | 100马力及以上自走式四轮转向喷杆喷雾机 | 青州千乘农业装备有限公司 | 自走式喷杆喷雾机 | 3WPZ-1500A型自走式喷杆喷雾机 |  | 功率:100马力;药箱容积:1500L;喷杆长度:21m;离地间隙:1m;型式:自走式、四轮驱动、四轮转向; | 74 | 购机补贴(通用类) | 2030-03-11 | 山东省 | 通过
1421 | 田间管理机械 | 植保机械 | 喷雾机 | 100马力及以上自走式四轮转向喷杆喷雾机 | 青州市富泽农业装备有限公司 | 喷杆式喷雾机 | 3WPZ-1500H型自走式喷杆喷雾机 |  | 功率:100马力;药箱:1500L;喷杆长度:21m;离地间隙:1.22m;型式:自走式;四轮驱动;四轮转向 | 74 | 购机补贴(通用类) | 2027-08-14 | 山东省 | 通过
1422 | 田间管理机械 | 植保机械 | 喷雾机 | 100马力及以上自走式四轮转向喷杆喷雾机 | 青州市富泽农业装备有限公司 | 喷杆式喷雾机 | 3WPZ-2000B型自走式喷杆喷雾机 |  | 功率：100马力;药箱：2000L;喷杆长度：20.5m;离地间隙：1.82m;型式:自走式;四轮驱动;四轮转向 | 74 | 购机补贴(通用类) | 2027-08-14 | 山东省 | 通过
1423 | 田间管理机械 | 植保机械 | 喷雾机 | 100马力及以上自走式四轮转向喷杆喷雾机 | 青州市富泽农业装备有限公司 | 喷杆式喷雾机 | 3WPZ-2000C型自走式喷杆喷雾机 |  | 功率：100马力;药箱：2000L;喷杆长度：20.5m;离地间隙：1.24m;型式:自走式;四轮驱动;四轮转向 | 74 | 购机补贴(通用类) | 2027-08-14 | 山东省 | 通过
1424 | 田间管理机械 | 植保机械 | 喷雾机 | 100马力及以上自走式四轮转向喷杆喷雾机 | 青州市富泽农业装备有限公司 | 喷杆式喷雾机 | 3WPZ-2000K型自走式喷杆喷雾机 |  | 功率：120马力;药箱：2000L;喷杆长度：20.5m;离地间隙：1.6m;型式:自走式;四轮驱动;四轮转向 | 88.2 | 购机补贴(通用类) | 2027-08-14 | 山东省 | 通过
1425 | 田间管理机械 | 植保机械 | 喷雾机 | 100马力及以上自走式四轮转向喷杆喷雾机 | 青州市利隆农业科技有限公司 | 喷杆式喷雾机 | 3WPZ-1500H型自走式喷杆喷雾机 |  | 功率:100马力;药箱:1500L;喷杆长度:21m;离地间隙:1.22m;型式:自走式;四轮驱动;四轮转向 | 74 | 购机补贴(通用类) | 2029-04-24 | 山东省 | 通过
1426 | 田间管理机械 | 植保机械 | 喷雾机 | 100马力及以上自走式四轮转向喷杆喷雾机 | 青州市利隆农业科技有限公司 | 喷杆式喷雾机 | 3WPZ-2000B型自走式喷杆喷雾机 |  | 功率：100马力;药箱：2000L;喷杆长度：20.5m;离地间隙：1.82m;型式:自走式;四轮驱动;四轮转向。 | 74 | 购机补贴(通用类) | 2029-04-24 | 山东省 | 通过
1427 | 田间管理机械 | 植保机械 | 喷雾机 | 100马力及以上自走式四轮转向喷杆喷雾机 | 青州市利隆农业科技有限公司 | 喷杆式喷雾机 | 3WPZ-2000C型自走式喷杆喷雾机 |  | 功率：100马力;药箱：2000L;喷杆长度：20.5m;离地间隙：1.24m;型式:自走式;四轮驱动;四轮转向。 | 74 | 购机补贴(通用类) | 2029-04-24 | 山东省 | 通过
1428 | 田间管理机械 | 植保机械 | 喷雾机 | 100马力及以上自走式四轮转向喷杆喷雾机 | 青州市利隆农业科技有限公司 | 喷杆式喷雾机 | 3WPZ-2000K型自走式喷杆喷雾机 |  | 功率：120马力;药箱：2000L;喷杆长度：20.5m;离地间隙：1.6m;型式:自走式;四轮驱动;四轮转向 | 88.2 | 购机补贴(通用类) | 2029-04-24 | 山东省 | 通过
1429 | 田间管理机械 | 植保机械 | 喷雾机 | 100马力及以上自走式四轮转向喷杆喷雾机 | 青州市农之源农机经销处（个体工商户） | 喷杆式喷雾机 | 3WPZ-1000F型自走式喷杆喷雾机 |  | 100.64马力（74Kw/2400r/min）；药箱：1000L；喷杆长度：20.5m；离地间隙：0.85m；自走式，四轮驱动，四轮转向；排放标准：国四。 | 74 | 购机补贴(通用类) | 2030-04-20 | 山东省 | 通过
1430 | 田间管理机械 | 植保机械 | 喷雾机 | 100马力及以上自走式四轮转向喷杆喷雾机 | 青州市农之源农机经销处（个体工商户） | 喷杆式喷雾机 | 3WPZ-1000P型自走式喷杆喷雾机 |  | 100.64马力（74Kw/2400r/min）；药箱：1000L；喷杆长度：20.76m；离地间隙：1.06m；自走式，四轮驱动，四轮转向；排放标准：国四。 | 74 | 购机补贴(通用类) | 2030-04-20 | 山东省 | 通过
1431 | 田间管理机械 | 植保机械 | 喷雾机 | 100马力及以上自走式四轮转向喷杆喷雾机 | 青州市农之源农机经销处（个体工商户） | 喷杆式喷雾机 | 3WPZ-1500C型自走式喷杆喷雾机 |  | 100.64马力（74Kw/2400r/min）；药箱：1500L；喷杆长度：20.76m；离地间隙：1.24m；自走式，四轮驱动，四轮转向；排放标准：国四。 | 74 | 购机补贴(通用类) | 2030-04-20 | 山东省 | 通过
1432 | 田间管理机械 | 植保机械 | 喷雾机 | 100马力及以上自走式四轮转向喷杆喷雾机 | 青州市农之源农机经销处（个体工商户） | 喷杆式喷雾机 | 3WPZ-1500D型自走式喷杆喷雾机 |  | 100.64马力（74Kw/2400r/min）；药箱：1500L；喷杆长度：20.5m；离地间隙：1.22m；自走式，四轮驱动，四轮转向；排放标准：国四。 | 74 | 购机补贴(通用类) | 2030-04-20 | 山东省 | 通过
1433 | 田间管理机械 | 植保机械 | 喷雾机 | 100马力及以上自走式四轮转向喷杆喷雾机 | 青州市农之源农机经销处（个体工商户） | 喷杆式喷雾机 | 3WPZ-2000D型自走式喷杆喷雾机 |  | 100.64马力（74Kw/2400r/min）；药箱：1900L；喷杆长度：20.76m；离地间隙：1.2m；自走式，四轮驱动，四轮转向；排放标准：国四。 | 74 | 购机补贴(通用类) | 2030-04-20 | 山东省 | 通过
1434 | 田间管理机械 | 植保机械 | 喷雾机 | 100马力及以上自走式四轮转向喷杆喷雾机 | 青州市农之源农机经销处（个体工商户） | 喷杆式喷雾机 | 3WPZ-2000W型自走式喷杆喷雾机 |  | 100.64马力（74Kw/2400r/min）；药箱：1900L；喷杆长度：20.76m；离地间隙：1.2m；自走式，四轮驱动，四轮转向；排放标准：国四。 | 74 | 购机补贴(通用类) | 2030-04-20 | 山东省 | 通过
1435 | 田间管理机械 | 植保机械 | 喷雾机 | 100马力及以上自走式四轮转向喷杆喷雾机 | 青州市农之源农机经销处（个体工商户） | 喷杆式喷雾机 | 3WPZ-2000型自走式喷杆喷雾机 |  | 100.64马力（74Kw/2400r/min）；药箱：2000L；喷杆长度：20.1m；离地间隙：1.65m；自走式，四轮驱动，四轮转向；排放标准：国四。 | 74 | 购机补贴(通用类) | 2030-04-20 | 山东省 | 通过
1436 | 田间管理机械 | 植保机械 | 喷雾机 | 100马力及以上自走式四轮转向喷杆喷雾机 | 青州泰达机械有限公司 | 喷杆式喷雾机 | 3WPZ-1500H型自走式喷杆喷雾机 |  | 功率：100马力，药箱容积：1500L,喷杆长度：20.4m，离地间隙：1.2m，型式：自走式，四轮驱动，四轮转向。 | 74 | 购机补贴(通用类) | 2028-01-05 | 山东省 | 通过
1437 | 田间管理机械 | 植保机械 | 喷雾机 | 100马力及以上自走式四轮转向喷杆喷雾机 | 青州泰达机械有限公司 | 喷杆式喷雾机 | 3WPZ-2000DH型自走式喷杆喷雾机 |  | 功率：100马力，药箱容积：2000L，喷杆长度：20.4m，离地间隙：1.55m，型式：自走式。四轮驱动，四轮转向。 | 74 | 购机补贴(通用类) | 2028-01-05 | 山东省 | 通过
1438 | 田间管理机械 | 植保机械 | 喷雾机 | 100马力及以上自走式四轮转向喷杆喷雾机 | 青州泰达机械有限公司 | 喷杆式喷雾机 | 3WPZ-2000H型自走式喷杆喷雾机 |  | 功率：100马力，药箱容积;2000L,喷杆长度：20.4m，离地间隙：1.2m，型式：自走式，四轮驱动，四轮转向。 | 74 | 购机补贴(通用类) | 2028-01-05 | 山东省 | 通过
1439 | 田间管理机械 | 植保机械 | 喷雾机 | 100马力及以上自走式四轮转向喷杆喷雾机 | 青州炜锋润田商贸有限公司 | 喷杆式喷雾机 | 3WPZ-1500D型自走式喷杆喷雾机 |  | 100.64马力（74Kw/2400r/min）；药箱：1500L；喷杆长度：20.5m；离地间隙：1.22m；自走式，四轮驱动，四轮转向；排放标准：国四。 | 74 | 购机补贴(通用类) | 2030-04-10 | 山东省 | 通过
1440 | 田间管理机械 | 植保机械 | 喷雾机 | 100马力及以上自走式四轮转向喷杆喷雾机 | 青州炜锋润田商贸有限公司 | 喷杆式喷雾机 | 3WPZ-2000型自走式喷杆喷雾机 |  | 100.64马力（74Kw/2400r/min）；药箱：2000L；喷杆长度：20.1m；离地间隙：1.65m；自走式，四轮驱动，四轮转向；排放标准：国四。 | 74 | 购机补贴(通用类) | 2030-04-10 | 山东省 | 通过
1441 | 田间管理机械 | 植保机械 | 喷雾机 | 100马力及以上自走式四轮转向喷杆喷雾机 | 青州鑫诚农业机械有限公司 | 自走式喷杆喷雾机 | 3WPZ-100020型自走式喷杆喷雾机 |  | 功率:100马力;药箱:1000L;喷杆长度:20m;离地间隙:0.96m;型式:自走式 ;驱动型式:四轮驱动 ;转向型式:四轮转向 | 74 | 购机补贴(通用类) | 2030-03-11 | 山东省 | 通过
1442 | 田间管理机械 | 植保机械 | 喷雾机 | 100马力及以上自走式四轮转向喷杆喷雾机 | 青州鑫诚农业机械有限公司 | 自走式喷杆喷雾机 | 3WPZ-150020型自走式喷杆喷雾机 |  | 功率:100马力;药箱:1500L;喷杆长度:20.5m;离地间隙:0.95m;型式:自走式 ;驱动型式:四轮驱动 ;转向型式:四轮转向 | 74 | 购机补贴(通用类) | 2030-03-11 | 山东省 | 通过
1443 | 田间管理机械 | 植保机械 | 喷雾机 | 100马力及以上自走式四轮转向喷杆喷雾机 | 青州鑫诚农业机械有限公司 | 自走式喷杆喷雾机 | 3WPZ-1500A型自走式喷杆喷雾机 |  | 功率:100马力;药箱容积:1500L;喷杆长度:21m;离地间隙:1m;型式:自走式、四轮驱动、四轮转向; | 74 | 购机补贴(通用类) | 2030-03-11 | 山东省 | 通过
1444 | 田间管理机械 | 植保机械 | 喷雾机 | 100马力及以上自走式四轮转向喷杆喷雾机 | 青州鑫丰园农业机械制造有限公司 | 喷杆式喷雾机 | 3WPZ-1000CH型自走式喷杆喷雾机 |  | 功率：100马力（74kW/2400r/min)；药箱：1000L；喷杆长度：21.5m；离地间隙：0.95m；结构型式：自走式；驱动型式：四轮驱动；转向型式：四轮转向.达到GB20891-2014 第四阶段排放标准 | 74 | 购机补贴(通用类) | 2030-05-25 | 山东省 | 通过
1445 | 田间管理机械 | 植保机械 | 喷雾机 | 100马力及以上自走式四轮转向喷杆喷雾机 | 青州鑫丰园农业机械制造有限公司 | 喷杆式喷雾机 | 3WPZ-1000CS型自走式喷杆喷雾机 |  | 功率：100马力（74kW/2400r/min)；药箱：1000L；喷杆长度：21.5m；离地间隙：0.95m；结构型式：自走式；驱动型式：四轮驱动；转向型式：四轮转向.达到GB20891-2014 第四阶段排放标准 | 74 | 购机补贴(通用类) | 2030-05-25 | 山东省 | 通过
1446 | 田间管理机械 | 植保机械 | 喷雾机 | 100马力及以上自走式四轮转向喷杆喷雾机 | 青州鑫丰园农业机械制造有限公司 | 喷杆式喷雾机 | 3WPZ-1000C型自走式喷杆喷雾机 |  | 功率：100马力（74kW/2400r/min)；药箱：1000L；喷杆长度：21.5m；离地间隙：0.95m；结构型式：自走式；驱动型式：四轮驱动；转向型式：四轮转向.达到GB20891-2014 第四阶段排放标准 | 74 | 购机补贴(通用类) | 2030-05-25 | 山东省 | 通过
1447 | 田间管理机械 | 植保机械 | 喷雾机 | 100马力及以上自走式四轮转向喷杆喷雾机 | 青州鑫丰园农业机械制造有限公司 | 喷杆式喷雾机 | 3WPZ-1500CX型自走式喷杆喷雾机 |  | 功率：100马力（74kW/2400r/min)；药箱：1500L；喷杆长度：21.5m；离地间隙：1.60m；结构型式：自走式；驱动型式：四轮驱动；转向型式：四轮转向.达到GB20891-2014 第四阶段排放标准 | 74 | 购机补贴(通用类) | 2030-05-25 | 山东省 | 通过
1448 | 田间管理机械 | 植保机械 | 喷雾机 | 100马力及以上自走式四轮转向喷杆喷雾机 | 青州鑫丰园农业机械制造有限公司 | 喷杆式喷雾机 | 3WPZ-1500E型自走式喷杆喷雾机 |  | 功率：100马力（74kW/2400r/min)；药箱：1500L；喷杆长度：21.5m；离地间隙：1.20m；结构型式：自走式；驱动型式：四轮驱动；转向型式：四轮转向.达到GB20891-2014 第四阶段排放标准 | 74 | 购机补贴(通用类) | 2030-05-25 | 山东省 | 通过
1449 | 田间管理机械 | 植保机械 | 喷雾机 | 100马力及以上自走式四轮转向喷杆喷雾机 | 青州鑫丰园农业机械制造有限公司 | 喷杆式喷雾机 | 3WPZ-1500FH型自走式喷杆喷雾机 |  | 功率：100马力（74kW/2400r/min)；药箱：1500L；喷杆长度：21.5m；离地间隙：1.20m；结构型式：自走式；驱动型式：四轮驱动；转向型式：四轮转向.达到GB20891-2014 第四阶段排放标准 | 74 | 购机补贴(通用类) | 2030-05-25 | 山东省 | 通过
1450 | 田间管理机械 | 植保机械 | 喷雾机 | 100马力及以上自走式四轮转向喷杆喷雾机 | 青州鑫丰园农业机械制造有限公司 | 喷杆式喷雾机 | 3WPZ-1500F型自走式喷杆喷雾机 |  | 功率：100马力（74kW/2400r/min)；药箱：1500L；喷杆长度：21.5m；离地间隙：1.20m；结构型式：自走式；驱动型式：四轮驱动；转向型式：四轮转向.达到GB20891-2014 第四阶段排放标准 | 74 | 购机补贴(通用类) | 2030-05-25 | 山东省 | 通过
1451 | 田间管理机械 | 植保机械 | 喷雾机 | 100马力及以上自走式四轮转向喷杆喷雾机 | 青州鑫丰园农业机械制造有限公司 | 喷杆式喷雾机 | 3WPZ-2000D型自走式喷杆喷雾机 |  | 功率：100马力（74kW/2400r/min)；药箱：2000L；喷杆长度：21.5m；离地间隙：1.20m；结构型式：自走式；驱动型式：四轮驱动；转向型式：四轮转向.达到GB20891-2014 第四阶段排放标准 | 74 | 购机补贴(通用类) | 2030-05-25 | 山东省 | 通过
1452 | 田间管理机械 | 植保机械 | 喷雾机 | 100马力及以上自走式四轮转向喷杆喷雾机 | 青州鑫丰园农业机械制造有限公司 | 喷杆式喷雾机 | 3WPZ-2000EH型自走式喷杆喷雾机 |  | 功率：100马力（74kW/2400r/min)；药箱：2000L；喷杆长度：21.5m；离地间隙：1.20m；结构型式：自走式；驱动型式：四轮驱动；转向型式：四轮转向.达到GB20891-2014 第四阶段排放标准 | 74 | 购机补贴(通用类) | 2030-05-25 | 山东省 | 通过
1453 | 田间管理机械 | 植保机械 | 喷雾机 | 100马力及以上自走式四轮转向喷杆喷雾机 | 青州鑫丰园农业机械制造有限公司 | 喷杆式喷雾机 | 3WPZ-2000E型自走式喷杆喷雾机 |  | 功率：100马力（74kW/2400r/min)；药箱：2000L；喷杆长度：21.5m；离地间隙：1.20m；结构型式：自走式；驱动型式：四轮驱动；转向型式：四轮转向.达到GB20891-2014 第四阶段排放标准 | 74 | 购机补贴(通用类) | 2030-05-25 | 山东省 | 通过
1454 | 田间管理机械 | 植保机械 | 喷雾机 | 100马力及以上自走式四轮转向喷杆喷雾机 | 青州鑫丰园农业机械制造有限公司 | 喷杆式喷雾机 | 3WPZ-3000B型自走式喷杆喷雾机 |  | 功率：100马力（74kW/2400r/min)；药箱：3000L；喷杆长度：22.5m；离地间隙：1.03m；结构型式：自走式；驱动型式：四轮驱动；转向型式：四轮转向.达到GB20891-2014 第四阶段排放标准 | 74 | 购机补贴(通用类) | 2030-05-25 | 山东省 | 通过
1455 | 田间管理机械 | 植保机械 | 喷雾机 | 100马力及以上自走式四轮转向喷杆喷雾机 | 青州鑫丰园农业机械制造有限公司 | 喷杆式喷雾机 | 3WPZ-3000H型自走式喷杆喷雾机 |  | 功率：100马力（74kW/2400r/min)；药箱：3000L；喷杆长度：20m；离地间隙：1.03m；结构型式：自走式；驱动型式：四轮驱动；转向型式：四轮转向.达到GB20891-2014 第四阶段排放标准 | 74 | 购机补贴(通用类) | 2030-05-25 | 山东省 | 通过
1456 | 田间管理机械 | 植保机械 | 喷雾机 | 100马力及以上自走式四轮转向喷杆喷雾机 | 山东佳尔能机电有限公司 | 喷杆式喷雾机 | 3WPZ-1000G(G4)型自走式喷杆喷雾机 |  | 发动机名称：柴油机；发动机制造商：安徽全柴动力股份有限公司； 发动机型号：V30-100C41；发动机结构型式：四缸直列水冷四冲程；发动机标定功率 / 转速：74kW / 2400r/min；发动机排放阶段：国四；药箱容积：1000L;喷杆长度：20000 mm；最小离地间隙：940 mm；整机结构型式：自走式；驱动型式：四轮驱动； 转向型式：四轮转向 | 74 | 购机补贴(通用类) | 2030-05-14 | 山东省 | 通过
1457 | 田间管理机械 | 植保机械 | 喷雾机 | 100马力及以上自走式四轮转向喷杆喷雾机 | 山东佳尔能机电有限公司 | 喷杆式喷雾机 | 3WPZ-1500H型自走式喷杆喷雾机 |  | 发动机名称：柴油机； 发动机制造商：安徽全柴动力股份有限公司；发动机结构型式：四缸直列水冷四冲程；发动机标定功率 / 转速：74kW / 2400r/min；发动机排放阶段：国四；药箱容积：1500 L;喷杆长度：25000 mm；最小离地间隙：915 mm；整机结构型式：自走式；驱动型式：四轮驱动； 转向型式：四轮转向 | 74 | 购机补贴(通用类) | 2030-05-14 | 山东省 | 通过
1458 | 田间管理机械 | 植保机械 | 喷雾机 | 100马力及以上自走式四轮转向喷杆喷雾机 | 山东佳尔能机电有限公司 | 喷杆式喷雾机 | 3WPZ-2000A型自走式喷杆喷雾机 |  | 发动机名称：柴油机；发动机制造商：安徽全柴动力股份有限公司； 发动机型号：V35-121C41；发动机结构型式：四缸直列水冷四冲程；发动机排放阶段：国四；发动机标定功率 / 转速：89 kW / 2400r/min；药箱容积：2000 L;喷杆长度：21000 mm；最小离地间隙：1750 mm；整机结构型式：自走式；驱动型式：四轮驱动； 转向型式：四轮转向 | 89 | 购机补贴(通用类) | 2030-05-14 | 山东省 | 通过
1459 | 田间管理机械 | 植保机械 | 喷雾机 | 100马力及以上自走式四轮转向喷杆喷雾机 | 山东万佳赢机械科技有限公司 | 喷杆式喷雾机 | 3WPZ-2000A型自走式喷杆喷雾机 |  | 功率：100马力（74kW）；形式：自走式，四轮驱动、四轮转向；药箱容量：2000L；喷杆长度：20000mm；最小离地间隙：1800mm；整机外形尺寸：5470×3000×4100mm；整机工作压力：0.3-0.5MPa；配套动力名称：柴油机； 配套动力型号：SDDWL4R16； 排放标准：国四；配套动力结构型式：四缸水冷四冲程；配套动力标定转速：2400r/min | 74 | 购机补贴(通用类) | 2030-01-25 | 山东省 | 通过
1460 | 田间管理机械 | 植保机械 | 喷雾机 | 100马力及以上自走式四轮转向喷杆喷雾机 | 山东万佳赢机械科技有限公司 | 喷杆式喷雾机 | 3WPZ-2000LS型自走式喷杆喷雾机 |  | 功率：100马力（74kW）；形式：自走式，四轮驱动、四轮转向；药箱容量：2000L；喷杆长度：21000mm；最小离地间隙：1200mm；整机外形尺寸：5250×3300×3700mm；整机工作压力：0.3-0.5MPa；配套动力名称：柴油机； 配套动力型号：SDDWL4R16； 排放标准：国四；配套动力结构型式：四缸水冷四冲程；配套动力标定转速：2400r/min | 74 | 购机补贴(通用类) | 2030-01-25 | 山东省 | 通过
1461 | 田间管理机械 | 植保机械 | 喷雾机 | 100马力及以上自走式四轮转向喷杆喷雾机 | 山东万佳赢机械科技有限公司 | 喷杆式喷雾机 | 3WPZ-2000L型自走式喷杆喷雾机 |  | 功率：100马力（74kW）；形式：自走式，四轮驱动、四轮转向；药箱容量：2000L；喷杆长度：21000mm；最小离地间隙：1200mm；整机外形尺寸：5250×3300×2900mm；整机工作压力：0.3-0.5MPa；配套动力名称：柴油机； 配套动力型号：SDDWL4R16； 排放标准：国四；配套动力结构型式：四缸水冷四冲程；配套动力标定转速：2400r/min | 74 | 购机补贴(通用类) | 2030-01-25 | 山东省 | 通过
1462 | 田间管理机械 | 植保机械 | 喷雾机 | 100马力及以上自走式四轮转向喷杆喷雾机 | 山东维凯斯农业装备有限公司 | 喷杆式喷雾机 | 3WP-1500A(G4)型自走式喷杆喷雾机 |  | 型式：自走式；外形尺寸（mm):5600X2300X3100;药箱容量（L）：1500;整机工作压力（Mpa):0.1-0.6；喷杆长度（mm):25000；配套动力：四缸、直列、水冷、四冲程柴油机；驱动方式：四轮驱动、四轮转向；离地间隙（mm):1090；轴距（mm）：2410；发动机或电动机标定功率/转速（KW/(r/min)）:74/2400;液（气）泵/电机泵结构形式：隔膜泵。 | 74 | 购机补贴(通用类) | 2030-07-20 | 山东省 | 通过
1463 | 田间管理机械 | 植保机械 | 喷雾机 | 100马力及以上自走式四轮转向喷杆喷雾机 | 山东维凯斯农业装备有限公司 | 喷杆式喷雾机 | 3WP-2000A型自走式喷杆喷雾机 |  | 型式：自走式；外形尺寸（mm):7300X3500X3400;药箱容量（L）：1000*2;整机工作压力（Mpa):0.1-0.6；喷杆长度（mm):22000；配套动力：四缸、直列、水冷、四冲程柴油机；驱动方式：四轮驱动、四轮转向；离地间隙（mm):1810；轴距（mm）：2930；发动机或电动机标定功率/转速（KW/(r/min)）:74/2400;液（气）泵/电机泵结构形式：隔膜泵。 | 74 | 购机补贴(通用类) | 2030-07-20 | 山东省 | 通过
1464 | 田间管理机械 | 植保机械 | 喷雾机 | 100马力及以上自走式四轮转向喷杆喷雾机 | 山东维凯斯农业装备有限公司 | 喷杆式喷雾机 | 3WP-2000B型自走式喷杆喷雾机 |  | 型式：自走式；外形尺寸（mm):5700X3000X3450;药箱容量（L）：2000;整机工作压力（Mpa):0.1-0.6；喷杆长度（mm):24000；配套动力：四缸、直列、水冷、四冲程柴油机；驱动方式：四轮驱动、四轮转向；离地间隙（mm):1070；轴距（mm）：2965；发动机标定功率/转速（KW/(r/min)）:74/2400;液（气）泵结构形式：隔膜泵； | 74 | 购机补贴(通用类) | 2030-07-20 | 山东省 | 通过
1465 | 田间管理机械 | 植保机械 | 喷雾机 | 100马力及以上自走式四轮转向喷杆喷雾机 | 山东祥瑞农林科技有限公司 | 喷杆式喷雾机 | 3WPZ-1300T型自走式喷杆喷雾机 |  | 功率：100马力;药箱：1300L;喷杆长度：20.1m;离地间隙：1.73m;型式:自走式;四轮驱动;四轮转向 | 74 | 购机补贴(通用类) | 2029-09-28 | 山东省 | 通过
1466 | 田间管理机械 | 植保机械 | 喷雾机 | 100马力及以上自走式四轮转向喷杆喷雾机 | 潍坊市鑫久保丰农业装备有限公司 | 喷杆式喷雾机 | 3WPZ-1000D型自走式喷杆喷雾机 |  | 功率：100马力；药箱：1000L；喷杆长度：20.8m；离地间隙：0.83m；型式：自走式；四轮驱动；四轮转向 | 74 | 购机补贴(通用类) | 2030-03-04 | 山东省 | 通过
1467 | 田间管理机械 | 植保机械 | 喷雾机 | 100马力及以上自走式四轮转向喷杆喷雾机 | 潍坊市鑫久保丰农业装备有限公司 | 喷杆式喷雾机 | 3WPZ-1000E型自走式喷杆喷雾机 |  | 功率：100马力；药箱：1000L；喷杆长度：20.8m；离地间隙：0.8m；型式：自走式；四轮驱动；四轮转向 | 74 | 购机补贴(通用类) | 2030-03-04 | 山东省 | 通过
1468 | 田间管理机械 | 植保机械 | 喷雾机 | 100马力及以上自走式四轮转向喷杆喷雾机 | 潍坊市鑫久保丰农业装备有限公司 | 喷杆式喷雾机 | 3WPZ-1500D型自走式喷杆喷雾机 |  | 功率：100马力；药箱：1500L；喷杆长度：20.3m；离地间隙：1.17m；型式：自走式；四轮驱动；四轮转向 | 74 | 购机补贴(通用类) | 2030-03-04 | 山东省 | 通过
1469 | 田间管理机械 | 植保机械 | 喷雾机 | 100马力及以上自走式四轮转向喷杆喷雾机 | 潍坊市鑫久保丰农业装备有限公司 | 喷杆式喷雾机 | 3WPZ-1500型自走式喷杆喷雾机 |  | 功率：100马力；药箱：1500L；喷杆长度：20.8m；离地间隙：1.05m；型式：自走式；四轮驱动；四轮转向 | 74 | 购机补贴(通用类) | 2030-03-04 | 山东省 | 通过
1470 | 田间管理机械 | 植保机械 | 喷雾机 | 100马力及以上自走式四轮转向喷杆喷雾机 | 盐城晟威机械科技有限公司 | 喷杆式喷雾机 | 3WPZ-2000C型自走式喷杆喷雾机 |  | 发动机100马力；药箱容量1500L；喷杆长度26.5m；离地间隙0.95m；型式：自走式，四轮转向，四轮驱动 | 74 | 购机补贴(通用类) | 2030-06-29 | 江苏省 | 通过
1471 | 田间管理机械 | 植保机械 | 喷雾机 | 风机叶轮直径330mm及以上风送喷雾机 | 安徽宏鹏智能农机装备有限公司 | 车载式风送喷雾机；履带自走式风送喷雾机 | HPLD7型履带自走式风送喷雾机 |  | 风机叶轮直径680mm;药箱额定容量500L;水平射程或喷幅18m;结构型式:自走式 电动机名称：电动机(行走) 电动机数量：2个 电动机型号：HXD-1000W 标定功率：1KW 制造商：丰县尝运机电厂 发动机名称：汽油机(液泵);汽油机(送风) 发动机数量：1个 发动机型号：LF192F-2TD 标定功率：11KW 制造商：重庆力帆内燃机有限公司 排放阶段：国二 | 13 | 购机补贴(通用类) | 2030-06-10 | 安徽省 | 通过
1472 | 田间管理机械 | 植保机械 | 喷雾机 | 风机叶轮直径330mm及以上风送喷雾机 | 安徽宏鹏智能农机装备有限公司 | 车载式风送喷雾机；履带自走式风送喷雾机 | HPSL6型车载式风送喷雾机 |  | 风机叶轮直径580mm;药箱额定容量500L;水平射程或喷幅18m;结构型式:车载式 发动机名称：汽油机(液泵);汽油机(送风) 发动机型号：JM192F/P 标定功率：8.5KW 制造商：重庆蛟马动力科技有限公司 排放阶段：国二 | 8.5 | 购机补贴(通用类) | 2030-06-10 | 安徽省 | 通过
1473 | 田间管理机械 | 植保机械 | 喷雾机 | 风机叶轮直径330mm及以上风送喷雾机 | 安徽宏鹏智能农机装备有限公司 | 车载式风送喷雾机；履带自走式风送喷雾机 | HPSL7型车载式风送喷雾机 |  | 风机叶轮直径680mm;药箱额定容量500L;水平射程或喷幅18m;结构型式:车载式 发动机名称：汽油机(液泵);汽油机(送风) 发动机型号：LF192F-2TD 标定功率：11KW 制造商：重庆力帆内燃机有限公司 排放阶段：国二 | 11 | 购机补贴(通用类) | 2030-06-10 | 安徽省 | 通过
1474 | 田间管理机械 | 植保机械 | 喷雾机 | 风机叶轮直径330mm及以上风送喷雾机 | 南通黄海药械有限公司 | 风送式喷雾机 | 3WG-800A型风送式果林喷雾机 |  | 风机叶轮直径：670mm；药箱额定容量：800L；喷幅：20m；结构型式：牵引式 | 0 | 购机补贴(通用类) | 2028-07-09 | 江苏省 | 通过
1475 | 田间管理机械 | 植保机械 | 喷雾机 | 风机叶轮直径330mm及以上风送喷雾机 | 南通黄海药械有限公司 | 风送式喷雾机 | 3WGF-300A(G4)型风送式果林喷雾机 |  | 风机叶轮直径：670mm；药箱额定容量：600L；喷幅：35m；结构型式：自走式 | 36.8 | 购机补贴(通用类) | 2028-07-09 | 江苏省 | 通过
1476 | 田间管理机械 | 植保机械 | 喷雾机 | 风机叶轮直径330mm及以上风送喷雾机 | 南通黄海药械有限公司 | 风送式喷雾机 | 3WGF-300B(G4)型风送式果林喷雾机 |  | 风机叶轮直径：670mm；药箱额定容量：500L；喷幅：20m；结构型式：车载式 | 18.8 | 购机补贴(通用类) | 2028-07-09 | 江苏省 | 通过
1477 | 田间管理机械 | 植保机械 | 喷雾机 | 风机叶轮直径480mm及以上风送喷雾机 | 临沂御盛农业科技有限公司 | 风送式喷雾机 | 3WG-192-D型车载式风送喷雾机 |  | 风机叶轮直径：585mm;药箱额定容量：200L+800L;水平射程或喷幅：25m;结构型式:车载式 | 7.5 | 购机补贴(通用类) | 2029-04-11 | 山东省 | 通过
1478 | 田间管理机械 | 植保机械 | 喷雾机 | 风机叶轮直径480mm及以上风送喷雾机 | 临沂御盛农业科技有限公司 | 风送式喷雾机 | 3WG-192-T型车载式风送喷雾机 |  | 风机叶轮直径：585mm;药箱额定容量：200L+800L;水平射程或喷幅：25m;结构型式:车载式 | 7.5 | 购机补贴(通用类) | 2029-04-11 | 山东省 | 通过
1479 | 田间管理机械 | 植保机械 | 喷雾机 | 风机叶轮直径480mm及以上风送喷雾机 | 临沂御盛农业科技有限公司 | 风送式喷雾机 | 3WG-225-T型车载式风送喷雾机 |  | 风机叶轮直径：485mm;药箱额定容量：200L+800L;水平射程或喷幅：25m;结构型式:车载式 | 4.5 | 购机补贴(通用类) | 2029-04-11 | 山东省 | 通过
1480 | 田间管理机械 | 植保机械 | 喷雾机 | 风机叶轮直径480mm及以上风送喷雾机 | 临沂御盛农业科技有限公司 | 风送式喷雾机 | 3WGL-192T型车载式风送喷雾机 |  | 风机叶轮直径：585mm;药箱额定容量：200L+800L;水平射程或喷幅：25m;结构型式:车载式 | 7.5 | 购机补贴(通用类) | 2029-04-11 | 山东省 | 通过
1481 | 田间管理机械 | 植保机械 | 喷雾机 | 风机叶轮直径480mm及以上风送喷雾机 | 临沂御盛农业科技有限公司 | 风送式喷雾机 | 3WGL-192Z型车载式风送喷雾机 |  | 风机叶轮直径：585mm;药箱额定容量：200L+800L;水平射程或喷幅：25m;结构型式:车载式 | 7.5 | 购机补贴(通用类) | 2029-04-11 | 山东省 | 通过
1482 | 田间管理机械 | 植保机械 | 喷雾机 | 风机叶轮直径480mm及以上风送喷雾机 | 临沂御盛农业科技有限公司 | 风送式喷雾机 | 3WGL-225T型车载式风送喷雾机 |  | 风机叶轮直径：485mm;药箱额定容量：200L+800L;水平射程或喷幅：25m;结构型式:车载式 | 4.5 | 购机补贴(通用类) | 2029-04-11 | 山东省 | 通过
1483 | 田间管理机械 | 植保机械 | 喷雾机 | 风机叶轮直径480mm及以上风送喷雾机 | 南通黄海药械有限公司 | 风送式喷雾机 | 3WG-1200A型风送式果林喷雾机 |  | 风机叶轮直径：670mm；药箱额定容量：1200L；喷幅：20m；结构型式：牵引式 | 0 | 购机补贴(通用类) | 2028-07-09 | 江苏省 | 通过
1484 | 田间管理机械 | 植保机械 | 喷雾机 | 风机叶轮直径480mm及以上风送喷雾机 | 南通黄海药械有限公司 | 风送式喷雾机 | 3WG-1200B型风送式果林喷雾机 |  | 风机叶轮直径：670mm；药箱额定容量：1200L；喷幅：40m；结构型式：牵引式 | 0 | 购机补贴(通用类) | 2028-07-09 | 江苏省 | 通过
1485 | 田间管理机械 | 植保机械 | 喷雾机 | 风机叶轮直径480mm及以上风送喷雾机 | 台州苍亿农业机械有限公司 | 风送式喷雾机 | 3WFC-1000型车载式风送喷雾机 |  | 风机叶轮直径480mm；药箱额定容量1000L；水平射程或喷幅15.5m；结构型式：车载式 | 3 | 购机补贴(通用类) | 2030-06-12 | 浙江省 | 通过
1486 | 田间管理机械 | 植保机械 | 喷雾机 | 风机叶轮直径800mm及以上风送喷雾机 | 南通黄海药械有限公司 | 风送式喷雾机 | 3WGF-1600A型风送式果林喷雾机 |  | 风机叶轮直径：815mm；药箱额定容量：1600L；喷幅：40m；结构型式：牵引式 | 0 | 购机补贴(通用类) | 2028-07-09 | 江苏省 | 通过
1487 | 田间管理机械 | 植保机械 | 喷雾机 | 风机叶轮直径800mm及以上风送喷雾机 | 台州苍亿农业机械有限公司 | 风送式喷雾机 | 3WFC-1350型车载式风送喷雾机 |  | 风机叶轮直径800mm;药箱额定容量1350L;水平射程或喷幅19.8m;结构型式:车载式 | 8.2 | 购机补贴(通用类) | 2030-06-12 | 浙江省 | 通过
1488 | 田间管理机械 | 植保机械 | 喷雾机 | 遥控电动自走式风送喷雾机（行走动力和风机动力均由电动机提供，不配置柴油或汽油机） | 西安沐秦智能科技有限公司 | 风送式喷雾机 | 3WPFZ-200型履带自走式风送喷雾机 |  | 结构型式:遥控自走式 ;药箱容积:200L;锂电池容量:5120VAh;行走电机功率:1.2kW;水平射程或喷幅:16m;功率:5.9kW | 5.9 | 购机补贴(通用类) | 2028-04-17 | 陕西省 | 通过
1489 | 田间管理机械 | 植保机械 | 喷雾机 | 自走式大豆玉米复合种植喷杆喷雾机 | 山东维凯斯农业装备有限公司 | 喷杆式喷雾机 | 3WP-600YD1型自走式喷杆喷雾机 |  | 型式:四轮自走式;功率20马力;喷杆长度（mm):1850;离地间隙（mm):800;防飘喷头;雾滴隔离效果:漂移雾滴密度3个/cm²;药箱(水箱)总容量600L;喷雾系统配置:双喷雾系统,具有明显的区分识别标识;搅拌装置:药箱内部应安装搅拌装置;有隔离防护装置,且应垂直于地面并与机具行驶方向平行,前后宽度1000mm,大豆玉米带间隔离防护装置底端贴地面;工作幅宽(全部):适用于1个复合种植单元 | 14.71 | 购机补贴(通用类) | 2030-07-20 | 山东省 | 通过
1490 | 田间管理机械 | 植保机械 | 喷雾机 | 自走式大豆玉米复合种植喷杆喷雾机 | 山东维凯斯农业装备有限公司 | 喷杆式喷雾机 | 3WP-800YD型自走式喷杆喷雾机 |  | 型式:四轮自走式;功率50马力;喷杆长度（mm):3150;离地间隙（mm):1000;防飘喷头;雾滴隔离效果:漂移雾滴密度3个/cm²;药箱(水箱)总容量800L;喷雾系统配置:双喷雾系统,具有明显的区分识别标识;搅拌装置:药箱内部应安装搅拌装置;有隔离防护装置,且应垂直于地面并与机具行驶方向平行,前后宽度1000mm,大豆玉米带间隔离防护装置底端贴地面;工作幅宽(全部):适用于1个复合种植单 | 36.8 | 购机补贴(通用类) | 2030-07-20 | 山东省 | 通过
1491 | 田间管理机械 | 植保机械 | 喷雾机 | 自走式大豆玉米复合种植喷杆喷雾机 | 山东中农兴泰农业机械有限公司 | 喷杆式喷雾机 | 3WPZ-600型自走式喷杆喷雾机 |  | 功率：23.936马力;喷杆长度：2600mm;离地间隙：450mm;漂移雾滴密度：4个/cm²;形式:四轮自走式;药箱(水箱)总容量:600L;喷雾系统配置:双喷雾系统,具有明显的区分识别标识;搅拌装置:药箱内部安装搅拌装置;有隔离防护装置,且垂直于地面并与机具行驶方向平行,前后宽度为500mm;大豆玉米带间隔离防护装置地段工作时可紧贴地面。工作幅宽适用于一个复合种植单元。 | 17.6 | 购机补贴(通用类) | 2030-05-25 | 山东省 | 通过
1492 | 田间管理机械 | 植保机械 | 喷雾机 | 自走式大豆玉米复合种植喷杆喷雾机 | 潍坊昊林机械制造有限公司 | 喷杆式喷雾机 | 3WPZ-600型自走式喷杆喷雾机 |  | 功率：20马力 ；喷杆长度：2500mm ；离地间隙：405mm；防飘喷头；雾滴隔离效果：漂移雾滴雾滴密度3个/c㎡;型式：四轮自走式；药箱总容量600L；双喷雾系统，具有明显的区分识别标识；药箱安装有搅拌装置；有隔离防护装置，垂直与地面并与机具行驶方向平行，前后宽度600mm,大豆玉米间隔离防护装置低端贴于地面，工作幅宽适用与1个复合种植单元 | 14.7 | 购机补贴(通用类) | 2026-01-14 | 山东省 | 通过
1493 | 田间管理机械 | 植保机械 | 农用（植保）无人驾驶航空器（可含撒播等功能） | 30—50L多旋翼植保无人驾驶航空器 | 广州极飞科技股份有限公司（原公司名称：广州极飞科技有限公司） | 植保无人驾驶航空器 | 3WWDZ-U40B |  | 药液箱额定容量40L；四旋翼；电动；配置智能电池系统，含智能电池2组；具有避障系统；具有RTK的高精度卫星导航定位系统；具有电子围栏。 | 9.2 | 购机补贴(通用类) | 2029-11-11 | 广东省 | 通过
1494 | 田间管理机械 | 植保机械 | 农用（植保）无人驾驶航空器（可含撒播等功能） | 50L及以上多旋翼植保无人驾驶航空器 | 广州极飞科技股份有限公司（原公司名称：广州极飞科技有限公司） | 植保无人驾驶航空器 | 3WWDZ-U75A |  | 药液箱额定容量75L；四旋翼；电动；配置智能电池系统，含智能电池2组；具有避障系统；具有RTK的高精度卫星导航定位系统；具有电子围栏。 | 19.4 | 购机补贴(通用类) | 2029-11-11 | 广东省 | 通过
1495 | 田间管理机械 | 植保机械 | 农用（植保）无人驾驶航空器（可含撒播等功能） | 50L及以上多旋翼植保无人驾驶航空器 | 深圳市大疆创新科技有限公司 | 植保无人驾驶航空器 | 3WWDZ-U50B |  | 药液箱额定容量50L，电动4旋翼，具备智能电池系统，配备2组智能电池，具有避障系统，能够进行前后避障、左右避障、上避障和绕障，具备RTK高精度卫星导航定位系统，可支持厘米级定位，具有电子围栏系统；加装飞行控制芯片、电子围栏、避障系统软件、作业飞行数据实时记录存储设备和施药作业系统，具备防重喷漏喷、防农药漂移功能，能够实现作业飞行可识别、可监测、可追查。 | 4.4 | 购机补贴(通用类) | 2029-12-29 | 广东省 | 通过
1496 | 田间管理机械 | 植保机械 | 农用（植保）无人驾驶航空器（可含撒播等功能） | 50L及以上多旋翼植保无人驾驶航空器 | 深圳市大疆创新科技有限公司 | 植保无人驾驶航空器 | 3WWDZ-U70A |  | 药液箱额定容量70L，电动4旋翼，具备智能电池系统，配备2组智能电池，具有避障系统，能够进行前后避障、左右避障、上避障和绕障，具备RTK高精度卫星导航定位系统，可支持厘米级定位，具有电子围栏系统；加装飞行控制芯片、电子围栏、避障系统软件、作业飞行数据实时记录存储设备和施药作业系统，具备防重喷漏喷、防农药漂移功能，能够实现作业飞行可识别、可监测、可追查。 | 4.4 | 购机补贴(通用类) | 2029-12-29 | 广东省 | 通过
1497 | 田间管理机械 | 植保机械 | 农用（植保）无人驾驶航空器（可含撒播等功能） | 50L及以上多旋翼植保无人驾驶航空器 | 深圳市大疆创新科技有限公司 | 植保无人驾驶航空器 | 3WWDZ-U75A |  | 药液箱额定容量75L，电动8旋翼，具备智能电池系统，配备2组智能电池，具有避障系统，能够进行前后避障、左右避障、上避障和绕障，具备RTK高精度卫星导航定位系统，可支持厘米级定位，具有电子围栏系统；加装飞行控制芯片、电子围栏、避障系统软件、作业飞行数据实时记录存储设备和施药作业系统，具备防重喷漏喷、防农药漂移功能，能够实现作业飞行可识别、可监测、可追查。 | 2.6 | 购机补贴(通用类) | 2030-01-15 | 广东省 | 通过
1498 | 田间管理机械 | 植保机械 | 农用（植保）无人驾驶航空器（可含撒播等功能） | 50L及以上多旋翼植保无人驾驶航空器 | 苏州极目机器人科技有限公司 | 植保无人驾驶航空器 | 3WWDZ-U70B |  | 药液箱额定容量：70L;多旋翼;电动,含智能电池2组及以上;具有避障系统;具有RTK的高精度卫星导航定位系统;具有电子围栏 | 20 | 购机补贴(通用类) | 2030-03-03 | 江苏省 | 通过
1499 | 田间管理机械 | 修剪防护管理机械 | 修剪机 | 果树修剪机 | 永康市索欣科技有限公司 | 果树修剪机 | YKSX3GXD30B |  | 结构形式：背负式，锂电池额定容量4.2Ah,额定电压21V,锂电池数量：1组，最大剪切直径30mm | 0.42 | 购机补贴(非通用类) | 2026-08-14 | 浙江省 | 通过
1500 | 田间管理机械 | 修剪防护管理机械 | 修剪机 | 果树修剪机 | 永康市索欣科技有限公司 | 果树修剪机 | YKSXS40 |  | 结构形式：手持式，锂电池额定容量4.5Ah, 电池额定电压：16.8V, 锂电池数量：2组，最大剪切直径40mm. | 0.55 | 购机补贴(非通用类) | 2030-01-22 | 浙江省 | 通过
1501 | 灌溉机械 | 喷灌机械 | 喷灌机 | 管径65mm以下卷(绞)盘式喷灌机 | 河北农哈哈机械集团有限公司 | 绞盘式喷灌机 | 8JP50-150-D |  | 结构形式：绞盘式；管径：50mm；卷管长度：150m；卷管壁厚：4.6mm | 0 | 购机补贴(非通用类) | 2030-04-27 | 河北省 | 通过
1502 | 灌溉机械 | 喷灌机械 | 喷灌机 | 管径65mm以下卷(绞)盘式喷灌机 | 江苏沣田农业装备机械有限公司 | 卷盘式喷灌机 | JP50-200/D |  | 长宽高 2850×1550×1850（含喷头车、牵引装置、主机),绞盘回卷驱动方式电机驱动,绞盘回卷变速方式电机调速+变速箱变速,绞盘水平转向角度0～270º,绞盘卷绕层数5层，卷管外径φ50mm，卷管壁厚4.6mm,卷管长度200m,喷头车轮距1100～1800mm,喷头车通过间隙470mm,配套水泵额定流量14～25m3/h,配套水泵扬程55～78m,配套水泵额定功率5.5～9.2 | 0 | 购机补贴(非通用类) | 2029-06-06 | 江苏省 | 通过
1503 | 灌溉机械 | 喷灌机械 | 喷灌机 | 管径65mm以下卷(绞)盘式喷灌机 | 江苏佳润喷灌设备有限公司 | 电动绞盘式喷灌机 | JP50/200-D |  | 外形尺寸（长×宽×高）（mm）：3150×1780×1730；卷管材质：PE；卷管外径（mm）：φ50；卷管长度（m）：200；喷头车型式：龙门架式；喷头车驱动方式：牵引式；喷头车轮距（mm）：1000～1600；喷头车通过间隙（mm）：440；喷射装置型式：旋转式喷枪；喷射装置型号：PYC40；整机质量（kg）：600；有效喷洒长度（m）：≥200；入机压力（MPa）：0.38-0.78；入机流 | 0 | 购机补贴(非通用类) | 2027-11-29 | 江苏省 | 通过
1504 | 灌溉机械 | 喷灌机械 | 喷灌机 | 管径65mm以下卷(绞)盘式喷灌机 | 江苏科翔制泵有限公司 | 绞盘式喷灌机 | JP50/180 |  | 外形尺寸长X宽X高：3100X1580X1500mm；回卷驱动方式：水涡轮；回卷变速方式：阀门+皮带轮变速；水平转向角度：0°；卷绕层数：5；卷管材质：PE；卷管外径：φ50mm；卷管壁厚：4.7mm；卷管长度：160m；喷头车（型式龙门架式、驱动方式牵引式、轮距900-1800mm、通过间隙400mm；）喷射装置（型式旋转式喷枪、数量1、型号PYC40）配套水泵额定流量：5.5-19.7m³/h | 0 | 购机补贴(非通用类) | 2025-12-30 | 江苏省 | 通过
1505 | 灌溉机械 | 喷灌机械 | 喷灌机 | 管径65mm以下卷(绞)盘式喷灌机 | 江苏农航机械设备有限公司 | 卷盘式喷灌机 | JP50/200 |  | 型号名称：JP50/200型卷盘式喷灌机；外形尺寸（长*宽*高）3200mm*1700mm*1700mm；绞盘回卷驱动方式：水涡轮；绞盘回卷变速方式：阀门+皮带轮变速；绞盘水平转向角度：0°；绞盘卷绕层数：5层；卷管材质：PE；卷管外径：Φ50mm；卷管壁厚：5mm；卷管长度：200m；喷头车型式：龙门架式；喷头车驱动方式：牵引式；喷头车轮距：1240mm-1780mm；喷头车通过间隙：1200m | 0 | 购机补贴(非通用类) | 2028-10-31 | 江苏省 | 通过
1506 | 灌溉机械 | 喷灌机械 | 喷灌机 | 管径65mm以下卷(绞)盘式喷灌机 | 江苏西美灌排设备有限公司 | 卷盘式喷灌机 | JP50/150 |  | 卷盘式；管径＜65mm，卷管材质PE，卷管外径φ50mm，入机流量5.5-19.7m³/h，入机压力为0.33-0.40MPa,配带PE管长度150m,PE管规格φ50×150(mm×m)，喷头车型式为龙门架式，喷射装置型式为旋转式喷枪，喷射装置数量1个，喷射装置型号30PYT,喷嘴直径9-16mm,有效喷洒长度≥150m,运输间隙200mm,配套水泵扬程78-91m,水涡轮型号为TX10。 | 7.5 | 购机补贴(非通用类) | 2026-12-29 | 江苏省 | 通过
1507 | 灌溉机械 | 喷灌机械 | 喷灌机 | 管径65mm以下卷(绞)盘式喷灌机 | 江苏中排泵业有限公司 | 绞盘式喷灌机 | JP50/180 |  | 整机尺寸（长*宽*高mm）：3100×1580×1500，整机质量(kg):430,PE管规格（mm*m）:Φ50×180,有效喷洒长度（m）:≥180，入机压力（MPa）:0.35-0.78,入机流量(m3/h):5.5-19.7.喷嘴直径：Φ9-Φ16水涡轮：DLW-40 | 0 | 购机补贴(非通用类) | 2030-12-30 | 江苏省 | 通过
1508 | 灌溉机械 | 喷灌机械 | 喷灌机 | 管径65mm以下卷(绞)盘式喷灌机 | 徐州立新灌排设备有限公司 | 卷（绞）盘式喷灌机 | JP50/200 |  | 型号名称：JP50/200型卷(绞)盘式喷灌机 外形尺寸（长×宽×号）：3400×1500×1780mm 绞盘回卷驱动方式：电机驱动 绞盘回卷变速方式：电机+控制器调速+变速箱调速 绞盘水平转向角度：0～270（°） 绞盘卷绕层数：6 卷管材质：PE 卷管外径：φ50mm 卷管壁厚：5.3mm 卷管长度：200m 喷头车型式：龙门架式 喷头车驱动方式：牵引式 喷头车轮距：1050～2110mm | 0 | 购机补贴(非通用类) | 2029-12-29 | 江苏省 | 通过
1509 | 灌溉机械 | 喷灌机械 | 喷灌机 | 管径65mm以下卷(绞)盘式喷灌机 | 徐州泰丰泵业有限公司 | 绞盘式喷灌机 | JP50/180 |  | 型号名称：JP50/180型绞盘式喷灌机；外形尺寸（长*宽*高）3100mm*1580mm*1500mm；绞盘回卷驱动方式：水涡轮；绞盘回卷变速方式：阀门+皮带轮变速；绞盘水平转向角度：0°；绞盘卷绕层数：4层；卷管材质：PE；卷管外径：Φ50mm；卷管壁厚：4.7mm；卷管长度：175m；喷头车型式：龙门架式；喷头车驱动方式：牵引式；喷头车轮距：840mm-1900mm；喷头车通过间隙：600m | 0 | 购机补贴(非通用类) | 2025-12-30 | 江苏省 | 通过
1510 | 灌溉机械 | 喷灌机械 | 喷灌机 | 管径65-75mm卷(绞)盘式喷灌机 | 江苏西美灌排设备有限公司 | 卷盘式喷灌机 | JP65/300 |  | 卷盘式；65mm≤管径＜75mm，卷管材质PE,卷管外径φ65mm，入机流量11.0-30.0m³/h，入机压力为0.50-0.8MPa， 配带PE管长度300m,PE管规格φ65×300(mm×m），喷头车型式是龙门架式，喷射装置型式为旋转式喷枪，喷射装置1个，喷射装置型号PYC50,喷嘴直径14-26mm,配套水泵扬程91-105m,有效喷洒长度≥300m,水涡轮型号为TX20。 | 11 | 购机补贴(非通用类) | 2030-06-26 | 江苏省 | 通过
1511 | 灌溉机械 | 喷灌机械 | 喷灌机 | 管径75-85mm卷(绞)盘式喷灌机 | 德州帝江农业有限公司 | 绞盘式喷灌机 | 8PJP75-300 |  | 型号名称 / 8PJP75-300型绞盘式喷灌机 外形尺寸（长×宽×高） mm 4820×2080×2660 绞盘回卷驱动方式 / 水涡轮 绞盘回卷变速方式 / 变速箱 绞盘水平转向角度 （o） 20～320 绞盘卷绕层数 / 5 卷管材质 / PE 卷管外径 mm 75 卷管壁厚 mm 6.5 卷管长度 mm 300000 | 0 | 购机补贴(非通用类) | 2028-12-28 | 山东省 | 通过
1512 | 灌溉机械 | 喷灌机械 | 喷灌机 | 管径75-85mm卷(绞)盘式喷灌机 | 德州帝江农业有限公司 | 绞盘式喷灌机 | 8PJP75-300D |  | 型号名称 / 8PJP75-300D型绞盘式喷灌机 外形尺寸（长×宽×高） mm 4820×2080×2660 绞盘回卷驱动方式 / 电动机 绞盘回卷变速方式 / 变速箱 绞盘水平转向角度 （o） 20～320 绞盘卷绕层数 / 5 卷管材质 / PE 卷管外径 mm 75 卷管壁厚 mm 6.5 卷管长度 mm 300000 | 0 | 购机补贴(非通用类) | 2028-12-28 | 山东省 | 通过
1513 | 灌溉机械 | 喷灌机械 | 喷灌机 | 管径75-85mm卷(绞)盘式喷灌机 | 德州淼旺农业机械有限公司 | 绞盘式喷灌机 | 8PJP75-300D |  | 型号：8PJP75-300D，电动回收，管径75mm，长度300米。 | 0 | 购机补贴(非通用类) | 2030-04-27 | 山东省 | 通过
1514 | 灌溉机械 | 喷灌机械 | 喷灌机 | 管径75-85mm卷(绞)盘式喷灌机 | 德州淼旺农业机械有限公司 | 绞盘式喷灌机 | 8PJP75-400D |  | 型号：8PJP75-400D，电动回收，管径75mm，长度400米。 |  | 购机补贴(非通用类) | 2030-04-27 | 山东省 | 通过
1515 | 灌溉机械 | 喷灌机械 | 喷灌机 | 管径75-85mm卷(绞)盘式喷灌机 | 河北凯安农业机械制造股份有限公司 | 绞盘式喷灌机 | 8PJP75-300 |  | 绞盘式，卷管外径75mm，卷管长度300m，卷管壁厚6.3mm | 0 | 购机补贴(非通用类) | 2030-04-27 | 河北省 | 通过
1516 | 灌溉机械 | 喷灌机械 | 喷灌机 | 管径75-85mm卷(绞)盘式喷灌机 | 河北凯安农业机械制造股份有限公司 | 电动绞盘式喷灌机 | 8PJP75-300D |  | 绞盘式，管径75mm，卷管长度300m，卷管壁厚6.3mm | 0 | 购机补贴(非通用类) | 2030-04-27 | 河北省 | 通过
1517 | 灌溉机械 | 喷灌机械 | 喷灌机 | 管径75-85mm卷(绞)盘式喷灌机 | 河北农哈哈机械集团有限公司 | 绞盘式喷灌机 | 8JP75-300 |  | 结构形式：绞盘式；管径：75mm；卷管长度：300m；卷管壁厚：6.8mm | 0 | 购机补贴(非通用类) | 2026-10-21 | 河北省 | 通过
1518 | 灌溉机械 | 喷灌机械 | 喷灌机 | 管径75-85mm卷(绞)盘式喷灌机 | 河北农哈哈机械集团有限公司 | 绞盘式喷灌机 | 8JP75-400 |  | 结构形式：绞盘式；管径：75mm；卷管长度：380m；卷管壁厚：6.8mm | 0 | 购机补贴(非通用类) | 2026-10-21 | 河北省 | 通过
1519 | 灌溉机械 | 喷灌机械 | 喷灌机 | 管径75-85mm卷(绞)盘式喷灌机 | 河北农哈哈机械集团有限公司 | 绞盘式喷灌机 | 8JP75-450 |  | 结构形式：绞盘式；管径：75mm；卷管长度：450m；卷管壁厚：6.8mm | 0 | 购机补贴(非通用类) | 2026-10-21 | 河北省 | 通过
1520 | 灌溉机械 | 喷灌机械 | 喷灌机 | 管径75-85mm卷(绞)盘式喷灌机 | 吉林省福阳农业科技有限公司 | 卷盘式喷灌机 | JP75-400 |  | 卷盘式；管径：75mm；卷管长度：400m；卷管壁厚：6.3mm | 0 | 购机补贴(非通用类) | 2029-12-29 | 吉林省 | 通过
1521 | 灌溉机械 | 喷灌机械 | 喷灌机 | 管径75-85mm卷(绞)盘式喷灌机 | 吉林省福阳农业科技有限公司 | 卷盘式喷灌机 | JP75-500 |  | 卷盘式；管径：75mm；卷管长度：500m；卷管壁厚：6.3mm | 0 | 购机补贴(非通用类) | 2029-12-29 | 吉林省 | 通过
1522 | 灌溉机械 | 喷灌机械 | 喷灌机 | 管径75-85mm卷(绞)盘式喷灌机 | 吉林省福阳农业科技有限公司 | 卷盘式喷灌机 | JP75-600 |  | 卷盘式；管径：75mm；卷管长度：600m；卷管壁厚：6.3mm | 0 | 购机补贴(非通用类) | 2029-12-29 | 吉林省 | 通过
1523 | 灌溉机械 | 喷灌机械 | 喷灌机 | 管径75-85mm卷(绞)盘式喷灌机 | 吉林省广立农业机械制造有限公司 | 卷盘式喷灌机 | JP75-350 |  | 卷盘式；管径：75mm；卷管长度：350m；卷管壁厚：6.3mm | 0 | 购机补贴(非通用类) | 2026-12-20 | 吉林省 | 通过
1524 | 灌溉机械 | 喷灌机械 | 喷灌机 | 管径75-85mm卷(绞)盘式喷灌机 | 吉林省广立农业机械制造有限公司 | 卷盘式喷灌机 | JP75-400 |  | 卷盘式；管径：75mm；卷管长度：400m；卷管壁厚：6.3mm | 0 | 购机补贴(非通用类) | 2026-12-20 | 吉林省 | 通过
1525 | 灌溉机械 | 喷灌机械 | 喷灌机 | 管径75-85mm卷(绞)盘式喷灌机 | 吉林省广立农业机械制造有限公司 | 卷盘式喷灌机 | JP75-450 |  | 卷盘式；管径：75mm；卷管长度：450m；卷管壁厚：6.3mm | 0 | 购机补贴(非通用类) | 2026-12-20 | 吉林省 | 通过
1526 | 灌溉机械 | 喷灌机械 | 喷灌机 | 管径75-85mm卷(绞)盘式喷灌机 | 江苏佰农丰节水灌溉科技有限公司 | 电动绞盘式喷灌机 | JP75/300 |  | 外形尺寸（长×宽×高）（mm）：4580×2000×2600； 绞盘水平转向角度（º）：0～270；卷管材质：PE；卷管外径（mm）：φ75；卷管长度（m）：300；喷头车型式：龙门架式；喷头车驱动方式：牵引式；喷头车轮距（mm）：1100～2400；喷头车通过间隙（mm）：1200；喷射装置型式：旋转式喷枪；喷射装置型号：PYC50；运输间隙（mm）：290；整机质量（kg）：1600；有效喷洒 | 0 | 购机补贴(非通用类) | 2028-05-29 | 江苏省 | 通过
1527 | 灌溉机械 | 喷灌机械 | 喷灌机 | 管径75-85mm卷(绞)盘式喷灌机 | 江苏沣田农业装备机械有限公司 | 卷盘式喷灌机 | JP75-300 |  | 长宽高 5135×2000×2700（含喷头车、牵引装置、主机),绞盘回卷驱动方式水涡轮,绞盘回卷变速方式阀门+变速箱换挡+皮带轮变速,绞盘水平转向角度0～270º,绞盘卷绕层数5层，卷管外径φ75mm，卷管壁厚6.3mm,卷管长度300m,喷头车轮距1300～2800mm,喷头车通过间隙1220mm,配套水泵额定流量25～40m3/h,配套水泵扬程78～104m,配套水泵额定功率9.2～15KW | 0 | 购机补贴(非通用类) | 2026-12-01 | 江苏省 | 通过
1528 | 灌溉机械 | 喷灌机械 | 喷灌机 | 管径75-85mm卷(绞)盘式喷灌机 | 江苏沣田农业装备机械有限公司 | 卷盘式喷灌机 | JP75-300/D |  | 长宽高 5165×2000×2700（含喷头车、牵引装置、主机),绞盘回卷驱动方式电机驱动,绞盘回卷变速方式电机调速+变速箱变速,绞盘水平转向角度0～270º,绞盘卷绕层数5层，卷管外径φ75mm，卷管壁厚6.3mm,卷管长度300m,喷头车轮距1520～2800mm,喷头车通过间隙1220mm,配套水泵额定流量25～40m3/h,配套水泵扬程78～104m,配套水泵额定功率9.5～15 | 0 | 购机补贴(非通用类) | 2029-06-06 | 江苏省 | 通过
1529 | 灌溉机械 | 喷灌机械 | 喷灌机 | 管径75-85mm卷(绞)盘式喷灌机 | 江苏沣田农业装备机械有限公司 | 卷盘式喷灌机 | JP75-400 |  | 外形尺寸（长×宽×高）mm5235×2010×3065(含喷头车、牵引装置、主机),绞盘回卷驱动方式水涡轮,绞盘回卷变速方式阀门+变速箱换挡+皮带轮变速,绞盘水平转向角度0～270º,绞盘卷绕层数6层卷管材质PE卷管外径φ75mm，卷管壁厚6.3mm，卷管长度400m，喷头车轮距1300～2800mm，喷头车通过间隙1220mm，配套水泵额定流量25～40m3/h，配套水泵扬程78～104m， | 0 | 购机补贴(非通用类) | 2026-12-01 | 江苏省 | 通过
1530 | 灌溉机械 | 喷灌机械 | 喷灌机 | 管径75-85mm卷(绞)盘式喷灌机 | 江苏沣田农业装备机械有限公司 | 卷盘式喷灌机 | JP75-400/D |  | 长宽高 5235×2010×3065（含喷头车、牵引装置、主机),绞盘回卷驱动方式电机驱动,绞盘回卷变速方式电机调速+变速箱变速,绞盘水平转向角度0～270º,绞盘卷绕层数6层，卷管外径φ75mm，卷管壁厚6.3mm,卷管长度400m,喷头车轮距1520～2800mm,喷头车通过间隙1220mm,配套水泵额定流量25～40m3/h,配套水泵扬程78～104m,配套水泵额定功率9.2～15 | 0 | 购机补贴(非通用类) | 2029-06-06 | 江苏省 | 通过
1531 | 灌溉机械 | 喷灌机械 | 喷灌机 | 管径75-85mm卷(绞)盘式喷灌机 | 江苏弘泽节水有限公司 | 卷盘式喷灌机 | JP75-300 |  | 外形尺寸长X宽X高：4500X1900X2570；回卷驱动方式：水涡轮；回卷变速方式：阀门+变速箱换档；水平转向角度：0-270°；卷绕层数：5,；卷管材质：PE；卷管外径：φ75mm；卷管壁厚：6.3mm；卷管长度：300m；喷头车（型式龙门架式、驱动方式牵引式、轮距1390-2600mm、通过间隙1140mm；）喷射装置（型式旋转式喷枪、数量1、型号PYC50、DLW-50、DLS-50） | 0 | 购机补贴(非通用类) | 2029-09-26 | 安徽省 | 通过
1532 | 灌溉机械 | 喷灌机械 | 喷灌机 | 管径75-85mm卷(绞)盘式喷灌机 | 江苏弘泽节水有限公司 | 卷盘式喷灌机 | JP75-400 |  | 外形尺寸长X宽X高：5000X2000X3000；回卷驱动方式：水涡轮；回卷变速方式：阀门+变速箱换档；水平转向角度：0-270°；卷绕层数：6；卷管材质：PE；卷管外径：φ75mm；卷管壁厚：6.3mm；卷管长度：400m；喷头车（型式龙门架式、驱动方式牵引式、轮距1390-2600mm、通过间隙1140mm；）喷射装置（型式旋转式喷枪、数量1、型号PYC50、DLW-50、DLS-50） | 0 | 购机补贴(非通用类) | 2029-09-26 | 安徽省 | 通过
1533 | 灌溉机械 | 喷灌机械 | 喷灌机 | 管径75-85mm卷(绞)盘式喷灌机 | 江苏华源节水股份有限公司 | 卷盘式喷灌机 | JP75-300 |  | 型号名称：JP75-300型卷盘式喷灌机、外形尺寸（长×宽×高）：5135×2010×2700mm、绞盘回卷驱动方式：水涡轮驱动、绞盘回卷变速方式：阀门+变速箱换挡、绞盘水平转向角度：0～270º、绞盘卷绕层数：5、卷管材质：PE、卷管外径：75mm、卷管壁厚：6.3mm、卷管长度：300m、喷头车型式：龙门架式、喷头车驱动方式：牵引式、喷头车轮距：1300-2800mm、喷头车通过间隙：1220 | 0 | 购机补贴(非通用类) | 2025-12-30 | 江苏省 | 通过
1534 | 灌溉机械 | 喷灌机械 | 喷灌机 | 管径75-85mm卷(绞)盘式喷灌机 | 江苏华源节水股份有限公司 | 卷盘式喷灌机 | JP75-300/D |  | 型号名称：JP75-300/D型电动卷盘式喷灌机、外形尺寸(长×宽×高)：5150×2010×2700mm(含喷头车、牵引装置、主机)、绞盘回卷驱动方式：电机驱动、绞盘回卷变速方式：电机+控制器调速+变速箱调速、绞盘水平转向角度：0～270º、绞盘卷绕层数：5、卷管材质：PE、卷管外径：φ75mm、卷管壁厚：6.3mm、卷管长度：300m、喷头车型式：龙门架式、喷头车驱动方式：牵引式、喷头车轮距： | 0 | 购机补贴(非通用类) | 2026-12-01 | 江苏省 | 通过
1535 | 灌溉机械 | 喷灌机械 | 喷灌机 | 管径75-85mm卷(绞)盘式喷灌机 | 江苏华源节水股份有限公司 | 卷盘式喷灌机 | JP75-400 |  | 型号名称：JP75-400型卷盘式喷灌机、外形尺寸（长×宽×高）：5215×2010×3090mm、绞盘回卷驱动方式：水涡轮驱动、绞盘回卷变速方式：阀门+变速箱换挡、绞盘水平转向角度：0～270º、绞盘卷绕层数：6、卷管材质：PE、卷管外径：75mm、卷管壁厚：6.3mm、卷管长度：400m、喷头车型式：龙门架式、喷头车驱动方式：牵引式、喷头车轮距：1570-2910mm、喷头车通过间隙：1200 | 0 | 购机补贴(非通用类) | 2028-12-27 | 江苏省 | 通过
1536 | 灌溉机械 | 喷灌机械 | 喷灌机 | 管径75-85mm卷(绞)盘式喷灌机 | 江苏华源节水股份有限公司 | 卷盘式喷灌机 | JP75-400/D |  | 型号名称：JP75-400/D型电动卷盘式喷灌机、外形尺寸(长×宽×高)：5215×2010×3090mm(含喷头车、牵引装置、主机)、绞盘回卷驱动方式：电机驱动、绞盘回卷变速方式：电机+控制器调速+变速箱调速、绞盘水平转向角度：0～270º）、绞盘卷绕层数：6、卷管材质：PE、卷管外径：φ75mm、卷管壁厚：6.3mm、卷管长度：400m、喷头车型式：龙门架式、喷头车驱动方式：牵引式、喷头车轮距 | 0 | 购机补贴(非通用类) | 2026-12-01 | 江苏省 | 通过
1537 | 灌溉机械 | 喷灌机械 | 喷灌机 | 管径75-85mm卷(绞)盘式喷灌机 | 江苏华源节水股份有限公司 | 卷盘式喷灌机 | JP75-500 |  | 型号名称：JP75-500型卷盘式喷灌机、外形尺寸（长×宽×高）：5575×2340×3240mm、绞盘回卷驱动方式：水涡轮、绞盘回卷变速方式：阀门+变速箱换挡、绞盘水平转向角度：0～270º、绞盘卷绕层数：6、卷管材质：PE、卷管外径：75mm、卷管壁厚：6.3mm、卷管长度：500m、喷头车型式：龙门架式、喷头车驱动方式：牵引式、喷头车轮距：1800-2800mm、喷头车通过间隙：1200mm | 0 | 购机补贴(非通用类) | 2028-12-27 | 江苏省 | 通过
1538 | 灌溉机械 | 喷灌机械 | 喷灌机 | 管径75-85mm卷(绞)盘式喷灌机 | 江苏慧博灌排设备有限公司 | 卷盘式喷灌机 | JP75/300 |  | 检验报告所列： 卷管外径75mm 卷管长度300m 壁厚6.8mm | 0 | 购机补贴(非通用类) | 2026-12-29 | 江苏省 | 通过
1539 | 灌溉机械 | 喷灌机械 | 喷灌机 | 管径75-85mm卷(绞)盘式喷灌机 | 江苏佳润喷灌设备有限公司 | 电动绞盘式喷灌机 | JP75/300-D |  | 外形尺寸（长×宽×高）（mm）：4580×2060×2600； 绞盘水平转向角度（º）：0～270；卷管材质：PE；卷管外径（mm）：φ75；卷管长度（m）：300；喷头车型式：龙门架式；喷头车驱动方式：牵引式；喷头车轮距（mm）：1550～2500；喷头车通过间隙（mm）：1200；喷射装置型式：旋转式喷枪；喷射装置型号：PYC50；运输间隙（mm）：285；整机质量（kg）：1600；有效喷洒 | 0 | 购机补贴(非通用类) | 2027-11-29 | 江苏省 | 通过
1540 | 灌溉机械 | 喷灌机械 | 喷灌机 | 管径75-85mm卷(绞)盘式喷灌机 | 江苏科翔制泵有限公司 | 绞盘式喷灌机 | JP75/300 |  | 外形尺寸长X宽X高：5190X1850X2620mm；回卷驱动方式：水涡轮；回卷变速方式：阀门+变速箱换档+皮带轮变速；水平转向角度：0-270°；卷绕层数：5；卷管材质：PE；卷管外径：φ75mm；卷管壁厚：6.3mm；卷管长度：300m；喷头车（型式龙门架式、驱动方式牵引式、轮距1300-2500mm、通过间隙1220mm；）喷射装置（型式旋转式喷枪、数量1、型号PYC50） | 0 | 购机补贴(非通用类) | 2025-12-30 | 江苏省 | 通过
1541 | 灌溉机械 | 喷灌机械 | 喷灌机 | 管径75-85mm卷(绞)盘式喷灌机 | 江苏科翔制泵有限公司 | 卷盘式喷灌机 | JP75/400 |  | 外形尺寸长X宽X高：5000X2000X3000mm；回卷驱动方式：水涡轮；回卷变速方式：阀门+变速箱换档；水平转向角度：0-270°；卷绕层数：6；卷管材质：PE；卷管外径：φ75mm；卷管壁厚：6.3mm；卷管长度：400m；喷头车（型式龙门架式、驱动方式牵引式、轮距1390-2600mm、通过间隙1140mm；）喷射装置（型式旋转式喷枪、数量1、型号PYC50、DLW-50、DLS-50） | 0 | 购机补贴(非通用类) | 2029-09-26 | 江苏省 | 通过
1542 | 灌溉机械 | 喷灌机械 | 喷灌机 | 管径75-85mm卷(绞)盘式喷灌机 | 江苏农航机械设备有限公司 | 卷盘式喷灌机 | JP75/300 |  | 型号名称：JP75/300型卷盘式喷灌机；外形尺寸（长*宽*高）4500mm*2050mm*2500mm；绞盘回卷驱动方式：水涡轮；绞盘回卷变速方式：阀门+变速箱换挡+皮带轮变速；绞盘水平转向角度：0°-270°；绞盘卷绕层数：5层；卷管材质：PE；卷管外径：Φ75mm；卷管壁厚：6.6mm；卷管长度：300m；喷头车型式：龙门架式；喷头车驱动方式：牵引式；喷头车轮距：1380mm-2540mm | 0 | 购机补贴(非通用类) | 2028-10-31 | 江苏省 | 通过
1543 | 灌溉机械 | 喷灌机械 | 喷灌机 | 管径75-85mm卷(绞)盘式喷灌机 | 江苏农航机械设备有限公司 | 卷盘式喷灌机 | JP75/400（D） |  | 型号名称：JP75/400型卷盘式喷灌机；外形尺寸（长*宽*高）4900mm*2500mm*3000mm；绞盘回卷驱动方式：电机；绞盘回卷变速方式：阀门+变速箱换挡+皮带轮变速；绞盘水平转向角度：0°-270°；绞盘卷绕层数：6层；卷管材质：PE；卷管外径：Φ75mm；卷管壁厚：6.6mm；卷管长度：400m；喷头车型式：龙门架式；喷头车驱动方式：牵引式；喷头车轮距：1380mm-2540mm | 0 | 购机补贴(非通用类) | 2028-10-31 | 江苏省 | 通过
1544 | 灌溉机械 | 喷灌机械 | 喷灌机 | 管径75-85mm卷(绞)盘式喷灌机 | 江苏西美灌排设备有限公司 | 卷盘式喷灌机 | JP75/300 |  | 卷盘式；75mm≤管径＜85mm，卷管材质PE,卷管外径φ75mm，入机流量15.0-52.0m³/h，入机压力为0.50-1.00MPa， 配带PE管长度300m,PE管规格φ75×300(mm×m），喷头车型式为龙门架式，喷射装置型式为旋转式喷枪，喷射装置1个，喷射装置型号PYC50,喷嘴直径14-26mm,配套水泵扬程91-104m,有效喷洒长度≥300m,水涡轮型号为TX20。 | 11 | 购机补贴(非通用类) | 2026-12-29 | 江苏省 | 通过
1545 | 灌溉机械 | 喷灌机械 | 喷灌机 | 管径75-85mm卷(绞)盘式喷灌机 | 江苏鑫泰丰农业装备有限公司 | 绞盘式喷灌机 | JP75/300 |  | 型号名称：JP75/300型绞盘式喷灌机；外形尺寸（长*宽*高）5190mm*1800mm*2620mm；绞盘回卷驱动方式：水涡轮；绞盘回卷变速方式：阀门+变速箱换挡+皮带轮变速；绞盘水平转向角度：0°-270°；绞盘卷绕层数：5层；卷管材质：PE；卷管外径：Φ75mm；卷管壁厚：6.8mm；卷管长度：300m；喷头车型式：龙门架式；喷头车驱动方式：牵引式；喷头车轮距：1350mm-2950mm； |  | 购机补贴(非通用类) | 2025-12-30 | 江苏省 | 通过
1546 | 灌溉机械 | 喷灌机械 | 喷灌机 | 管径75-85mm卷(绞)盘式喷灌机 | 江苏中排泵业有限公司 | 绞盘式喷灌机 | JP75/300 |  | 整机尺寸（长*宽*高mm）：4550×1950×2700，整机质量(kg):1550,PE管规格（mm*m）:75×300 ,有效喷洒长度（m）:≥300，入机压力（MPa）:0.55-1.0,入机流量(m3/h):13-45.喷嘴直径：Φ18-Φ24水涡轮：DLW-50 | 0 | 购机补贴(非通用类) | 2025-12-30 | 江苏省 | 通过
1547 | 灌溉机械 | 喷灌机械 | 喷灌机 | 管径75-85mm卷(绞)盘式喷灌机 | 宁津县迪顺农机销售有限公司 | 绞盘式喷灌机 | 8PJP75-300D |  | 绞盘式；卷管外径：75mm；卷管长度：300000mm；卷管壁厚：6.3mm | 0 | 购机补贴(非通用类) | 2030-04-27 | 山东省 | 通过
1548 | 灌溉机械 | 喷灌机械 | 喷灌机 | 管径75-85mm卷(绞)盘式喷灌机 | 山东德农农业机械制造有限责任公司 | 绞盘式喷灌机 | 8PJP75-300D |  | 外形尺寸：5300×2100×2610mm；绞盘驱动方式：电动机；绞盘回卷变速方式：变速箱；卷管材质：PE；卷管外径：75mm；卷管壁厚：6.3mm；卷管长度：300000mm；配套水泵额定流量：10-50m³/h；配套水泵扬程：50-100m。 | 0.5 | 购机补贴(非通用类) | 2029-06-25 | 山东省 | 通过
1549 | 灌溉机械 | 喷灌机械 | 喷灌机 | 管径75-85mm卷(绞)盘式喷灌机 | 山东德农农业机械制造有限责任公司 | 绞盘式喷灌机 | 8PJP75-400D |  | 外形尺寸：5300×2100×3090mm；绞盘驱动方式：电动机；绞盘回卷变速方式：变速箱；卷管材质：PE；卷管外径：75mm；卷管壁厚：6.3mm；卷管长度：400000mm；配套水泵额定流量：10-50m³/h；配套水泵扬程：50-100m。 | 0.5 | 购机补贴(非通用类) | 2029-06-25 | 山东省 | 通过
1550 | 灌溉机械 | 喷灌机械 | 喷灌机 | 管径75-85mm卷(绞)盘式喷灌机 | 山东乐佳佳机电科技有限公司 | 绞盘式喷灌机 | 8PJP75-300 |  | 型号8PJP75-300绞盘式喷灌机外形尺寸长×宽×高mm5300×2020×2670绞盘回卷驱动方式水涡轮绞盘回卷变速方式变速箱绞盘水平转向角度（º）20～320绞盘卷绕层数5卷管材质PE卷管外径mm75卷管壁厚mm6.3卷管长度m300喷头车驱动方式牵引式喷射装置型式垂直摇臂式喷枪喷射装置数量1配套水泵额定流量m3/h15～40配套水泵扬程m 50～100 配套水泵额定功率kW 7.5～15 | 7.5 | 购机补贴(非通用类) | 2029-03-25 | 山东省 | 通过
1551 | 灌溉机械 | 喷灌机械 | 喷灌机 | 管径75-85mm卷(绞)盘式喷灌机 | 山东乐佳佳机电科技有限公司 | 绞盘式喷灌机 | 8PJP75-300D |  | 型号8PJP75-300D绞盘式喷灌机外形尺寸长×宽×高mm5300×2000×2670绞盘回卷驱动方式电动机绞盘回卷变速方式变速箱绞盘水平转向角度（º）20～320绞盘卷绕层数5卷管材质PE卷管外径mm75卷管壁厚mm6.3卷管长度m300喷头车驱动方式牵引式喷射装置型式垂直摇臂式喷枪喷射装置数量1配套水泵额定流量m3/h15～40配套水泵扬程m50～100配套水泵额定功率kW 7.5～15 | 7.5 | 购机补贴(非通用类) | 2029-03-25 | 山东省 | 通过
1552 | 灌溉机械 | 喷灌机械 | 喷灌机 | 管径75-85mm卷(绞)盘式喷灌机 | 山东乐佳佳机电科技有限公司 | 绞盘式喷灌机 | 8PJP75-400 |  | 型号8PJP75-400绞盘式喷灌机外形尺寸长×宽×高mm5300×2020×2980绞盘回卷驱动方式水涡轮绞盘回卷变速方式变速箱绞盘水平转向角度（º）20～320绞盘卷绕层数6卷管材质PE卷管外径mm75卷管壁厚mm6.3卷管长度m400喷头车驱动方式牵引式喷射装置型式垂直摇臂式喷枪喷射装置数量1配套水泵额定流量m3/h15～40配套水泵扬程m50～100配套水泵额定功率kW7.5～18.5 | 7.5 | 购机补贴(非通用类) | 2029-03-25 | 山东省 | 通过
1553 | 灌溉机械 | 喷灌机械 | 喷灌机 | 管径75-85mm卷(绞)盘式喷灌机 | 山东乐佳佳机电科技有限公司 | 绞盘式喷灌机 | 8PJP75-400D |  | 型号8PJP75-400D绞盘式喷灌机外形尺寸长×宽×高mm5300×2000×2980绞盘回卷驱动方式电动机绞盘回卷变速方式变速箱绞盘水平转向角度（º）20～320绞盘卷绕层数6卷管材质PE卷管外径mm75卷管壁厚mm6.3卷管长度m400喷头车驱动方式牵引式喷射装置型式垂直摇臂式喷枪喷射装置数量1配套水泵额定流量m3/h15～40配套水泵扬程m50～100配套水泵额定功率kW 7.5～18.5 | 7.5 | 购机补贴(非通用类) | 2029-03-25 | 山东省 | 通过
1554 | 灌溉机械 | 喷灌机械 | 喷灌机 | 管径75-85mm卷(绞)盘式喷灌机 | 山东淼源农业机械有限公司 | 绞盘式喷灌机 | 8PJP75-300 |  | 型号：8PJP75-300，水涡轮款，四档，管径75mm，长度300米，卷管壁厚6.3mm | 0 | 购机补贴(非通用类) | 2028-09-21 | 山东省 | 通过
1555 | 灌溉机械 | 喷灌机械 | 喷灌机 | 管径75-85mm卷(绞)盘式喷灌机 | 山东淼源农业机械有限公司 | 绞盘式喷灌机 | 8PJP75-300D |  | 型号：8PJP75-300D，电动回收，管径75mm，管径300米。卷管壁厚6.3mm | 0 | 购机补贴(非通用类) | 2028-09-21 | 山东省 | 通过
1556 | 灌溉机械 | 喷灌机械 | 喷灌机 | 管径75-85mm卷(绞)盘式喷灌机 | 山东淼源农业机械有限公司 | 绞盘式喷灌机 | 8PJP75-400 |  | 型号：8PJP75-400，水涡轮款，四档，管径75mm，长度400米，卷管壁厚6.3mm。 | 0 | 购机补贴(非通用类) | 2028-09-21 | 山东省 | 通过
1557 | 灌溉机械 | 喷灌机械 | 喷灌机 | 管径75-85mm卷(绞)盘式喷灌机 | 山东冉沪环保科技有限公司 | 绞盘式喷灌机 | 8PJP75-300DA |  | 型号名称 / 8PJP75-300DA型绞盘式喷灌机 外形尺寸（长×宽×高） mm 5500×2100×2680 绞盘回卷驱动方式 / 电动机 绞盘回卷变速方式 / 变速箱 绞盘水平转向角度 （º） 20～320 绞盘卷绕层数 / 5 卷管材质 / PE 卷管外径 mm 75 卷管壁厚 mm 6.3 卷管长度 mm 300000 | 0 | 购机补贴(非通用类) | 2029-06-25 | 山东省 | 通过
1558 | 灌溉机械 | 喷灌机械 | 喷灌机 | 管径75-85mm卷(绞)盘式喷灌机 | 山东冉沪环保科技有限公司 | 绞盘式喷灌机 | 8PJP75-450A |  | 型号名称 / 8PJP75-450A型绞盘式喷灌机 外形尺寸（长×宽×高） mm 5500×2100×3000 绞盘回卷驱动方式 / 水涡轮 绞盘回卷变速方式 / 变速箱 绞盘水平转向角度 （º） 20～320 绞盘卷绕层数 / 6 卷管材质 / PE 卷管外径 mm 75 卷管壁厚 mm 6.3 卷管长度 mm 450000 | 0 | 购机补贴(非通用类) | 2029-06-25 | 山东省 | 通过
1559 | 灌溉机械 | 喷灌机械 | 喷灌机 | 管径75-85mm卷(绞)盘式喷灌机 | 山东尚汇格机械设备有限公司 | 绞盘式喷灌机 | 8PJP75-400 |  | 型号名称：8PJP75-400型绞盘式喷灌机；卷管外径：75mm；卷管长度：400000mm；卷管壁厚：6.8mm； | 0 | 购机补贴(非通用类) | 2029-03-25 | 山东省 | 通过
1560 | 灌溉机械 | 喷灌机械 | 喷灌机 | 管径75-85mm卷(绞)盘式喷灌机 | 山东尚特机械有限公司 | 绞盘式喷灌机 | 8PJP75-300D |  | 型号名称 / 8PJP75-300D型绞盘式喷灌机 外形尺寸（长×宽×高） mm 4250×2100×2600 绞盘回卷驱动方式 / 电动机 绞盘回卷变速方式 / 变速箱 绞盘水平转向角度 （o） 20～320 绞盘卷绕层数 / 5 卷管材质 / PE 卷管外径 mm 75 卷管壁厚 mm 6.5 卷管长度 mm 300000 | 0 | 购机补贴(非通用类) | 2030-06-11 | 山东省 | 通过
1561 | 灌溉机械 | 喷灌机械 | 喷灌机 | 管径75-85mm卷(绞)盘式喷灌机 | 山东尚特机械有限公司 | 绞盘式喷灌机 | 8PJP75-400D |  | 项目单位设计值 型号名称 / 8PJP75-400D型绞盘式喷灌机 外形尺寸（长×宽×高） mm 4550×2050×3050 绞盘回卷驱动方式 / 电动机 绞盘回卷变速方式 / 变速箱 绞盘水平转向角度 （o） 20～320 绞盘卷绕层数 / 6 卷管材质 / PE 卷管外径 mm 75 卷管壁厚 mm 6.5 卷管长度 mm 400000 | 0 | 购机补贴(非通用类) | 2030-06-11 | 山东省 | 通过
1562 | 灌溉机械 | 喷灌机械 | 喷灌机 | 管径75-85mm卷(绞)盘式喷灌机 | 山东旭源农业机械有限公司 | 绞盘式喷灌机 | 8PJP75-300/D |  | 型号名称 / 8PJP75-300/D型绞盘式喷灌机 外形尺寸（长×宽×高） mm 4820×2080×2660 绞盘回卷驱动方式 / 电动机 绞盘回卷变速方式 / 变速箱 绞盘水平转向角度 （º） 20～320 绞盘卷绕层数 / 5 卷管材质 / PE 卷管外径 mm 75 卷管壁厚 mm 6.5 卷管长度 mm 300000 | 0 | 购机补贴(非通用类) | 2028-06-29 | 山东省 | 通过
1563 | 灌溉机械 | 喷灌机械 | 喷灌机 | 管径75-85mm卷(绞)盘式喷灌机 | 山东旭源农业机械有限公司 | 绞盘式喷灌机 | 8PJP75-400 |  | 型号名称 / 8PJP75-400型绞盘式喷灌机 外形尺寸（长×宽×高） mm 4840×2080×2860 绞盘回卷驱动方式 / 水涡轮 绞盘回卷变速方式 / 变速箱 绞盘水平转向角度 （º） 20～320 绞盘卷绕层数 / 7 卷管材质 / PE 卷管外径 mm 75 卷管壁厚 mm 6.5 卷管长度 mm 400000 | 0 | 购机补贴(非通用类) | 2028-06-29 | 山东省 | 通过
1564 | 灌溉机械 | 喷灌机械 | 喷灌机 | 管径75-85mm卷(绞)盘式喷灌机 | 山东旭源农业机械有限公司 | 绞盘式喷灌机 | 8PJP75-400/D |  | 型号名称 / 8PJP75-400/D型绞盘式喷灌机 外形尺寸（长×宽×高） mm 4840×2080×2860 绞盘回卷驱动方式 / 电动机 绞盘回卷变速方式 / 变速箱 绞盘水平转向角度 （º） 20～320 绞盘卷绕层数 / 7 卷管材质 / PE 卷管外径 mm 75 卷管壁厚 mm 6.5 卷管长度 mm 400000 | 0 | 购机补贴(非通用类) | 2028-06-29 | 山东省 | 通过
1565 | 灌溉机械 | 喷灌机械 | 喷灌机 | 管径75-85mm卷(绞)盘式喷灌机 | 山东旭源农业机械有限公司 | 绞盘式喷灌机 | 8PJP75-500D |  | 型号名称 / 8PJP75-500D型绞盘式喷灌机 外形尺寸（长×宽×高） mm 4860×2080×3050 绞盘回卷驱动方式 / 电动机 绞盘回卷变速方式 / 变速箱 绞盘水平转向角度 （º） 20～320 绞盘卷绕层数 / 8 卷管材质 / PE 卷管外径 mm 75 卷管壁厚 mm 6.5 卷管长度 mm 500000 | 0 | 购机补贴(非通用类) | 2028-06-29 | 山东省 | 通过
1566 | 灌溉机械 | 喷灌机械 | 喷灌机 | 管径75-85mm卷(绞)盘式喷灌机 | 松原市永和农业服务有限责任公司 | 卷盘式喷灌机 | JP75-300 |  | 卷盘式；管径：75mm；卷管长度：300m；卷管壁厚：6.3mm | 0 | 购机补贴(非通用类) | 2026-12-20 | 吉林省 | 通过
1567 | 灌溉机械 | 喷灌机械 | 喷灌机 | 管径75-85mm卷(绞)盘式喷灌机 | 松原市永和农业服务有限责任公司 | 卷盘式喷灌机 | JP75-400 |  | 卷盘式；管径：75mm；卷管长度：400m；卷管壁厚：6.3mm | 0 | 购机补贴(非通用类) | 2026-12-20 | 吉林省 | 通过
1568 | 灌溉机械 | 喷灌机械 | 喷灌机 | 管径75-85mm卷(绞)盘式喷灌机 | 松原市永和农业服务有限责任公司 | 卷盘式喷灌机 | JP75-500 |  | 卷盘式；管径：75mm；卷管长度：500m；卷管壁厚：6.3mm | 0 | 购机补贴(非通用类) | 2026-12-20 | 吉林省 | 通过
1569 | 灌溉机械 | 喷灌机械 | 喷灌机 | 管径75-85mm卷(绞)盘式喷灌机 | 潍坊瑞沣农业装备有限公司 | 绞盘式喷灌机 | JP75-300 |  | 绞盘式；管径：75mm；卷管长度：300m；卷管厚度：6.3mm | 0 | 购机补贴(非通用类) | 2027-09-05 | 山东省 | 通过
1570 | 灌溉机械 | 喷灌机械 | 喷灌机 | 管径75-85mm卷(绞)盘式喷灌机 | 潍坊瑞沣农业装备有限公司 | 绞盘式喷灌机 | JP75-300A |  | 绞盘式；管径：75mm；卷管长度：300m；卷管厚度：6.3mm | 0 | 购机补贴(非通用类) | 2027-09-05 | 山东省 | 通过
1571 | 灌溉机械 | 喷灌机械 | 喷灌机 | 管径75-85mm卷(绞)盘式喷灌机 | 潍坊瑞沣农业装备有限公司 | 绞盘式喷灌机 | JP75-400 |  | 绞盘式；管径：75mm；卷管长度：400m；卷管厚度：6.3mm | 0 | 购机补贴(非通用类) | 2027-09-05 | 山东省 | 通过
1572 | 灌溉机械 | 喷灌机械 | 喷灌机 | 管径75-85mm卷(绞)盘式喷灌机 | 潍坊瑞沣农业装备有限公司 | 绞盘式喷灌机 | JP75-400A |  | 绞盘式；管径：75mm；卷管长度：400m；卷管厚度：6.3mm | 0 | 购机补贴(非通用类) | 2027-09-05 | 山东省 | 通过
1573 | 灌溉机械 | 喷灌机械 | 喷灌机 | 管径75-85mm卷(绞)盘式喷灌机 | 徐州澳玛农业装备科技有限公司 | 绞盘式喷灌机 | JP75/300 |  | 型号名称：JP75/300型绞盘式喷灌机 外形尺寸（长×宽×号）：5100×1900×2620mm 绞盘回卷驱动方式：电动驱动 绞盘回卷变速方式：电机+变速箱换挡 绞盘水平转向角度：0～270° 绞盘卷绕层数：5 卷管材质：PE 卷管外径：φ75mm 卷管壁厚：6.3mm 卷管长度：300m 喷头车型式：龙门架式 喷头车驱动方式：牵引式 喷头车轮距：1420～2600mm 喷头车通过间隙：1140 | 0 | 购机补贴(非通用类) | 2029-12-29 | 江苏省 | 通过
1574 | 灌溉机械 | 喷灌机械 | 喷灌机 | 管径75-85mm卷(绞)盘式喷灌机 | 徐州川彩水利水电工程有限公司 | 卷盘式喷灌机 | JP75/300 |  | 卷盘式；75mm≤管径＜85mm，卷管材质PE,卷管外径φ75mm，入机流量15.0-52.0m³/h，入机压力为0.50-1.00MPa， 配带PE管长度300m,PE管规格φ75×300(mm×m），喷头车型式为龙门架式，喷射装置型式为旋转式喷枪，喷射装置1个，喷射装置型号PYC50,喷嘴直径14-26mm,配套水泵扬程91-104m,有效喷洒长度≥300m,水涡轮型号为TX20。 | 11 | 购机补贴(非通用类) | 2027-07-31 | 江苏省 | 通过
1575 | 灌溉机械 | 喷灌机械 | 喷灌机 | 管径75-85mm卷(绞)盘式喷灌机 | 徐州大有灌排设备有限公司 | 卷盘式喷灌机 | JP75-300 |  | 外形尺寸长X宽X高：4500X1900X2570；回卷驱动方式：水涡轮；回卷变速方式：阀门+变速箱换档；水平转向角度：0-270°；卷绕层数：5；卷管材质：PE；卷管外径：φ75mm；卷管壁厚：6.3mm；卷管长度：300m；喷头车（型式龙门架式、驱动方式牵引式、轮距1330-2700mm、通过间隙1140mm；）喷射装置（型式旋转式喷枪、数量1、型号PYC50，选配DLW-50、DLS-50） | 0 | 购机补贴(非通用类) | 2030-06-26 | 江苏省 | 通过
1576 | 灌溉机械 | 喷灌机械 | 喷灌机 | 管径75-85mm卷(绞)盘式喷灌机 | 徐州大有灌排设备有限公司 | 电动卷盘式喷灌机 | JP75-300DK |  | 外形尺寸长X宽X高：4500X1900X2570；回卷驱动方式：电机驱动；回卷变速方式：电机调速+变速箱变速；水平转向角度：0-270°；卷绕层数：5；卷管材质：PE；卷管外径：75mm；卷管壁厚：6.3mm；卷管长度：300000mm；喷头车（型式龙门架式、驱动方式牵引式、轮距1390-2600mm、通过间隙1140mm；）喷射装置（型式旋转式喷枪、数量1、型号DLW-50） | 0 | 购机补贴(非通用类) | 2029-11-04 | 江苏省 | 通过
1577 | 灌溉机械 | 喷灌机械 | 喷灌机 | 管径75-85mm卷(绞)盘式喷灌机 | 徐州大有灌排设备有限公司 | 卷盘式喷灌机 | JP75-400 |  | 外形尺寸长X宽X高：5000X2000X3000；回卷驱动方式：水涡轮；回卷变速方式：阀门+变速箱换档；水平转向角度：0-270°；卷绕层数：6；卷管材质：PE；卷管外径：75mm；卷管壁厚：6.3mm；卷管长度：400000mm；喷头车（型式龙门架式、驱动方式牵引式、轮距1390-2600mm、通过间隙1140mm；）喷射装置（型式旋转式喷枪、数量1、型号PYC50、DLW-50、DLS-50） | 0 | 购机补贴(非通用类) | 2029-11-04 | 江苏省 | 通过
1578 | 灌溉机械 | 喷灌机械 | 喷灌机 | 管径75-85mm卷(绞)盘式喷灌机 | 徐州大有灌排设备有限公司 | 卷盘式喷灌机 | JP75-500 |  | 外形尺寸长X宽X高：5240X2280X3040；回卷驱动方式：水涡轮；回卷变速方式：阀门+变速箱换档；水平转向角度：0-270°；卷绕层数：6；卷管材质：PE；卷管外径：75mm；卷管壁厚：6.3mm；卷管长度：500000mm；喷头车（型式龙门架式、驱动方式牵引式、轮距1390-2600mm、通过间隙1140mm；）喷射装置（型式旋转式喷枪、数量1、型号PYC50） | 0 | 购机补贴(非通用类) | 2029-11-04 | 江苏省 | 通过
1579 | 灌溉机械 | 喷灌机械 | 喷灌机 | 管径75-85mm卷(绞)盘式喷灌机 | 徐州鸿运达喷灌设备销售有限公司 | 绞盘式喷灌机 | JP75/300-D |  | 外形尺寸（长×宽×高）（mm）：4580×2060×2600； 绞盘水平转向角度（º）：0～270；卷管材质：PE；卷管外径（mm）：φ75；卷管长度（m）：300；喷头车型式：龙门架式；喷头车驱动方式：牵引式；喷头车轮距（mm）：1110～2900；喷头车通过间隙（mm）：1180；喷射装置型式：旋转式喷枪；喷射装置型号：PYC50；运输间隙（mm）：295；整机质量（kg）：1600；有效喷洒 | 0 | 购机补贴(非通用类) | 2029-12-29 | 江苏省 | 通过
1580 | 灌溉机械 | 喷灌机械 | 喷灌机 | 管径75-85mm卷(绞)盘式喷灌机 | 徐州泰丰泵业有限公司 | 绞盘式喷灌机 | JP75/300 |  | 型号名称：JP75/300型绞盘式喷灌机；外形尺寸（长*宽*高）5190mm*2010mm*2620mm；绞盘回卷驱动方式：水涡轮；绞盘回卷变速方式：阀门+变速箱换挡+皮带轮变速；绞盘水平转向角度：0°-270°；绞盘卷绕层数：5层；卷管材质：PE；卷管外径：Φ75mm；卷管壁厚：6.8mm；卷管长度：300m；喷头车型式：龙门架式；喷头车驱动方式：牵引式；喷头车轮距：1350mm-2950mm； | 0 | 购机补贴(非通用类) | 2025-12-30 | 江苏省 | 通过
1581 | 灌溉机械 | 喷灌机械 | 喷灌机 | 管径85mm及以上卷(绞)盘式喷灌机 | 德州帝江农业有限公司 | 绞盘式喷灌机 | 8PJP90-300 |  | 型号名称 / 8PJP90-300型绞盘式喷灌机 外形尺寸（长×宽×高） mm 4860×2080×3050 绞盘回卷驱动方式 / 水涡轮 绞盘回卷变速方式 / 变速箱 绞盘水平转向角度 （o） 20～320 绞盘卷绕层数 / 5 卷管材质 / PE 卷管外径 mm 90 卷管壁厚 mm 8.2 卷管长度 mm 300000 | 0 | 购机补贴(非通用类) | 2028-12-28 | 山东省 | 通过
1582 | 灌溉机械 | 喷灌机械 | 喷灌机 | 管径85mm及以上卷(绞)盘式喷灌机 | 德州帝江农业有限公司 | 绞盘式喷灌机 | 8PJP90-300D |  | 型号名称 / 8PJP90-300D型绞盘式喷灌机 外形尺寸（长×宽×高） mm 4860×2080×3050 绞盘回卷驱动方式 / 电动机 绞盘回卷变速方式 / 变速箱 绞盘水平转向角度 （o） 20～320 绞盘卷绕层数 / 5 卷管材质 / PE 卷管外径 mm 90 卷管壁厚 mm 8.2 卷管长度 mm 300000 | 0 | 购机补贴(非通用类) | 2028-12-28 | 山东省 | 通过
1583 | 灌溉机械 | 喷灌机械 | 喷灌机 | 管径85mm及以上卷(绞)盘式喷灌机 | 河北凯安农业机械制造股份有限公司 | 绞盘式喷灌机 | 8PJP90-300 |  | 绞盘式，卷管外径90mm，卷管长度300m，卷管壁厚8.2mm | 0 | 购机补贴(非通用类) | 2030-04-27 | 河北省 | 通过
1584 | 灌溉机械 | 喷灌机械 | 喷灌机 | 管径85mm及以上卷(绞)盘式喷灌机 | 河北凯安农业机械制造股份有限公司 | 电动绞盘式喷灌机 | 8PJP90-300D |  | 绞盘式，卷管外径90mm，卷管长度300m，卷管壁厚8.2mm | 0 | 购机补贴(非通用类) | 2030-04-27 | 河北省 | 通过
1585 | 灌溉机械 | 喷灌机械 | 喷灌机 | 管径85mm及以上卷(绞)盘式喷灌机 | 河北农哈哈机械集团有限公司 | 绞盘式喷灌机 | 8JP90-330 |  | 结构形式：绞盘式；管径：90mm；卷管长度：305m；卷管壁厚：8.2mm | 0 | 购机补贴(非通用类) | 2026-10-21 | 河北省 | 通过
1586 | 灌溉机械 | 喷灌机械 | 喷灌机 | 管径85mm及以上卷(绞)盘式喷灌机 | 江苏佰农丰节水灌溉科技有限公司 | 电动绞盘式喷灌机 | JP90/300 |  | 外形尺寸（长×宽×高）（mm）：5200×2080×3060； 绞盘水平转向角度（º）：0～270；卷管材质：PE；卷管外径（mm）：φ90；卷管长度（m）：300；喷头车型式：龙门架式；喷头车驱动方式：牵引式；喷头车轮距（mm）：1100～2400；喷头车通过间隙（mm）：1200；喷射装置型式：旋转式喷枪；喷射装置型号：PYC50；运输间隙（mm）：290；整机质量（kg）：2000；有效喷洒 | 0 | 购机补贴(非通用类) | 2028-05-29 | 江苏省 | 通过
1587 | 灌溉机械 | 喷灌机械 | 喷灌机 | 管径85mm及以上卷(绞)盘式喷灌机 | 江苏沣田农业装备机械有限公司 | 卷盘式喷灌机 | JP90-300 |  | 外形尺寸（长×宽×高）mm5235×2010×3065(含喷头车、牵引装置、主机)，绞盘回卷驱动方式水涡轮，绞盘回卷变速方式阀门+变速箱换挡+皮带轮变速，绞盘水平转向角度0～270º绞盘卷绕层数5层卷管材质PE，卷管外径φ90mm卷管壁厚8.2mm，卷管长度300m喷头车型式龙门架式，喷头车驱动方式牵引式，喷头车轮距1300～2800mm，喷头车通过间隙1240mm。 |  | 购机补贴(非通用类) | 2026-12-01 | 江苏省 | 通过
1588 | 灌溉机械 | 喷灌机械 | 喷灌机 | 管径85mm及以上卷(绞)盘式喷灌机 | 江苏沣田农业装备机械有限公司 | 卷盘式喷灌机 | JP90-300/D |  | 长宽高 5235×2010×3065（含喷头车、牵引装置、主机),绞盘回卷驱动方式电机驱动,绞盘回卷变速方式电机调速+变速箱变速,绞盘水平转向角度0～270º,绞盘卷绕层数5层，卷管外径φ90mm，卷管壁厚8.2mm,卷管长度300m,喷头车轮距1520～2800mm,喷头车通过间隙1220mm,配套水泵额定流量40～65m3/h,配套水泵扬程78～104m,配套水泵额定功率15～30 | 0 | 购机补贴(非通用类) | 2029-06-06 | 江苏省 | 通过
1589 | 灌溉机械 | 喷灌机械 | 喷灌机 | 管径85mm及以上卷(绞)盘式喷灌机 | 江苏弘泽节水有限公司 | 卷盘式喷灌机 | JP90-300 |  | 外形尺寸长X宽X高：5000X2000X3000；回卷驱动方式：水涡轮；回卷变速方式：阀门+变速箱换档；水平转向角度：0-270°；卷绕层数：5,；卷管材质：PE；卷管外径：φ90mm；卷管壁厚：8.2mm；卷管长度：300m；喷头车（型式龙门架式、驱动方式牵引式、轮距1390-2600mm、通过间隙1140mm；）喷射装置（型式旋转式喷枪、数量1、型号PYC50、DLW-50、DLS-50） |  | 购机补贴(非通用类) | 2029-09-26 | 安徽省 | 通过
1590 | 灌溉机械 | 喷灌机械 | 喷灌机 | 管径85mm及以上卷(绞)盘式喷灌机 | 江苏华源节水股份有限公司 | 卷盘式喷灌机 | JP90-300 |  | 型号名称：JP90-300型卷盘式喷灌机、外形尺寸（长×宽×高）：5390×2010×3210mm、绞盘回卷驱动方式：水涡轮驱动、绞盘回卷变速方式：阀门+变速箱换挡、绞盘水平转向角度：0～270º、绞盘卷绕层数：5、卷管材质：PE、卷管外径：90mm、卷管壁厚：8.2mm、卷管长度：300m、喷头车型式：龙门架式、喷头车驱动方式：牵引式、喷头车轮距：1800-2800mm、喷头车通过间隙：1240 | 0 | 购机补贴(非通用类) | 2025-12-30 | 江苏省 | 通过
1591 | 灌溉机械 | 喷灌机械 | 喷灌机 | 管径85mm及以上卷(绞)盘式喷灌机 | 江苏华源节水股份有限公司 | 卷盘式喷灌机 | JP90-300/D |  | 型号名称：JP90-300/D型电动卷盘式喷灌机、外形尺寸(长×宽×高)：5215×2010×3090mm(含喷头车、牵引装置、主机)、绞盘回卷驱动方式：电机驱动、绞盘回卷变速方式：电机+控制器调速+变速箱调速、绞盘水平转向角度：0～270º）、绞盘卷绕层数：5、卷管材质：PE、卷管外径：φ90、卷管壁厚：8.2mm、卷管长度：300m喷头车型式：龙门架式、喷头车驱动方式：牵引式、喷头车轮距：14 | 0 | 购机补贴(非通用类) | 2026-12-01 | 江苏省 | 通过
1592 | 灌溉机械 | 喷灌机械 | 喷灌机 | 管径85mm及以上卷(绞)盘式喷灌机 | 江苏华源节水股份有限公司 | 卷盘式喷灌机 | JP90-400 |  | 型号名称：JP90-400型卷盘式喷灌机、外形尺寸（长×宽×高）：5670×2420×3190mm、绞盘回卷驱动方式：水涡轮、绞盘回卷变速方式：阀门+变速箱换挡、绞盘水平转向角度：0～270º、绞盘卷绕层数：5、卷管材质：PE、卷管外径：90mm、卷管壁厚：8.2mm、卷管长度：400m、喷头车型式：龙门架式、喷头车驱动方式：牵引式、喷头车轮距：1570-2910mm、喷头车通过间隙：1200mm | 0 | 购机补贴(非通用类) | 2028-12-27 | 江苏省 | 通过
1593 | 灌溉机械 | 喷灌机械 | 喷灌机 | 管径85mm及以上卷(绞)盘式喷灌机 | 江苏佳润喷灌设备有限公司 | 电动绞盘式喷灌机 | JP90/300-D |  | 外形尺寸（长×宽×高）（mm）：5200×2080×3060； 绞盘水平转向角度（º）：0～270；卷管材质：PE；卷管外径（mm）：φ90；卷管长度（m）：300；喷头车型式：龙门架式；喷头车驱动方式：牵引式；喷头车轮距（mm）：1100～2400；喷头车通过间隙（mm）：1200；喷射装置型式：旋转式喷枪；喷射装置型号：PYC50；运输间隙（mm）：290；整机质量（kg）：2100；有效喷洒 | 0 | 购机补贴(非通用类) | 2028-05-29 | 江苏省 | 通过
1594 | 灌溉机械 | 喷灌机械 | 喷灌机 | 管径85mm及以上卷(绞)盘式喷灌机 | 江苏科翔制泵有限公司 | 卷盘式喷灌机 | JP90/300 |  | 外形尺寸长X宽X高：5000X2000X3000mm；回卷驱动方式：水涡轮；回卷变速方式：阀门+变速箱换档；水平转向角度：0-270°；卷绕层数：5；卷管材质：PE；卷管外径：φ90mm；卷管壁厚：8.2mm；卷管长度：300m；喷头车（型式龙门架式、驱动方式牵引式、轮距1390-2600mm、通过间隙1140mm；）喷射装置（型式旋转式喷枪、数量1、型号PYC50、DLW-50、DLS-50） | 0 | 购机补贴(非通用类) | 2029-09-26 | 江苏省 | 通过
1595 | 灌溉机械 | 喷灌机械 | 喷灌机 | 管径85mm及以上卷(绞)盘式喷灌机 | 江苏农航机械设备有限公司 | 卷盘式喷灌机 | JP90/300（D） |  | 型号名称：JP90/300(D)型绞盘式喷灌机；外形尺寸（长*宽*高）4900mmx2000mmx3000mm；绞盘回卷驱动方式：水涡轮；绞盘回卷变速方式：阀门+变速箱换挡+皮带轮变速；绞盘水平转向角度：0°-270°；绞盘卷绕层数：5层；卷管材质：PE；卷管外径：Φ90mm；卷管壁厚：8.2mm；卷管长度：300m；喷头车型式：龙门架式；喷头车驱动方式：牵引式；喷头车轮距：1380~2540mm | 0 | 购机补贴(非通用类) | 2029-09-26 | 江苏省 | 通过
1596 | 灌溉机械 | 喷灌机械 | 喷灌机 | 管径85mm及以上卷(绞)盘式喷灌机 | 江苏天水灌排设备有限公司 | 卷盘式喷灌机 | JP90/300 |  | 型号名称：JP90/300型卷盘式喷灌机 外形尺寸（长×宽×号）：5400×2013×3030mm(含喷头车、牵引装置、主机) 绞盘回卷驱动方式：水涡轮 绞盘回卷变速方式：阀门+变速箱换挡+皮带轮变速 绞盘水平转向角度：0～270（°） 绞盘卷绕层数：5 卷管材质：PE 卷管外径：φ90mm 卷管壁厚：8.2mm 卷管长度：300m 喷头车型式：龙门架式 喷头车驱动方式：牵引式 喷头车轮距：132 | 0 | 购机补贴(非通用类) | 2027-01-25 | 江苏省 | 通过
1597 | 灌溉机械 | 喷灌机械 | 喷灌机 | 管径85mm及以上卷(绞)盘式喷灌机 | 江苏鑫泰丰农业装备有限公司 | 绞盘式喷灌机 | JP90/300 |  | 型号名称：JP90/300型绞盘式喷灌机；外形尺寸（长*宽*高）5400mm*1800mm*3050mm；绞盘回卷驱动方式：水涡轮；绞盘回卷变速方式：阀门+变速箱换挡+皮带轮变速；绞盘水平转向角度：0°-270°；绞盘卷绕层数：5层；卷管材质：PE；卷管外径：Φ90mm；卷管壁厚：8.2mm；卷管长度：300m；喷头车型式：龙门架式；喷头车驱动方式：牵引式；喷头车轮距：1300mm-2950mm； | 0 | 购机补贴(非通用类) | 2025-12-30 | 江苏省 | 通过
1598 | 灌溉机械 | 喷灌机械 | 喷灌机 | 管径85mm及以上卷(绞)盘式喷灌机 | 江苏中排泵业有限公司 | 绞盘式喷灌机 | JP90/300 |  | 整机尺寸（长*宽*高mm）：4900×1950×3030，整机质量(kg):2430,PE管规格（mm*m）:Φ90×300,有效喷洒长度（m）:≥338，入机压力（MPa）:0.7-1.0,入机流量(m3/h):17-65.喷嘴直径：Φ20-Φ26水涡轮：DLW-50 | 0 | 购机补贴(非通用类) | 2025-12-30 | 江苏省 | 通过
1599 | 灌溉机械 | 喷灌机械 | 喷灌机 | 管径85mm及以上卷(绞)盘式喷灌机 | 江苏中排泵业有限公司 | 电动卷(绞)盘式喷灌机 | JP90/300DD |  | 整机尺寸（长*宽*高mm）：4850×2000×3050，整机质量(kg):2430,PE管规格（mm*m）:Φ90×300,有效喷洒长度（m）:≥338，入机压力（MPa）:0.7-1.0,入机流量(m3/h):17-65.喷嘴直径：Φ20-Φ26电动：DLW-50 | 0 | 购机补贴(非通用类) | 2029-12-29 | 江苏省 | 通过
1600 | 灌溉机械 | 喷灌机械 | 喷灌机 | 管径85mm及以上卷(绞)盘式喷灌机 | 宁津县迪顺农机销售有限公司 | 绞盘式喷灌机 | 8PJP90-300D |  | 绞盘式；卷管外径：90mm；卷管长度：300000mm；卷管壁厚：8.2mm | 0 | 购机补贴(非通用类) | 2030-04-27 | 山东省 | 通过
1601 | 灌溉机械 | 喷灌机械 | 喷灌机 | 管径85mm及以上卷(绞)盘式喷灌机 | 山东德农农业机械制造有限责任公司 | 绞盘式喷灌机 | 8PJP90-300D |  | 外形尺寸：5300×2100×3090mm；绞盘驱动方式：电动机；绞盘回卷变速方式：变速箱；卷管材质：PE；卷管外径：90mm；卷管壁厚：8.2mm；卷管长度：300000mm；配套水泵额定流量：10-50m³/h；配套水泵扬程：50-100m。 | 0.5 | 购机补贴(非通用类) | 2029-06-25 | 山东省 | 通过
1602 | 灌溉机械 | 喷灌机械 | 喷灌机 | 管径85mm及以上卷(绞)盘式喷灌机 | 山东淼源农业机械有限公司 | 绞盘式喷灌机 | 8PJP90-300D |  | 型号：8PJP90-300D，电动回收，管径90mm，长度300米，卷管壁厚8.2mm。 | 0 | 购机补贴(非通用类) | 2028-09-21 | 山东省 | 通过
1603 | 灌溉机械 | 喷灌机械 | 喷灌机 | 管径85mm及以上卷(绞)盘式喷灌机 | 山东冉沪环保科技有限公司 | 绞盘式喷灌机 | 8PJP90-300 |  | 型号名称 / 8PJP90-300型绞盘式喷灌机 外形尺寸（长×宽×高） mm 5500×2100×3000 绞盘回卷驱动方式 / 水涡轮 绞盘回卷变速方式 / 变速箱 绞盘水平转向角度 （º） 20～320 绞盘卷绕层数 / 5 卷管材质 / PE 卷管外径 mm 90 卷管壁厚 mm 7.8 卷管长度 mm 300000 | 0 | 购机补贴(非通用类) | 2029-06-25 | 山东省 | 通过
1604 | 灌溉机械 | 喷灌机械 | 喷灌机 | 管径85mm及以上卷(绞)盘式喷灌机 | 山东冉沪环保科技有限公司 | 绞盘式喷灌机 | 8PJP90-300D |  | 型号名称 / 8PJP90-300D型绞盘式喷灌机 外形尺寸（长×宽×高） mm 5500×2100×3000 绞盘回卷驱动方式 / 电动机 绞盘回卷变速方式 / 变速箱 绞盘水平转向角度 （º） 20～320 绞盘卷绕层数 / 5 卷管材质 / PE 卷管外径 mm 90 卷管壁厚 mm 7.8 卷管长度 mm 300000 | 0 | 购机补贴(非通用类) | 2029-06-25 | 山东省 | 通过
1605 | 灌溉机械 | 喷灌机械 | 喷灌机 | 管径85mm及以上卷(绞)盘式喷灌机 | 山东旭源农业机械有限公司 | 绞盘式喷灌机 | JP90-300/D |  | 型号名称 / JP90-300/D型绞盘式喷灌机 外形尺寸（长×宽×高） mm 5100×1900×3050 绞盘回卷驱动方式 / 电动机 绞盘回卷变速方式 / 变速箱 绞盘水平转向角度 （º） 20～320 绞盘卷绕层数 / 5 卷管材质 / PE管 卷管外径 mm 90 卷管壁厚 mm 8.2 卷管长度 mm 300000 | 0 | 购机补贴(非通用类) | 2026-12-28 | 山东省 | 通过
1606 | 灌溉机械 | 喷灌机械 | 喷灌机 | 管径85mm及以上卷(绞)盘式喷灌机 | 潍坊瑞沣农业装备有限公司 | 绞盘式喷灌机 | 8PJP90-300 |  | 绞盘式；管径：90mm；卷管长度：300m；卷管厚度：8.2mm | 0 | 购机补贴(非通用类) | 2028-06-29 | 山东省 | 通过
1607 | 灌溉机械 | 喷灌机械 | 喷灌机 | 管径85mm及以上卷(绞)盘式喷灌机 | 潍坊瑞沣农业装备有限公司 | 绞盘式喷灌机 | 8PJP90-300D |  | 绞盘式；管径：90mm；卷管长度：300m；卷管厚度：8.2mm | 0 | 购机补贴(非通用类) | 2028-06-29 | 山东省 | 通过
1608 | 灌溉机械 | 喷灌机械 | 喷灌机 | 管径85mm及以上卷(绞)盘式喷灌机 | 徐州澳玛农业装备科技有限公司 | 绞盘式喷灌机 | JP90/300 |  | 型号名称：JP90/300型绞盘式喷灌机 外形尺寸（长×宽×号）：5500×2000×3000mm 绞盘回卷驱动方式：电动驱动 绞盘回卷变速方式：电机+变速箱换挡 绞盘水平转向角度：0～270° 绞盘卷绕层数：5 卷管材质：PE 卷管外径：φ90mm 卷管壁厚：8.2mm 卷管长度：300m 喷头车型式：龙门架式 喷头车驱动方式：牵引式 喷头车轮距：1420～2600mm 喷头车通过间隙：1340 | 0 | 购机补贴(非通用类) | 2029-12-29 | 江苏省 | 通过
1609 | 灌溉机械 | 喷灌机械 | 喷灌机 | 管径85mm及以上卷(绞)盘式喷灌机 | 徐州大有灌排设备有限公司 | 卷盘式喷灌机 | JP90-300 |  | 外形尺寸长X宽X高：5000X2000X3000；回卷驱动方式：水涡轮；回卷变速方式：阀门+变速箱换档；水平转向角度：0-270°；卷绕层数：5，卷管材质：PE；卷管外径：φ90mm；卷管壁厚：8.2mm；卷管长度：300m；喷头车（型式龙门架式、驱动方式牵引式、轮距1330-2700mm、通过间隙1140mm；）喷射装置（型式旋转式喷枪、数量1、型号PYC50，选配DLW-50、DLS-50） | 0 | 购机补贴(非通用类) | 2030-06-26 | 江苏省 | 通过
1610 | 灌溉机械 | 喷灌机械 | 喷灌机 | 管径85mm及以上卷(绞)盘式喷灌机 | 徐州大有灌排设备有限公司 | 电动卷盘式喷灌机 | JP90-300DK |  | 外形尺寸（长X宽X高）5000X2000X3000mm；回卷驱动方式：电机驱动；回卷变速方式：电机调速+变速箱变速；水平转角角度0-270°；卷绕层数5层；卷管材质：PE；卷管外径：90mm；卷管壁厚：8.2mm；卷管长度：300000mm；喷头车型式：龙门架式；喷头驱动方式：牵引式；喷头车轮距1390-2600mm，喷头车通过间隙：1140mm,喷射装置型式旋转式喷枪，数量1，型号：DLW-50 | 0 | 购机补贴(非通用类) | 2029-11-04 | 江苏省 | 通过
1611 | 灌溉机械 | 喷灌机械 | 喷灌机 | 管径85mm及以上卷(绞)盘式喷灌机 | 徐州鸿运达喷灌设备销售有限公司 | 绞盘式喷灌机 | JP90/300-D |  | 外形尺寸（长×宽×高）（mm）：5120×2080×3060； 绞盘水平转向角度（º）：0～270；卷管材质：PE；卷管外径（mm）：φ90；卷管长度（m）：300；喷头车型式：龙门架式；喷头车驱动方式：牵引式；喷头车轮距（mm）：1110～2900；喷头车通过间隙（mm）：1180；喷射装置型式：旋转式喷枪；喷射装置型号：PYC50；运输间隙（mm）：295；整机质量（kg）：2100；有效喷洒 | 0 | 购机补贴(非通用类) | 2029-12-29 | 江苏省 | 通过
1612 | 收获机械 | 粮食作物收获机械 | 谷物联合收割机 | 7kg/s及以上自走轮式谷物联合收割机（含自走半履带式） | 常州常发重工科技有限公司 | 自走式谷物联合收割机 | 4LZ-10 |  | 喂入量：10kg/s；自走轮式；喂入方式:全喂入 | 161.5 | 购机补贴(通用类) | 2029-12-29 | 江苏省 | 通过
1613 | 收获机械 | 粮食作物收获机械 | 谷物联合收割机 | 7kg/s及以上自走轮式谷物联合收割机（含自走半履带式） | 凯斯纽荷兰工业(哈尔滨)机械有限公司 | 谷物联合收割机 | 现：4LZ-12(4088)(G4)（原：4LZ-12(4088)） |  | 喂入量12kg/s；自走轮式；喂入方式：全喂入 | 156 | 购机补贴(通用类) | 2026-11-02 | 黑龙江 | 通过
1614 | 收获机械 | 粮食作物收获机械 | 谷物联合收割机 | 7kg/s及以上自走轮式谷物联合收割机（含自走半履带式） | 科乐收农业机械（山东）有限责任公司 | 自走式谷物联合收割机 | 4LZ-8H1(G4) |  | 喂入量：8kg/s；结构型式：自走 轮式 全喂入 | 129 | 购机补贴(通用类) | 2030-07-05 | 山东省 | 通过
1615 | 收获机械 | 粮食作物收获机械 | 谷物联合收割机 | 7kg/s及以上自走轮式谷物联合收割机（含自走半履带式） | 山东巨明机械有限公司 | 自走式谷物联合收割机 | 现：4LZ-10A(G4)（原：4LZ-10A） |  | 结构型式：轮式、自走、全喂入；喂入量：10.0kg/s；配套发动机额定功率：140kW；工作状态外形尺寸（长×宽×高）：6750×3150×3450mm；整机使用质量：5650kg；割台工作幅宽：2750mm；最小离地间隙：350mm；轴距：3030mm；驱动型式（前、后）：液压+机械驱动；轮胎规格：14.9-24/10.0/75-15.3；轮距：1950/1810mm | 140 | 购机补贴(通用类) | 2027-09-01 | 山东省 | 通过
1616 | 收获机械 | 粮食作物收获机械 | 谷物联合收割机 | 7kg/s及以上自走轮式谷物联合收割机（含自走半履带式） | 山东巨明机械有限公司 | 自走式谷物联合收割机 | 现：4LZ-9.0A(G4)（原：4LZ-9.0A） |  | 结构型式：自走轮式全喂入；喂入量：9.0kg/s；配套发动机额定功率：140kW；工作状态外形尺寸（长×宽×高）：6600×3150×3300mm；整机使用质量：5050kg；割台工作幅宽：2750mm；作业效率小时生产率：0.6～1.3h㎡/h。 1.. | 140 | 购机补贴(通用类) | 2027-09-01 | 山东省 | 通过
1617 | 收获机械 | 粮食作物收获机械 | 谷物联合收割机 | 12kg/s及以上自走轮式谷物联合收割机（含自走半履带式） | 凯斯纽荷兰工业(哈尔滨)机械有限公司 | 谷物联合收割机 | 4LZ-14 |  | 喂入量14kg/s；自走轮式；喂入方式：全喂入，作业幅宽6.096m，配套动力225kW | 225 | 购机补贴(通用类) | 2028-11-29 | 黑龙江 | 通过
1618 | 收获机械 | 粮食作物收获机械 | 谷物联合收割机 | 12kg/s及以上自走轮式谷物联合收割机（含自走半履带式） | 中联农业机械股份有限公司 | 自走式谷物联合收割机 | 4LZ-12G1 |  | 喂入方式:全喂入 ;喂入量:12kg/s;行进方式:自走轮式 ,工作幅宽：4600mm; | 162 | 购机补贴(通用类) | 2030-08-25 | 安徽省 | 通过
1619 | 收获机械 | 粮食作物收获机械 | 谷物联合收割机 | 4—6kg/s自走履带式谷物联合收割机（全喂入），包含6kg/s及以上自走履带式水稻联合收割机（全喂入） | 江苏沃得农业机械股份有限公司（原：江苏沃得农业机械有限公司） | 履带自走全喂入式谷物联合收割机 | 4LZ-4.2XH |  | 喂入量：4.2kg/s；型式：自走履带式；喂入方式：全喂入。 | 52.1 | 购机补贴(通用类) | 2030-06-26 | 江苏省 | 通过
1620 | 收获机械 | 粮食作物收获机械 | 谷物联合收割机 | 4—6kg/s自走履带式谷物联合收割机（全喂入），包含6kg/s及以上自走履带式水稻联合收割机（全喂入） | 江苏沃得农业机械股份有限公司（原：江苏沃得农业机械有限公司） | 履带自走全喂入式谷物联合收割机 | 4LZ-4.2XM |  | 喂入量：4.2kg/s；型式：自走履带式；喂入方式：全喂入。 | 52.1 | 购机补贴(通用类) | 2030-06-26 | 江苏省 | 通过
1621 | 收获机械 | 粮食作物收获机械 | 谷物联合收割机 | 6kg/s及以上自走履带式谷物联合收割机（全喂入） | 常州东风农机集团有限公司 | 全喂入联合收割机 | 4LZ-7.0J |  | 该插秧机型号名称为：4LZ-7.0J型全喂入联合收割机、结构型式为履带自走式、喂入量：7kg/s。 | 99.5 | 购机补贴(通用类) | 2028-08-30 | 江苏省 | 通过
1622 | 收获机械 | 粮食作物收获机械 | 谷物联合收割机 | 6kg/s及以上自走履带式谷物联合收割机（全喂入） | 江苏沃得农业机械股份有限公司（原：江苏沃得农业机械有限公司） | 履带自走全喂入式谷物联合收割机 | 4LZ-7.0K |  | 喂入量：7.0kg/s；型式：自走履带式 ；喂入方式：全喂入 。 | 92 | 购机补贴(通用类) | 2030-06-26 | 江苏省 | 通过
1623 | 收获机械 | 粮食作物收获机械 | 谷物联合收割机 | 6kg/s及以上自走履带式谷物联合收割机（全喂入） | 江苏沃得农业机械股份有限公司（原：江苏沃得农业机械有限公司） | 履带自走全喂入式谷物联合收割机 | 4LZ-7.0KQ |  | 喂入量：7.0kg/s；型式：自走履带式 ；喂入方式：全喂入 。 | 92 | 购机补贴(通用类) | 2030-06-26 | 江苏省 | 通过
1624 | 收获机械 | 粮食作物收获机械 | 谷物联合收割机 | 6kg/s及以上自走履带式谷物联合收割机（全喂入） | 江苏沃得农业机械股份有限公司（原：江苏沃得农业机械有限公司） | 履带自走全喂入式谷物联合收割机 | 4LZ-9.5 |  | 喂入量：9.5kg/s；型式：自走履带式 ；喂入方式：全喂入 。 | 118 | 购机补贴(通用类) | 2030-06-26 | 江苏省 | 通过
1625 | 收获机械 | 粮食作物收获机械 | 谷物联合收割机 | 6kg/s及以上自走履带式谷物联合收割机（全喂入） | 江西良田农业机械有限公司 | 履带自走式谷物联合收割机 | 4LZ-6.3 |  | 喂入量：6.3kg/s，喂入方式：全喂入,配套发动机标定转速：96/99、96/96kW。整机质量:3850kg.割台工作幅宽:2200mm.整机外形尺寸 (长×宽×高):5350×2580×2980mm.履带500*90*56,配套发动机生产企业：广西玉柴机器股份有限公司，安徽全柴动力股份有限公司。配套发动机牌号型号：YCF36135-T480（国四），V36-130C42发动机排放阶段：国四。 | 96 | 购机补贴(通用类) | 2030-06-25 | 江西省 | 通过
1626 | 收获机械 | 粮食作物收获机械 | 谷物联合收割机 | 6kg/s及以上自走履带式谷物联合收割机（全喂入） | 江西良田农业机械有限公司 | 履带自走式谷物联合收割机 | 4LZ-6.3A |  | 喂入量：6.3A,kg/s，喂入方式：全喂入.配套发动机标定转速:2600r/min,整机外形尺寸 (长×宽×高):5500×2700×2970mm.整机质量:3750kg.割台工作幅宽:2200mm.履带:500*90*53.配套发动机生产企业:安徽全柴动力股份有限公司.配套发动机牌号型号:V35-121C42,配套发动机标定功率/额定净功率:89/kw.,发动机排放阶段（国四） | 89 | 购机补贴(通用类) | 2030-06-25 | 江西省 | 通过
1627 | 收获机械 | 粮食作物收获机械 | 谷物联合收割机 | 6kg/s及以上自走履带式谷物联合收割机（全喂入） | 泰州常发农业装备有限公司 | 履带自走式谷物联合收割机 | 4LZ-10 |  | 喂入量：10kg/s；自走履带式；喂入方式:全喂入 | 128.6 | 购机补贴(通用类) | 2030-07-27 | 江苏省 | 通过
1628 | 收获机械 | 粮食作物收获机械 | 谷物联合收割机 | 6kg/s及以上自走履带式谷物联合收割机（全喂入） | 泰州常发农业装备有限公司 | 履带自走式谷物联合收割机 | 4LZ-8C |  | 喂入量：8kg/s；自走履带式；喂入方式:全喂入 | 117.6 | 购机补贴(通用类) | 2030-07-27 | 江苏省 | 通过
1629 | 收获机械 | 粮食作物收获机械 | 谷物联合收割机 | 6kg/s及以上自走履带式谷物联合收割机（全喂入） | 潍柴雷沃智慧农业科技股份有限公司 | 履带式全喂入谷物联合收割机 | 4LZ-7G1(G4) |  | 结构型式：自走履带式；喂入方式：全喂入；喂入量：7kg/s | 92 | 购机补贴(通用类) | 2030-07-05 | 山东省 | 通过
1630 | 收获机械 | 粮食作物收获机械 | 谷物联合收割机 | 6kg/s及以上自走履带式谷物联合收割机（全喂入） | 潍柴雷沃智慧农业科技股份有限公司 | 履带式全喂入谷物联合收割机 | 4LZ-7G1A(G4) |  | 结构型式：自走履带式；喂入方式：全喂入；喂入量：7kg/s。 | 92 | 购机补贴(通用类) | 2030-07-05 | 山东省 | 通过
1631 | 收获机械 | 粮食作物收获机械 | 谷物联合收割机 | 6kg/s及以上自走履带式谷物联合收割机（全喂入） | 潍柴雷沃智慧农业科技股份有限公司 | 履带式全喂入谷物联合收割机 | 4LZ-9G2A |  | 结构型式：自走履带式；喂入方式：全喂入；喂入量：9kg/s | 110.3 | 购机补贴(通用类) | 2029-11-03 | 山东省 | 通过
1632 | 收获机械 | 粮食作物收获机械 | 谷物联合收割机 | 6kg/s及以上自走履带式谷物联合收割机（全喂入） | 沃得农机（沈阳）有限公司 | 履带自走全喂入式谷物联合收割机 | 4LZ-9.0EYS |  | 喂入量：9.0kg/s；自走履带式；喂入方式:：全喂入。 | 110 | 购机补贴(通用类) | 2030-07-27 | 辽宁省 | 通过
1633 | 收获机械 | 粮食作物收获机械 | 谷物联合收割机 | 6kg/s及以上自走履带式谷物联合收割机（全喂入） | 星光农机股份有限公司 | 全喂入联合收割机 | 现：4LZ-6.0ZA(G4)(原：4LZ-6.0ZA) |  | 结构型式：全喂入履带自走式；整机外形尺寸（长×宽×高)mm：5600mm×2620mm×2960mm；结构质量（kg）：3750kg；割台工作宽幅：2200mm；最小离地间隙：320mm；割刀型式 ：标准Ⅱ型；喂入量：6.0kg/s；拨禾轮型式：偏心拨齿式；脱粒机构布置方式：纵向；凹板筛型式：栅格筛式；变速机构型式：三挡齿轮变速箱+液压无级变速器（HST）；制动器型式：湿式摩擦片式；驾驶室类型：无 | 88.9 | 购机补贴(通用类) | 2026-03-04 | 浙江省 | 通过
1634 | 收获机械 | 粮食作物收获机械 | 玉米收获机 | 2行摘穗剥皮型自走式玉米收获机 | 河南巨隆科技有限公司（原：河南沃正实业有限公司） | 自走式玉米收获机 | 4YZ-2 |  | 2行割台；工作幅宽：1.49m；型式：自走式（摘穗剥皮型） | 81 | 购机补贴(通用类) | 2029-11-04 | 河南省 | 通过
1635 | 收获机械 | 粮食作物收获机械 | 玉米收获机 | 2行摘穗剥皮型自走式玉米收获机 | 克拉斯（山东）农业机械有限公司 | 自走式玉米收获机 | 4YZP-2A |  | 结构形式：自走式（摘穗剥皮型），工作行数：2行，工作幅宽：1.43m | 36.8 | 购机补贴(通用类) | 2028-11-29 | 山东省 | 通过
1636 | 收获机械 | 粮食作物收获机械 | 玉米收获机 | 2行摘穗剥皮型自走式玉米收获机 | 克拉斯（山东）农业机械有限公司 | 自走履带式玉米收获机 | 4YZP-2D |  | 结构形式：自走式（摘穗剥皮型），工作行数：2行，工作幅宽：1.43m | 36.8 | 购机补贴(通用类) | 2028-11-29 | 山东省 | 通过
1637 | 收获机械 | 粮食作物收获机械 | 玉米收获机 | 2行摘穗剥皮型自走式玉米收获机 | 克拉斯（山东）农业机械有限公司 | 自走式玉米收获机 | 4YZP-2F |  | 结构形式：自走式（摘穗剥皮型），工作行数：2行，工作幅宽：1160mm | 36.8 | 购机补贴(通用类) | 2028-11-29 | 山东省 | 通过
1638 | 收获机械 | 粮食作物收获机械 | 玉米收获机 | 2行摘穗剥皮型自走式玉米收获机 | 克拉斯（山东）农业机械有限公司 | 自走式玉米收获机 | 4YZP-2J |  | 结构形式：自走式（摘穗剥皮型），工作行数：2行，工作幅宽：1m | 36.8 | 购机补贴(通用类) | 2029-10-16 | 山东省 | 通过
1639 | 收获机械 | 粮食作物收获机械 | 玉米收获机 | 2行摘穗剥皮型自走式玉米收获机 | 克拉斯（山东）农业机械有限公司 | 自走式玉米收获机 | 4YZP-2K |  | 结构形式：自走式（摘穗剥皮型），工作行数：2行，工作幅宽：1m | 36.8 | 购机补贴(通用类) | 2029-10-16 | 山东省 | 通过
1640 | 收获机械 | 粮食作物收获机械 | 玉米收获机 | 2行摘穗剥皮型自走式玉米收获机 | 克拉斯（山东）农业机械有限公司 | 自走式玉米收获机 | 现：4YZP-2H(G4)（原：4YZP-2H） |  | 结构形式：自走式（摘穗剥皮型），工作行数：2行，工作幅宽：1.43m | 66.2 | 购机补贴(通用类) | 2025-12-23 | 山东省 | 通过
1641 | 收获机械 | 粮食作物收获机械 | 玉米收获机 | 2行摘穗剥皮型自走式玉米收获机 | 克拉斯（山东）农业机械有限公司 | 自走履带式玉米收获机 | 现：4YZP-2M(G4)（原：4YZP-2M） |  | 结构形式：自走式（摘穗剥皮型），工作行数：2行，工作幅宽：1.43m | 66.2 | 购机补贴(通用类) | 2025-12-23 | 山东省 | 通过
1642 | 收获机械 | 粮食作物收获机械 | 玉米收获机 | 2行摘穗剥皮型自走式玉米收获机 | 山东巨明机械有限公司 | 自走式玉米收获机 | 现：4YZLP-2D(G4)（原：4YZLP-2D） |  | 工作行数（通道数）：2行；工作幅宽：1420mm；结构型式：履带式 摘穗 剥皮；配套发动机额定功率：73.6kW；整机外形尺寸（长×宽×高）：5350×1720×2680mm；最大通过高度：2680mm；最小离地间隙：260mm；果穗升运器结构型式：刮板式；摘穗机构型式：板式；剥皮机构型式：全胶辊；驾驶室型式：简易；履带节数：50节；履带宽度：280mm；履带轨距：1250mm。 | 73.6 | 购机补贴(通用类) | 2025-12-29 | 山东省 | 通过
1643 | 收获机械 | 粮食作物收获机械 | 玉米收获机 | 2行摘穗剥皮型自走式玉米收获机 | 山东巨明机械有限公司 | 自走式玉米收获机 | 现：4YZP-2D(G4)（原：4YZP-2D） |  | 工作行数（通道数）：2行；工作幅宽：1420mm；结构型式：轮式 摘穗 剥皮；配套发动机额定功率：73.6kW；整机外形尺寸（长×宽×高）：5400×1750×2750mm；最大通过高度：2750mm；最小离地间隙：250mm；轴距：1980mm；驱动型式（前/后）：前:机械驱动 后： 机械驱动；轮距：1200/1170mm；轮胎规格(前轮/后轮）： 9.5-16/6.00-14; | 73.6 | 购机补贴(通用类) | 2025-12-29 | 山东省 | 通过
1644 | 收获机械 | 粮食作物收获机械 | 玉米收获机 | 2行摘穗剥皮型自走式玉米收获机 | 山东天凯中锐机械科技有限公司 | 自走式玉米收获机 | 现：4YZP-2H(G4)（原：4YZP-2H） |  | 结构型式：轮式、摘穗、剥皮、秸秆还田；工作行数：2行；工作幅宽：1390mm | 96 | 购机补贴(通用类) | 2026-11-01 | 山东省 | 通过
1645 | 收获机械 | 粮食作物收获机械 | 玉米收获机 | 2行摘穗剥皮型自走式玉米收获机 | 襄垣县仁达机电设备有限公司 | 自走式玉米收获机 | 现：4YZX-2C(G4)（原：4YZX-2C） |  | 2行割台；工作幅宽：1.325m；型式：自走式（摘穗剥皮型） | 74 | 购机补贴(通用类) | 2026-12-28 | 山西省 | 通过
1646 | 收获机械 | 粮食作物收获机械 | 玉米收获机 | 2行摘穗剥皮型自走式玉米收获机 | 襄垣县仁达机电设备有限公司 | 自走式玉米收获机 | 现：4YZX-2D（G4）（原：4YZX-2D） |  | 2行割台;工作幅宽：1.325m;型式:自走式(摘穗剥皮型) | 62.5 | 购机补贴(通用类) | 2029-12-15 | 山西省 | 通过
1647 | 收获机械 | 粮食作物收获机械 | 玉米收获机 | 2行摘穗剥皮型自走式玉米收获机 | 襄垣县仁达机电设备有限公司 | 自走式玉米收获机 | 现：4YZX-2H（G4）（原：4YZX-2H） |  | 2行割台；工作幅宽：1.21m；型式：自走式（摘穗剥皮型） | 59.5 | 购机补贴(通用类) | 2025-12-21 | 山西省 | 通过
1648 | 收获机械 | 粮食作物收获机械 | 玉米收获机 | 3行摘穗剥皮型自走式玉米收获机 | 河北英虎农业机械股份有限公司 | 自走式玉米果穗收获机 | 4YZ-3A1 |  | 割台行数:3行;工作幅宽:1.85m;型式:自走式 ; | 147 | 购机补贴(通用类) | 2029-01-25 | 河北省 | 通过
1649 | 收获机械 | 粮食作物收获机械 | 玉米收获机 | 3行摘穗剥皮型自走式玉米收获机 | 河南巨隆科技有限公司（原：河南沃正实业有限公司） | 自走式玉米收获机 | 现：4YZB-3(G4)（原：4YZB-3） |  | 3行割台；工作幅宽：1.83m；型式：自走式（摘穗剥皮型） | 128.7 | 购机补贴(通用类) | 2026-12-30 | 河南省 | 通过
1650 | 收获机械 | 粮食作物收获机械 | 玉米收获机 | 3行摘穗剥皮型自走式玉米收获机 | 河南巨隆科技有限公司（原：河南沃正实业有限公司） | 自走式玉米收获机 | 现：4YZX-3C(G4)（原：4YZX-3C） |  | 3行割台；工作幅宽：1.97m；型式：自走式（摘穗剥皮型） | 128.7 | 购机补贴(通用类) | 2026-12-30 | 河南省 | 通过
1651 | 收获机械 | 粮食作物收获机械 | 玉米收获机 | 3行摘穗剥皮型自走式玉米收获机 | 克拉斯（山东）农业机械有限公司 | 自走式玉米收获机 | 4YZP-3E |  | 结构形式：自走式（摘穗剥皮型），工作行数：3行，工作幅宽：1.74m | 89 | 购机补贴(通用类) | 2029-10-16 | 山东省 | 通过
1652 | 收获机械 | 粮食作物收获机械 | 玉米收获机 | 3行摘穗剥皮型自走式玉米收获机 | 克拉斯（山东）农业机械有限公司 | 自走履带式玉米收获机 | 现：4YZP-3B(G4)（原：4YZP-3B） |  | 结构形式：自走式（摘穗剥皮型），工作行数：3行，工作幅宽：2m | 110.3 | 购机补贴(通用类) | 2027-11-21 | 山东省 | 通过
1653 | 收获机械 | 粮食作物收获机械 | 玉米收获机 | 3行摘穗剥皮型自走式玉米收获机 | 克拉斯（山东）农业机械有限公司 | 自走式玉米收获机 | 现：4YZP-3H(G4)（原：4YZP-3H） |  | 结构形式：自走式（摘穗剥皮型），工作行数：3行，工作幅宽：2m | 110.3 | 购机补贴(通用类) | 2027-11-21 | 山东省 | 通过
1654 | 收获机械 | 粮食作物收获机械 | 玉米收获机 | 3行摘穗剥皮型自走式玉米收获机 | 临禾（河北）智能农业装备有限公司 | 自走式玉米收获机 | 4YZ-3 |  | 型号名称：4YZ-3自走式玉米收获机；结构型式：轮式,摘穗,剥皮；配套发动机型号规格：V35-121C41（国四）；配套发动机生产企业：安徽全柴动力股份有限公司；配套发动机额定功率：89kW；配套发动机额定转速：2400r/min；工作行数（通道数）：3行；工作幅宽：1710mm。 | 89 | 购机补贴(通用类) | 2029-01-25 | 河北省 | 通过
1655 | 收获机械 | 粮食作物收获机械 | 玉米收获机 | 3行摘穗剥皮型自走式玉米收获机 | 临禾（河北）智能农业装备有限公司 | 自走式玉米收获机 | 4YZ-3A |  | 型号名称：4YZ-3A自走式玉米收获机；结构型式：轮式,摘穗,剥皮；配套发动机型号规格：V35-121C41（国四）；配套发动机生产企业：安徽全柴动力股份有限公司；配套发动机额定功率：89kW；配套发动机额定转速：2400r/min；工作行数（通道数）：3行；工作幅宽：1810mm。 | 89 | 购机补贴(通用类) | 2029-01-25 | 河北省 | 通过
1656 | 收获机械 | 粮食作物收获机械 | 玉米收获机 | 3行摘穗剥皮型自走式玉米收获机 | 山东天凯中锐机械科技有限公司 | 自走式玉米收获机 | 4YZP-3H |  | 结构型式：轮式、摘穗、剥皮、秸秆还田；工作行数：3行；工作幅宽：1920mm， | 147 | 购机补贴(通用类) | 2029-03-25 | 山东省 | 通过
1657 | 收获机械 | 粮食作物收获机械 | 玉米收获机 | 3行摘穗剥皮型自走式玉米收获机 | 山东天凯中锐机械科技有限公司 | 自走式玉米收获机 | 现：4YZP-3A(G4)（原：4YZP-3A） |  | 结构型式：轮式、摘穗、剥皮、秸秆还田；工作行数：3行；工作幅宽：1900mm | 147 | 购机补贴(通用类) | 2025-09-29 | 山东省 | 通过
1658 | 收获机械 | 粮食作物收获机械 | 玉米收获机 | 3行摘穗剥皮型自走式玉米收获机 | 潍柴雷沃智慧农业科技股份有限公司 | 自走式玉米收获机 | 4YZ-3DP2 |  | 割台数量:3行 ;工作幅宽:1.91m;型式:自走式(摘穗剥皮型) ; | 162 | 购机补贴(通用类) | 2030-07-02 | 山东省 | 通过
1659 | 收获机械 | 粮食作物收获机械 | 玉米收获机 | 3行摘穗剥皮型自走式玉米收获机 | 潍柴雷沃智慧农业科技股份有限公司 | 自走式玉米收获机 | 4YZ-3DP3 |  | 割台数量:3行 ;工作幅宽:1.91m;型式:自走式(摘穗剥皮型) ; | 162 | 购机补贴(通用类) | 2030-07-02 | 山东省 | 通过
1660 | 收获机械 | 粮食作物收获机械 | 玉米收获机 | 3行摘穗剥皮型自走式玉米收获机 | 襄垣县仁达机电设备有限公司 | 自走式玉米收获机 | 4YZ-3D |  | 3行割台；工作幅宽：1.84m；型式：自走式（摘穗剥皮型） | 100.3 | 购机补贴(通用类) | 2028-09-06 | 山西省 | 通过
1661 | 收获机械 | 粮食作物收获机械 | 玉米收获机 | 3行摘穗剥皮型自走式玉米收获机 | 襄垣县仁达机电设备有限公司 | 自走式玉米收获机 | 4YZX-3N |  | 3行割台;工作幅宽：1.65m;型式:自走式(摘穗剥皮型) | 73.6 | 购机补贴(通用类) | 2029-11-19 | 山西省 | 通过
1662 | 收获机械 | 粮食作物收获机械 | 玉米收获机 | 3行摘穗剥皮型自走式玉米收获机 | 襄垣县仁达机电设备有限公司 | 自走式玉米收获机 | 现：4YZX-3M(G4)（原：4YZX-3M） |  | 3行割台；工作幅宽：1.88m；型式：自走式（摘穗剥皮型） | 74 | 购机补贴(通用类) | 2026-12-28 | 山西省 | 通过
1663 | 收获机械 | 粮食作物收获机械 | 玉米收获机 | 3行摘穗剥皮型自走式玉米收获机 | 中联重机浙江有限公司 | 履带自走式玉米收获机 | 4YZJ-3A |  | 3行割台；工作幅宽：1.88m；型式：自走式(摘穗剥皮型) | 96.2 | 购机补贴(通用类) | 2028-07-16 | 浙江省 | 通过
1664 | 收获机械 | 粮食作物收获机械 | 玉米收获机 | 4行摘穗剥皮型自走式玉米收获机 | 常州常发重工科技有限公司 | 自走式玉米收获机 | 4YZ-4B1 |  | 4行割台；工作幅宽：2.37m；型式：自走轮式（摘穗剥皮型） | 221 | 购机补贴(通用类) | 2030-05-26 | 江苏省 | 通过
1665 | 收获机械 | 粮食作物收获机械 | 玉米收获机 | 4行摘穗剥皮型自走式玉米收获机 | 常州常发重工科技有限公司 | 自走式玉米收获机 | 4YZ-4G1 |  | 4行割台；工作幅宽：2.32m；型式：自走轮式（摘穗剥皮型） | 221 | 购机补贴(通用类) | 2030-05-26 | 江苏省 | 通过
1666 | 收获机械 | 粮食作物收获机械 | 玉米收获机 | 4行摘穗剥皮型自走式玉米收获机 | 河北昊瑞机械制造有限公司 | 自走式玉米果穗收获机 | 4YZ-4HB2 |  | 割台行数:4行;工作幅宽:2.335m;型式:自走式 ; | 206 | 购机补贴(通用类) | 2028-12-28 | 河北省 | 通过
1667 | 收获机械 | 粮食作物收获机械 | 玉米收获机 | 4行摘穗剥皮型自走式玉米收获机 | 河北昊瑞机械制造有限公司 | 自走式玉米果穗收获机 | 4YZ-4HB4 |  | 割台行数:4行;工作幅宽:2.335m;型式:自走式 ; | 206 | 购机补贴(通用类) | 2028-12-28 | 河北省 | 通过
1668 | 收获机械 | 粮食作物收获机械 | 玉米收获机 | 4行摘穗剥皮型自走式玉米收获机 | 河北昊瑞机械制造有限公司 | 自走式玉米果穗收获机 | 4YZ-4HG2 |  | 割台行数:4行;工作幅宽:2.38m;型式:自走式 ; | 206 | 购机补贴(通用类) | 2028-12-28 | 河北省 | 通过
1669 | 收获机械 | 粮食作物收获机械 | 玉米收获机 | 4行摘穗剥皮型自走式玉米收获机 | 河北英虎农业机械股份有限公司 | 自走式玉米果穗收获机 | 4YZ-4YB2 |  | 割台行数:4行;工作幅宽:2.335m;型式:自走式 ; | 206 | 购机补贴(通用类) | 2028-11-02 | 河北省 | 通过
1670 | 收获机械 | 粮食作物收获机械 | 玉米收获机 | 4行摘穗剥皮型自走式玉米收获机 | 河北英虎农业机械股份有限公司 | 自走式玉米果穗收获机 | 4YZ-4YB4 |  | 割台行数:4行;工作幅宽:2.335m;型式:自走式 ; | 206 | 购机补贴(通用类) | 2028-11-02 | 河北省 | 通过
1671 | 收获机械 | 粮食作物收获机械 | 玉米收获机 | 4行摘穗剥皮型自走式玉米收获机 | 河北英虎农业机械股份有限公司 | 自走式玉米果穗收获机 | 4YZ-4YG2 |  | 割台行数:4行;工作幅宽:2.38m;型式:自走式 ; | 206 | 购机补贴(通用类) | 2028-11-02 | 河北省 | 通过
1672 | 收获机械 | 粮食作物收获机械 | 玉米收获机 | 4行摘穗剥皮型自走式玉米收获机 | 河南巨隆科技有限公司（原：河南沃正实业有限公司） | 自走式玉米收获机 | 现：4YZX-4B(G4)（原：4YZX-4B） |  | 4行割台；工作幅宽：2.2m；型式：自走式（摘穗剥皮型） | 139.8 | 购机补贴(通用类) | 2026-12-30 | 河南省 | 通过
1673 | 收获机械 | 粮食作物收获机械 | 玉米收获机 | 4行摘穗剥皮型自走式玉米收获机 | 江苏沃得农业机械股份有限公司（原：江苏沃得农业机械有限公司） | 自走式玉米联合收获机 | 4YZ-4EB |  | 工作行数（行）：4；工作幅宽（m）：2.6 ；型式：自走式（摘穗剥皮型）。 | 206 | 购机补贴(通用类) | 2030-07-27 | 江苏省 | 通过
1674 | 收获机械 | 粮食作物收获机械 | 玉米收获机 | 4行摘穗剥皮型自走式玉米收获机 | 蛟河鹏翔农业机械有限公司 | 履带自走式玉米收获机 | 现：4YZL-4A(G4)（原：4YZL-4A） |  | 4行割台；工作幅宽：2.76m；型式:自走式(摘穗剥皮型) | 118 | 购机补贴(通用类) | 2026-12-30 | 吉林省 | 通过
1675 | 收获机械 | 粮食作物收获机械 | 玉米收获机 | 4行摘穗剥皮型自走式玉米收获机 | 九方泰禾国际重工（青岛）股份有限公司 | 自走式玉米收获机 | 4YZ-4Q |  | 4行割台；工作幅宽：2.36m，型式：自走式（摘穗剥皮型） | 129 | 购机补贴(通用类) | 2030-07-07 | 山东省 | 通过
1676 | 收获机械 | 粮食作物收获机械 | 玉米收获机 | 4行摘穗剥皮型自走式玉米收获机 | 克拉斯（山东）农业机械有限公司 | 自走式玉米收获机 | 现：4YZP-4(G4)（原：4YZP-4） |  | 结构形式：自走式（摘穗剥皮型），工作行数：4行，工作幅宽：2.6m | 110.3 | 购机补贴(通用类) | 2026-12-30 | 山东省 | 通过
1677 | 收获机械 | 粮食作物收获机械 | 玉米收获机 | 4行摘穗剥皮型自走式玉米收获机 | 克拉斯（山东）农业机械有限公司 | 自走履带式玉米收获机 | 现：4YZP-4M(G4)（原：4YZP-4M） |  | 结构形式：自走式（摘穗剥皮型），工作行数：4行，工作幅宽：2.6m | 110.3 | 购机补贴(通用类) | 2027-11-07 | 山东省 | 通过
1678 | 收获机械 | 粮食作物收获机械 | 玉米收获机 | 4行摘穗剥皮型自走式玉米收获机 | 洛阳福格森机械装备有限公司 | 自走式玉米收获机 | 4YZ-4A1 |  | 4行割台；幅宽：2.6m；形式：自走轮式(摘穗剥皮型);发动机型号：V38-160C41(国四)；制造商：安徽全柴动力股份有限公司；标定功率：118kW；标定转速(r/min):2400；排放阶段：国家第四排放阶段； | 118 | 购机补贴(通用类) | 2030-07-07 | 河南省 | 通过
1679 | 收获机械 | 粮食作物收获机械 | 玉米收获机 | 4行摘穗剥皮型自走式玉米收获机 | 洛阳福格森机械装备有限公司 | 自走式玉米收获机 | 4YZ-4HM |  | 4行割台；幅宽：2.5m；型式：自走轮式(摘穗剥皮型)；发动机型号：LR4M240-40F(国四)；制造商：一拖(洛阳)柴油机有限公司；标定功率：177.1kW；标定转速(r/min):2200；排放阶段：国家第四排放阶段； | 177.1 | 购机补贴(通用类) | 2030-07-07 | 河南省 | 通过
1680 | 收获机械 | 粮食作物收获机械 | 玉米收获机 | 4行摘穗剥皮型自走式玉米收获机 | 山东悍沃农业装备有限公司 | 自走式玉米收获机 | 4YZ-4A1 |  | 工作行数（通道数）：4行；工作幅宽：2.38m；型式：自走式 | 191 | 购机补贴(通用类) | 2028-11-02 | 山东省 | 通过
1681 | 收获机械 | 粮食作物收获机械 | 玉米收获机 | 4行摘穗剥皮型自走式玉米收获机 | 山东悍沃农业装备有限公司 | 自走式玉米收获机 | 4YZ-4A1E |  | 工作行数（通道数）：4行；工作幅宽：2.47m；型式：自走式 | 191 | 购机补贴(通用类) | 2028-11-02 | 山东省 | 通过
1682 | 收获机械 | 粮食作物收获机械 | 玉米收获机 | 4行摘穗剥皮型自走式玉米收获机 | 山东悍沃农业装备有限公司 | 自走式玉米收获机 | 4YZ-4A2E |  | 工作行数（通道数）：4行；工作幅宽：2.325m；型式：自走式 | 206 | 购机补贴(通用类) | 2030-07-07 | 山东省 | 通过
1683 | 收获机械 | 粮食作物收获机械 | 玉米收获机 | 4行摘穗剥皮型自走式玉米收获机 | 山东悍沃农业装备有限公司 | 自走式玉米收获机 | 4YZ-4B |  | 工作行数（通道数）：4行；工作幅宽：2.38m/2.44m；型式：自走式 | 176 | 购机补贴(通用类) | 2028-11-02 | 山东省 | 通过
1684 | 收获机械 | 粮食作物收获机械 | 玉米收获机 | 4行摘穗剥皮型自走式玉米收获机 | 山东悍沃农业装备有限公司 | 自走式玉米收获机 | 4YZ-4B1 |  | 工作行数（通道数）：4行；工作幅宽：2.44m/2.38m；型式：自走式 | 206 | 购机补贴(通用类) | 2029-04-02 | 山东省 | 通过
1685 | 收获机械 | 粮食作物收获机械 | 玉米收获机 | 4行摘穗剥皮型自走式玉米收获机 | 山东悍沃农业装备有限公司 | 自走式玉米收获机 | 4YZ-4B2 |  | 工作行数（通道数）：4行；工作幅宽：2.38m；型式：自走式 | 206 | 购机补贴(通用类) | 2030-07-07 | 山东省 | 通过
1686 | 收获机械 | 粮食作物收获机械 | 玉米收获机 | 4行摘穗剥皮型自走式玉米收获机 | 山东悍沃农业装备有限公司 | 自走式玉米收获机 | 4YZ-4B2E |  | 工作行数（通道数）：4行；工作幅宽：2.38m；型式：自走式 | 206 | 购机补贴(通用类) | 2030-07-07 | 山东省 | 通过
1687 | 收获机械 | 粮食作物收获机械 | 玉米收获机 | 4行摘穗剥皮型自走式玉米收获机 | 山东悍沃农业装备有限公司 | 自走式玉米收获机 | 4YZ-4C1 |  | 工作行数（通道数）：4行；工作幅宽：2.55m；型式：自走式 | 147 | 购机补贴(通用类) | 2028-11-02 | 山东省 | 通过
1688 | 收获机械 | 粮食作物收获机械 | 玉米收获机 | 4行摘穗剥皮型自走式玉米收获机 | 山东悍沃农业装备有限公司 | 自走式玉米收获机 | 4YZ-4C2 |  | 工作行数（通道数）：4行；工作幅宽：2.31m；型式：自走式 | 147 | 购机补贴(通用类) | 2028-11-02 | 山东省 | 通过
1689 | 收获机械 | 粮食作物收获机械 | 玉米收获机 | 4行摘穗剥皮型自走式玉米收获机 | 山东悍沃农业装备有限公司 | 自走式玉米收获机 | 现：4YZ-4A(G4)（原：4YZ-4A） |  | 工作行数（通道数）：4行；工作幅宽：2.38m；型式：自走式 | 177 | 购机补贴(通用类) | 2027-11-07 | 山东省 | 通过
1690 | 收获机械 | 粮食作物收获机械 | 玉米收获机 | 4行摘穗剥皮型自走式玉米收获机 | 山东悍沃农业装备有限公司 | 自走式玉米穗茎收获机 | 现：4YZJ-4A(G4)（原：4YZJ-4A） |  | 工作行数（通道数）：4行；工作幅宽：2.45m；型式：自走式 | 206 | 购机补贴(通用类) | 2027-10-25 | 山东省 | 通过
1691 | 收获机械 | 粮食作物收获机械 | 玉米收获机 | 4行摘穗剥皮型自走式玉米收获机 | 山东巨明机械有限公司 | 自走式玉米收获机 | 现：4YZLP-4(G4)（原：4YZLP-4） |  | 工作行数（通道数）：4行；工作幅宽：2450mm；结构型式：履带式、摘穗、剥皮；整机外形尺寸（长×宽×高）：5670×2500×2750mm；最大通过高度：2750mm；最小离地间隙：250mm；果穗升运器结构型式：刮板式；摘穗机构型式：板式；剥皮机构型式：全胶辊；割台型式：卧式；变速机构型式：静液压无级变速；驾驶室型式：普通式；履带节数：52节；履带宽度：350mm；履带轨距：1375mm。 | 118 | 购机补贴(通用类) | 2025-12-23 | 山东省 | 通过
1692 | 收获机械 | 粮食作物收获机械 | 玉米收获机 | 4行摘穗剥皮型自走式玉米收获机 | 山东天凯中锐机械科技有限公司 | 自走式玉米收获机 | 现：4YZP-4F(G4)（原：4YZP-4F） |  | 结构型式：轮式、摘穗、剥皮、秸秆还田；工作行数：4行；工作幅宽：2600mm，选装工作幅宽：2300mm | 176 | 购机补贴(通用类) | 2027-04-10 | 山东省 | 通过
1693 | 收获机械 | 粮食作物收获机械 | 玉米收获机 | 4行摘穗剥皮型自走式玉米收获机 | 山东天凯中锐机械科技有限公司 | 自走式玉米收获机 | 现：4YZP-4H(G4)（原：4YZP-4H） |  | 结构型式：轮式、摘穗、剥皮、秸秆还田；工作行数：4行；工作幅宽：2540mm | 176 | 购机补贴(通用类) | 2027-04-10 | 山东省 | 通过
1694 | 收获机械 | 粮食作物收获机械 | 玉米收获机 | 4行摘穗剥皮型自走式玉米收获机 | 潍柴雷沃智慧农业科技股份有限公司 | 自走式玉米收获机 | 4YZ-4EP4 |  | 结构型式：自走式（摘穗剥皮型）；收获行数：4行；工作幅宽：2.25m。 | 206 | 购机补贴(通用类) | 2030-04-02 | 山东省 | 通过
1695 | 收获机械 | 粮食作物收获机械 | 玉米收获机 | 4行摘穗剥皮型自走式玉米收获机 | 潍柴雷沃智慧农业科技股份有限公司 | 自走式玉米收获机 | 4YZ-4EP5 |  | 结构型式：自走式（摘穗剥皮型）；收获行数：4行；工作幅宽：2.25m。 | 206 | 购机补贴(通用类) | 2030-04-02 | 山东省 | 通过
1696 | 收获机械 | 粮食作物收获机械 | 玉米收获机 | 4行摘穗剥皮型自走式玉米收获机 | 襄垣县仁达机电设备有限公司 | 自走式玉米收获机 | 4YZ-4H |  | 4行割台；工作幅宽：2.285m；型式：自走式（摘穗剥皮型） | 110.3 | 购机补贴(通用类) | 2028-11-06 | 山西省 | 通过
1697 | 收获机械 | 粮食作物收获机械 | 玉米收获机 | 4行摘穗剥皮型自走式玉米收获机 | 徐州徐工农业装备科技有限公司 | 自走式玉米收获机 | 4YZ-4A |  | 型号名称：4YZ-4A型自走式玉米收获机；结构型式：轮式、摘穗、剥皮、秸秆还田；配套发动机标定功率：176kW；行距（mm）：550；工作幅宽（mm）：2300；驱动型式:两驱。 | 176 | 购机补贴(通用类) | 2029-06-06 | 江苏省 | 通过
1698 | 收获机械 | 粮食作物收获机械 | 玉米收获机 | 4行摘穗剥皮型自走式玉米收获机 | 徐州徐工农业装备科技有限公司 | 自走式玉米收获机 | 4YZ-4B |  | 型号名称：4YZ-4B型自走式玉米收获机；结构型式：自走轮式；功能型式：果穗收获、剥皮、秸秆还田；配套发动机标定功率：140kW；行距（mm）：520/550/580/620/650；工作幅宽（mm）：2210/2300/2400/2480/2600；驱动型式:四驱。 | 140 | 购机补贴(通用类) | 2029-11-04 | 江苏省 | 通过
1699 | 收获机械 | 粮食作物收获机械 | 玉米收获机 | 4行摘穗剥皮型自走式玉米收获机 | 徐州徐工农业装备科技有限公司 | 自走式玉米收获机 | 4YZ-4B1 |  | 型号名称：4YZ-4B1型自走式玉米收获机；结构型式：自走轮式；功能型式：果穗收获、剥皮、秸秆还田；配套发动机标定功率：140kW；行距（mm）：520/550/580/620/650；工作幅宽（mm）：2210/2300/2400/2480/2600；驱动型式:两驱。 | 140 | 购机补贴(通用类) | 2029-11-04 | 江苏省 | 通过
1700 | 收获机械 | 粮食作物收获机械 | 玉米收获机 | 4行摘穗剥皮型自走式玉米收获机 | 勇猛机械股份有限公司 | 自走式玉米收获机 | 4YZ-4C01 |  | 4行割台;工作幅宽：2.62/2.5m;型式:自走式(摘穗剥皮型) | 110 | 购机补贴(通用类) | 2028-12-28 | 天津市 | 通过
1701 | 收获机械 | 粮食作物收获机械 | 玉米收获机 | 4行摘穗剥皮型自走式玉米收获机 | 勇猛机械股份有限公司 | 自走式玉米收获机 | 4YZ-4C02 |  | 4行割台;工作幅宽:2.38/2.28m;型式:自走式(摘穗剥皮型) | 110 | 购机补贴(通用类) | 2029-12-30 | 天津市 | 通过
1702 | 收获机械 | 粮食作物收获机械 | 玉米收获机 | 4行摘穗剥皮型自走式玉米收获机 | 勇猛机械股份有限公司 | 自走式玉米收获机 | 4YZ-4E01 |  | 4行割台;工作幅宽:2.335m;型式:自走式(摘穗剥皮型) | 191 | 购机补贴(通用类) | 2028-12-28 | 天津市 | 通过
1703 | 收获机械 | 粮食作物收获机械 | 玉米收获机 | 4行摘穗剥皮型自走式玉米收获机 | 勇猛机械股份有限公司 | 自走式玉米收获机 | 4YZ-4E02 |  | 4行割台;工作幅宽:2.4m;型式:自走式(摘穗剥皮型) | 191 | 购机补贴(通用类) | 2028-12-28 | 天津市 | 通过
1704 | 收获机械 | 粮食作物收获机械 | 玉米收获机 | 4行摘穗剥皮型自走式玉米收获机 | 勇猛机械股份有限公司 | 自走式玉米收获机 | 4YZ-4EQ1(G4) |  | 4行割台;工作幅宽:2.335m;型式:自走式(摘穗剥皮型) | 162 | 购机补贴(通用类) | 2029-12-30 | 天津市 | 通过
1705 | 收获机械 | 粮食作物收获机械 | 玉米收获机 | 4行摘穗剥皮型自走式玉米收获机 | 中联农业机械股份有限公司 | 自走式玉米收获机 | 4YZ-4CA |  | 结构型式(自走轮式)：轮式、摘穗、剥皮、秸秆还田；工作行数（通道数）：4行；工作幅宽（mm）：2550；国四，YCA07P260-T400，玉柴，功率：191kW； | 191 | 购机补贴(通用类) | 2029-04-02 | 安徽省 | 通过
1706 | 收获机械 | 粮食作物收获机械 | 玉米收获机 | 4行摘穗剥皮型自走式玉米收获机 | 中联农业机械股份有限公司 | 自走式玉米收获机 | 4YZ-4CW |  | 结构型式（自走轮式）：轮式、摘穗、剥皮、秸秆还田；工作行数（通道数）：4行；工作幅宽（mm）：2410；国四，YCA07P260-T400，玉柴，功率：191kW；国四，YCA07K280-T400,，玉柴，功率：206kW； | 191 | 购机补贴(通用类) | 2028-11-02 | 安徽省 | 通过
1707 | 收获机械 | 粮食作物收获机械 | 玉米收获机 | 4行摘穗剥皮型自走式玉米收获机 | 中联农业机械股份有限公司 | 自走式玉米收获机 | 4YZ-4E3W |  | 结构型式（自走轮式）：轮式、摘穗、剥皮、秸秆还田；工作行数（通道数）：4行；工作幅宽（mm）：2420；国四，YCA07P260-T400，玉柴，功率：191kW；国四，YCA07K280-T400,，玉柴，功率：206kW； | 191 | 购机补贴(通用类) | 2028-11-02 | 安徽省 | 通过
1708 | 收获机械 | 粮食作物收获机械 | 玉米收获机 | 5行及以上摘穗剥皮型自走式玉米收获机 | 常州常发重工科技有限公司 | 自走式玉米收获机 | 4YZ-5B1 |  | 5行割台；工作幅宽：2.86m；型式：自走轮式（摘穗剥皮型） | 221 | 购机补贴(通用类) | 2030-05-26 | 江苏省 | 通过
1709 | 收获机械 | 粮食作物收获机械 | 玉米收获机 | 5行及以上摘穗剥皮型自走式玉米收获机 | 九方泰禾国际重工（青岛）股份有限公司 | 自走式玉米收获机 | 4YZ-5Q |  | 5行割台；工作幅宽：2.85m，型式：自走式（摘穗剥皮型） | 129 | 购机补贴(通用类) | 2030-07-07 | 山东省 | 通过
1710 | 收获机械 | 粮食作物收获机械 | 玉米收获机 | 5行及以上摘穗剥皮型自走式玉米收获机 | 克拉斯（山东）农业机械有限公司 | 自走式玉米收获机 | 现：4YZP-5(G4)（原：4YZP-5） |  | 结构形式：自走式（摘穗剥皮型），工作行数：5行，工作幅宽：3.1m | 125 | 购机补贴(通用类) | 2027-11-07 | 山东省 | 通过
1711 | 收获机械 | 粮食作物收获机械 | 玉米收获机 | 5行及以上摘穗剥皮型自走式玉米收获机 | 山东悍沃农业装备有限公司 | 自走式玉米收获机 | 4YZ-5A |  | 工作行数（通道数）：5行；工作幅宽：2.86m/3.19m；型式：自走式 | 147 | 购机补贴(通用类) | 2028-11-02 | 山东省 | 通过
1712 | 收获机械 | 粮食作物收获机械 | 玉米收获机 | 5行及以上摘穗剥皮型自走式玉米收获机 | 汤原县振华机械制造有限公司 | 自走式玉米收获机 | 4YZ-5A |  | 割台行数:5行;工作幅宽:3.335m（选配：3.215m、3.015m）;型式:自走式(摘穗剥皮型) ; | 191.5 | 购机补贴(通用类) | 2029-11-27 | 黑龙江 | 通过
1713 | 收获机械 | 粮食作物收获机械 | 玉米收获机 | 5行及以上摘穗剥皮型自走式玉米收获机 | 潍柴雷沃智慧农业科技股份有限公司 | 自走式玉米收获机 | 4YZ-5HP |  | 割台行数:5行;工作幅宽:2.99m;结构型式:自走式 ;功能型式:摘穗剥皮型 ; | 118 | 购机补贴(通用类) | 2030-07-07 | 山东省 | 通过
1714 | 收获机械 | 粮食作物收获机械 | 玉米收获机 | 5行及以上摘穗剥皮型自走式玉米收获机 | 潍柴雷沃智慧农业科技股份有限公司 | 自走式玉米收获机 | 4YZ-6EP4 |  | 结构型式：自走式（摘穗剥皮型）；收获行数：6行；工作幅宽：3.16m。 | 191 | 购机补贴(通用类) | 2030-04-02 | 山东省 | 通过
1715 | 收获机械 | 粮食作物收获机械 | 玉米收获机 | 5行及以上摘穗剥皮型自走式玉米收获机 | 潍柴雷沃智慧农业科技股份有限公司 | 自走式玉米收获机 | 4YZ-6EP5 |  | 结构型式：自走式（摘穗剥皮型）；收获行数：6行；工作幅宽：3.16m。 | 191 | 购机补贴(通用类) | 2030-04-02 | 山东省 | 通过
1716 | 收获机械 | 粮食作物收获机械 | 玉米收获机 | 5行及以上摘穗剥皮型自走式玉米收获机 | 襄垣县仁达机电设备有限公司 | 自走式玉米收获机 | 4YZ-8N |  | 5行及以上割台;工作幅宽：2.82m;型式:自走式(摘穗剥皮型) | 176.5 | 购机补贴(通用类) | 2028-11-06 | 山西省 | 通过
1717 | 收获机械 | 粮食作物收获机械 | 玉米收获机 | 5行及以上摘穗剥皮型自走式玉米收获机 | 勇猛机械股份有限公司 | 自走式玉米收获机 | 4YZ-5B11 |  | 5行割台;工作幅宽:3.32/3.09/2.81m;型式:自走式(摘穗剥皮型) | 154 | 购机补贴(通用类) | 2028-12-28 | 天津市 | 通过
1718 | 收获机械 | 粮食作物收获机械 | 玉米收获机 | 5行及以上摘穗剥皮型自走式玉米收获机 | 勇猛机械股份有限公司 | 自走式玉米收获机 | 4YZ-5C01 |  | 5行割台;工作幅宽：3.25/3.09m;型式:自走式(摘穗剥皮型) | 129 | 购机补贴(通用类) | 2028-12-28 | 天津市 | 通过
1719 | 收获机械 | 粮食作物收获机械 | 玉米收获机 | 5行及以上摘穗剥皮型自走式玉米收获机 | 勇猛机械股份有限公司 | 自走式玉米收获机 | 4YZ-6A15 |  | 6行割台;工作幅宽：3.98/3.835/3.735/3.47/3.32m;型式:自走式(摘穗剥皮型) | 162 | 购机补贴(通用类) | 2028-12-20 | 天津市 | 通过
1720 | 收获机械 | 粮食作物收获机械 | 玉米收获机 | 5行及以上摘穗剥皮型自走式玉米收获机 | 勇猛机械股份有限公司 | 自走式玉米收获机 | 4YZ-6A16 |  | 6行割台;工作幅宽：3.98/3.835/3.735/3.47/3.32m;型式:自走式(摘穗剥皮型) | 162 | 购机补贴(通用类) | 2028-12-20 | 天津市 | 通过
1721 | 收获机械 | 粮食作物收获机械 | 玉米收获机 | 5行及以上摘穗剥皮型自走式玉米收获机 | 勇猛机械股份有限公司 | 自走式玉米收获机 | 4YZ-6B03 |  | 6行割台;工作幅宽：3.47/3.285/2.95m;型式:自走式(摘穗剥皮型) | 154 | 购机补贴(通用类) | 2028-12-28 | 天津市 | 通过
1722 | 收获机械 | 粮食作物收获机械 | 玉米收获机 | 5行及以上摘穗剥皮型自走式玉米收获机 | 勇猛机械股份有限公司 | 自走式玉米收获机 | 4YZ-6B04 |  | 6行割台;工作幅宽：3.47/3.285/2.95m;型式:自走式(摘穗剥皮型) | 154 | 购机补贴(通用类) | 2028-12-28 | 天津市 | 通过
1723 | 收获机械 | 粮食作物收获机械 | 玉米收获机 | 5行及以上摘穗剥皮型自走式玉米收获机 | 中联农业机械股份有限公司 | 自走式玉米收获机 | 4YZ-5CMA |  | 结构型式（自走轮式）：果穗收获、剥皮、秸秆还田；工作行数（通道数）：5行；工作幅宽（mm）：3350；驱动方式：四驱； | 154 | 购机补贴(通用类) | 2029-09-04 | 安徽省 | 通过
1724 | 收获机械 | 粮食作物收获机械 | 玉米收获机 | 5行及以上摘穗剥皮型自走式玉米收获机 | 中联农业机械股份有限公司 | 自走式玉米收获机 | 4YZ-5CMC |  | 结构型式（自走轮式）：果穗收获、剥皮、秸秆还田；工作行数（通道数）：5行；工作幅宽（mm）：3350；驱动方式：两驱； | 154 | 购机补贴(通用类) | 2029-09-04 | 安徽省 | 通过
1725 | 收获机械 | 粮食作物收获机械 | 玉米收获机 | 5行及以上自走式玉米籽粒联合收获机 | 凯斯纽荷兰工业(哈尔滨)机械有限公司 | 玉米收获机 | 4YL-6(G4) |  | 6行割台，工作幅宽3.9m，型式：自走式（籽粒收获型） | 156 | 购机补贴(通用类) | 2029-01-01 | 黑龙江 | 通过
1726 | 收获机械 | 粮食作物收获机械 | 玉米收获机 | 5行及以上自走式玉米籽粒联合收获机 | 凯斯纽荷兰工业(哈尔滨)机械有限公司 | 玉米收获机 | 4YL-6A |  | 6行割台，工作幅宽3.9m，型式：自走式（籽粒收获型） | 171 | 购机补贴(通用类) | 2028-01-09 | 黑龙江 | 通过
1727 | 收获机械 | 粮食作物收获机械 | 玉米收获机 | 5行及以上自走式玉米籽粒联合收获机 | 凯斯纽荷兰工业(哈尔滨)机械有限公司 | 玉米收获机 | 现：4YL-8A(6140)(G4)（原：4YL-8A(6140)） |  | 8行割台，工作幅宽5.6m，型式：自走式（籽粒收获型） | 260 | 购机补贴(通用类) | 2027-01-26 | 黑龙江 | 通过
1728 | 收获机械 | 粮食作物收获机械 | 玉米收获机 | 5行及以上自走式玉米籽粒联合收获机 | 科乐收农业机械（山东）有限责任公司 | 自走式玉米籽粒联合收获机 | 4YZL-10 |  | 工作行数（通道数）：10行；工作幅宽：6490mm、5690mm（选配1）、5200mm（选配2）；结构型式：自走轮式 | 270 | 购机补贴(通用类) | 2029-12-30 | 山东省 | 通过
1729 | 收获机械 | 粮食作物收获机械 | 玉米收获机 | 5行及以上自走式玉米籽粒联合收获机 | 科乐收农业机械（山东）有限责任公司 | 自走式玉米籽粒联合收获机 | 4YZL-12 |  | 工作行数（通道数）:12行；工作幅宽：6135mm；结构型式：自走式 | 300 | 购机补贴(通用类) | 2028-12-28 | 山东省 | 通过
1730 | 收获机械 | 粮食作物收获机械 | 玉米收获机 | 5行及以上自走式玉米籽粒联合收获机 | 科乐收农业机械（山东）有限责任公司 | 半履带自走式玉米籽粒联合收获机 | 4YZL-12T |  | 工作行数（通道数）：12行；工作幅宽：6750mm、6135mm（选配）；结构型式：自走半履带式 | 320 | 购机补贴(通用类) | 2029-12-30 | 山东省 | 通过
1731 | 收获机械 | 粮食作物收获机械 | 玉米收获机 | 5行及以上自走式玉米籽粒联合收获机 | 科乐收农业机械（山东）有限责任公司 | 半履带自走式玉米籽粒联合收获机 | 4YZL-12T1 |  | 工作行数（通道数）:12行；工作幅宽：7900mm；结构型式：自走式 | 320 | 购机补贴(通用类) | 2028-12-28 | 山东省 | 通过
1732 | 收获机械 | 粮食作物收获机械 | 玉米收获机 | 5行及以上自走式玉米籽粒联合收获机 | 科乐收农业机械（山东）有限责任公司 | 自走式玉米籽粒联合收获机 | 4YZL-6D |  | 工作行数（通道数）：6行；工作幅宽：4015mm、3310mm（选配）；结构型式：自走轮式 | 177 | 购机补贴(通用类) | 2029-12-30 | 山东省 | 通过
1733 | 收获机械 | 粮食作物收获机械 | 玉米收获机 | 5行及以上自走式玉米籽粒联合收获机 | 科乐收农业机械（山东）有限责任公司 | 自走式玉米籽粒联合收获机 | 4YZL-8D |  | 工作行数（通道数）：8行；工作幅宽：4800mm、4120mm（选配）；结构型式：自走轮式 | 177 | 购机补贴(通用类) | 2029-12-30 | 山东省 | 通过
1734 | 收获机械 | 粮食作物收获机械 | 玉米收获机 | 5行及以上自走式玉米籽粒联合收获机 | 科乐收农业机械（山东）有限责任公司 | 自走式玉米籽粒联合收获机 | 现：4YZL-5H1(G4)（原：4YZL-5H1） |  | 工作行数（通道数）：5行；工作幅宽mm：3287、3000（选配）、2830（选配）；结构型式：自走式； | 129 | 购机补贴(通用类) | 2025-12-30 | 山东省 | 通过
1735 | 收获机械 | 粮食作物收获机械 | 玉米收获机 | 5行及以上自走式玉米籽粒联合收获机 | 科乐收农业机械（山东）有限责任公司 | 自走式玉米籽粒联合收获机 | 现：4YZL-6(Dominator370)(G4)（原：4YZL-6(Dominator370)） |  | 工作行数（通道数）：6行；工作幅宽：4100mm；结构型式：自走轮式 | 162 | 购机补贴(通用类) | 2027-11-07 | 山东省 | 通过
1736 | 收获机械 | 粮食作物收获机械 | 玉米收获机 | 5行及以上自走式玉米籽粒联合收获机 | 科乐收农业机械（山东）有限责任公司 | 自走式玉米籽粒联合收获机 | 现：4YZL-8(Dominator370)(G4)（原：4YZL-8(Dominator370)） |  | 工作行数（通道数）：8行；工作幅宽：4080mm；结构型式：自走轮式 | 162 | 购机补贴(通用类) | 2027-11-07 | 山东省 | 通过
1737 | 收获机械 | 粮食作物收获机械 | 玉米收获机 | 5行及以上自走式玉米籽粒联合收获机 | 山东天凯中锐机械科技有限公司 | 自走式玉米籽粒联合收获机 | 4YZL-8A |  | 结构型式：自走轮式、籽粒直收；工作行数：8行；工作幅宽：4260mm | 176 | 购机补贴(通用类) | 2029-12-30 | 山东省 | 通过
1738 | 收获机械 | 粮食作物收获机械 | 玉米收获机 | 5行及以上自走式玉米籽粒联合收获机 | 山东天凯中锐机械科技有限公司 | 自走式玉米籽粒联合收获机 | 4YZL-8S |  | 结构型式：自走轮式、籽粒直收；工作行数：8行；工作幅宽：5320mm | 221 | 购机补贴(通用类) | 2029-12-30 | 山东省 | 通过
1739 | 收获机械 | 粮食作物收获机械 | 玉米收获机 | 5行及以上自走式玉米籽粒联合收获机 | 山东天凯中锐机械科技有限公司 | 自走式玉米籽粒联合收获机 | 现：4YZL-6S(G4)（原：4YZL-6S） |  | 结构型式：自走轮式、籽粒直收；工作行数：6行；工作幅宽：3900mm | 176 | 购机补贴(通用类) | 2027-04-10 | 山东省 | 通过
1740 | 收获机械 | 粮食作物收获机械 | 玉米收获机 | 5行及以上自走式玉米籽粒联合收获机 | 郑州中联收获机械有限公司 | 自走式玉米籽粒联合收获机 | 现：4YZL-5(G4)（原：4YZL-5） |  | 5行割台，工作幅宽：2.93m；型式：自走式 | 140 | 购机补贴(通用类) | 2027-11-07 | 河南省 | 通过
1741 | 收获机械 | 粮食作物收获机械 | 玉米收获机 | 5行及以上自走式玉米籽粒联合收获机 | 中联农业机械股份有限公司 | 自走式玉米籽粒联合收获机 | 4YZL-5BZH2 |  | 结构型式（自走式）：轮式、籽粒直收；工作行数：5行；工作幅宽（mm）：2930；发动机信息：国四，YCA05200-T400，玉柴，功率：147kW； | 147 | 购机补贴(通用类) | 2028-12-28 | 安徽省 | 通过
1742 | 收获机械 | 粮食作物收获机械 | 玉米收获机 | 5行及以上自走式玉米籽粒联合收获机 | 中联农业机械股份有限公司 | 自走式玉米籽粒联合收获机 | 4YZL-5BZH2W |  | 结构型式（自走式）：轮式、籽粒直收；工作行数：5行；工作幅宽（mm）：2930；发动机信息：国四，YCA05200-T400，玉柴，功率：147kW； | 147 | 购机补贴(通用类) | 2028-12-28 | 安徽省 | 通过
1743 | 收获机械 | 粮食作物收获机械 | 玉米收获机 | 5行及以上自走式玉米籽粒联合收获机 | 中联农业机械股份有限公司 | 自走式玉米籽粒收获机 | 4YZL-5E |  | 结构型式（自走式）：轮式，籽粒直收；工作行数：5行；工作幅宽（mm）：2930；发动机信息：国四，YCA05175-T400，玉柴，功率：129kW；国四，YCA05190-T400，玉柴，功率：140kW； | 129 | 购机补贴(通用类) | 2028-11-28 | 安徽省 | 通过
1744 | 收获机械 | 粮食作物收获机械 | 玉米收获机 | 5行及以上自走式玉米籽粒联合收获机 | 中联农业机械股份有限公司 | 自走式玉米籽粒收获机 | 4YZL-5E1 |  | 结构型式：自走轮式、籽粒直收；工作行数：5行；工作幅宽（mm）：2930；发动机信息：国四，YCA05200-T400，玉柴，功率：147kW； | 147 | 购机补贴(通用类) | 2029-12-30 | 安徽省 | 通过
1745 | 收获机械 | 粮食作物收获机械 | 玉米收获机 | 5行及以上自走式玉米籽粒联合收获机 | 中联农业机械股份有限公司 | 自走式玉米籽粒收获机 | 4YZL-5E2 |  | 结构型式：自走轮式、籽粒直收；工作行数：5行；工作幅宽（mm）：3250；发动机信息：国四，YCA05200-T400，玉柴，功率：147kW； | 147 | 购机补贴(通用类) | 2029-12-30 | 安徽省 | 通过
1746 | 收获机械 | 粮食作物收获机械 | 玉米收获机 | 5行及以上自走式玉米籽粒联合收获机 | 中联农业机械股份有限公司 | 自走式玉米籽粒联合收获机 | 4YZL-5G |  | 结构型式（自走式）：轮式、籽粒直收；工作行数：5行；工作幅宽（mm）：2930；发动机信息：国四，YCA05200-T400，玉柴，功率：147kW；国四，YCA05K220-T402，玉柴，功率：161.5kW； | 147 | 购机补贴(通用类) | 2028-12-28 | 安徽省 | 通过
1747 | 收获机械 | 粮食作物收获机械 | 玉米收获机 | 5行及以上自走式玉米籽粒联合收获机 | 中联农业机械股份有限公司 | 自走式玉米籽粒联合收获机 | 4YZL-5K |  | 结构型式（自走式）：轮式、籽粒直收；工作行数：5行；工作幅宽（mm）：2930；发动机信息：国四，YCA05190-T400，玉柴，功率：140kW； | 140 | 购机补贴(通用类) | 2028-12-28 | 安徽省 | 通过
1748 | 收获机械 | 粮食作物收获机械 | 玉米收获机 | 5行及以上自走式玉米籽粒联合收获机 | 中联农业机械股份有限公司 | 自走式玉米籽粒联合收获机 | 4YZL-5K1 |  | 结构型式（自走式）：轮式、籽粒直收；工作行数：5行；工作幅宽（mm）：2930；发动机信息：国四，YCA05200-T400，玉柴，功率：147kW；YCA05K200-T400，玉柴，功率：147kW； | 147 | 购机补贴(通用类) | 2028-12-28 | 安徽省 | 通过
1749 | 收获机械 | 粮食作物收获机械 | 玉米收获机 | 5行及以上自走式玉米籽粒联合收获机 | 中联农业机械股份有限公司 | 自走式玉米籽粒联合收获机 | 4YZL-6F |  | 结构型式（自走式）：轮式、籽粒直收；工作行数：6行；工作幅宽（mm）：4020；发动机信息：国四，YCA07K300-T400，玉柴，功率：221kW； | 221 | 购机补贴(通用类) | 2029-12-30 | 安徽省 | 通过
1750 | 收获机械 | 粮食作物收获机械 | 玉米收获机 | 5行及以上自走式玉米籽粒联合收获机 | 中联农业机械股份有限公司 | 自走式玉米籽粒联合收获机 | 4YZL-7BZH |  | 结构型式（自走式）：轮式、籽粒直收；工作行数：7行；工作幅宽（mm）：3125；发动机信息：国四，YCA05200-T400，玉柴，功率：147kW； | 147 | 购机补贴(通用类) | 2028-12-28 | 安徽省 | 通过
1751 | 收获机械 | 粮食作物收获机械 | 玉米收获机 | 5行及以上自走式玉米籽粒联合收获机 | 中联农业机械股份有限公司 | 自走式玉米籽粒收获机 | 4YZL-7E |  | 结构型式（自走式）：轮式，籽粒直收；工作行数：7行；工作幅宽（mm）：3125；发动机信息：国四，YCA05175-T400，玉柴，功率：129kW；国四，YCA05190-T400，玉柴，功率：140kW； | 129 | 购机补贴(通用类) | 2028-11-28 | 安徽省 | 通过
1752 | 收获机械 | 粮食作物收获机械 | 玉米收获机 | 5行及以上自走式玉米籽粒联合收获机 | 中联农业机械股份有限公司 | 自走式玉米籽粒联合收获机 | 4YZL-7G |  | 结构型式（自走式）：轮式、籽粒直收；工作行数：7行；工作幅宽（mm）：3125；发动机信息：国四，YCA05200-T400，玉柴，功率：147kW；国四，YCA05K220-T402，玉柴，功率：161.5kW； | 147 | 购机补贴(通用类) | 2028-12-28 | 安徽省 | 通过
1753 | 收获机械 | 粮食作物收获机械 | 玉米收获机 | 5行及以上自走式玉米籽粒联合收获机 | 中联农业机械股份有限公司 | 自走式玉米籽粒联合收获机 | 4YZL-7K |  | 结构型式（自走式）：轮式、籽粒直收；工作行数：7行；工作幅宽（mm）：3125；发动机信息：国四，YCA05190-T400，玉柴，功率：140kW； | 140 | 购机补贴(通用类) | 2028-12-28 | 安徽省 | 通过
1754 | 收获机械 | 粮食作物收获机械 | 玉米收获机 | 5行及以上自走式玉米籽粒联合收获机 | 中联农业机械股份有限公司 | 自走式玉米籽粒联合收获机 | 4YZL-7K1 |  | 结构型式（自走式）：轮式、籽粒直收；工作行数：7行；工作幅宽（mm）：3125；发动机信息：国四，YCA05200-T400，玉柴，功率：147kW；国四，YCA05K200-T400，玉柴，功率：147kW； | 147 | 购机补贴(通用类) | 2028-12-28 | 安徽省 | 通过
1755 | 收获机械 | 粮食作物收获机械 | 玉米收获机 | 5行及以上自走式玉米籽粒联合收获机 | 中联农业机械股份有限公司 | 自走式玉米籽粒联合收获机 | 4YZL-8F |  | 结构型式（自走式）：轮式、籽粒直收、秸秆还田；工作行数（通道数）：8行；工作幅宽（mm）：5120；发动机信息：国四，YCA07P260-T400，玉柴，功率：191kW； | 191 | 购机补贴(通用类) | 2027-12-29 | 安徽省 | 通过
1756 | 收获机械 | 粮食作物收获机械 | 玉米收获机 | 5行及以上自走式玉米籽粒联合收获机 | 中联农业机械股份有限公司 | 自走式玉米籽粒联合收获机 | 4YZL-8F1 |  | 结构型式（自走式）：轮式、籽粒直收、秸秆还田；工作行数（通道数）：8行；工作幅宽（mm）：4200；发动机信息：国四，YCA07P260-T400，玉柴，功率：191kW； | 191 | 购机补贴(通用类) | 2027-12-29 | 安徽省 | 通过
1757 | 收获机械 | 粮食作物收获机械 | 玉米收获机 | 5行及以上自走式玉米籽粒联合收获机 | 中联农业机械股份有限公司 | 自走式玉米籽粒联合收获机 | 4YZL-8F1W |  | 结构型式（自走式）：轮式、籽粒直收；工作行数（通道数）：8行；工作幅宽（mm）：4200；发动机信息：国四，YCA07K300-T400，玉柴，功率：221kW； | 221 | 购机补贴(通用类) | 2028-11-28 | 安徽省 | 通过
1758 | 收获机械 | 粮食作物收获机械 | 玉米收获机 | 5行及以上自走式玉米籽粒联合收获机 | 中联农业机械股份有限公司 | 自走式玉米籽粒联合收获机 | 4YZL-8FW |  | 结构型式（自走式）：轮式、籽粒直收；工作行数（通道数）：8行；工作幅宽（mm）：5120；发动机信息：国四，YCA07K300-T400，玉柴，功率：221kW； | 221 | 购机补贴(通用类) | 2028-11-28 | 安徽省 | 通过
1759 | 收获机械 | 粮食作物收获机械 | 玉米收获机 | 3行穗茎兼收玉米收获机 | 山东金大丰机械有限公司 | 自走式穗茎兼收玉米收获机 | 现：4YZPSJ-3C(G4)（原：4YZPSJ-3C） |  | 工作行数（通道数）:3行；工作幅宽：1.9m；结构型式：轮式 、摘穗 、剥皮、 秸秆还田、 秸秆回收； | 147 | 购机补贴(通用类) | 2027-03-29 | 山东省 | 通过
1760 | 收获机械 | 粮食作物收获机械 | 玉米收获机 | 4行穗茎兼收玉米收获机 | 河北昊瑞机械制造有限公司 | 自走式玉米穗茎收获机 | 4YZJ-4HB2 |  | 割台行数:4行;工作幅宽:2.46m;型式:自走式 ; | 221 | 购机补贴(通用类) | 2029-01-25 | 河北省 | 通过
1761 | 收获机械 | 粮食作物收获机械 | 玉米收获机 | 4行穗茎兼收玉米收获机 | 河北昊瑞机械制造有限公司 | 自走式玉米穗茎收获机 | 4YZJ-4HB4 |  | 割台行数:4行;工作幅宽:2.46m;型式:自走式 ; | 221 | 购机补贴(通用类) | 2029-01-25 | 河北省 | 通过
1762 | 收获机械 | 粮食作物收获机械 | 玉米收获机 | 4行穗茎兼收玉米收获机 | 河北昊瑞机械制造有限公司 | 自走式玉米穗茎收获机 | 4YZJ-4HBJ4 |  | 割台行数:4行;工作幅宽:2.46m;型式:自走式 ; | 221 | 购机补贴(通用类) | 2029-01-25 | 河北省 | 通过
1763 | 收获机械 | 粮食作物收获机械 | 玉米收获机 | 4行穗茎兼收玉米收获机 | 河北昊瑞机械制造有限公司 | 自走式玉米穗茎收获机 | 4YZJ-4HG2 |  | 割台行数:4行;工作幅宽:2.46m;型式:自走式 ; | 221 | 购机补贴(通用类) | 2029-01-25 | 河北省 | 通过
1764 | 收获机械 | 粮食作物收获机械 | 玉米收获机 | 4行穗茎兼收玉米收获机 | 河北昊瑞机械制造有限公司 | 自走式玉米穗茎收获机 | 4YZJ-4HG4 |  | 割台行数:4行;工作幅宽:2.46m;型式:自走式 ; | 221 | 购机补贴(通用类) | 2029-01-25 | 河北省 | 通过
1765 | 收获机械 | 粮食作物收获机械 | 玉米收获机 | 4行穗茎兼收玉米收获机 | 河北昊瑞机械制造有限公司 | 自走式玉米穗茎收获机 | 4YZJ-4HGJ4 |  | 割台行数:4行;工作幅宽:2.46m;型式:自走式 ; | 221 | 购机补贴(通用类) | 2029-01-25 | 河北省 | 通过
1766 | 收获机械 | 粮食作物收获机械 | 玉米收获机 | 4行穗茎兼收玉米收获机 | 河北英虎农业机械股份有限公司 | 自走式玉米穗茎收获机 | 4YZJ-4YB2 |  | 割台行数:4行;工作幅宽:2.46m;型式:自走式 ; | 221 | 购机补贴(通用类) | 2029-01-25 | 河北省 | 通过
1767 | 收获机械 | 粮食作物收获机械 | 玉米收获机 | 4行穗茎兼收玉米收获机 | 河北英虎农业机械股份有限公司 | 自走式玉米穗茎收获机 | 4YZJ-4YB4 |  | 割台行数:4行;工作幅宽:2.46m;型式:自走式 ; | 221 | 购机补贴(通用类) | 2029-01-25 | 河北省 | 通过
1768 | 收获机械 | 粮食作物收获机械 | 玉米收获机 | 4行穗茎兼收玉米收获机 | 河北英虎农业机械股份有限公司 | 自走式玉米穗茎收获机 | 4YZJ-4YBJ4 |  | 割台行数:4行;工作幅宽:2.46m;型式:自走式 ; | 221 | 购机补贴(通用类) | 2029-01-25 | 河北省 | 通过
1769 | 收获机械 | 粮食作物收获机械 | 玉米收获机 | 4行穗茎兼收玉米收获机 | 河北英虎农业机械股份有限公司 | 自走式玉米穗茎收获机 | 4YZJ-4YG2 |  | 割台行数:4行;工作幅宽:2.46m;型式:自走式 ; | 221 | 购机补贴(通用类) | 2029-01-25 | 河北省 | 通过
1770 | 收获机械 | 粮食作物收获机械 | 玉米收获机 | 4行穗茎兼收玉米收获机 | 河北英虎农业机械股份有限公司 | 自走式玉米穗茎收获机 | 4YZJ-4YG4 |  | 割台行数:4行;工作幅宽:2.46m;型式:自走式 ; | 221 | 购机补贴(通用类) | 2029-01-25 | 河北省 | 通过
1771 | 收获机械 | 粮食作物收获机械 | 玉米收获机 | 4行穗茎兼收玉米收获机 | 河北英虎农业机械股份有限公司 | 自走式玉米穗茎收获机 | 4YZJ-4YGJ4 |  | 割台行数:4行;工作幅宽:2.46m;型式:自走式 ; | 221 | 购机补贴(通用类) | 2029-01-25 | 河北省 | 通过
1772 | 收获机械 | 粮食作物收获机械 | 玉米收获机 | 4行穗茎兼收玉米收获机 | 河北裕收农业装备有限公司 | 自走式茎穗兼收玉米收获机 | 4YZJ-4B1 |  | 型号名称：4YZJ-4B1 自走式茎穗兼收玉米收获机，整机外形尺寸(长×宽×高)（mm）：8180×3175×3920，结构型式：轮式,摘穗,剥皮,,秸秆回收，整机质量：10000kg，工作行数（通道数）：4行，工作幅宽：2400mm，配套发动机额定功率：206KW（国四）,配套发动机型号规格：YCA07P280-T400（国四） | 206 | 购机补贴(通用类) | 2029-01-25 | 河北省 | 通过
1773 | 收获机械 | 粮食作物收获机械 | 玉米收获机 | 4行穗茎兼收玉米收获机 | 河南四季为农农业机械有限公司 | 自走式穗茎兼收玉米收获机 | 现：4YZQ-4D(G4)（原：4YZQ-4D） |  | 四行割台：工作幅宽2.5m，型式：自走式 | 202.5 | 购机补贴(通用类) | 2026-02-07 | 河南省 | 通过
1774 | 收获机械 | 粮食作物收获机械 | 玉米收获机 | 4行穗茎兼收玉米收获机 | 九方泰禾国际重工（青岛）股份有限公司 | 自走式穗茎兼收玉米收获机 | 4YZJ-4C |  | 4行割台；工作幅宽：2.35m，型式：自走式 | 235 | 购机补贴(通用类) | 2029-09-18 | 山东省 | 通过
1775 | 收获机械 | 粮食作物收获机械 | 玉米收获机 | 4行穗茎兼收玉米收获机 | 九方泰禾国际重工（青岛）股份有限公司 | 自走式穗茎兼收玉米收获机 | 4YZJ-4W1 |  | 4行割台；工作幅宽：2.4m，型式：自走式 | 221 | 购机补贴(通用类) | 2029-12-30 | 山东省 | 通过
1776 | 收获机械 | 粮食作物收获机械 | 玉米收获机 | 4行穗茎兼收玉米收获机 | 九方泰禾国际重工（青岛）股份有限公司 | 自走式穗茎兼收玉米收获机 | 4YZJ-4W2 |  | 4行割台；工作幅宽：2.4m，型式：自走式 | 221 | 购机补贴(通用类) | 2029-12-30 | 山东省 | 通过
1777 | 收获机械 | 粮食作物收获机械 | 玉米收获机 | 4行穗茎兼收玉米收获机 | 九方泰禾国际重工（青岛）股份有限公司 | 自走式穗茎兼收玉米收获机 | 4YZJ-4W2f |  | 4行割台；工作幅宽：2.4m，型式：自走式 | 221 | 购机补贴(通用类) | 2029-12-30 | 山东省 | 通过
1778 | 收获机械 | 粮食作物收获机械 | 玉米收获机 | 4行穗茎兼收玉米收获机 | 九方泰禾国际重工（青岛）股份有限公司 | 自走式穗茎兼收玉米收获机 | 现：4YZJ-4B(G4)(原：4YZJ-4B) |  | 4行割台；工作幅宽：2.4m，型式：自走式 | 191 | 购机补贴(通用类) | 2027-04-08 | 山东省 | 通过
1779 | 收获机械 | 粮食作物收获机械 | 玉米收获机 | 4行穗茎兼收玉米收获机 | 山东金大丰机械有限公司 | 自走式穗茎兼收玉米收获机 | 4YZPSJ-4F |  | 工作行数（通道数）：4行；工作幅宽：2.6m；结构型式：自走轮式； | 235 | 购机补贴(通用类) | 2029-11-03 | 山东省 | 通过
1780 | 收获机械 | 粮食作物收获机械 | 玉米收获机 | 4行穗茎兼收玉米收获机 | 山东金大丰机械有限公司 | 自走式穗茎兼收玉米收获机 | 4YZPSJ-4FA |  | 工作行数（通道数）：4行；工作幅宽：2.6m；结构型式：自走轮式； | 235 | 购机补贴(通用类) | 2029-11-03 | 山东省 | 通过
1781 | 收获机械 | 粮食作物收获机械 | 玉米收获机 | 4行穗茎兼收玉米收获机 | 山东金大丰机械有限公司 | 自走式穗茎兼收玉米收获机 | 现：4YZPSJ-4C(G4)（原：4YZPSJ-4C） |  | 工作行数（通道数）：4行；工作幅宽：2.6m；结构型式：轮式、 摘穗、 剥皮、 秸秆还田 、秸秆回收； | 221 | 购机补贴(通用类) | 2027-03-29 | 山东省 | 通过
1782 | 收获机械 | 粮食作物收获机械 | 玉米收获机 | 4行穗茎兼收玉米收获机 | 潍柴雷沃智慧农业科技股份有限公司 | 自走式玉米收获机 | 4YJ-4FP5 |  | 工作幅宽:2.45m;收获行数:4行 ;型式:自走式 ; | 221 | 购机补贴(通用类) | 2029-05-16 | 山东省 | 通过
1783 | 收获机械 | 粮食作物收获机械 | 玉米收获机 | 4行穗茎兼收玉米收获机 | 潍柴雷沃智慧农业科技股份有限公司 | 自走式玉米收获机 | 4YJ-4FP6 |  | 工作幅宽:2.45m;收获行数:4行 ;型式:自走式 ; | 221 | 购机补贴(通用类) | 2029-05-16 | 山东省 | 通过
1784 | 收获机械 | 粮食作物收获机械 | 玉米收获机 | 4行穗茎兼收玉米收获机 | 潍柴雷沃智慧农业科技股份有限公司 | 自走式玉米收获机 | 4YJ-4FP7 |  | 工作幅宽:2.45m;收获行数:4行 ;型式:自走式 ; | 221 | 购机补贴(通用类) | 2029-05-16 | 山东省 | 通过
1785 | 收获机械 | 粮食作物收获机械 | 玉米收获机 | 4行穗茎兼收玉米收获机 | 潍柴雷沃智慧农业科技股份有限公司 | 自走式玉米收获机 | 4YJ-4FR4 |  | 工作幅宽:2.35m;收获行数:4行 ;型式:自走式 ; | 236 | 购机补贴(通用类) | 2029-03-25 | 山东省 | 通过
1786 | 收获机械 | 粮食作物收获机械 | 玉米收获机 | 4行穗茎兼收玉米收获机 | 潍柴雷沃智慧农业科技股份有限公司 | 自走式玉米收获机 | 4YJ-4FR6 |  | 工作幅宽:2.35m;收获行数:4行 ;型式:自走式 ; | 236 | 购机补贴(通用类) | 2029-03-25 | 山东省 | 通过
1787 | 收获机械 | 粮食作物收获机械 | 玉米收获机 | 4行穗茎兼收玉米收获机 | 潍柴雷沃智慧农业科技股份有限公司 | 自走式玉米收获机 | 4YJ-4FS |  | 工作幅宽:2.49m;收获行数:4行 ;型式:自走式 ; | 206 | 购机补贴(通用类) | 2028-02-26 | 山东省 | 通过
1788 | 收获机械 | 粮食作物收获机械 | 玉米收获机 | 4行穗茎兼收玉米收获机 | 新乡市乐为农农牧机械有限公司 | 自走履带式穗茎兼收玉米收获机 | 4YZL-4A |  | 4行割台，工作幅宽2.48m，型式：自走式 | 162 | 购机补贴(通用类) | 2029-12-24 | 河南省 | 通过
1789 | 收获机械 | 粮食作物收获机械 | 玉米收获机 | 4行穗茎兼收玉米收获机 | 新乡市乐为农农牧机械有限公司 | 自走式穗茎兼收玉米收获机 | 现：4YZQ-4D(G4)（原：4YZQ-4D） |  | 4行割台：工作幅宽2.5m，型式：自走式 | 202.5 | 购机补贴(通用类) | 2026-02-07 | 河南省 | 通过
1790 | 收获机械 | 粮食作物收获机械 | 玉米收获机 | 4行穗茎兼收玉米收获机 | 勇猛机械股份有限公司 | 自走式穗茎兼收玉米收获机 | 4YJ-4G02 |  | 4行割台;工作幅宽：2.48m;型式:自走式 | 235 | 购机补贴(通用类) | 2029-12-26 | 天津市 | 通过
1791 | 收获机械 | 粮食作物收获机械 | 玉米收获机 | 5行及以上穗茎兼收玉米收获机 | 河北裕收农业装备有限公司 | 自走式茎穗兼收玉米收获机 | 4YZJ-5B1 |  | 型号名称：4YZJ-5B1 自走式茎穗兼收玉米收获机，结构型式：轮式,摘穗,剥皮,,秸秆回收，配套发动机型号规格：YCA07P280-T400（国四），配套发动机额定功率：206KW（国四），配套发动机额定转速：2200r/min,整机外形尺寸(长×宽×高)(mm):8130×3330×3920,整机质量:10500kg,工作行数（通道数）:5行，工作幅宽：3230mm | 206 | 购机补贴(通用类) | 2029-01-25 | 河北省 | 通过
1792 | 收获机械 | 粮食作物收获机械 | 玉米收获机 | 5行及以上穗茎兼收玉米收获机 | 九方泰禾国际重工（青岛）股份有限公司 | 自走式穗茎兼收玉米收获机 | 4YZJ-5B |  | 5行割台；工作幅宽：3m；型式：自走式 | 206 | 购机补贴(通用类) | 2028-03-28 | 山东省 | 通过
1793 | 收获机械 | 粮食作物收获机械 | 玉米收获机 | 5行及以上穗茎兼收玉米收获机 | 九方泰禾国际重工（青岛）股份有限公司 | 自走式穗茎兼收玉米收获机 | 4YZJ-5C |  | 5行割台；工作幅宽：2.8m，型式：自走式 | 235 | 购机补贴(通用类) | 2029-09-18 | 山东省 | 通过
1794 | 收获机械 | 粮食作物收获机械 | 玉米收获机 | 5行及以上穗茎兼收玉米收获机 | 九方泰禾国际重工（青岛）股份有限公司 | 自走式穗茎兼收玉米收获机 | 4YZJ-5W1 |  | 5行割台；工作幅宽：2.95m，型式：自走式 | 221 | 购机补贴(通用类) | 2029-12-30 | 山东省 | 通过
1795 | 收获机械 | 粮食作物收获机械 | 玉米收获机 | 5行及以上穗茎兼收玉米收获机 | 九方泰禾国际重工（青岛）股份有限公司 | 自走式穗茎兼收玉米收获机 | 4YZJ-5W2 |  | 5行割台；工作幅宽：2.95m，型式：自走式 | 221 | 购机补贴(通用类) | 2029-12-30 | 山东省 | 通过
1796 | 收获机械 | 粮食作物收获机械 | 玉米收获机 | 5行及以上穗茎兼收玉米收获机 | 九方泰禾国际重工（青岛）股份有限公司 | 自走式穗茎兼收玉米收获机 | 4YZJ-5W2f |  | 5行割台；工作幅宽：2.95m，型式：自走式 | 221 | 购机补贴(通用类) | 2029-12-30 | 山东省 | 通过
1797 | 收获机械 | 粮食作物收获机械 | 玉米收获机 | 5行及以上穗茎兼收玉米收获机 | 山东金大丰机械有限公司 | 自走式穗茎兼收玉米收获机 | 现：4YZPSJ-5C(G4)（原：4YZPSJ-5C） |  | 工作行数（通道数）：5行；工作幅宽：2.82m；结构型式：轮式、 摘穗 、剥皮 、秸秆还田 、秸秆回收； | 221 | 购机补贴(通用类) | 2026-12-28 | 山东省 | 通过
1798 | 收获机械 | 粮食作物收获机械 | 玉米收获机 | 5行及以上穗茎兼收玉米收获机 | 山东金大丰机械有限公司 | 自走式穗茎兼收玉米收获机 | 现：4YZPSJ-5D(G4)（原：4YZPSJ-5D） |  | 工作行数（通道数）：5行；工作幅宽：3.02m；结构型式：轮式、摘穗、剥皮、秸秆回收； | 221 | 购机补贴(通用类) | 2027-11-21 | 山东省 | 通过
1799 | 收获机械 | 粮食作物收获机械 | 玉米收获机 | 5行及以上穗茎兼收玉米收获机 | 潍柴雷沃智慧农业科技股份有限公司 | 自走式玉米收获机 | 4YJ-5FP2 |  | 割台行数:5行;工作幅宽:2.81m;型式:自走式 ; | 236 | 购机补贴(通用类) | 2030-07-07 | 山东省 | 通过
1800 | 收获机械 | 粮食作物收获机械 | 薯类收获机 | 500mm及以上手扶直联薯类挖掘机 | 山东鼎富农牧机械有限公司 | 马铃薯收获机 | 4US-60 |  | 结构型式 /手扶直联式 外形尺寸（长×宽×高）/1030×740×540mm 工作幅宽 /60cm 限深机构型式/限深板 挖掘深度调节范围/0～300mm 除茎除蔓装置型式/ / 挖掘装置型式/振动式平铲 清选分离装置型式/输送链式格栅筛 输送装置型式/栅条链式 输出方式/后输出 配套动力/5.88～8.82kW | 0 | 购机补贴(通用类) | 2029-11-03 | 山东省 | 通过
1801 | 收获机械 | 粮食作物收获机械 | 薯类收获机 | 500mm及以上手扶直联薯类挖掘机 | 山东鼎富农牧机械有限公司 | 马铃薯收获机 | 4US-70 |  | 结构型式 /手扶直联式 外形尺寸（长×宽×高）/1030×840×540mm 工作幅宽 /70cm 限深机构型式/限深板 挖掘深度调节范围/0～300mm 除茎除蔓装置型式/ / 挖掘装置型式/振动式平铲 清选分离装置型式/输送链式格栅筛 输送装置型式/栅条链式 输出方式/后输出 配套动力/5.88～8.82kW | 0 | 购机补贴(通用类) | 2029-11-03 | 山东省 | 通过
1802 | 收获机械 | 粮食作物收获机械 | 薯类收获机 | 500mm及以上手扶直联薯类挖掘机 | 山东鼎富农牧机械有限公司 | 马铃薯收获机 | 4US-80 |  | 结构型式 /手扶直联式 外形尺寸（长×宽×高）/1030×940×540mm 工作幅宽 /80cm 限深机构型式/限深板 挖掘深度调节范围/0～300mm 除茎除蔓装置型式/ / 挖掘装置型式/振动式平铲 清选分离装置型式/输送链式格栅筛 输送装置型式/栅条链式 输出方式/后输出 配套动力/5.88～8.82kW | 0 | 购机补贴(通用类) | 2029-11-03 | 山东省 | 通过
1803 | 收获机械 | 粮食作物收获机械 | 薯类收获机 | 700—1000mm薯类挖掘机 | 德州聚宏农业机械制造有限公司 | 薯类收获机 | 4UD-85 |  | 型号名称 / 4UD-85型薯类收获机 结构型式 / 悬挂式 外形尺寸(长×宽×高)a mm 2450×1200×1080 工作幅宽b cm 85 限深机构型式 / 限深轮 挖掘深度调节范围 mm 150-300 除茎除蔓装置型式 / / 挖掘装置型式 / 振动平铲 清选分离装置型式 / 栅条链式 输送装置型式 / 栅条链式 输出方式 / 后输出 配套动力c kW 29.4- | 0 | 购机补贴(通用类) | 2028-12-28 | 山东省 | 通过
1804 | 收获机械 | 粮食作物收获机械 | 薯类收获机 | 700—1000mm薯类挖掘机 | 河南巨隆科技有限公司（原：河南沃正实业有限公司） | 马铃薯挖掘机 | 4UW-83 |  | 工作幅宽：830mm；收获型式：挖掘机；结构型式：悬挂式 | 0 | 购机补贴(通用类) | 2026-11-02 | 河南省 | 通过
1805 | 收获机械 | 粮食作物收获机械 | 薯类收获机 | 700—1000mm薯类挖掘机 | 青岛菲尔特工业有限公司 | 马铃薯收获机 | 4U-83 |  | 型号名称：4U-83型马铃薯收获机；工作状态外形尺寸（长×宽×高）：1730×1100×1050mm；配套(发动机额定)功率：25.7-29.4kw；结构型式：悬挂式；作业幅宽：830mm;挖掘铲型式：平铲；输送装置型式：输送链；清选分离装置型式：输送链式格栅筛。 | 0 | 购机补贴(通用类) | 2026-08-31 | 山东省 | 通过
1806 | 收获机械 | 粮食作物收获机械 | 薯类收获机 | 700—1000mm薯类挖掘机 | 青岛菲尔特工业有限公司 | 马铃薯收获机 | 4UX-90D |  | 型号名称：4UX-90D型马铃薯收获机；工作状态外形尺寸（长×宽×高）：2460×1180×1150mm；配套(发动机额定)功率：25.7-29.4kw；结构型式：悬挂式；作业幅宽：900mm;挖掘铲型式：动平铲；输送装置型式：输送链；清选分离装置型式：输送链式格栅筛。 | 0 | 购机补贴(通用类) | 2026-08-31 | 山东省 | 通过
1807 | 收获机械 | 粮食作物收获机械 | 薯类收获机 | 700—1000mm薯类挖掘机 | 青岛恒祺现代农业科技有限公司 | 马铃薯收获机 | 4U-90DL |  | 型号名称：4U-90DL型马铃薯收获机；工作状态外形尺寸(长×宽×高)：2600mm×1250mm×1110mm；配套（发动机额定）功率：31.5～42.5kW;结构型式：悬挂式挖掘机；工作幅宽：900mm；挖掘铲型式：振动式平铲；输送装置型式：输送链式；清选分离装置型式：输送链式格栅筛。 | 0 | 购机补贴(通用类) | 2026-08-31 | 山东青岛 | 通过
1808 | 收获机械 | 粮食作物收获机械 | 薯类收获机 | 1000—1500mm薯类挖掘机 | 德州聚宏农业机械制造有限公司 | 薯类收获机 | 4UD-105 |  | 型号名称 / 4UD-105型薯类收获机 结构型式 / 悬挂式 外形尺寸(长×宽×高)a mm 2450×1400×1080 工作幅宽b cm 105 限深机构型式 / 限深轮 挖掘深度调节范围 mm 150-300 除茎除蔓装置型式 / / 挖掘装置型式 / 振动平铲 清选分离装置型式 / 栅条链式 输送装置型式 / 栅条链式 输出方式 / 后输出 配套动力c kW 29. | 0 | 购机补贴(通用类) | 2028-12-28 | 山东省 | 通过
1809 | 收获机械 | 粮食作物收获机械 | 薯类收获机 | 1000—1500mm薯类挖掘机 | 德州鑫晟隆农牧科技有限公司 | 马铃薯收获机 | 4U-100 |  | 型号4U-100 外形尺寸2700*1305*1150mm 整机重量440kg 配套动力29.4~58.8kW 工作幅度100cm |  | 购机补贴(通用类) | 2027-09-01 | 山东省 | 通过
1810 | 收获机械 | 粮食作物收获机械 | 薯类收获机 | 1000—1500mm薯类挖掘机 | 德州鑫晟隆农牧科技有限公司 | 马铃薯收获机 | 4U-120 |  | 型号4U-120 外形尺寸2630*1500*1170mm 整机重量530kg 配套动力29.4~66.2kW 工作幅度120cm | 0 | 购机补贴(通用类) | 2027-09-01 | 山东省 | 通过
1811 | 收获机械 | 粮食作物收获机械 | 薯类收获机 | 1000—1500mm薯类挖掘机 | 河南巨隆科技有限公司（原：河南沃正实业有限公司） | 马铃薯挖掘机 | 4UW-100 |  | 工作幅宽：1000mm；收获型式：挖掘机；结构型式：悬挂式 | 0 | 购机补贴(通用类) | 2026-11-02 | 河南省 | 通过
1812 | 收获机械 | 粮食作物收获机械 | 薯类收获机 | 1000—1500mm薯类挖掘机 | 河南巨隆科技有限公司（原：河南沃正实业有限公司） | 马铃薯挖掘机 | 4UW-120A |  | 工作幅宽：1200mm；收获型式：挖掘机；结构型式：悬挂式 | 0 | 购机补贴(通用类) | 2026-11-02 | 河南省 | 通过
1813 | 收获机械 | 粮食作物收获机械 | 薯类收获机 | 1000—1500mm薯类挖掘机 | 青岛菲尔特工业有限公司 | 马铃薯收获机 | 4UX-110 |  | 型号名称：4UX-110型马铃薯收获机；工作状态外形尺寸（长×宽×高）：2000×1370×1050mm；配套(发动机额定)功率：29.4-40.4kw；结构型式：悬挂式；作业幅宽：1100mm;挖掘铲型式：平铲；输送装置型式：输送链；清选分离装置型式：输送链式格栅筛。 | 0 | 购机补贴(通用类) | 2026-08-31 | 山东省 | 通过
1814 | 收获机械 | 粮食作物收获机械 | 薯类收获机 | 1000—1500mm薯类挖掘机 | 青岛菲尔特工业有限公司 | 马铃薯收获机 | 4UX-110D |  | 型号名称：4UX-110D型马铃薯收获机；工作状态外形尺寸（长×宽×高）：2630×1380×1150mm；配套(发动机额定)功率：29.4-40.4kw；结构型式：悬挂式；作业幅宽：1100mm;挖掘铲型式：动平铲；输送装置型式：输送链；清选分离装置型式：输送链式格栅筛。 | 0 | 购机补贴(通用类) | 2026-08-31 | 山东省 | 通过
1815 | 收获机械 | 粮食作物收获机械 | 薯类收获机 | 1000—1500mm薯类挖掘机 | 青岛菲尔特工业有限公司 | 马铃薯收获机 | 4UX-130D |  | 型号名称：4UX-130D型马铃薯收获机；工作状态外形尺寸（长×宽×高）：2630×1580×1150mm；配套(发动机额定)功率：36.8-51.5kw；结构型式：悬挂式；作业幅宽：1300mm;挖掘铲型式：动平铲；输送装置型式：输送链；清选分离装置型式：输送链式格栅筛。 | 0 | 购机补贴(通用类) | 2026-08-31 | 山东省 | 通过
1816 | 收获机械 | 粮食作物收获机械 | 薯类收获机 | 1000—1500mm薯类挖掘机 | 青岛菲尔特工业有限公司 | 马铃薯收获机 | 4UX-140 |  | 型号名称：4UX-140型马铃薯收获机；工作状态外形尺寸（长×宽×高）：2000×1680×1050mm；配套(发动机额定)功率：36.8-51.5kw；结构型式：悬挂式；工作幅宽：1400mm;挖掘铲型式：平铲；输送装置型式：输送链；清选分离装置型式：输送链式格栅筛。 | 0 | 购机补贴(通用类) | 2026-08-31 | 山东省 | 通过
1817 | 收获机械 | 粮食作物收获机械 | 薯类收获机 | 1000—1500mm薯类挖掘机 | 青岛恒祺现代农业科技有限公司 | 马铃薯收获机 | 4U-110 |  | 型号名称：4U-110型马铃薯收获机；工作状态外形尺寸(长×宽×高)：2400×1420×1110mm；配套（发动机额定）功率：32.5～43.6kW;结构型式：悬挂式挖掘机；工作幅宽：1100mm；挖掘铲型式：固定式平铲；输送装置型式：输送链式；清选分离装置型式：输送链式格栅筛。 | 0 | 购机补贴(通用类) | 2026-08-31 | 山东青岛 | 通过
1818 | 收获机械 | 粮食作物收获机械 | 薯类收获机 | 1000—1500mm薯类挖掘机 | 青岛恒祺现代农业科技有限公司 | 马铃薯收获机 | 4U-110DL |  | 型号名称：4U-110DL型马铃薯收获机；工作状态外形尺寸(长×宽×高)：2600mm×1420mm×1110mm；配套（发动机额定）功率：32.5～43.6kW;结构型式：悬挂式挖掘机；工作幅宽：1100mm；挖掘铲型式：振动式平铲；输送装置型式：输送链式；清选分离装置型式：输送链式格栅筛 | 0 | 购机补贴(通用类) | 2026-08-31 | 山东青岛 | 通过
1819 | 收获机械 | 粮食作物收获机械 | 薯类收获机 | 1500—1700mm薯类挖掘机 | 河南巨隆科技有限公司（原：河南沃正实业有限公司） | 马铃薯挖掘机 | 4UW-150 |  | 工作幅宽：1500mm；收获型式：挖掘机；结构型式：悬挂式 | 0 | 购机补贴(通用类) | 2026-11-02 | 河南省 | 通过
1820 | 收获机械 | 粮食作物收获机械 | 薯类收获机 | 1500—1700mm薯类挖掘机 | 青岛菲尔特工业有限公司 | 马铃薯收获机 | 4UX-160D |  | 型号名称：4UX-160D型马铃薯收获机；工作状态外形尺寸（长×宽×高）：2630×1880×1150mm；配套(发动机额定)功率：73.5-88.2kw；结构型式：悬挂式；工作幅宽：1600mm;挖掘铲型式：动平铲；输送装置型式：输送链；清选分离装置型式：输送链式格栅筛。 |  | 购机补贴(通用类) | 2026-08-31 | 山东省 | 通过
1821 | 收获机械 | 粮食作物收获机械 | 薯类收获机 | 1500—1700mm薯类挖掘机 | 青岛恒祺现代农业科技有限公司 | 马铃薯收获机 | 4U-160DL |  | 型号名称：4U-160DL型马铃薯收获机；工作状态外形尺寸(长×宽×高)：2600mm×1900mm×1110mm；配套（发动机额定）功率：44～88.2kW;结构型式：悬挂式挖掘机；工作幅宽：1600mm；挖掘铲型式：振动式平铲；输送装置型式：输送链式；清选分离装置型式：输送链式格栅筛。 | 0 | 购机补贴(通用类) | 2026-08-31 | 山东青岛 | 通过
1822 | 收获机械 | 粮食作物收获机械 | 薯类收获机 | 1500—1700mm薯类挖掘机 | 青岛洪珠农业机械有限公司 | 马铃薯收获机 | 4U-150D |  | 结构型式：悬挂式；外形尺寸（长×宽×高）(mm)：2600×1800×1110;工作幅宽（cm）：150；限深机构型式：限深轮；挖掘深度调节范围（mm）：150-250；挖掘装置型式:振动式平铲；清选分离装置型式：输送链式格栅筛；输送装置型式：栅条链式；输出方式：后输出；配套动力（kW）:37.6-44.2;配套动力输出轴转速（r/min）：540 | 0 | 购机补贴(通用类) | 2029-10-24 | 山东省 | 通过
1823 | 收获机械 | 粮食作物收获机械 | 薯类收获机 | 1700mm及以上薯类挖掘机 | 河南巨隆科技有限公司（原：河南沃正实业有限公司） | 马铃薯挖掘机 | 4UW-180 |  | 工作幅宽：1800mm；收获型式：挖掘机；结构型式：悬挂式 | 0 | 购机补贴(通用类) | 2026-11-02 | 河南省 | 通过
1824 | 收获机械 | 粮食作物收获机械 | 薯类收获机 | 1700mm及以上薯类挖掘机 | 青岛菲尔特工业有限公司 | 马铃薯收获机 | 4UX-170 |  | 型号名称：4UX-170型马铃薯收获机；结构型式：悬挂式；工作状态外形尺寸（长×宽×高）：2200×2000×1100mm；作业幅宽：170cm；限深机构型式：限深轮；挖掘深度调节范围：180-220mm；挖掘铲型式：刀铲；清选分离装置型式：格栅筛式输送链；输送装置型式：栅条链式；输出方式：后输出；配套动力：73.5-88.2kw；配套动力输出轴转速：540r/min。 | 73.5 | 购机补贴(通用类) | 2027-11-21 | 山东省 | 通过
1825 | 收获机械 | 粮食作物收获机械 | 薯类收获机 | 700—1000mm牵引式薯类联合收获机 | 莱州三宇机械有限公司 | 马铃薯联合收获机 | 4UQ-900 |  | 工作幅宽：900mm；收获型式：联合收获机；结构型式：牵引式；配置清选分离装置；卸薯方式：即时装袋 | 0 | 购机补贴(通用类) | 2030-04-02 | 山东省 | 通过
1826 | 收获机械 | 粮食作物收获机械 | 薯类收获机 | 1500mm及以上牵引式薯类联合收获机 | 莱州三宇机械有限公司 | 马铃薯联合收获机 | 4UQ-1500 |  | 工作幅宽：1500mm；收获型式：联合收获机；结构型式：牵引式；配置清选分离装置；卸薯方式：即时装袋 | 0 | 购机补贴(通用类) | 2030-04-02 | 山东省 | 通过
1827 | 收获机械 | 粮食作物收获机械 | 薯类收获机 | 1500mm及以上牵引式薯类联合收获机 | 青岛洪珠农业机械有限公司 | 马铃薯联合收获机 | 4UQL-170D |  | 结构型式：牵引式；外形尺寸（长×宽×高）(mm)：8800×3500×3050;工作幅宽（cm）：170；限深机构型式：限深轮；挖掘深度调节范围（mm）：150-300；挖掘装置型式:固定式组合铲；清选分离装置型式：输送链式格栅筛；输送装置型式：栅条链式；卸薯方式：即时装袋；配套动力（kW）：88.2-132.3;配套动力输出轴转速（r/min）：540 | 0 | 购机补贴(通用类) | 2027-12-29 | 山东省 | 通过
1828 | 收获机械 | 油料作物收获机械 | 花生收获机 | 与四轮拖拉机配套,幅宽0.8-1.5米花生收获机 | 河南农有王农业装备科技股份有限公司 | 花生挖掘机 | 4HW-(850) |  | 工作幅宽：850mm | 0 | 购机补贴(非通用类) | 2030-04-02 | 河南省 | 通过
1829 | 收获机械 | 油料作物收获机械 | 花生收获机 | 与四轮拖拉机配套,幅宽0.8-1.5米花生收获机 | 商丘市志鸿机械设备有限公司 | 花生挖掘机 | 4HW-2（800） |  | 型号名称/4HW-2（800）型花生挖掘机 结构型式/悬挂式 配套动力型式及功率/kW/ 四轮21～26 工作状态外形尺寸 (长×宽×高)/mm/2250×1110×1070 工作垄/行数垄/行 1/2 挖掘机构型式/铲式 挖掘机构工作幅宽/mm/800 作物输送机构型式/链条传动栅栏式 秧 土分离机构型式/振动链条传动栅栏式 | 0 | 购机补贴(非通用类) | 2029-12-30 | 河南省 | 通过
1830 | 收获机械 | 油料作物收获机械 | 花生收获机 | 与四轮拖拉机配套,幅宽0.8-1.5米花生收获机 | 商丘市志鸿机械设备有限公司 | 花生挖掘机 | 4HW-2（950） |  | 型号名称/4HW-2（950）型花生挖掘机 结构型式/悬挂式 配套动力型式及功率/kW/四轮21～26 工作状态外形尺寸 (长×宽×高)/mm/2250×1260×1070 工作垄/行数垄/行1/2 挖掘机构型式/铲式 挖掘机构工作幅宽/mm/950 作物输送机构型式/链条传动栅栏式 秧土分离机构型式/振动链条传动栅栏式 | 0 | 购机补贴(非通用类) | 2029-12-30 | 河南省 | 通过
1831 | 收获机械 | 油料作物收获机械 | 花生收获机 | 与四轮拖拉机配套,幅宽0.8-1.5米花生收获机 | 商丘市志鸿机械设备有限公司 | 花生挖掘机 | 4HW-4（1420） |  | 型号名称/4HW-4（1420）型花生挖掘机 结构型式/悬挂式 配套动力型式及功率kW四轮37～44.4 工作状态外形尺寸 (长×宽×高)/mm/2800×1500×1140 工作垄/行数垄/行2/4 挖掘机构型式/铲式 挖掘机构工作幅宽/mm/1420 作物输送机构型式/振动链条传动栅栏式 秧土分离机构型式/振动链条传动栅栏式+碎土辊 | 0 | 购机补贴(非通用类) | 2030-12-30 | 河南省 | 通过
1832 | 收获机械 | 油料作物收获机械 | 花生收获机 | 与四轮拖拉机配套,幅宽0.8-1.5米花生收获机 | 尉氏县老利农机有限公司 | 花生挖掘机 | 4HW-2(850) |  | 配套四轮拖拉机，幅宽:0.85m，悬挂式 | 0 | 购机补贴(非通用类) | 2029-12-30 | 河南省 | 通过
1833 | 收获机械 | 油料作物收获机械 | 花生收获机 | 与四轮拖拉机配套,幅宽1.5米及以上花生收获机 | 河南农有王农业装备科技股份有限公司 | 花生挖掘机 | 4HW-(1600)A |  | 工作幅宽：1600mm | 0 | 购机补贴(非通用类) | 2030-04-02 | 河南省 | 通过
1834 | 收获机械 | 油料作物收获机械 | 花生收获机 | 与四轮拖拉机配套,幅宽1.5米及以上花生收获机 | 河南农有王农业装备科技股份有限公司 | 花生挖掘机 | 4HW-1650 |  | 工作幅宽1650 | 0 | 购机补贴(非通用类) | 2029-07-15 | 河南省 | 通过
1835 | 收获机械 | 油料作物收获机械 | 花生收获机 | 与四轮拖拉机配套,幅宽1.5米及以上花生收获机 | 河南农有王农业装备科技股份有限公司 | 花生挖掘机 | 4HW-2150 |  | 工作幅宽2150mm | 0 | 购机补贴(非通用类) | 2029-07-15 | 河南省 | 通过
1836 | 收获机械 | 油料作物收获机械 | 花生收获机 | 与四轮拖拉机配套,幅宽1.5米及以上花生收获机 | 河南农有王农业装备科技股份有限公司 | 花生挖掘机 | 4HW-2350 |  | 工作幅宽2350mm | 0 | 购机补贴(非通用类) | 2029-07-15 | 河南省 | 通过
1837 | 收获机械 | 油料作物收获机械 | 花生收获机 | 与四轮拖拉机配套,幅宽1.5米及以上花生收获机 | 河南农有王农业装备科技股份有限公司 | 花生挖掘机 | 4HW-4(1550) |  | 工作幅宽：1550mm | 0 | 购机补贴(非通用类) | 2028-12-28 | 河南省 | 通过
1838 | 收获机械 | 油料作物收获机械 | 花生收获机 | 与四轮拖拉机配套,幅宽1.5米及以上花生收获机 | 河南农有王农业装备科技股份有限公司 | 花生挖掘机 | 4HW-4(1700) |  | 工作幅宽：1700mm | 0 | 购机补贴(非通用类) | 2028-12-28 | 河南省 | 通过
1839 | 收获机械 | 油料作物收获机械 | 花生收获机 | 与四轮拖拉机配套,幅宽1.5米及以上花生收获机 | 商丘市志鸿机械设备有限公司 | 花生挖掘机 | 4HW-4（1550） |  | 型号名称/4HW-4（1550）型花生挖掘机 结构型式/悬挂式 配套动力型式及功率/kW/四轮44.4～51.7 工作状态外形尺寸 (长×宽×高)/mm/3200×1650×1140 工作垄/行数垄/行2/4 挖掘机构型式/铲式 挖掘机构工作幅宽/mm/1550 作物输送机构型式/链条传动栅栏式 秧土分离机构型式/振动链条传动栅栏式+链条传动栅栏式+碎土辊 | 0 | 购机补贴(非通用类) | 2030-12-30 | 河南省 | 通过
1840 | 收获机械 | 油料作物收获机械 | 花生收获机 | 与四轮拖拉机配套,幅宽1.5米及以上花生收获机 | 商丘市志鸿机械设备有限公司 | 花生挖掘机 | 4HW-4（1720） |  | 型号名称/4HW-4（1720）型花生挖掘机 结构型式/悬挂式 配套动力型式及功率/四轮58.8～73.5 工作状态外形尺寸 (长×宽×高)4000×1920×1290 工作垄/行数2/4 挖掘机构型式/铲式 挖掘机构工作幅宽/1720 作物输送机构型式/链条传动栅栏式 秧土分离机构型式/振动链条传动栅栏式+链条传动栅栏式+碎土辊 | 0 | 购机补贴(非通用类) | 2029-12-30 | 河南省 | 通过
1841 | 收获机械 | 油料作物收获机械 | 花生收获机 | 与四轮拖拉机配套,幅宽1.5米及以上花生收获机 | 商丘市志鸿机械设备有限公司 | 花生挖掘机 | 4HW-4（1750） |  | 型号名称/4HW-4（1750）型花生挖掘机 结构型式/悬挂式 配套动力型式及功率/kW/四轮58.8～73.5 工作状态外形尺寸 (长×宽×高)/mm/3700×1920×1300 工作垄/行数垄/行2/4 挖掘机构型式/铲式 挖掘机构工作幅宽/mm/1750 作物输送机构型式/链条传动栅栏式 秧土分离机构型式/振动链条传动栅栏式+链条传动栅栏式+碎土辊 | 0 | 购机补贴(非通用类) | 2030-12-30 | 河南省 | 通过
1842 | 收获机械 | 油料作物收获机械 | 花生收获机 | 与四轮拖拉机配套,幅宽1.5米及以上花生收获机 | 商丘市志鸿机械设备有限公司 | 花生挖掘机 | 4HW-4（1870） |  | 型号名称 / 4HW-4（1870）型花生挖掘机 结构型式 / 悬挂式 配套动力型式及功率 kW 四轮88.2～95.6 工作状态外形尺寸 (长×宽×高) mm 4000×2070×1290 工作垄/行数 垄/行 2/4 挖掘机构型式 / 铲式 挖掘机构工作幅宽 mm 1870 作物输送机构型式 / 链条传动栅栏式 秧土分离机构型式 / 振动链条传动栅栏式+链条传动栅栏式+碎土辊 | 0 | 购机补贴(非通用类) | 2029-12-30 | 河南省 | 通过
1843 | 收获机械 | 油料作物收获机械 | 花生收获机 | 与四轮拖拉机配套,幅宽1.5米及以上花生收获机 | 商丘市志鸿机械设备有限公司 | 花生挖掘机 | 4HW-6（2220） |  | 型号名称 / 4HW-6（2220）型花生挖掘机 结构型式 / 悬挂式 配套动力型式及功率 kW 四轮95.6～110.3 工作状态外形尺寸 (长×宽×高) mm 4000×2420×1290 工作垄/行数 垄/行 43530 挖掘机构型式 / 铲式 挖掘机构工作幅宽 mm 2220 作物输送机构型式 / 链条传动栅栏式 秧土分离机构型式 / 振动链条传动栅栏式+链条传动栅栏式 | 0 | 购机补贴(非通用类) | 2029-12-30 | 河南省 | 通过
1844 | 收获机械 | 油料作物收获机械 | 花生收获机 | 与四轮拖拉机配套,幅宽1.5米及以上花生收获机 | 商丘市志鸿机械设备有限公司 | 花生挖掘机 | 4HW-6（2250） |  | 型号名称/4HW-6（2250）型花生挖掘机 结构型式/悬挂式 配套动力型式及功率/kW/四轮95.6～110.3 工作状态外形尺寸 (长×宽×高)/mm/3700×2420×1300 工作垄/行数垄/行3/6 挖掘机构型式/铲式 挖掘机构工作幅宽/mm/2250 作物输送机构型式/链条传动栅栏式 秧土分离机构型式/振动链条传动栅栏式+链条传动栅栏+碎土辊 | 0 | 购机补贴(非通用类) | 2030-12-30 | 河南省 | 通过
1845 | 收获机械 | 油料作物收获机械 | 花生收获机 | 与四轮拖拉机配套,幅宽1.5米及以上花生收获机 | 商丘市志鸿机械设备有限公司 | 花生挖掘机 | 4HW-6（2520） |  | 型号名称 / 4HW-6（2520）型花生挖掘机 结构型式 / 悬挂式 配套动力型式及功率 kW 四轮 103.1～132.5 工作状态外形尺寸 (长×宽×高) mm 3970×2750×1460 工作垄/行数 垄/行 3/6 挖掘机构型式 / 铲式 挖掘机构工作幅宽 mm 2520 作物输送机构型式 / 链条传动栅栏式 秧土分离机构型式/振动链条传动栅栏式+链条传动珊栏式+碎土辊 | 0 | 购机补贴(非通用类) | 2026-12-30 | 河南省 | 通过
1846 | 收获机械 | 油料作物收获机械 | 花生收获机 | 与四轮拖拉机配套,幅宽1.5米及以上花生收获机 | 商丘市志鸿机械设备有限公司 | 花生挖掘机 | 4HW-8（2920） |  | 型号名称 / 4HW-8（2920）型花生挖掘机 结构型式 / 悬挂式 配套动力型式及功率 kW 四轮110.3～147.1 工作状态外形尺寸 (长×宽×高) mm 3970×3150×1460 工作垄/行数 垄/行 4/8 挖掘机构型式 / 铲式 挖掘机构工作幅宽 mm 2920 作物输送机构型式 / 链条传动栅栏式 秧土分离机构型式 / 振动链条传动栅栏式+链条传动栅栏式+碎土辊 | 0 | 购机补贴(非通用类) | 2026-12-30 | 河南省 | 通过
1847 | 收获机械 | 油料作物收获机械 | 花生收获机 | 配套动力7kW及以上 | 河南农有王农业装备科技股份有限公司 | 简式花生摘果机 | 5HZ-1900 |  | 配套电动机总功率:15kW | 0 | 购机补贴(非通用类) | 2028-12-26 | 河南省 | 通过
1848 | 收获机械 | 油料作物收获机械 | 花生收获机 | 配套动力7kW及以上 | 获嘉县富泰机械有限公司 | 复式花生摘果机 | 5HZF-190 |  | 结构型式：复式 整机外形尺寸(长×宽×高)mm：5770×3620×3640 整机质量：2525kg 配套电动机总功率：27.5（22+5.5）kW 喂入方式：输送带喂入 摘果滚筒数量：3个 摘果滚筒型式：Ⅰ:刀齿式、Ⅱ:螺旋钉齿式、Ⅲ:刀齿式 摘果滚筒尺寸(工作外径×工作长度)mm：Ⅰ:690×1135、Ⅱ:295×1140、Ⅲ:570×1900 | 27.5 | 购机补贴(非通用类) | 2026-12-27 | 河南省 | 通过
1849 | 收获机械 | 油料作物收获机械 | 花生收获机 | 花生联合收获机 | 临沭县东泰机械有限公司 | 自走式花生联合收获机 | 4HD-2J |  | 结构型式：自走履带式；配备安徽全柴国四发动机，功率：33.8KW；外观尺寸(长×宽×高)：5150×2270×2670mm；工作幅宽：600mm；挖掘机构：平铲式；分离机构：抖杆式；摘果机构：对辊差相式；清选机构：振动栅格筛+风机；集果方式：机械式；变速箱型式：机械+液压无级变速 | 33.8 | 购机补贴(非通用类) | 2030-07-02 | 山东省 | 通过
1850 | 收获机械 | 秸秆收集处理机械 | 秸秆粉碎还田机 | 1.5—2m秸秆粉碎还田机 | 河北江蓝农业机械有限公司 | 秸秆粉碎还田机 | 1JH-150 |  | 1.5米 | 0 | 购机补贴(通用类) | 2027-11-07 | 河北省 | 通过
1851 | 收获机械 | 秸秆收集处理机械 | 秸秆粉碎还田机 | 1.5—2m秸秆粉碎还田机 | 河北江蓝农业机械有限公司 | 秸秆粉碎还田机 | 1JH-165 |  | 1.65米 | 0 | 购机补贴(通用类) | 2027-11-07 | 河北省 | 通过
1852 | 收获机械 | 秸秆收集处理机械 | 秸秆粉碎还田机 | 1.5—2m秸秆粉碎还田机 | 河北江蓝农业机械有限公司 | 秸秆粉碎还田机 | 1JH-172 |  | 1.72米 | 0 | 购机补贴(通用类) | 2027-11-07 | 河北省 | 通过
1853 | 收获机械 | 秸秆收集处理机械 | 秸秆粉碎还田机 | 1.5—2m秸秆粉碎还田机 | 河北江蓝农业机械有限公司 | 秸秆粉碎还田机 | 1JH-180 |  | 1.8米 | 0 | 购机补贴(通用类) | 2027-11-07 | 河北省 | 通过
1854 | 收获机械 | 秸秆收集处理机械 | 秸秆粉碎还田机 | 1.5—2m秸秆粉碎还田机 | 河北利谦机械制造有限公司 | 秸秆切碎还田机 | 1JQ-165 |  | 1JQ-165秸秆切碎还田机 ，外形尺寸：1300×1930×1050，作业幅宽:1.65米，刀轴数量1根，刀轴总成传动方式：带传动，刀片数量：弯刀68，直刀34 | 0 | 购机补贴(通用类) | 2029-01-25 | 河北省 | 通过
1855 | 收获机械 | 秸秆收集处理机械 | 秸秆粉碎还田机 | 1.5—2m秸秆粉碎还田机 | 河北利谦机械制造有限公司 | 秸秆切碎还田机 | 1JQ-180 |  | 1JQ-180秸秆切碎还田机 ，外形尺寸：1300×2100×1050，作业幅宽:1.8米，刀轴数量1根，刀轴总成传动方式：带传动，刀片数量：弯刀76，直刀38 | 0 | 购机补贴(通用类) | 2029-01-25 | 河北省 | 通过
1856 | 收获机械 | 秸秆收集处理机械 | 秸秆粉碎还田机 | 1.5—2m秸秆粉碎还田机 | 河南农神机械制造有限公司 | 秸秆切碎还田机 | 4J-150 |  | 工作状态外形尺寸：1300 X 1850 X 1000mm， 工作幅宽：1500mm,刀轴总成传动方式：侧边皮带传动 刀轴数量：1根，刀片型式：弯刀+直刀，刀片总安装数量：84把，配套动力范围：36.7-44.1kW, 配套动力输出轴转速：720r/min, 与配套拖拉机联接方式：三点悬挂。 | 0 | 购机补贴(通用类) | 2026-06-30 | 河南省 | 通过
1857 | 收获机械 | 秸秆收集处理机械 | 秸秆粉碎还田机 | 1.5—2m秸秆粉碎还田机 | 河南农神机械制造有限公司 | 秸秆切碎还田机 | 4J-165 |  | 工作状态外形尺寸：1300 X 1950 X 1000mm， 工作幅宽：1650mm,刀轴总成传动方式：侧边皮带传动 刀轴数量：1根，刀片型式：弯刀+直刀，刀片总安装数量：90把，配套动力范围：44.1-55.1kW, 配套动力输出轴转速：720r/min, 与配套拖拉机联接方式：三点悬挂。 | 0 | 购机补贴(通用类) | 2026-06-30 | 河南省 | 通过
1858 | 收获机械 | 秸秆收集处理机械 | 秸秆粉碎还田机 | 1.5—2m秸秆粉碎还田机 | 河南农神机械制造有限公司 | 秸秆切碎还田机 | 4J-180 |  | 工作状态外形尺寸：1300 X 2150 X 1000mm， 工作幅宽：1800mm,刀轴总成传动方式：侧边皮带传动 刀轴数量：1根，刀片型式：弯刀+直刀，刀片总安装数量：96把，配套动力范围：55.1-66.1kW, 配套动力输出轴转速：720r/min, 与配套拖拉机联接方式：三点悬挂。 | 0 | 购机补贴(通用类) | 2026-06-30 | 河南省 | 通过
1859 | 收获机械 | 秸秆收集处理机械 | 秸秆粉碎还田机 | 2—2.5m秸秆粉碎还田机 | 河北江蓝农业机械有限公司 | 秸秆粉碎还田机 | 1JH-200 |  | 2.0米 | 0 | 购机补贴(通用类) | 2027-11-07 | 河北省 | 通过
1860 | 收获机械 | 秸秆收集处理机械 | 秸秆粉碎还田机 | 2—2.5m秸秆粉碎还田机 | 河北江蓝农业机械有限公司 | 秸秆粉碎还田机 | 1JH-220 |  | 2.2米 | 0 | 购机补贴(通用类) | 2026-11-02 | 河北省 | 通过
1861 | 收获机械 | 秸秆收集处理机械 | 秸秆粉碎还田机 | 2—2.5m秸秆粉碎还田机 | 河北坤宇农业机械制造有限公司 | 秸秆切碎还田机 | 1JH-220 |  | 配套动力范围:73.5-117.6kW;配套动力输出轴转速:720r/min;与配套拖拉机联接方式:三点悬挂;工作状态外形尺寸(长×宽×高):1300X2500X1150mm;工作幅宽：220cm；刀轴总成传动方式：带传动；刀轴设计转速：2460r/min；刀轴最大回转半径：265mm；刀片型式：弯刀+直刀；刀片总安装数量：126把 | 0 | 购机补贴(通用类) | 2029-12-30 | 河北省 | 通过
1862 | 收获机械 | 秸秆收集处理机械 | 秸秆粉碎还田机 | 2—2.5m秸秆粉碎还田机 | 河北坤宇农业机械制造有限公司 | 秸秆切碎还田机 | 1JH-230 |  | 配套动力范围:73.5-117.6kW;配套动力输出轴转速:720r/min;与配套拖拉机联接方式:三点悬挂;工作状态外形尺寸(长×宽×高):1300X2600X1150mm;工作幅宽：230cm；刀轴总成传动方式：带传动；刀轴设计转速：2460r/min；刀轴最大回转半径：265mm；刀片型式：弯刀+直刀；刀片总安装数量：132把 | 0 | 购机补贴(通用类) | 2029-12-30 | 河北省 | 通过
1863 | 收获机械 | 秸秆收集处理机械 | 秸秆粉碎还田机 | 2—2.5m秸秆粉碎还田机 | 河北利谦机械制造有限公司 | 秸秆切碎还田机 | 1JQ-200 |  | 1JQ-200秸秆切碎还田机 ，外形尺寸：1300×2280×1050，作业幅宽：2米，刀轴数量1根，刀轴总成传动方式：带传动，刀片数量：弯刀84，直刀42 | 0 | 购机补贴(通用类) | 2029-01-25 | 河北省 | 通过
1864 | 收获机械 | 秸秆收集处理机械 | 秸秆粉碎还田机 | 2—2.5m秸秆粉碎还田机 | 河北帅旗农业机械制造有限公司 | 秸秆粉碎还田机 | 1JH-200 |  | 作业幅宽200cm,刀轴总成传动方式：带传动，配套动力73.5-88.2kw,输出轴转速760r/min,与配套拖拉机联接方式三点悬挂,外形尺寸(长×宽×高)1410×2250×1040mm，刀轴排列方式单排，刀轴数量1根,刀轴设计转速2465r/min,刀轴回转半径260mm,刀片总安装数量120把.刀片形式弯刀＋直刀 | 0 | 购机补贴(通用类) | 2025-10-15 | 河北省 | 通过
1865 | 收获机械 | 秸秆收集处理机械 | 秸秆粉碎还田机 | 2—2.5m秸秆粉碎还田机 | 河南农神机械制造有限公司 | 秸秆切碎还田机 | 4J-200 |  | 作状态外形尺寸：1300 X 2350 X 1000mm， 工作幅宽：2000mm,刀轴总成传动方式：侧边皮带传动 刀轴数量：1根，刀片型式：弯刀+直刀，刀片总安装数量：108把，配套动力范围：66.1-80.8kW, 配套动力输出轴转速：720r/min, 与配套拖拉机联接方式：三点悬挂。 | 0 | 购机补贴(通用类) | 2026-06-30 | 河南省 | 通过
1866 | 收获机械 | 秸秆收集处理机械 | 秸秆粉碎还田机 | 2—2.5m秸秆粉碎还田机 | 河南农神机械制造有限公司 | 秸秆切碎还田机 | 4J-220 |  | 工作状态外形尺寸：1300 X 2550 X 1000mm， 工作幅宽：2200mm,刀轴总成传动方式：侧边皮带传动 ，刀轴数量：1根，刀片型式：弯刀+直刀，刀片总安装数量：120把，配套动力范围：80.8-95.5kW, 配套动力输出轴转速：720r/min, 与配套拖拉机联接方式：三点悬挂。 | 0 | 购机补贴(通用类) | 2026-06-30 | 河南省 | 通过
1867 | 收获机械 | 秸秆收集处理机械 | 秸秆粉碎还田机 | 2—2.5m秸秆粉碎还田机 | 中堃农业装备（山东）有限公司(原：济宁中堃农业机械科技有限公司) | 秸秆粉碎还田机 | 1JH-200 |  | 作业幅宽：2m | 0 | 购机补贴(通用类) | 2030-04-02 | 山东省 | 通过
1868 | 收获机械 | 秸秆收集处理机械 | 秸秆粉碎还田机 | 2.5m及以上秸秆粉碎还田机 | 河北江蓝农业机械有限公司 | 秸秆粉碎还田机 | 1JH-250 |  | 2.5米 | 0 | 购机补贴(通用类) | 2026-11-02 | 河北省 | 通过
1869 | 收获机械 | 秸秆收集处理机械 | 秸秆粉碎还田机 | 2.5m及以上秸秆粉碎还田机 | 河北坤宇农业机械制造有限公司 | 秸秆切碎还田机 | 1JH-250 |  | 配套动力范围:88.2-132.4kW;配套动力输出轴转速:720r/min;与配套拖拉机联接方式:三点悬挂;工作状态外形尺寸(长×宽×高):1300X2800X1150mm;工作幅宽：250cm；刀轴总成传动方式：带传动；刀轴设计转速：2460r/min；刀轴最大回转半径：265mm；刀片型式：弯刀+直刀；刀片总安装数量：144把 | 0 | 购机补贴(通用类) | 2029-12-30 | 河北省 | 通过
1870 | 收获机械 | 秸秆收集处理机械 | 秸秆粉碎还田机 | 2.5m及以上秸秆粉碎还田机 | 河北坤宇农业机械制造有限公司 | 秸秆切碎还田机 | 1JH-250B |  | 配套动力范围:102.9-132.4kW;配套动力输出轴转速:720r/min;与配套拖拉机联接方式:三点悬挂;工作状态外形尺寸(长×宽×高):1550X2950X1250mm;工作幅宽：250cm；刀轴总成传动方式：带传动；刀轴设计转速：2460r/min；刀轴最大回转半径：265mm；刀片型式：弯刀+直刀；刀片总安装数量：150把 | 0 | 购机补贴(通用类) | 2029-12-30 | 河北省 | 通过
1871 | 收获机械 | 秸秆收集处理机械 | 秸秆粉碎还田机 | 2.5m及以上秸秆粉碎还田机 | 河北坤宇农业机械制造有限公司 | 秸秆切碎还田机 | 1JH-280 |  | 配套动力范围:102.9-147.0kW;配套动力输出轴转速:720r/min;与配套拖拉机联接方式:三点悬挂;工作状态外形尺寸(长×宽×高):1550X3250X1250mm;工作幅宽：280cm；刀轴总成传动方式：带传动；刀轴设计转速：2460r/min；刀轴最大回转半径：265mm；刀片型式：弯刀+直刀；刀片总安装数量：168把 | 0 | 购机补贴(通用类) | 2029-12-30 | 河北省 | 通过
1872 | 收获机械 | 秸秆收集处理机械 | 秸秆粉碎还田机 | 2.5m及以上秸秆粉碎还田机 | 河北盛农农业机械有限公司 | 秸秆切碎还田机 | 1JH-260 |  | 工作幅宽:260cm；配套动力范围：95-100kW；配套动力输出轴转速：720r/min；与配套拖拉机联接方式:三点悬挂；工作状态外形尺寸（长×宽×高）：1510×3050×1110mm；刀轴排列方式：单排；刀轴数量：1根；刀轴回转半径：R260mm；刀轴总成传动方式：双侧边皮带传动；刀轴设计转速：1820r/min；刀片型式：弯刀+直刀；刀片总安装数量：弯刀96把+直刀48把。 | 0 | 购机补贴(通用类) | 2029-12-30 | 河北省 | 通过
1873 | 收获机械 | 秸秆收集处理机械 | 秸秆粉碎还田机 | 2.5m及以上秸秆粉碎还田机 | 河北盛农农业机械有限公司 | 秸秆切碎还田机 | 1JH-280 |  | 工作幅宽:280cm；配套动力范围：95-105kW；配套动力输出轴转速：720r/min；与配套拖拉机联接方式:三点悬挂；工作状态外形尺寸（长×宽×高）：1510×3250×1110mm；刀轴总成传动方式：双侧边皮带传动；刀轴设计转速：1820r/min；刀轴排列方式：单排；刀轴数量：1根；刀轴回转半径：R260mm；刀片型式：弯刀+直刀；刀片总安装数量：弯刀100把+直刀50把。 | 0 | 购机补贴(通用类) | 2029-12-30 | 河北省 | 通过
1874 | 收获机械 | 秸秆收集处理机械 | 秸秆粉碎还田机 | 2.5m及以上秸秆粉碎还田机 | 河北盛农农业机械有限公司 | 秸秆切碎还田机 | 1JH-340 |  | 工作幅宽:340cm；配套动力范围：100-100.5kW；配套动力输出轴转速：720r/min；与配套拖拉机联接方式:三点悬挂；工作状态外形尺寸（长×宽×高）：1510×3850×1140mm；刀轴总成传动方式：双侧边皮带传动；刀轴设计转速：1820r/min；刀轴排列方式：单排；刀轴数量：1根；刀轴回转半径：R260mm；刀片型式：弯刀+直刀；刀片总安装数量：弯刀128把+直刀62把。 | 0 | 购机补贴(通用类) | 2029-12-30 | 河北省 | 通过
1875 | 收获机械 | 秸秆收集处理机械 | 秸秆粉碎还田机 | 2.5m及以上秸秆粉碎还田机 | 河北盛农农业机械有限公司 | 秸秆切碎还田机 | 1JH-360 |  | 工作幅宽:360cm；配套动力范围：103-132.5kW；配套动力输出轴转速：720r/min；与配套拖拉机联接方式:三点悬挂；工作状态外形尺寸（长×宽×高）：1510×4040×1120mm；刀轴总成传动方式：双侧边皮带传动；刀轴设计转速：1820r/min；刀轴排列方式：单排；刀轴数量：1根；刀轴回转半径：R260mm；刀片型式：弯刀+直刀；刀片总安装数量：弯刀128把+直刀64把。 | 0 | 购机补贴(通用类) | 2029-12-30 | 河北省 | 通过
1876 | 收获机械 | 秸秆收集处理机械 | 秸秆粉碎还田机 | 2.5m及以上秸秆粉碎还田机 | 中堃农业装备（山东）有限公司(原：济宁中堃农业机械科技有限公司) | 秸秆粉碎还田机 | 1JH-280 |  | 作业幅宽：2.8m | 0 | 购机补贴(通用类) | 2030-04-02 | 山东省 | 通过
1877 | 收获机械 | 秸秆收集处理机械 | 秸秆粉碎还田机 | 2.5m及以上秸秆粉碎还田机 | 中堃农业装备（山东）有限公司(原：济宁中堃农业机械科技有限公司) | 秸秆粉碎还田机 | 1JH-330 |  | 作业幅宽：3.3m | 0 | 购机补贴(通用类) | 2030-04-02 | 山东省 | 通过
1878 | 收获机械 | 秸秆收集处理机械 | 秸秆粉碎还田机 | 2.5m及以上秸秆粉碎还田机 | 中堃农业装备（山东）有限公司(原：济宁中堃农业机械科技有限公司) | 秸秆粉碎还田机 | 1JH-400 |  | 作业幅宽：4m | 0 | 购机补贴(通用类) | 2030-04-02 | 山东省 | 通过
1879 | 收获机械 | 秸秆收集处理机械 | 秸秆粉碎还田机 | 2.5m及以上秸秆粉碎还田机 | 中堃农业装备（山东）有限公司(原：济宁中堃农业机械科技有限公司) | 秸秆粉碎还田机 | 1JH-455 |  | 作业幅宽：4.55m | 0 | 购机补贴(通用类) | 2030-04-02 | 山东省 | 通过
1880 | 收获机械 | 收获割台 | 大豆收获专用割台 | 2.5—5m大豆收获挠性专用割台 | 潍柴雷沃智慧农业科技股份有限公司 | 大豆收获割台 | 4GS-300 |  | 结构型式:全喂入挠式 ;工作幅宽:3m;仿形机构型式:四连杆机械仿形 ;仿形量(垂直水平面方向):100mm; | 0 | 购机补贴(通用类) | 2029-12-30 | 山东省 | 通过
1881 | 收获机械 | 收获割台 | 大豆收获专用割台 | 2.5—5m大豆收获挠性专用割台 | 新乡市立广机械有限公司 | 大豆割台 | 4DG-2600 |  | 工作幅宽:2.6m;结构型式:全喂入挠式 ;滑板数量:5段;仿形机构型式:四连杆机械仿形;仿形量(垂直水平面方向):95mm; | 0 | 购机补贴(通用类) | 2028-12-24 | 河南省 | 通过
1882 | 收获机械 | 收获割台 | 大豆收获专用割台 | 2.5—5m大豆收获挠性专用割台 | 新乡市立广机械有限公司 | 大豆割台 | 4DG-2750 |  | 工作幅宽:2.75m;结构型式:全喂入挠式 ;滑板数量:5段;仿形机构型式:四连杆机械仿形 ;仿形量(垂直水平面方向):95mm; | 0 | 购机补贴(通用类) | 2028-12-24 | 河南省 | 通过
1883 | 收获机械 | 收获割台 | 大豆收获专用割台 | 2.5—5m大豆收获挠性专用割台 | 新乡市立广机械有限公司 | 大豆割台 | 4DG-3000 |  | 工作幅宽:3m;结构型式:全喂入挠式 ;滑板数量:5段;仿形机构型式:四连杆机械仿形 ;仿形量(垂直水平面方向):95mm; | 0 | 购机补贴(通用类) | 2028-12-24 | 河南省 | 通过
1884 | 收获机械 | 收获割台 | 大豆收获专用割台 | 2.5—5m大豆收获挠性专用割台 | 新乡市立广机械有限公司 | 大豆割台 | 4DG-3250 |  | 工作幅宽:3.25m;结构型式:全喂入挠式 ;滑板数量:5段;仿形机构型式:四连杆机械仿形 ;仿形量(垂直水平面方向):95mm; | 0 | 购机补贴(通用类) | 2029-11-19 | 河南省 | 通过
1885 | 收获机械 | 收获割台 | 大豆收获专用割台 | 5m及以上大豆收获挠性专用割台 | 潍柴雷沃智慧农业科技股份有限公司 | 大豆收获割台 | 4GS-580 |  | 工作幅宽:5.8m;结构型式:全喂入挠式 ;仿形机构型式:四连杆机械仿形 ;仿形量(垂直水平面方向):100mm; | 0 | 购机补贴(通用类) | 2029-12-30 | 山东省 | 通过
1886 | 收获机械 | 收获割台 | 玉米收获专用割台 | 4行玉米收获专用割台 | 河北征途农业机械有限公司 | 玉米收获割台 | 4YGB4-600 |  | 工作行数：4行；工作幅宽：2.48m | 73.5 | 购机补贴(非通用类) | 2030-01-20 | 河北省 | 通过
1887 | 收获机械 | 收获割台 | 玉米收获专用割台 | 4行玉米收获专用割台 | 河南华中宇远机械制造有限公司 | 玉米割台 | 4YGB4-600A |  | 工作行数：4行；工作幅宽：2.58m | 0 | 购机补贴(非通用类) | 2029-11-19 | 河南省 | 通过
1888 | 收获机械 | 收获割台 | 玉米收获专用割台 | 4行玉米收获专用割台 | 黑龙江万佳乐机械有限公司 | 玉米收获专用割台 | 4YGWB4-600 |  | 型号名称 / 4YGWB4-600型玉米收获专用割台 结构型式 / 卧式 配套自走式收获机型号名称 / 江苏沃得4LZ-8.0EZ履带式全喂入谷物联合收割机、福田雷沃4LZ-8G3A（G4）履带式全喂入谷物联合收割机、久保田4LZ-5B8全喂入式联合收割机等 配套自走式收获机额定功率 kW ≥60 配套自走式收获机额定转速 r/min 2400 外形尺寸(长×宽×高) mm 2280×2 | 0 | 购机补贴(非通用类) | 2029-11-27 | 黑龙江 | 通过
1889 | 收获机械 | 收获割台 | 玉米收获专用割台 | 4行玉米收获专用割台 | 获嘉县恒泽机械有限公司 | 玉米割台 | 4YGB4-600 |  | 工作行数：4行； 工作幅宽：2.45 m | 0 | 购机补贴(非通用类) | 2029-11-27 | 河南省 | 通过
1890 | 收获机械 | 收获割台 | 玉米收获专用割台 | 4行玉米收获专用割台 | 获嘉县隆兴机械有限公司 | 玉米收获割台 | 4YGB4-580 |  | 工作行数：4行；工作幅宽：2.5m。 | 66 | 购机补贴(非通用类) | 2027-10-03 | 河南省 | 通过
1891 | 收获机械 | 收获割台 | 玉米收获专用割台 | 4行玉米收获专用割台 | 聊城市厚德机电有限公司 | 玉米籽粒收获割台 | 4YZ-4 |  | 工作行数：4行；工作幅宽：2.47m | 73.5 | 购机补贴(非通用类) | 2028-12-13 | 山东省 | 通过
1892 | 收获机械 | 收获割台 | 玉米收获专用割台 | 4行玉米收获专用割台 | 山东德农农业机械制造有限责任公司 | 玉米收获割台 | 4YG-4 |  | 结构型式：卧式；外形尺寸：2330×2520×1180mm；配套自走式收获机额定功率：≥86.8kW；配套自走式收获机额定转速：2200r/min；工作行数：4行；行距：600mm；工作幅宽：2500mm。 | 0 | 购机补贴(非通用类) | 2029-11-19 | 山东省 | 通过
1893 | 收获机械 | 收获割台 | 玉米收获专用割台 | 4行玉米收获专用割台 | 山东牧牛农业机械制造有限公司 | 玉米割台 | 4YGB4-600 |  | 工作行数：4行； 工作幅宽：2.5 m | 0 | 购机补贴(非通用类) | 2029-10-30 | 山东省 | 通过
1894 | 收获机械 | 收获割台 | 玉米收获专用割台 | 4行玉米收获专用割台 | 山东万佳乐农业机械有限公司 | 玉米收获割台 | 4YGB4-600 |  | 工作行数：4行；工作幅宽：2.515m | 0 | 购机补贴(非通用类) | 2029-12-26 | 山东省 | 通过
1895 | 收获机械 | 收获割台 | 玉米收获专用割台 | 4行玉米收获专用割台 | 山东亚勤农业机械有限公司 | 玉米收获割台 | 4YGB4-550 |  | 型号名称：4YGB4-550型玉米收获割台；工作行数：4行；工作幅宽：2400mm； | 0 | 购机补贴(非通用类) | 2028-12-13 | 山东省 | 通过
1896 | 收获机械 | 收获割台 | 玉米收获专用割台 | 4行玉米收获专用割台 | 石家庄程轩机械设备制造有限公司 | 玉米割台 | 4YGB4-600 |  | 型号名称：4YGB4-600 结构型式：卧式， 外形尺寸（长×宽×高）单位mm：2440×2560×1100 允许偏差±2％ 检查结果：2440×2555×1080 工作行数：4 行距(单位mm):600 允许偏差±3％ 检查结果：605、600、602、605 工作幅宽(单位mm):2400 ，允许偏差±2％，检查结果：2425 | 0 | 购机补贴(非通用类) | 2028-02-12 | 河北省 | 通过
1897 | 收获机械 | 收获割台 | 玉米收获专用割台 | 4行玉米收获专用割台 | 石家庄雷森农业机械制造有限公司 | 玉米籽粒割台 | 4YGB4-600 |  | 割台项目名称4YGB-4-600，结构为卧式，外形尺寸（长*宽*高）为2510*2560*1080，工作行数4行，行距为600mm，工作宽幅2460，摘穗机构为摘穗板+拉茎辊，拉茎辊为五刀复合拉茎。 |  | 购机补贴(非通用类) | 2029-01-25 | 河北省 | 通过
1898 | 收获机械 | 收获割台 | 玉米收获专用割台 | 4行玉米收获专用割台 | 石家庄天人农业机械装备有限公司 | 玉米割台 | 4YGB4-600 |  | 型号名称：4YGB4-600型玉米割台；结构型式：卧式；外形尺寸（长×宽×高）（mm）：2460×2560×1067；工作行数(行)：4；行距(mm)：600；工作幅宽（mm）：2430。 | 0 | 购机补贴(非通用类) | 2028-02-12 | 河北省 | 通过
1899 | 收获机械 | 收获割台 | 玉米收获专用割台 | 4行玉米收获专用割台 | 石家庄天人农业机械装备有限公司 | 玉米割台 | TR-4 |  | 型号名称：TR-4型玉米割台；结构型式：卧式；外形尺寸（长×宽×高）（mm）：2800×2800×1160；工作行数(行)：4；行距(mm)：650；工作幅宽（mm）：2700 。 | 0 | 购机补贴(非通用类) | 2029-01-01 | 河北省 | 通过
1900 | 收获机械 | 收获割台 | 玉米收获专用割台 | 4行玉米收获专用割台 | 石家庄天众农业机械制造有限公司 | 玉米割台 | 4YGB4-560/A |  | 工作行数：4行； 工作幅宽：2.3 m | 0 | 购机补贴(非通用类) | 2028-02-12 | 河北省 | 通过
1901 | 收获机械 | 收获割台 | 玉米收获专用割台 | 4行玉米收获专用割台 | 石家庄天众农业机械制造有限公司 | 玉米割台 | 4YGB4-600 |  | 工作行数：4行； 工作幅宽：2.4 m | 0 | 购机补贴(非通用类) | 2027-01-11 | 河北省 | 通过
1902 | 收获机械 | 收获割台 | 玉米收获专用割台 | 4行玉米收获专用割台 | 石家庄天众农业机械制造有限公司 | 玉米割台 | 4YGB4-600/A |  | 工作行数：4行； 工作幅宽：2.4 m | 0 | 购机补贴(非通用类) | 2028-02-12 | 河北省 | 通过
1903 | 收获机械 | 收获割台 | 玉米收获专用割台 | 4行玉米收获专用割台 | 泰州弘瑞机械制造有限公司 | 玉米割台 | 4YG-4 |  | 工作行数:4行;工作幅宽2.42m | 0 | 购机补贴(非通用类) | 2028-11-30 | 江苏省 | 通过
1904 | 收获机械 | 收获割台 | 玉米收获专用割台 | 4行玉米收获专用割台 | 泰州弘瑞机械制造有限公司 | 玉米割台 | 4YG-4A |  | 工作行数:4行;工作幅宽2.42m | 0 | 购机补贴(非通用类) | 2028-11-30 | 江苏省 | 通过
1905 | 收获机械 | 收获割台 | 玉米收获专用割台 | 4行玉米收获专用割台 | 潍柴雷沃智慧农业科技股份有限公司 | 玉米收获割台 | 4GC-4 |  | 工作行数:4行 ;工作幅宽:2.31m; | 0 | 购机补贴(非通用类) | 2027-01-26 | 山东省 | 通过
1906 | 收获机械 | 收获割台 | 玉米收获专用割台 | 4行玉米收获专用割台 | 潍柴雷沃智慧农业科技股份有限公司 | 玉米收获割台 | 4YGB4-600 |  | 工作行数:4行; | 0 | 购机补贴(非通用类) | 2029-11-19 | 山东省 | 通过
1907 | 收获机械 | 收获割台 | 玉米收获专用割台 | 4行玉米收获专用割台 | 吴桥县五丰农业机械有限公司 | 玉米收割割台 | 4YG-4A |  | 型号名称：4YG-4A玉米收割割台；工作行数：4行；工作幅宽：2380mm； | 0 | 购机补贴(非通用类) | 2027-01-11 | 河北省 | 通过
1908 | 收获机械 | 收获割台 | 玉米收获专用割台 | 4行玉米收获专用割台 | 新乡市花溪科技股份有限公司 | 玉米摘穗割台 | 4YGB4-600 |  | 工作行数：4行；工作幅宽：2.339m | 0 | 购机补贴(非通用类) | 2027-11-10 | 河南省 | 通过
1909 | 收获机械 | 收获割台 | 玉米收获专用割台 | 4行玉米收获专用割台 | 新乡市立广机械有限公司 | 玉米割台 | 4YB-4A |  | 结构型式:卧式、外形尺寸mm(长×宽×高)：2400*2550*950、工作行数：4、行距：550mm、工作幅宽：2370mm、摘穗机构型式：摘穗板+拉茎辊、拉茎辊型式：错刀式、 拉茎辊长度：540mm. | 0 | 购机补贴(非通用类) | 2027-11-10 | 河南省 | 通过
1910 | 收获机械 | 收获割台 | 玉米收获专用割台 | 4行玉米收获专用割台 | 新乡市立广机械有限公司 | 玉米割台 | 4YB-4B |  | 结构型式:卧式、外形尺寸mm(长×宽×高)：2400*2700*950、工作行数：4、行距：600mm、工作幅宽：2520mm、摘穗机构型式：摘穗板+拉茎辊、拉茎辊型式：错刀式、 拉茎辊长度：540mm. | 0 | 购机补贴(非通用类) | 2027-11-10 | 河南省 | 通过
1911 | 收获机械 | 收获割台 | 玉米收获专用割台 | 4行玉米收获专用割台 | 徐州徐工农业装备科技有限公司 | 玉米摘穗割台 | 4YGB4-600 |  | 型号名称：4YGB4-600型玉米摘穗割台；结构型式：卧式；外形尺寸(长×宽×高)（mm）：2360×2500×1125；工作行数：4行；行距（mm）：600；工作幅宽（mm）：2500；摘穗机构型式：拉茎辊+摘穗板；拉茎辊型式：圆柱六棱式；拉茎辊长度（mm）：656。 | 0 | 购机补贴(非通用类) | 2029-12-29 | 江苏省 | 通过
1912 | 收获机械 | 收获割台 | 玉米收获专用割台 | 4行玉米收获专用割台 | 扬州市金谷机械有限公司 | 玉米割台 | JG4YT-4 |  | 型号名称 / JG4YT-4型玉米割台 结构型式 / 卧式 外形尺寸(长×宽×高) mm 2420×2600×780 工作行数 行 4 行距 mm 600 工作幅宽 mm 2500 摘穗机构型式 / 摘穗板+拉茎辊式 | 0 | 购机补贴(非通用类) | 2027-11-29 | 江苏省 | 通过
1913 | 收获机械 | 收获割台 | 玉米收获专用割台 | 4行玉米收获专用割台 | 扬州市金谷机械有限公司 | 玉米割台 | JG4YT600-4Z |  | 型号名称 / JG4YT600-4Z型玉米割台 结构型式 / 卧式 外形尺寸(长×宽×高) mm 2350×2600×1100 工作行数 行 4 行距 mm 600 工作幅宽 mm 2500 | 0 | 购机补贴(非通用类) | 2029-11-28 | 江苏省 | 通过
1914 | 收获机械 | 收获割台 | 玉米收获专用割台 | 5行及以上玉米收获专用割台 | 德州市华北农机装备有限公司 | 旄牛A系列玉米割台 | 4YGWB5-580A |  | 工作行数：5行；工作幅宽：3.028m | 0 | 购机补贴(非通用类) | 2029-11-19 | 山东省 | 通过
1915 | 收获机械 | 收获割台 | 玉米收获专用割台 | 5行及以上玉米收获专用割台 | 河北征途农业机械有限公司 | 玉米收获割台 | 4YGB5-600 |  | 工作行数：5行，工作幅宽：3.08m | 91.8 | 购机补贴(非通用类) | 2030-01-20 | 河北省 | 通过
1916 | 收获机械 | 收获割台 | 玉米收获专用割台 | 5行及以上玉米收获专用割台 | 河南华中宇远机械制造有限公司 | 玉米割台 | 4YGB5-600A |  | 工作行数：5行；工作幅宽：3.195m | 0 | 购机补贴(非通用类) | 2029-11-19 | 河南省 | 通过
1917 | 收获机械 | 收获割台 | 玉米收获专用割台 | 5行及以上玉米收获专用割台 | 获嘉县恒泽机械有限公司 | 玉米割台 | 4YGB5-600 |  | 工作行数：5行； 工作幅宽：3.1 m | 0 | 购机补贴(非通用类) | 2029-11-27 | 河南省 | 通过
1918 | 收获机械 | 收获割台 | 玉米收获专用割台 | 5行及以上玉米收获专用割台 | 获嘉县隆兴机械有限公司 | 玉米收获割台 | 4YGB5-580 |  | 工作行数：5行；工作幅宽：3.08m。 | 75 | 购机补贴(非通用类) | 2027-10-03 | 河南省 | 通过
1919 | 收获机械 | 收获割台 | 玉米收获专用割台 | 5行及以上玉米收获专用割台 | 聊城市厚德机电有限公司 | 玉米籽粒收获割台 | 4YZ-5 |  | 工作行数：5行;工作幅宽：3.05m | 91.8 | 购机补贴(非通用类) | 2028-12-13 | 山东省 | 通过
1920 | 收获机械 | 收获割台 | 玉米收获专用割台 | 5行及以上玉米收获专用割台 | 聊城市厚德机电有限公司 | 玉米籽粒收获割台 | 4YZ-6 |  | 工作行数：6行；工作幅宽：3.91m | 139.6 | 购机补贴(非通用类) | 2028-12-13 | 山东省 | 通过
1921 | 收获机械 | 收获割台 | 玉米收获专用割台 | 5行及以上玉米收获专用割台 | 聊城市厚德机电有限公司 | 玉米籽粒收获割台 | 4YZ-7 |  | 工作行数：7行；工作幅宽：3.74m | 139.6 | 购机补贴(非通用类) | 2028-12-13 | 山东省 | 通过
1922 | 收获机械 | 收获割台 | 玉米收获专用割台 | 5行及以上玉米收获专用割台 | 聊城市厚德机电有限公司 | 玉米籽粒收获割台 | 4YZ-8 |  | 工作行数：8行；工作幅宽：5.29m | 150.6 | 购机补贴(非通用类) | 2028-12-13 | 山东省 | 通过
1923 | 收获机械 | 收获割台 | 玉米收获专用割台 | 5行及以上玉米收获专用割台 | 聊城市厚德机电有限公司 | 玉米籽粒收获割台 | 4YZ-9 |  | 工作行数：9行；工作幅宽：4.76m | 150.6 | 购机补贴(非通用类) | 2028-12-13 | 山东省 | 通过
1924 | 收获机械 | 收获割台 | 玉米收获专用割台 | 5行及以上玉米收获专用割台 | 山东德农农业机械制造有限责任公司 | 玉米收获割台 | 4YG-5 |  | 结构型式：卧式；外形尺寸：2500×3170×1250mm；配套自走式收获机额定功率：≥108.5kW；配套自走式收获机额定转速：2200r/min；工作行数：5行；行距：600mm；工作幅宽：3050mm。 | 0 | 购机补贴(非通用类) | 2029-11-19 | 山东省 | 通过
1925 | 收获机械 | 收获割台 | 玉米收获专用割台 | 5行及以上玉米收获专用割台 | 山东牧牛农业机械制造有限公司 | 玉米割台 | 4YGB5-600 |  | 工作行数：5行； 工作幅宽：3 m | 0 | 购机补贴(非通用类) | 2029-10-30 | 山东省 | 通过
1926 | 收获机械 | 收获割台 | 玉米收获专用割台 | 5行及以上玉米收获专用割台 | 山东亚勤农业机械有限公司 | 玉米收获割台 | 4YGB5-550 |  | 型号名称：4YGB5-550型玉米收获割台；工作行数：5行；工作幅宽：2940mm； | 0 | 购机补贴(非通用类) | 2028-12-13 | 山东省 | 通过
1927 | 收获机械 | 收获割台 | 玉米收获专用割台 | 5行及以上玉米收获专用割台 | 山东亚勤农业机械有限公司 | 玉米收获割台 | 4YGB5-600 |  | 型号名称：4YGB5-600型玉米收获割台；工作行数：5行；工作幅宽：3140mm； | 0 | 购机补贴(非通用类) | 2028-12-13 | 山东省 | 通过
1928 | 收获机械 | 收获割台 | 玉米收获专用割台 | 5行及以上玉米收获专用割台 | 石家庄程轩机械设备制造有限公司 | 玉米割台 | 4YGB5-600 |  | 型号名称：4YGB5-600 结构型式：卧式， 外形尺寸（长×宽×高）单位mm：2440×3160×1100 允许偏差±2％ 检查结果：2450×3155×1080 工作行数：5 行距(单位mm):600 允许偏差±3％ 检查结果：600、603、602、601、605 ， 工作幅宽(单位mm):3000 ，允许偏差±2％，检查结果：3040 | 0 | 购机补贴(非通用类) | 2028-02-12 | 河北省 | 通过
1929 | 收获机械 | 收获割台 | 玉米收获专用割台 | 5行及以上玉米收获专用割台 | 石家庄程轩机械设备制造有限公司 | 玉米割台 | 4YGB5-650 |  | 型号名称：4YGB5-650 结构型式：卧式， 外形尺寸（长×宽×高）单位mm：2440×3360×1100 允许偏差±2％ 检查结果：2450×3345×1080 工作行数：5 行距(单位mm):650 允许偏差3％ 检查结果：652 工作幅宽(单位mm):3250 ，允许偏差2％，检查结果：3255 | 0 | 购机补贴(非通用类) | 2029-01-25 | 河北省 | 通过
1930 | 收获机械 | 收获割台 | 玉米收获专用割台 | 5行及以上玉米收获专用割台 | 石家庄程轩机械设备制造有限公司 | 玉米割台 | 4YGB6-450/650 |  | 型号名称：4YGB6-450/650 结构型式：卧式， 外形尺寸（长×宽×高）单位mm：2800×3410×1230 允许偏差2％ 检查结果：2815×3410×1230 工作行数：6 行距(单位mm):450、650、450、650、450 允许偏差3％ 检查结果：450、645、448、653、452， 工作幅宽(单位mm):3300 ，允许偏差2％，检查结果：3310 | 0 | 购机补贴(非通用类) | 2029-01-25 | 河北省 | 通过
1931 | 收获机械 | 收获割台 | 玉米收获专用割台 | 5行及以上玉米收获专用割台 | 石家庄程轩机械设备制造有限公司 | 玉米割台 | 4YGB6-650 |  | 型号名称：4YGB6-650 结构型式：卧式， 外形尺寸（长×宽×高）单位mm：2750×4100×1180 允许偏差±2％ 检查结果：2750×4100×1180 工作行数： 6 行距(单位mm):650 允许偏差3％ 检查结果：650 工作幅宽(单位mm):3900，允许偏差2％，检查结果：3900 | 0 | 购机补贴(非通用类) | 2029-01-25 | 河北省 | 通过
1932 | 收获机械 | 收获割台 | 玉米收获专用割台 | 5行及以上玉米收获专用割台 | 石家庄雷森农业机械制造有限公司 | 玉米籽粒割台 | 4YGB5-600 |  | 割台项目名称4YGB-5-600，结构为卧式，外形尺寸（长*宽*高）为2510*3150*1080，工作行数5行，行距为600mm，工作宽幅3060mm，摘穗机构为摘穗板+拉茎辊，拉茎辊为五刀复合拉茎。 |  | 购机补贴(非通用类) | 2029-01-25 | 河北省 | 通过
1933 | 收获机械 | 收获割台 | 玉米收获专用割台 | 5行及以上玉米收获专用割台 | 石家庄雷森农业机械制造有限公司 | 玉米籽粒割台 | 4YGB6-505 |  | 割台项目名称4YGB-6-505，结构为卧式，外形尺寸（长*宽*高）为2730*3410*1040，工作行数6行，行距为505mm，工作宽幅3070mm，摘穗机构为摘穗板+拉茎辊，拉茎辊为五刀复合拉茎。 |  | 购机补贴(非通用类) | 2029-01-25 | 河北省 | 通过
1934 | 收获机械 | 收获割台 | 玉米收获专用割台 | 5行及以上玉米收获专用割台 | 石家庄天人农业机械装备有限公司 | 玉米割台 | 4YGB12-600×500 |  | 型号名称：4YGB12-600×500型玉米割台；结构型式：卧式；外形尺寸（长×宽×高）（mm）：3050×6819×1160；工作行数（行）：12；行距（mm）：600×500；工作幅宽（mm）：6819。 | 0 | 购机补贴(非通用类) | 2029-01-01 | 河北省 | 通过
1935 | 收获机械 | 收获割台 | 玉米收获专用割台 | 5行及以上玉米收获专用割台 | 石家庄天人农业机械装备有限公司 | 玉米割台 | 4YGB5-600 |  | 型号名称：4YGB5-600型玉米割台；结构型式：卧式；外形尺寸（长×宽×高）（mm）：2460×3160×1067；工作行数(行)：5；行距(mm)：600；工作幅宽（mm）：3030 。 | 0 | 购机补贴(非通用类) | 2028-02-12 | 河北省 | 通过
1936 | 收获机械 | 收获割台 | 玉米收获专用割台 | 5行及以上玉米收获专用割台 | 石家庄天人农业机械装备有限公司 | 玉米割台 | 4YGB5-650 |  | 型号名称：4YGB5-650型玉米割台；结构型式：卧式；外形尺寸（长×宽×高)（mm）：2800×3519×1160；工作行数(行)：5；行距(mm)：650；工作幅宽（mm）：3519 。 | 0 | 购机补贴(非通用类) | 2029-01-01 | 河北省 | 通过
1937 | 收获机械 | 收获割台 | 玉米收获专用割台 | 5行及以上玉米收获专用割台 | 石家庄天人农业机械装备有限公司 | 玉米割台 | 4YGB7-650 |  | 型号名称：4YGB7-650型玉米割台；结构型式：卧式；外形尺寸（长×宽×高）（mm）：2800×4714×1160；工作行数(行)：7；行距(mm)：650；工作幅宽（mm）：4714 。 | 0 | 购机补贴(非通用类) | 2027-01-26 | 河北省 | 通过
1938 | 收获机械 | 收获割台 | 玉米收获专用割台 | 5行及以上玉米收获专用割台 | 石家庄天人农业机械装备有限公司 | 玉米割台 | 4YGB8-650 |  | 型号名称：4YGB8-650型玉米割台；结构型式：卧式；外形尺寸（长×宽×高）（mm）：2800×5362×1160；工作行数（行）：8；行距（mm）：650；工作幅宽（mm）：5362。 | 0 | 购机补贴(非通用类) | 2029-01-01 | 河北省 | 通过
1939 | 收获机械 | 收获割台 | 玉米收获专用割台 | 5行及以上玉米收获专用割台 | 石家庄天人农业机械装备有限公司 | 玉米割台 | 4YGB9-500 |  | 型号名称：4YGB9-500型玉米割台；结构型式：卧式；外形尺寸（长×宽×高）（mm）：2780×4910×1230；工作行数（行）：9；行距（mm）：500；工作幅宽（mm）：4630。 | 0 | 购机补贴(非通用类) | 2029-03-11 | 河北省 | 通过
1940 | 收获机械 | 收获割台 | 玉米收获专用割台 | 5行及以上玉米收获专用割台 | 石家庄天人农业机械装备有限公司 | 玉米割台 | TR1688 |  | 型号名称：TR1688型玉米割台；结构型式：卧式；外形尺寸（长×宽×高）（mm）：2800×4090×1160；工作行数（行）：6；行距（mm）：650；工作幅宽（mm）：3900。 | 0 | 购机补贴(非通用类) | 2029-01-01 | 河北省 | 通过
1941 | 收获机械 | 收获割台 | 玉米收获专用割台 | 5行及以上玉米收获专用割台 | 石家庄天众农业机械制造有限公司 | 玉米割台 | 4YGB5-600 |  | 工作行数：5行； 工作幅宽：3 m | 0 | 购机补贴(非通用类) | 2027-01-11 | 河北省 | 通过
1942 | 收获机械 | 收获割台 | 玉米收获专用割台 | 5行及以上玉米收获专用割台 | 石家庄天众农业机械制造有限公司 | 玉米割台 | 4YGB6-650 |  | 工作行数：6 行； 工作幅宽：3.9 m | 0 | 购机补贴(非通用类) | 2027-01-11 | 河北省 | 通过
1943 | 收获机械 | 收获割台 | 玉米收获专用割台 | 5行及以上玉米收获专用割台 | 潍柴雷沃智慧农业科技股份有限公司 | 玉米收获割台 | 4GC-5 |  | 工作行数:5行;工作幅宽:2.88m; | 0 | 购机补贴(非通用类) | 2027-01-26 | 山东省 | 通过
1944 | 收获机械 | 收获割台 | 玉米收获专用割台 | 5行及以上玉米收获专用割台 | 潍柴雷沃智慧农业科技股份有限公司 | 玉米收获割台 | 4YGB10-650 |  | 收获行数:10行; | 0 | 购机补贴(非通用类) | 2028-12-24 | 山东省 | 通过
1945 | 收获机械 | 收获割台 | 玉米收获专用割台 | 5行及以上玉米收获专用割台 | 潍柴雷沃智慧农业科技股份有限公司 | 玉米收获割台 | 4YGB5-600 |  | 工作行数:5行; | 0 | 购机补贴(非通用类) | 2029-11-19 | 山东省 | 通过
1946 | 收获机械 | 收获割台 | 玉米收获专用割台 | 5行及以上玉米收获专用割台 | 潍柴雷沃智慧农业科技股份有限公司 | 玉米收获割台 | 4YGB6-500 |  | 工作行数:6行; | 0 | 购机补贴(非通用类) | 2029-11-19 | 山东省 | 通过
1947 | 收获机械 | 收获割台 | 玉米收获专用割台 | 5行及以上玉米收获专用割台 | 潍柴雷沃智慧农业科技股份有限公司 | 玉米收获割台 | 4YGB8-650 |  | 收获行数:8行; | 0 | 购机补贴(非通用类) | 2028-12-24 | 山东省 | 通过
1948 | 收获机械 | 收获割台 | 玉米收获专用割台 | 5行及以上玉米收获专用割台 | 新乡市花溪科技股份有限公司 | 玉米摘穗割台 | 4YGB5-560 |  | 工作行数：5行；工作幅宽：3.007m | 0 | 购机补贴(非通用类) | 2027-11-10 | 河南省 | 通过
1949 | 收获机械 | 收获割台 | 玉米收获专用割台 | 5行及以上玉米收获专用割台 | 新乡市立广机械有限公司 | 玉米割台 | 4YB-5 |  | 结构型式:卧式、外形尺寸mm(长×宽×高)：2400*3100*950、工作行数：5、行距：550mm、工作幅宽：2940mm、摘穗机构型式：摘穗板+拉茎辊、拉茎辊型式：错刀式、 拉茎辊长度：540mm. | 0 | 购机补贴(非通用类) | 2027-11-10 | 河南省 | 通过
1950 | 收获机械 | 收获割台 | 玉米收获专用割台 | 5行及以上玉米收获专用割台 | 新乡市立广机械有限公司 | 玉米割台 | 4YB-5B |  | 结构型式:卧式、外形尺寸mm(长×宽×高)：2300*3300*950、工作行数：5、行距：600mm、工作幅宽：3140mm、摘穗机构型式：摘穗板+拉茎辊、拉茎辊型式：错刀式、 拉茎辊长度：540mm. | 0 | 购机补贴(非通用类) | 2028-08-23 | 河南省 | 通过
1951 | 收获机械 | 收获割台 | 玉米收获专用割台 | 5行及以上玉米收获专用割台 | 新乡市立广机械有限公司 | 玉米割台 | 4YB-5C |  | 结构型式:卧式、外形尺寸mm(长×宽×高)：2400*3200*1000、工作行数：5、行距：575mm、工作幅宽：3040mm、摘穗机构型式：摘穗板式、拉茎辊型式：错刀式、 拉茎辊长度：540mm. | 0 | 购机补贴(非通用类) | 2029-11-19 | 河南省 | 通过
1952 | 收获机械 | 收获割台 | 玉米收获专用割台 | 5行及以上玉米收获专用割台 | 新乡市立广机械有限公司 | 玉米割台 | 4YB-6C |  | 结构型式:卧式、外形尺寸mm(长×宽×高)：2400*3750*1000、工作行数：6、行距：575mm、工作幅宽：3560mm、摘穗机构型式：摘穗板式、拉茎辊型式：错刀式、 拉茎辊长度：540mm. | 0 | 购机补贴(非通用类) | 2029-11-19 | 河南省 | 通过
1953 | 田间监测及作业监控设备 | 田间作业监控设备 | 辅助驾驶（系统）设备（含渔船用） | 辅助驾驶(系统)设备 | 博创联动科技股份有限公司 | 北斗农机自动驾驶系统 | BC500BD-2.5GD |  | 卫星接收机类型及频点:北斗信号；直线度精度≤1.19cm；行间距精度≤0.83cm | 0.06 | 购机补贴(通用类) | 2028-12-17 | 北京市 | 通过
1954 | 田间监测及作业监控设备 | 田间作业监控设备 | 辅助驾驶（系统）设备（含渔船用） | 辅助驾驶(系统)设备 | 博创联动科技股份有限公司 | 单北斗农机辅助驾驶系统 | BC500BDS-2.5GD |  | 卫星接收机类型及频点:北斗信号；直线度精度≤1.38cm；行间距精度≤1.10cm | 0.06 | 购机补贴(通用类) |  | 北京市 | 通过
1955 | 田间监测及作业监控设备 | 田间作业监控设备 | 辅助驾驶（系统）设备（含渔船用） | 辅助驾驶(系统)设备 | 博创联动科技股份有限公司 | 单北斗农机辅助驾驶系统 | BC800BDS-2.5GD |  | 卫星接收机类型及频点:北斗信号；直线度精度≤1.85cm；行间距精度≤1.91cm | 0.06 | 购机补贴(通用类) |  | 北京市 | 通过
1956 | 田间监测及作业监控设备 | 田间作业监控设备 | 辅助驾驶（系统）设备（含渔船用） | 辅助驾驶(系统)设备 | 常州楠瓜星智能科技有限公司 | 北斗导航农机自驾仪 | AGN100BDS-2.5GD |  | 卫星接收机板卡类型及频点：北斗信号；直线精度≤2.5cm | 0 | 购机补贴(通用类) |  | 江苏省 | 通过
1957 | 田间监测及作业监控设备 | 田间作业监控设备 | 辅助驾驶（系统）设备（含渔船用） | 辅助驾驶(系统)设备 | 丰疆智能科技研究院（常州）有限公司 | 疆驭AT2C单北斗自动驾驶系统 | AT231BDS-2.5GD |  | 卫星接收机板卡类型及频点:北斗信号;直线精度≤2.5cm | 0 | 购机补贴(通用类) |  | 江苏省 | 通过
1958 | 田间监测及作业监控设备 | 田间作业监控设备 | 辅助驾驶（系统）设备（含渔船用） | 辅助驾驶(系统)设备 | 丰疆智能科技研究院（常州）有限公司 | 疆驭AT2Max单北斗自动驾驶系统 | FJMAXBDS-2.5GD |  | 卫星接收机板卡类型及频点:北斗信号;直线精度≤2.5cm | 0 | 购机补贴(通用类) |  | 江苏省 | 通过
1959 | 田间监测及作业监控设备 | 田间作业监控设备 | 辅助驾驶（系统）设备（含渔船用） | 辅助驾驶(系统)设备 | 丰疆智能科技研究院（常州）有限公司 | 自动导航系统 | FJNBD-2.5GD |  | 卫星接收机板卡类型及频点:北斗信号:直线精度≤2.5cm | 0 | 购机补贴(通用类) | 2025-09-29 | 江苏省 | 通过
1960 | 田间监测及作业监控设备 | 田间作业监控设备 | 辅助驾驶（系统）设备（含渔船用） | 辅助驾驶(系统)设备 | 丰疆智能科技研究院（常州）有限公司 | 自动导航系统 | FJNNBD-2.5GD |  | 卫星接收机板卡类型及频点:北斗信号;直线精度≤2.5cm | 0 | 购机补贴(通用类) | 2027-11-29 | 江苏省 | 通过
1961 | 田间监测及作业监控设备 | 田间作业监控设备 | 辅助驾驶（系统）设备（含渔船用） | 辅助驾驶(系统)设备 | 丰疆智能科技研究院（常州）有限公司 | 疆驭AT2自动驾驶系统 | FJSCBD-2.5GD |  | 卫星接收机板卡类型及频点:北斗信号:直线精度≤2.5cm | 0 | 购机补贴(通用类) | 2027-11-29 | 江苏省 | 通过
1962 | 田间监测及作业监控设备 | 田间作业监控设备 | 辅助驾驶（系统）设备（含渔船用） | 辅助驾驶(系统)设备 | 丰疆智能科技研究院（常州）有限公司 | 疆驭 AT2 单北斗自动驾驶系统 | FJSDBDS-2.5GD |  | 卫星接收机板卡类型及频点:北斗信号;直线精度≤2.5cm | 0 | 购机补贴(通用类) |  | 江苏省 | 通过
1963 | 田间监测及作业监控设备 | 田间作业监控设备 | 辅助驾驶（系统）设备（含渔船用） | 辅助驾驶(系统)设备 | 丰疆智能科技研究院（常州）有限公司 | 疆驭AT2单北斗自动驾驶系统 | FJTDBDS-2.5GD |  | 卫星接收机板卡类型及频点:北斗信号;直线精度≤2.5cm | 0 | 购机补贴(通用类) |  | 江苏省 | 通过
1964 | 田间监测及作业监控设备 | 田间作业监控设备 | 辅助驾驶（系统）设备（含渔船用） | 辅助驾驶(系统)设备 | 丰疆智能科技研究院（常州）有限公司深圳分公司 | 疆驭 AT2C 北斗自动驾驶系统 | AT213BDS-2.5GD |  | 卫星接收机板卡类型及频点:北斗信号;直线精度≤2.5cm | 0 | 购机补贴(通用类) |  | 广东省 | 通过
1965 | 田间监测及作业监控设备 | 田间作业监控设备 | 辅助驾驶（系统）设备（含渔船用） | 辅助驾驶(系统)设备 | 丰疆智能科技研究院（常州）有限公司深圳分公司 | 疆驭 AT2 单北斗自动驾驶系统 | FJDBDS-2.5GD |  | 卫星接收机板卡类型及频点:北斗信号;直线精度≤2.5cm | 0 | 购机补贴(通用类) |  | 广东省 | 通过
1966 | 田间监测及作业监控设备 | 田间作业监控设备 | 辅助驾驶（系统）设备（含渔船用） | 辅助驾驶(系统)设备 | 福得机器人（苏州）有限公司 | 北斗农机自动导航驾驶系统 | MT901D BDS-2.5GD |  | 卫星接收机板卡类型及频点：北斗信号，直线精度1.22cm | 0.16 | 购机补贴(通用类) |  | 江苏省 | 通过
1967 | 田间监测及作业监控设备 | 田间作业监控设备 | 辅助驾驶（系统）设备（含渔船用） | 辅助驾驶(系统)设备 | 广西星网智云科技有限公司 | 星智N2单北斗自动驾驶系统 | SCN2BDS-2.5GD |  | 卫星接收机板卡类型及频点:北斗信号;直线精度≤2.5cm; | 0.16 | 购机补贴(通用类) |  | 广西壮族自治区 | 通过
1968 | 田间监测及作业监控设备 | 田间作业监控设备 | 辅助驾驶（系统）设备（含渔船用） | 辅助驾驶(系统)设备 | 广州极飞科技股份有限公司（原公司名称：广州极飞科技有限公司） | 极飞 APC2农机自驾仪 | XAPC2ABDS-2.5RD |  | 卫星接收机板卡类型及频点：北斗信号；直线精度≤2.5cm | 0 | 购机补贴(通用类) |  | 广东省 | 通过
1969 | 田间监测及作业监控设备 | 田间作业监控设备 | 辅助驾驶（系统）设备（含渔船用） | 辅助驾驶(系统)设备 | 广州市中海达测绘仪器有限公司 | 北斗导航农机自动驾驶系统 | A6BDS-2.5GD |  | 卫星接收机板卡类型及频点：北斗信号；直线精度≤2.5cm。 仅能使用北斗信号支持B1I、B1C、B2a、B2b、B3I北斗卫星信号，实测直线精度低速0.96cm,中速1.42cm; 转向控制：电动方向盘；卫星天线、控制器、卫星板接收机板块与惯导集成；屏幕10.1英寸； | 0.06 | 购机补贴(通用类) |  | 广东省 | 通过
1970 | 田间监测及作业监控设备 | 田间作业监控设备 | 辅助驾驶（系统）设备（含渔船用） | 辅助驾驶(系统)设备 | 哈尔滨星途导航科技有限公司 | 北斗农业机械自动导航驾驶系统 | HN150BDS-2.5GD |  | 直线度精度:1.25cm;卫星接收机类型及频点:BDS(北斗) ; | 0 | 购机补贴(通用类) |  | 黑龙江 | 通过
1971 | 田间监测及作业监控设备 | 田间作业监控设备 | 辅助驾驶（系统）设备（含渔船用） | 辅助驾驶(系统)设备 | 哈尔滨星途导航科技有限公司 | 北斗农业机械自动导航驾驶系统 | HN150CBDS-2.5GD |  | 直线度精度:1.34cm;卫星接收机类型及频点:BDS(北斗) ; | 0 | 购机补贴(通用类) |  | 黑龙江 | 通过
1972 | 田间监测及作业监控设备 | 田间作业监控设备 | 辅助驾驶（系统）设备（含渔船用） | 辅助驾驶(系统)设备 | 哈尔滨耘华科技有限公司 | 木牛导航北斗农机自动驾驶系统 | DEMBDS-2.5GD |  | 直线度精度:2.5cm;卫星接收机类型及频点:BDS(北斗) ; | 0 | 购机补贴(通用类) |  | 黑龙江 | 通过
1973 | 田间监测及作业监控设备 | 田间作业监控设备 | 辅助驾驶（系统）设备（含渔船用） | 辅助驾驶(系统)设备 | 黑龙江惠达科技股份有限公司（原：黑龙江惠达科技发展有限公司） | 北斗导航农机自动驾驶系统 | HD406BDS-2.5GD |  | 卫星接收机板卡类型及频点:北斗信号；直线精度1.29cm；衔接行精度1.27cm | 0.2 | 购机补贴(通用类) |  | 黑龙江 | 通过
1974 | 田间监测及作业监控设备 | 田间作业监控设备 | 辅助驾驶（系统）设备（含渔船用） | 辅助驾驶(系统)设备 | 黑龙江惠达科技股份有限公司（原：黑龙江惠达科技发展有限公司） | 北斗导航农机自动驾驶系统 | HD408BD-2.5GD |  | 卫星接收机板卡类型及频点：北斗信号 ；作业速度（1.0km/h~2.5km/h），直线精度1.38cm。作业速度（11.5km/h~12.5km/h），直线精度0.96cm。作业速度（1.0km/h~2.5km/h）m/s时，衔接行精度1.34cm。作业速度（11.5km/h~12.5km/h）m/s时，衔接行精度2.34cm。 | 0.2 | 购机补贴(通用类) | 2028-01-12 | 黑龙江 | 通过
1975 | 田间监测及作业监控设备 | 田间作业监控设备 | 辅助驾驶（系统）设备（含渔船用） | 辅助驾驶(系统)设备 | 黑龙江惠达科技股份有限公司（原：黑龙江惠达科技发展有限公司） | 北斗导航农机自动驾驶系统 | HD408MBDS-2.5GD |  | 卫星接收机板卡类型及频点:北斗信号；直线精度2.4cm；衔接行精度1.32cm | 0.2 | 购机补贴(通用类) |  | 黑龙江 | 通过
1976 | 田间监测及作业监控设备 | 田间作业监控设备 | 辅助驾驶（系统）设备（含渔船用） | 辅助驾驶(系统)设备 | 黑龙江零度科技有限公司 | 北斗高精度农机自动驾驶系统 | LDFARMBD-2.5GD |  | 卫星接收机板卡类型及频点：北斗信号；直线精度1.6cm | 0 | 购机补贴(通用类) | 2027-11-10 | 黑龙江 | 通过
1977 | 田间监测及作业监控设备 | 田间作业监控设备 | 辅助驾驶（系统）设备（含渔船用） | 辅助驾驶(系统)设备 | 华星北斗（郑州）科技有限公司 | 北斗自动导航驾驶系统 | HX100BDS-2.5GD |  | 卫星接收机板卡类型及频点：北斗信号；直线精度≤2.5cm | 0 | 购机补贴(通用类) |  | 河南省 | 通过
1978 | 田间监测及作业监控设备 | 田间作业监控设备 | 辅助驾驶（系统）设备（含渔船用） | 辅助驾驶(系统)设备 | 江苏乐收智能科技有限公司 | 北斗自动导航驾驶系统 | LSD100BDS-2.5GD |  | 卫星接收机板卡类型及频点:北斗信号 ;直线精度:1.36cm; | 0 | 购机补贴(通用类) |  | 江苏省 | 通过
1979 | 田间监测及作业监控设备 | 田间作业监控设备 | 辅助驾驶（系统）设备（含渔船用） | 辅助驾驶(系统)设备 | 江苏物联网络科技发展有限公司 | 农机北斗辅助驾驶系统 | WAP200BDS-2.5GD |  | 卫星接收机板卡类型及频点：北斗信号；直线精度≤2.5cm | 0.06 | 购机补贴(通用类) |  | 江苏省 | 通过
1980 | 田间监测及作业监控设备 | 田间作业监控设备 | 辅助驾驶（系统）设备（含渔船用） | 辅助驾驶(系统)设备 | 昆山寰安电子科技有限公司 | 北斗导航农机自动驾驶系统 | XA200BD-2.5GD |  | 卫星接收机板卡类型及频点:北斗信号;直线精度：0.95cm | 0 | 购机补贴(通用类) |  | 江苏省 | 通过
1981 | 田间监测及作业监控设备 | 田间作业监控设备 | 辅助驾驶（系统）设备（含渔船用） | 辅助驾驶(系统)设备 | 南京天辰礼达电子科技有限公司 | 北斗导航农机自动驾驶系统 | X7BD-2.5GD |  | 转向控制型式：电动方向盘；卫星接收机板卡类型及频点：仅能使用北斗信号、能支持BII/BIC/B2a/B2b/B3I 等北斗信号的捕获、跟踪和解算，轨迹直线度精度≤2.5cm | 0 | 购机补贴(通用类) | 2026-03-29 | 江苏省 | 通过
1982 | 田间监测及作业监控设备 | 田间作业监控设备 | 辅助驾驶（系统）设备（含渔船用） | 辅助驾驶(系统)设备 | 南京天辰礼达电子科技有限公司 | 北斗导航农机自动驾驶系统 | X7BDS-2.5GD |  | 转向控制型式：电动方向盘；卫星接收机板卡类型及频点：能使用北斗信号，不能使用GPS、GLONASS、GALILEO 信号，支持 B1I、B1C、B2a、B2b、B3I北斗信号的捕获、跟踪和解算，直线精度≤2.5cm | 0 | 购机补贴(通用类) |  | 江苏省 | 通过
1983 | 田间监测及作业监控设备 | 田间作业监控设备 | 辅助驾驶（系统）设备（含渔船用） | 辅助驾驶(系统)设备 | 千寻位置网络（浙江）有限公司 | 北斗导航农机自动驾驶系统 | E500BDS-2.5SD |  | 卫星接收机板卡类型及频点:北斗信号;直线精度1.32cm | 0 | 购机补贴(通用类) |  | 浙江省 | 通过
1984 | 田间监测及作业监控设备 | 田间作业监控设备 | 辅助驾驶（系统）设备（含渔船用） | 辅助驾驶(系统)设备 | 千寻位置网络（浙江）有限公司 | 千耘自动导航驾驶系统 | QY310BD-2.5GD |  | 卫星接收机板卡类型及频点：北斗信号；直线精度≤2.5cm | 0 | 购机补贴(通用类) | 2026-11-15 | 浙江省 | 通过
1985 | 田间监测及作业监控设备 | 田间作业监控设备 | 辅助驾驶（系统）设备（含渔船用） | 辅助驾驶(系统)设备 | 千寻位置网络（浙江）有限公司 | 千耘北斗导航农机自动驾驶系统 | QYSATBD-2.5SD |  | 卫星接收机板卡类型及频点：北斗信号；直线精度≤2.5cm | 0 | 购机补贴(通用类) | 2027-09-04 | 浙江省 | 通过
1986 | 田间监测及作业监控设备 | 田间作业监控设备 | 辅助驾驶（系统）设备（含渔船用） | 辅助驾驶(系统)设备 | 千寻位置网络（浙江）有限公司 | 北斗导航农机自动驾驶系统 | QYXBDS-2.5SD |  | 卫星接收机板卡类型及频点:北斗信号;直线精度1.91cm | 0 | 购机补贴(通用类) |  | 浙江省 | 通过
1987 | 田间监测及作业监控设备 | 田间作业监控设备 | 辅助驾驶（系统）设备（含渔船用） | 辅助驾驶(系统)设备 | 千寻位置网络（浙江）有限公司 | 北斗导航农机自动驾驶系统 | T700BDS-2.5SD |  | 卫星接收机板卡类型及频点:北斗信号;直线精度1.56cm | 0 | 购机补贴(通用类) |  | 浙江省 | 通过
1988 | 田间监测及作业监控设备 | 田间作业监控设备 | 辅助驾驶（系统）设备（含渔船用） | 辅助驾驶(系统)设备 | 上海华测导航技术股份有限公司 | 北斗导航农机自动驾驶系统 | NX510BD-2.5GD |  | 转向控制型式：电动方向盘；卫星接收机板卡类型及频点：仅能使用北斗信号、能支持BII/BIC/B2a/B2b/B3I 等北斗信号的捕获、跟踪和解算，轨线直线精度≤2.5cm | 0 | 购机补贴(通用类) | 2026-03-04 | 上海市 | 通过
1989 | 田间监测及作业监控设备 | 田间作业监控设备 | 辅助驾驶（系统）设备（含渔船用） | 辅助驾驶(系统)设备 | 上海华测导航技术股份有限公司 | 北斗导航农机自动驾驶系统 | NX510BDS-2.5GD |  | 转向控制型式：电动方向盘；卫星接收机板卡类型及频点：能使用北斗信号，不能使用GPS、GLONASS、GALILEO 信号，支持 B1I、B1C、B2a、B2b、B3I北斗信号的捕获、跟踪和解算，直线精度≤2.5cm | 0 | 购机补贴(通用类) |  | 上海市 | 通过
1990 | 田间监测及作业监控设备 | 田间作业监控设备 | 辅助驾驶（系统）设备（含渔船用） | 辅助驾驶(系统)设备 | 上海华测导航技术股份有限公司 | 北斗导航农机自动驾驶系统 | NX612BDS-2.5SD |  | 转向控制型式：电动方向盘；卫星接收机板卡类型及频点：能使用北斗信号，不能使用GPS、GLONASS、GALILEO 信号，支持 B1I、B1C、B2a、B2b、B3I北斗信号的捕获、跟踪和解算，直线精度≤2.5cm | 0 | 购机补贴(通用类) |  | 上海市 | 通过
1991 | 田间监测及作业监控设备 | 田间作业监控设备 | 辅助驾驶（系统）设备（含渔船用） | 辅助驾驶(系统)设备 | 上海寰果信息科技有限公司 | 北斗导航农机自动驾驶系统 | HG408BDS-2.5GD |  | 卫星接收机板卡类型及频点：北斗信号 ；作业速度（1.0km/h~2.5km/h），直线精度1.18cm。作业速度（11.5km/h~12.5km/h），直线精度1.99cm。作业速度（1.0km/h~2.5km/h）m/s时，衔接行精度2.17cm。作业速度（11.5km/h~12.5km/h）m/s时，衔接行精度2.45cm。 | 0.2 | 购机补贴(通用类) |  | 上海市 | 通过
1992 | 田间监测及作业监控设备 | 田间作业监控设备 | 辅助驾驶（系统）设备（含渔船用） | 辅助驾驶(系统)设备 | 上海联适导航技术股份有限公司 | 北斗自动导航驾驶系统 | AF305BD-2.5GD |  | 卫星接收机板卡类型及频点:北斗信号;直线精度≤2.5cm | 0 | 购机补贴(通用类) |  | 上海市 | 通过
1993 | 田间监测及作业监控设备 | 田间作业监控设备 | 辅助驾驶（系统）设备（含渔船用） | 辅助驾驶(系统)设备 | 上海联适导航技术股份有限公司 | 北斗自动导航驾驶系统 | AFD302BDS-2.5GD |  | 卫星接收机板卡类型及频点:北斗信号;直线精度≤2.5cm | 0 | 购机补贴(通用类) |  | 上海市 | 通过
1994 | 田间监测及作业监控设备 | 田间作业监控设备 | 辅助驾驶（系统）设备（含渔船用） | 辅助驾驶(系统)设备 | 上海联适导航技术股份有限公司 | 北斗自动导航驾驶系统 | AFD305BDS-2.5GD |  | 卫星接收机板卡类型及频点:北斗信号;直线精度≤2.5cm |  | 购机补贴(通用类) |  | 上海市 | 通过
1995 | 田间监测及作业监控设备 | 田间作业监控设备 | 辅助驾驶（系统）设备（含渔船用） | 辅助驾驶(系统)设备 | 上海联适导航技术股份有限公司 | 北斗自动导航驾驶系统 | AFD306BDS-2.5GD |  | 卫星接收机板卡类型及频点:北斗信号;直线精度≤2.5cm | 0 | 购机补贴(通用类) |  | 上海市 | 通过
1996 | 田间监测及作业监控设备 | 田间作业监控设备 | 辅助驾驶（系统）设备（含渔船用） | 辅助驾驶(系统)设备 | 上海司南导航技术股份有限公司 | 北斗农机自动导航驾驶系统 | AG501M Pro BDS-2.5GD |  | 卫星接收机板卡类型及频点：北斗信号，直线精度1.55cm | 0.16 | 购机补贴(通用类) |  | 上海市 | 通过
1997 | 田间监测及作业监控设备 | 田间作业监控设备 | 辅助驾驶（系统）设备（含渔船用） | 辅助驾驶(系统)设备 | 上海司南导航技术股份有限公司 | 北斗/GNSS农机自动导航驾驶系统 | AG502 BD - 2.5 GD |  | 卫星接收机板卡类型及频点：北斗信号，直线精度1.18cm | 0.16 | 购机补贴(通用类) | 2028-08-23 | 上海市 | 通过
1998 | 田间监测及作业监控设备 | 田间作业监控设备 | 辅助驾驶（系统）设备（含渔船用） | 辅助驾驶(系统)设备 | 上海司南导航技术股份有限公司 | 北斗/GNSS 农机自动导航驾驶系统 | AG502 BD - 2.5 GD |  | 卫星接收机板卡类型及频点：北斗信号，直线精度1.18cm | 0.16 | 购机补贴(通用类) |  | 上海市 | 通过
1999 | 田间监测及作业监控设备 | 田间作业监控设备 | 辅助驾驶（系统）设备（含渔船用） | 辅助驾驶(系统)设备 | 上海星联智创智能科技股份有限公司 | 北斗导航农机自动驾驶系统 | ST901BDS-2.5GD |  | 电动方向盘、北斗信号、控制精度≤2.5cm | 0.1 | 购机补贴(通用类) |  | 江苏省 | 通过
2000 | 田间监测及作业监控设备 | 田间作业监控设备 | 辅助驾驶（系统）设备（含渔船用） | 辅助驾驶(系统)设备 | 上海移远通信科技有限公司 | 北斗导航农机自动驾驶系统 | FMA210BDS-2.5GD |  | 北斗信号 ;直线精度:1.82cm; | 0 | 购机补贴(通用类) |  | 上海市 | 通过
2001 | 田间监测及作业监控设备 | 田间作业监控设备 | 辅助驾驶（系统）设备（含渔船用） | 辅助驾驶(系统)设备 | 上海移远通信科技有限公司 | 北斗导航农机自动驾驶系统 | FMA310BDS-2.5GD |  | 北斗信号 ;直线精度:1.34cm; | 0 | 购机补贴(通用类) |  | 上海市 | 通过
2002 | 田间监测及作业监控设备 | 田间作业监控设备 | 辅助驾驶（系统）设备（含渔船用） | 辅助驾驶(系统)设备 | 上海易罗信息科技有限公司 | 北斗导航农机自动驾驶系统 | Outback210BDS-2.5GD |  | 卫星接收机板卡类型及频点：北斗信号；直线精度：1.35cm | 0 | 购机补贴(通用类) |  | 上海市 | 通过
2003 | 田间监测及作业监控设备 | 田间作业监控设备 | 辅助驾驶（系统）设备（含渔船用） | 辅助驾驶(系统)设备 | 上海易罗信息科技有限公司 | 北斗导航农机自动驾驶系统 | Outback310BD-2.5GD |  | 卫星接收机板卡类型及频点:北斗信号;直线精度：1.51cm | 0 | 购机补贴(通用类) | 2028-12-13 | 上海市 | 通过
2004 | 田间监测及作业监控设备 | 田间作业监控设备 | 辅助驾驶（系统）设备（含渔船用） | 辅助驾驶(系统)设备 | 上海易罗信息科技有限公司 | 北斗导航农机自动驾驶系统 | Outback310BDS-2.5GD |  | 卫星接收机板卡类型及频点：北斗信号；直线精度：1.33cm | 0 | 购机补贴(通用类) |  | 上海市 | 通过
2005 | 田间监测及作业监控设备 | 田间作业监控设备 | 辅助驾驶（系统）设备（含渔船用） | 辅助驾驶(系统)设备 | 上海易罗信息科技有限公司 | 北斗导航农机自动驾驶系统 | UN210FBD-2.5SD |  | 卫星接收机板卡类型及频点:北斗信号;直线精度:1.51cm | 0 | 购机补贴(通用类) | 2028-12-13 | 上海市 | 通过
2006 | 田间监测及作业监控设备 | 田间作业监控设备 | 辅助驾驶（系统）设备（含渔船用） | 辅助驾驶(系统)设备 | 上海易罗信息科技有限公司 | 北斗导航农机自动驾驶系统 | UN300EBD-2.5GD |  | 卫星接收机板卡类型及频点:北斗信号;直线精度:1.44cm | 0 | 购机补贴(通用类) | 2028-12-13 | 上海市 | 通过
2007 | 田间监测及作业监控设备 | 田间作业监控设备 | 辅助驾驶（系统）设备（含渔船用） | 辅助驾驶(系统)设备 | 上海者远导航技术有限公司 | 北斗导航农机自动驾驶系统 | A100BD-2.5GD |  | 转向控制型式：电动方向盘；卫星接收机板卡类型及频点：仅能使用北斗信号、能支持BII/BIC/B2a/B2b/B3I 等北斗信号的捕获、跟踪和解算，直线精度≤2.5cm | 0 | 购机补贴(通用类) | 2028-01-12 | 上海市 | 通过
2008 | 田间监测及作业监控设备 | 田间作业监控设备 | 辅助驾驶（系统）设备（含渔船用） | 辅助驾驶(系统)设备 | 上海者远导航技术有限公司 | 北斗导航农机自动驾驶系统 | A100BDS-2.5GD |  | 转向控制型式：电动方向盘；卫星接收机板卡类型及频点：能使用北斗信号，不能使用GPS、GLONASS、GALILEO 信号，支持 B1I、B1C、B2a、B2b、B3I北斗信号的捕获、跟踪和解算，直线精度≤2.5cm | 0 | 购机补贴(通用类) |  | 上海市 | 通过
2009 | 田间监测及作业监控设备 | 田间作业监控设备 | 辅助驾驶（系统）设备（含渔船用） | 辅助驾驶(系统)设备 | 上海者远导航技术有限公司 | 北斗导航农机自动驾驶系统 | A200MaxBDS-2.5SD |  | 转向控制型式：电动方向盘；卫星接收机板卡类型及频点：能使用北斗信号，不能使用GPS、GLONASS、GALILEO 信号，支持 B1I、B1C、B2a、B2b、B3I北斗信号的捕获、跟踪和解算，直线精度≤2.5cm | 0 | 购机补贴(通用类) |  | 上海市 | 通过
2010 | 田间监测及作业监控设备 | 田间作业监控设备 | 辅助驾驶（系统）设备（含渔船用） | 辅助驾驶(系统)设备 | 斯维垦智能科技（深圳）有限公司 | 斯农F100C 北斗自动驾驶系统 | SF203BDS-2.5GD |  | 卫星接收机板卡类型及频点:北斗信号:直线精度≤2.5cm | 0 | 购机补贴(通用类) |  | 广东省 | 通过
2011 | 田间监测及作业监控设备 | 田间作业监控设备 | 辅助驾驶（系统）设备（含渔船用） | 辅助驾驶(系统)设备 | 斯维垦智能科技（深圳）有限公司 | 斯农单北斗自动驾驶系统 | SVDBDS-2.5GD |  | 卫星接收机板卡类型及频点:北斗信号;直线精度≤2.5cm | 0 | 购机补贴(通用类) |  | 广东省 | 通过
2012 | 田间监测及作业监控设备 | 田间作业监控设备 | 辅助驾驶（系统）设备（含渔船用） | 辅助驾驶(系统)设备 | 斯维垦智能科技（深圳）有限公司 | 自动导航系统 | SVEABD-2.5GD |  | 卫星接收机板卡类型及频点:北斗信号;直线精度≤2.5cm | 0 | 购机补贴(通用类) | 2027-10-03 | 广东省 | 通过
2013 | 田间监测及作业监控设备 | 田间作业监控设备 | 辅助驾驶（系统）设备（含渔船用） | 辅助驾驶(系统)设备 | 天测智能科技（潍坊）有限公司 | 北斗自动导航驾驶系统 | DSTC3BDS-2.5GD |  | 卫星接收机板卡类型及频点:北斗信号;直线精度≤2.5cm | 0 | 购机补贴(通用类) |  | 山东省 | 通过
2014 | 田间监测及作业监控设备 | 田间作业监控设备 | 辅助驾驶（系统）设备（含渔船用） | 辅助驾驶(系统)设备 | 天宸北斗卫星导航技术（天津）有限公司 | 北斗导航自动驾驶系统 | TBD-2.5RD |  | 1. 农业机械北斗导航辅助驾驶系统型号名称 / TBD-2.5RD北斗导航自动驾驶系统 2.辅助驾驶系统转向控制型式电机控制 3.辅助驾驶系统工作电压12V 4.辅助驾驶系统集成部分组成车载计算机、控制器和卫星接收机集成 5.车载计算机处理器型号 Gntek-Arm #85 6.车载计算机内存2GB 7.车载计算机硬盘8GB 8.车载计算机操作系统版本及导航控制软件版本 Android9/V1.4 | 0 | 购机补贴(通用类) | 2029-01-01 | 天津市 | 通过
2015 | 田间监测及作业监控设备 | 田间作业监控设备 | 辅助驾驶（系统）设备（含渔船用） | 辅助驾驶(系统)设备 | 潍柴雷沃智慧农业科技股份有限公司 | 农业机械导航及自动作业系统 | AG12BD-2.5GD |  | 卫星接收机板卡类型及频点:北斗信号 ;直线精度:2.5cm; | 0 | 购机补贴(通用类) | 2027-10-03 | 山东省 | 通过
2016 | 田间监测及作业监控设备 | 田间作业监控设备 | 辅助驾驶（系统）设备（含渔船用） | 辅助驾驶(系统)设备 | 潍柴雷沃智慧农业科技股份有限公司 | 农业机械导航及自动作业系统 | AG12BDS-2.5GD |  | 卫星接收机板卡类型及频点:北斗信号 ;直线度精度:2.5cm; | 0 | 购机补贴(通用类) |  | 山东省 | 通过
2017 | 田间监测及作业监控设备 | 田间作业监控设备 | 辅助驾驶（系统）设备（含渔船用） | 辅助驾驶(系统)设备 | 无锡金元现代农业科技有限公司 | 电机式北斗农机自动驾驶仪 | JY100BD-2.5RD |  | 卫星接收机板卡类型及频点：北斗信号；直线精度：≤2.5cm | 0.11 | 购机补贴(通用类) | 2028-12-13 | 江苏省 | 通过
2018 | 田间监测及作业监控设备 | 田间作业监控设备 | 辅助驾驶（系统）设备（含渔船用） | 辅助驾驶(系统)设备 | 无锡卡尔曼导航技术有限公司 | 电机式北斗农机自动驾驶仪 | KM50EBD-2.5RD |  | 卫星接收机板卡类型及频点:北斗信号;直线精度≤2.5cm | 0 | 购机补贴(通用类) | 2025-12-06 | 江苏省 | 通过
2019 | 田间监测及作业监控设备 | 田间作业监控设备 | 辅助驾驶（系统）设备（含渔船用） | 辅助驾驶(系统)设备 | 西安合众思壮导航技术有限公司 | 北斗导航农机自动驾驶系统 | EAS201 BD-2.5GD |  | 卫星接收机板卡类型及频点：北斗信号；直线精度：1.25cm | 0 | 购机补贴(通用类) | 2025-09-14 | 陕西省 | 通过
2020 | 田间监测及作业监控设备 | 田间作业监控设备 | 辅助驾驶（系统）设备（含渔船用） | 辅助驾驶(系统)设备 | 西安合众思壮导航技术有限公司 | 北斗导航农机自动驾驶系统 | EAS201UBDS-2.5GD |  | 卫星接收机板卡类型及频点：北斗信号；直线精度：1.12cm | 0 | 购机补贴(通用类) |  | 陕西省 | 通过
2021 | 田间监测及作业监控设备 | 田间作业监控设备 | 辅助驾驶（系统）设备（含渔船用） | 辅助驾驶(系统)设备 | 西安合众思壮导航技术有限公司 | 北斗导航农机自动驾驶系统 | EAS201VBDS-2.5GD |  | 卫星接收机板卡类型及频点：北斗信号；直线精度：1.32cm | 0 | 购机补贴(通用类) |  | 陕西省 | 通过
2022 | 田间监测及作业监控设备 | 田间作业监控设备 | 辅助驾驶（系统）设备（含渔船用） | 辅助驾驶(系统)设备 | 西安合众思壮导航技术有限公司 | 北斗导航农机自动驾驶系统 | EAS202BDS-2.5GD |  | 卫星接收机板卡类型及频点：北斗信号；直线精度：1.22cm | 0 | 购机补贴(通用类) |  | 陕西省 | 通过
2023 | 田间监测及作业监控设备 | 田间作业监控设备 | 辅助驾驶（系统）设备（含渔船用） | 辅助驾驶(系统)设备 | 西安合众思壮导航技术有限公司 | 北斗导航农机自动驾驶系统 | EAS401BDS-2.5GD |  | 卫星接收机板卡类型及频点：北斗信号；直线精度：1.59cm | 0 | 购机补贴(通用类) |  | 陕西省 | 通过
2024 | 田间监测及作业监控设备 | 田间作业监控设备 | 辅助驾驶（系统）设备（含渔船用） | 辅助驾驶(系统)设备 | 西安合众思壮导航技术有限公司 | 电动方向盘自动驾驶系统 | 慧农 EAS100BD-2.5RD |  | 卫星接收机板卡类型及频点：北斗信号；直线精度：1.29cm | 0 | 购机补贴(通用类) | 2028-12-30 | 陕西省 | 通过
2025 | 田间监测及作业监控设备 | 田间作业监控设备 | 辅助驾驶（系统）设备（含渔船用） | 辅助驾驶(系统)设备 | 中国农业机械化科学研究院集团有限公司 | 北斗自动导航驾驶系统 | AMS68BDS-2.5GD |  | 卫星接收机板卡类型及频点：北斗信号；直线精度≤2.5cm | 0 | 购机补贴(通用类) |  | 北京市 | 通过
2026 | 饲料（草）收获加工运输设备 | 饲料（草）收获机械 | 打（压）捆机 | 压缩室截面积（宽×高）0.154m2及以上方捆捡拾压捆机 | 诸城市广昕机械科技有限公司 | 方草捆打捆机 | 9YF-1900 |  | 方捆:是 ;压缩室截面积(宽×高):0.1584㎡;打结器数量:2个;捡拾宽度:1.972m; | 0 | 购机补贴(通用类) | 2027-09-29 | 山东省 | 通过
2027 | 饲料（草）收获加工运输设备 | 饲料（草）收获机械 | 打（压）捆机 | 压缩室截面积（宽×高）0.162m2及以上方捆捡拾压捆机 | 内蒙古华禹农牧机械有限公司 | 跨行式方草捆捡拾压捆机 | 9YFQ-2.2 |  | 方捆；压缩室截面积（宽x高）0.162m2；打结器数量2个；捡拾宽度2.26m | 0 | 购机补贴(通用类) | 2028-12-28 | 内蒙古自治区 | 通过
2028 | 饲料（草）收获加工运输设备 | 饲料（草）收获机械 | 打（压）捆机 | 压缩室截面积（宽×高）0.162m2及以上方捆捡拾压捆机 | 中联农业机械股份有限公司 | 履带自走式方草捆打捆机 | 9YZ-2200FB(G4) |  | 捡拾宽度（m）：2.2；压缩室截面积（宽×高）㎡：0.1728；打结器数量：2个；方捆；发动机信息：国四，V30-90C41，全柴，功率：66kW； | 66 | 购机补贴(通用类) | 2030-07-05 | 安徽省 | 通过
2029 | 饲料（草）收获加工运输设备 | 饲料（草）收获机械 | 打（压）捆机 | 压缩室截面积（宽×高）0.162m2及以上方捆捡拾压捆机 | 诸城市广昕机械科技有限公司 | 方草捆打捆机 | 9YF-2200 |  | 方捆:是 ;压缩室截面积(宽×高):0.1728㎡;打结器数量:2个;捡拾宽度:2.236m; | 0 | 购机补贴(通用类) | 2027-09-29 | 山东省 | 通过
2030 | 饲料（草）收获加工运输设备 | 饲料（草）收获机械 | 打（压）捆机 | 压缩室直径0.5m及以上圆捆捡拾压捆机 | 安徽久力机械设备有限公司 | 捡拾圆捆机 | 4YQ-100-65 |  | 4YQ-100-65型捡拾圆捆机 挂接方式：牵引式；捡拾宽度：1000mm；捡拾器结构形式：弹齿式；压缩室成捆机构形式：滚筒式；压缩室宽度：980mm；压缩室直径：Φ600mm； | 0 | 购机补贴(通用类) | 2028-12-27 | 安徽省 | 通过
2031 | 饲料（草）收获加工运输设备 | 饲料（草）收获机械 | 打（压）捆机 | 压缩室直径0.5m及以上圆捆捡拾压捆机 | 安徽久力机械设备有限公司 | 圆草捆打捆机 | 4YQ-115 |  | 4YQ-115型圆草捆打捆机 挂接方式：牵引式；捡拾宽度：1150mm；捡拾器结构形式：弹齿式；压缩室成捆机构形式：滚筒式；压缩室宽度：1150mm；压缩室直径：Φ600mm； | 0 | 购机补贴(通用类) | 2026-11-02 | 安徽省 | 通过
2032 | 饲料（草）收获加工运输设备 | 饲料（草）收获机械 | 打（压）捆机 | 压缩室直径0.8m及以上圆捆捡拾压捆机 | 黑龙江申湖农牧机械有限公司 | 捡拾圆捆机 | 9YG-1.25X |  | 型号名称：9YG-1.25X型捡拾圆捆机 挂接方式：牵引式 捡拾宽度：1250mm 压缩室宽度：1000mm 压缩室直径;800mm 配套动力范围：≥50 捡拾器结构型式：弹齿式 捆扎方式：缠绳 压缩室成捆机构型式：滚筒式 | 50 | 购机补贴(通用类) | 2028-01-09 | 黑龙江 | 通过
2033 | 饲料（草）收获加工运输设备 | 饲料（草）收获机械 | 打（压）捆机 | 压缩室直径1m及以上圆捆捡拾压捆机 | 成都致靖维农农业机械有限公司 | 捡拾圆捆机 | 9YYQ-1.97 |  | 型号名称：9YYQ-1.97，压缩室直径1.25m，压缩室宽度1.25m，捡拾宽度1.975m | 0 | 购机补贴(通用类) | 2030-04-13 | 四川省 | 通过
2034 | 饲料（草）收获加工运输设备 | 饲料（草）收获机械 | 打（压）捆机 | 压缩室直径1m及以上圆捆捡拾压捆机 | 成都致靖维农农业机械有限公司 | 捡拾圆捆机 | 9YYQ-1400 |  | 型号名称：9YYQ-1400，压缩室直径1.25m，压缩室宽度1.4m，捡拾宽度1.975m |  | 购机补贴(通用类) | 2026-09-29 | 四川省 | 通过
2035 | 饲料（草）收获加工运输设备 | 饲料（草）收获机械 | 打（压）捆机 | 压缩室直径1m及以上圆捆捡拾压捆机 | 辽宁前途农业机械制造有限公司 | 圆草捆打捆机 | 9YQ-2.2A |  | 型号名称：9YQ-2.2A型圆草捆打捆机（圆捆）； 压缩室直径mm：1000（压缩室直径≥1m）； 压缩室宽度mm：1000（压缩室宽度≥1m）； 捡拾宽度mm：2200（捡拾宽度≥1.7m） | 0 | 购机补贴(通用类) | 2029-03-28 | 辽宁省 | 通过
2036 | 饲料（草）收获加工运输设备 | 饲料（草）收获机械 | 打（压）捆机 | 压缩室直径1.2m及以上圆捆捡拾压捆机 | 成都致靖维农农业机械有限公司 | 捡拾圆捆机 | 9YYQ-1250F |  | 型号名称：9YYQ-1250F，压缩室直径1.25m，压缩室宽度1.25m，捡拾宽度2.23m | 0 | 购机补贴(通用类) | 2028-08-15 | 四川省 | 通过
2037 | 饲料（草）收获加工运输设备 | 饲料（草）收获机械 | 打（压）捆机 | 压缩室直径1.2m及以上圆捆捡拾压捆机 | 德州申湖机械制造有限公司 | 捡拾圆捆机 | 9YG-1.25 |  | 型号名称 / 9YG-1.25型捡拾圆捆机； 挂接方式 / 牵引式 ；捡拾宽度 mm 2250 ；喂入口宽度 mm / 捡拾器结构型式 / 弹齿式； 喂入器结构型式 / 螺旋连续喂入机构； 压缩室成捆机构型式 / 滚筒式； 压缩室宽度 mm 1250； 压缩室直径 mm φ1250。 | 0 | 购机补贴(通用类) | 2030-07-05 | 山东省 | 通过
2038 | 饲料（草）收获加工运输设备 | 饲料（草）收获机械 | 打（压）捆机 | 压缩室直径1.2m及以上圆捆捡拾压捆机 | 德州申湖机械制造有限公司 | 捡拾圆捆机 | 9YG-1.4 |  | 项目 单位 设计值 型号名称 / 9YG-1.4型捡拾圆捆机 ；挂接方式 / 牵引式 ；捡拾宽度 mm 2250 ；喂入口宽度 mm / 捡拾器结构型式 / 弹齿式； 喂入器结构型式 / 螺旋连续喂入机构 ；压缩室成捆机构型式 / 滚筒式 ；压缩室宽度 mm 1400 ；压缩室直径 mm φ1250。 | 0 | 购机补贴(通用类) | 2030-07-05 | 山东省 | 通过
2039 | 饲料（草）收获加工运输设备 | 饲料（草）收获机械 | 打（压）捆机 | 压缩室直径1.2m及以上圆捆捡拾压捆机 | 德州申湖机械制造有限公司 | 捡拾圆捆机 | 9YQ-225 |  | 型号名称 / 9YQ-225型捡拾圆捆机； 挂接方式 / 牵引式； 捡拾宽度 mm 2250； 喂入口宽度 mm / 捡拾器结构型式 / 甩刀式 ；喂入器结构型式 / 螺旋连续喂入机构 ；压缩室成捆机构型式 / 滚筒式 ；压缩室宽度 mm 1250 ；压缩室直径 mm Φ1250。 | 0 | 购机补贴(通用类) | 2029-10-24 | 山东省 | 通过
2040 | 饲料（草）收获加工运输设备 | 饲料（草）收获机械 | 打（压）捆机 | 压缩室直径1.2m及以上圆捆捡拾压捆机 | 黑龙江申湖农牧机械有限公司 | 捡拾圆捆机 | 9YG-1.4W |  | 型号名称：9YG-1.4W型捡拾圆捆机 挂接方式：牵引式 捡拾宽度：2250mm 压缩室宽度：1400mm 压缩室直径;1250mm 配套动力范围：110.2-132 捡拾器结构型式：弹齿式 捆扎方式：缠网 压缩室成捆机构型式：滚筒式 | 0 | 购机补贴(通用类) | 2028-01-09 | 黑龙江 | 通过
2041 | 饲料（草）收获加工运输设备 | 饲料（草）收获机械 | 打（压）捆机 | 压缩室直径1.2m及以上圆捆捡拾压捆机 | 黑龙江申湖农牧机械有限公司 | 捡拾圆捆机 | 9YQ-1.25W |  | 型号名称：9YQ-1.25W型捡拾圆捆机 挂接方式：牵引式 捡拾宽度：2250mm 压缩室宽度：1250mm 压缩室直径;1250mm 配套动力范围：110.2-132 捡拾器结构型式：甩刀式 捆扎方式：缠网 压缩室成捆机构型式：滚筒式 | 110.2 | 购机补贴(通用类) | 2028-04-03 | 黑龙江 | 通过
2042 | 饲料（草）收获加工运输设备 | 饲料（草）收获机械 | 打（压）捆机 | 压缩室直径1.2m及以上圆捆捡拾压捆机 | 呼伦贝尔市玖嘉机械设备制造有限公司 | 捡拾打捆机 | 9YG-1.25 |  | 捡拾宽度 2240mm， 压缩室宽度 1250mm， 压缩室直径1200mm。 | 0 | 购机补贴(通用类) | 2029-11-03 | 内蒙古自治区 | 通过
2043 | 饲料（草）收获加工运输设备 | 饲料（草）收获机械 | 打（压）捆机 | 压缩室直径1.2m及以上圆捆捡拾压捆机 | 四平吉宏机械制造有限公司 | 圆捆机 | 9YG-2.2 |  | 型号名称：9YG-2.2型圆捆机（圆捆）； 压缩室直径mm：1200（压缩室直径≥1.2m）； 压缩室宽度mm：1230（压缩室宽度≥1.2m）； 捡拾宽度mm：2230（捡拾宽度≥2.23m） | 0 | 购机补贴(通用类) | 2030-05-28 | 吉林省 | 通过
2044 | 饲料（草）收获加工运输设备 | 饲料（草）收获机械 | 打（压）捆机 | 压缩室直径1.2m及以上圆捆捡拾压捆机 | 中国农业机械化科学研究院呼和浩特分院有限公司 | 圆草捆打捆机 | 9YGJ-2.2C |  | 圆捆 ；压缩室直径1.2m ；压缩室宽度1.2m ；捡拾宽度2.235m | 0 | 购机补贴(通用类) | 2028-12-28 | 内蒙古自治区 | 通过
2045 | 饲料（草）收获加工运输设备 | 饲料（草）收获机械 | 打（压）捆机 | 压缩室直径1.2m及以上圆捆捡拾压捆机 | 中联农业机械股份有限公司 | 牵引式圆草捆打捆机 | 9YY-1.4D |  | 圆捆；捡拾宽度（m）：2.22；压缩室宽度mm：1400，压缩室直径mm：φ1200； | 0 | 购机补贴(通用类) | 2029-12-30 | 安徽省 | 通过
2046 | 饲料（草）收获加工运输设备 | 饲料（草）收获机械 | 打（压）捆机 | 压缩室直径1.2m及以上圆捆捡拾压捆机 | 中联农业机械股份有限公司 | 牵引式圆草捆打捆机 | 9YY-2200 |  | 圆捆；捡拾宽度（m）：2.2；压缩室宽度mm：1230，压缩室直径mm：φ1250； | 0 | 购机补贴(通用类) | 2030-07-05 | 安徽省 | 通过
2047 | 饲料（草）收获加工运输设备 | 饲料（草）收获机械 | 打（压）捆机 | 压缩室截面积（宽×高）0.0936m2及以上无打结器自动套袋方捆捡拾压捆机 | 河北久丰农业机械有限公司 | 方草捆打捆机 | 9YFQ-1.7 |  | 链接方式：牵引式；捡拾宽度：1700mm；捡拾器结构型式：甩刀式；喂入器结构型式：螺旋连续喂入机构；压缩室截面尺寸（宽×高mm）：260×360；扎捆方式：自动套袋；配套动力范围（kw）：51.5～73.5； | 0 | 购机补贴(通用类) | 2026-04-29 | 河北省 | 通过
2048 | 饲料（草）收获加工运输设备 | 饲料（草）收获机械 | 打（压）捆机 | 压缩室截面积（宽×高）0.0936m2及以上无打结器自动套袋方捆捡拾压捆机 | 河北久丰农业机械有限公司 | 秸秆饲料打捆机 | 9YFQS-1.7A |  | 链接方式：牵引式；捡拾宽度：1700mm；捡拾器结构型式：锤抓式+甩刀式；喂入器结构型式：螺旋连续喂入机构；压缩室截面尺寸（宽×高mm）：270×380；扎捆方式：自动缠网；配套动力范围（kw）：51.5～73.5； | 0 | 购机补贴(通用类) | 2027-07-29 | 河北省 | 通过
2049 | 饲料（草）收获加工运输设备 | 饲料（草）收获机械 | 打（压）捆机 | 压缩室截面积（宽×高）0.1344m2及以上无打结器自动套袋方捆捡拾压捆机 | 河北久丰农业机械有限公司 | 秸秆饲料打捆机 | 9YFQS-2.2 |  | 链接方式：牵引式；捡拾宽度：2200mm；捡拾器结构型式：锤爪式；喂入器结构型式：螺旋连续喂入机构；压缩室截面尺寸（宽×高mm）：350×450；扎捆方式：自动套袋；配套动力范围（kw）：99.2～191.2； | 0 | 购机补贴(通用类) | 2026-06-29 | 河北省 | 通过
2050 | 饲料（草）收获加工运输设备 | 饲料（草）收获机械 | 打（压）捆机 | 压缩室截面积（宽×高）0.1344m2及以上无打结器自动套袋方捆捡拾压捆机 | 河北久丰农业机械有限公司 | 秸秆饲料打捆机 | 9YFQS-2.2A |  | 链接方式：牵引式；捡拾宽度：2200mm；捡拾器结构型式：锤爪式；喂入器结构型式：螺旋连续喂入机构；压缩室截面尺寸（宽×高mm）：340×450；扎捆方式：自动缠网；配套动力范围（kw）：110.2～161.8； | 0 | 购机补贴(通用类) | 2027-07-29 | 河北省 | 通过
2051 | 饲料（草）收获加工运输设备 | 饲料（草）收获机械 | 打（压）捆机 | 压缩室截面积（宽×高）0.1344m2及以上无打结器自动套袋方捆捡拾压捆机 | 河北久丰农业机械有限公司 | 秸杆饲料打捆机 | 9YFQS-2.2B |  | 链接方式：牵引式；捡拾宽度：2200mm；捡拾器结构型式：锤爪式；喂入器结构型式：螺旋连续喂入机构；压缩室截面尺寸（宽×高mm）：340×450；扎捆方式：自动缠网；配套动力范围（kw）：110.2～161.8； | 0 | 购机补贴(通用类) | 2029-09-17 | 河北省 | 通过
2052 | 饲料（草）收获加工运输设备 | 饲料（草）收获机械 | 打（压）捆机 | 压缩室截面积（宽×高）0.1344m2及以上无打结器自动套袋方捆捡拾压捆机 | 吉林纳海农业装备有限公司 | 牵引式方捆打捆机 | 9YQS-2500A |  | 捡拾宽度:2.5m;压缩室截面积(宽×高):0.1584㎡;自动套袋(缠网):是 ;方捆:是 ; | 147.1 | 购机补贴(通用类) | 2030-05-25 | 吉林省 | 通过
2053 | 饲料（草）收获加工运输设备 | 饲料（草）收获机械 | 打（压）捆机 | 压缩室截面积（宽×高）0.1344m2及以上无打结器自动套袋方捆捡拾压捆机 | 四平市顺邦农机制造有限公司 | 秸秆饲料打捆机 | 9YFZ-2.2A |  | 压缩室型式:方捆 ;压缩室截面积(宽*高):0.1496m2;捡拾宽度:2.2m;套袋型式:自动套袋(网) ; | 0 | 购机补贴(通用类) | 2030-01-16 | 吉林省 | 通过
2054 | 饲料（草）收获加工运输设备 | 饲料（草）收获机械 | 打（压）捆机 | 压缩室截面积（宽×高）0.1344m2及以上无打结器自动套袋方捆捡拾压捆机 | 四平市顺邦农机制造有限公司 | 秸秆饲料打捆机 | 9YFZ-2.4 |  | 压缩室型式:方捆 ;压缩室截面积(宽*高):0.1496m2;捡拾宽度:2.4m;套袋型式:自动套袋(网) ; | 0 | 购机补贴(通用类) | 2028-03-26 | 吉林省 | 通过
2055 | 饲料（草）收获加工运输设备 | 饲料（草）收获机械 | 青（黄）饲料收获机 | 2.6m及以上自走圆盘式青饲料收获机，带对辊式籽粒破碎机构 | 河北宝镰机械有限公司 | 青饲料收获机 | 4QZ-3000 |  | 自走圆盘式; 割幅：3 m; 籽粒破碎机构:对辊式; 配套发动机功率：228 kW | 228 | 购机补贴(通用类) | 2029-12-30 | 河北省 | 通过
2056 | 饲料（草）收获加工运输设备 | 饲料（草）收获机械 | 青（黄）饲料收获机 | 2.6m及以上自走圆盘式青饲料收获机，带对辊式籽粒破碎机构 | 河北宝镰机械有限公司 | 青饲料收获机 | 4QZ-4000 |  | 自走圆盘式; 割幅：4 m; 籽粒破碎机构:对辊式; 配套发动机功率：294 kW | 294 | 购机补贴(通用类) | 2029-12-30 | 河北省 | 通过
2057 | 饲料（草）收获加工运输设备 | 饲料（草）收获机械 | 青（黄）饲料收获机 | 2.6m及以上自走圆盘式青饲料收获机，带对辊式籽粒破碎机构 | 获嘉县创鑫机械制造有限公司 | 青饲料收获机 | 4QZ-2900 |  | 自走圆盘式; 割幅：2.9 m; 籽粒破碎机构:对辊式; 配套发动机功率：228 kW | 228 | 购机补贴(通用类) | 2028-12-28 | 河南省 | 通过
2058 | 饲料（草）收获加工运输设备 | 饲料（草）收获机械 | 青（黄）饲料收获机 | 2.6m及以上自走圆盘式青饲料收获机，带对辊式籽粒破碎机构 | 获嘉县创鑫机械制造有限公司 | 青饲料收获机 | 4QZ-3500 |  | 自走圆盘式; 割幅：3.37 m; 籽粒破碎机构:对辊式; 配套发动机功率：295 kW； | 295 | 购机补贴(通用类) | 2028-12-28 | 河南省 | 通过
2059 | 饲料（草）收获加工运输设备 | 饲料（草）收获机械 | 青（黄）饲料收获机 | 2.6m及以上自走圆盘式青饲料收获机，带对辊式籽粒破碎机构 | 新疆牧神机械有限责任公司 | 自走式青（黄）贮饲料收获机 | 现：4QZ-3000BS(G4)（原：4QZ-3000BS） |  | 结构型式：自走式（自走圆盘式）；割台切割器型式：双旋转圆盘刀；割副：3m；籽粒破碎机构型式：对辊式+揉搓板；配套发动机额定功率：279kW； | 279 | 购机补贴(通用类) | 2030-07-05 | 新疆维吾尔自治区 | 通过
2060 | 饲料（草）收获加工运输设备 | 饲料（草）收获机械 | 青（黄）饲料收获机 | 2.6m及以上自走圆盘式青饲料收获机，带对辊式籽粒破碎机构 | 新乡市乐为农农牧机械有限公司 | 自走式青饲料收获机 | 现：4QZ-2700(G4)（原：4QZ-2700） |  | 自走圆盘式。割副2.69m，籽粒破碎结构：对辊式，配套发动机功率：202.5KW | 202.5 | 购机补贴(通用类) | 2027-09-01 | 河南省 | 通过
2061 | 饲料（草）收获加工运输设备 | 饲料（草）收获机械 | 青（黄）饲料收获机 | 2.6m及以上自走圆盘式青饲料收获机，带对辊式籽粒破碎机构 | 勇猛机械股份有限公司 | 自走式饲料收获机 | 4QZ-300 |  | 自走圆盘式;割幅：2.92m;籽粒破碎机构:对辊式;配套发动机功率：294kW | 294 | 购机补贴(通用类) | 2029-12-26 | 天津市 | 通过
2062 | 饲料（草）收获加工运输设备 | 饲料（草）加工机械 | 饲料（草）粉碎机 | 400—550mm饲料粉碎机 | 沧州昌鸿磨浆机械有限公司 | 饲料粉碎机 | 9F40-28 |  | 型号名称：9F40-28饲料粉碎机 结构型式：锤片式 壳体制造方式：焊接 外形尺寸 （长×宽×高）：1100×740×860mm 整机质量（不含电机）：110Kg 配套动力：15kW 主轴转速：3400r/min 转子盘直径：295mm 粉碎室宽度：280mm 转子工作直径：400mm 锤片或齿爪数量：24个 | 15 | 购机补贴(非通用类) | 2028-06-04 | 河北省 | 通过
2063 | 饲料（草）收获加工运输设备 | 饲料（草）加工机械 | 饲料（草）粉碎机 | 400—550mm饲料粉碎机 | 沧州昌鸿磨浆机械有限公司 | 饲料粉碎机 | 9F42-40 |  | 型号名称：9F42-40饲料粉碎机 结构型式：锤片式 壳体制造方式：焊接 外形尺寸 （长×宽×高）：1400×900×980mm 整机质量（不含电机）：170Kg 配套动力：15kW 主轴转速：3400r/min 转子盘直径：295mm 粉碎室宽度：400mm 转子工作直径：420mm 锤片或齿爪数量：32个 | 15 | 购机补贴(非通用类) | 2028-06-04 | 河北省 | 通过
2064 | 饲料（草）收获加工运输设备 | 饲料（草）加工机械 | 饲料（草）粉碎机 | 400—550mm饲料粉碎机 | 沧州昌鸿磨浆机械有限公司 | 饲草粉碎机 | 9FC-40-20 |  | 名称：9FC-40-20型饲草粉碎机 结构形式：滚筒式 外形尺寸：1250×1100×840mm 配套动力：11kW 配套动力转速：1440r/min 主轴额定转速：3400r/min 生产率：510kg/h 传动方式：皮带 转子直径（不带锤片）：410mm 转子宽度：165mm 转子工作直径：410mm 锤片数量：16片 喂入方式：人工轴向喂入 刀片数量：动刀3 定刀1片 铡切机构形式：轮盘式 | 11 | 购机补贴(非通用类) | 2027-11-27 | 河北省 | 通过
2065 | 饲料（草）收获加工运输设备 | 饲料（草）加工机械 | 饲料（草）粉碎机 | 400—550mm饲料粉碎机 | 沧州昌鸿磨浆机械有限公司 | 饲草粉碎机 | 9FC-40-28 |  | 型号名称：9FC-40-28型饲草粉碎机结构形式：滚筒式外形尺寸（长×宽×高）：1330×1100×840mm配套动力：15kW配套动力转速：1440r/min主轴额定转速：3400r/min 生产率：550kg/h 传动方式：皮带 转子直径（不带锤片）：410mm 转子宽度：230mm转子工作直径：410mm锤片数量：24片喂入方式：人工轴向喂入刀片数量：动刀3 定刀1片 铡切机构形式：轮盘式 | 15 | 购机补贴(非通用类) | 2027-11-27 | 河北省 | 通过
2066 | 饲料（草）收获加工运输设备 | 饲料（草）加工机械 | 饲料（草）粉碎机 | 400—550mm饲料粉碎机 | 沧州昌鸿磨浆机械有限公司 | 饲草粉碎机 | 9FC-40-35 |  | 名称：9FC-40-35饲草粉碎机 结构型式：滚筒式 外形尺寸：1100×1400×850mm 配套动力：15kW 配套动力转速：1440r/min 主轴额定转速：3400r/min 生产率：600kg/h 传动方式：皮带 转子直径（不带锤片）：400mm 转子宽度：300mm 转子工作直径：400mm 锤片数量：24片 喂入方式：人工轴向喂入 刀片数量：动刀3片 定刀1 铡切机构型式：轮盘式 | 15 | 购机补贴(非通用类) | 2028-06-04 | 河北省 | 通过
2067 | 饲料（草）收获加工运输设备 | 饲料（草）加工机械 | 饲料（草）粉碎机 | 400—550mm饲料粉碎机 | 沧州昌鸿磨浆机械有限公司 | 饲草粉碎机 | 9FC-40-40 |  | 名称：9FC-40-40型饲草粉碎机 结构形式：滚筒式 外形尺寸：1520×1470×950mm配套动力：18.5kW 配套动力转速：1465r/min 主轴额定转速：3400r/min 生产率：1050kg/h 传动方式：皮带 转子直径（不带锤片）：410mm 转子宽度：350mm 转子工作直径：430mm 锤片数量24片 喂入方式人工轴向喂入 刀片数量：动刀3 定刀1片 铡切机构形式：轮盘式 | 18.5 | 购机补贴(非通用类) | 2027-11-27 | 河北省 | 通过
2068 | 饲料（草）收获加工运输设备 | 饲料（草）加工机械 | 饲料（草）粉碎机 | 400—550mm饲料粉碎机 | 沧州昌鸿磨浆机械有限公司 | 饲草粉碎机 | 9FC-460-200 |  | 名称：9FC-460-200饲草粉碎机 结构型式：滚筒式 外形尺寸：920×1370×1170mm 配套动力：5.5kW 配套动力转速：1440r/min 主轴额定转速：3250r/min 生产率：400kg/h 传动方式：皮带 转子直径（不带锤片）：400mm 转子宽度：142mm 转子工作直径：460mm 锤片数量：24片 喂入方式：人工轴向喂入刀片数量：动刀6片 定刀1片铡切机构型式：轮盘式 | 5.5 | 购机补贴(非通用类) | 2028-06-04 | 河北省 | 通过
2069 | 饲料（草）收获加工运输设备 | 饲料（草）加工机械 | 饲料（草）粉碎机 | 400—550mm饲料粉碎机 | 沧州昌鸿磨浆机械有限公司 | 饲草粉碎机 | 9FC-50-20 |  | 型号名称：9FC-50-20型饲草粉碎机结构形式：滚筒式外形尺寸 （长×宽×高）：1045×720×1830mm配套动力：3.0kW配套动力转速：2800r/min主轴额定转速：965r/min生产率：200kg/h传动方式：皮带 转子直径（不带锤片）：540mm 转子宽度：145mm转子工作直径：540mm锤片数量：36片喂入方式：人工轴向喂入刀片数量：动刀6 定刀1片铡切机构形式：轮盘式 | 3 | 购机补贴(非通用类) | 2027-11-27 | 河北省 | 通过
2070 | 饲料（草）收获加工运输设备 | 饲料（草）加工机械 | 饲料（草）粉碎机 | 400—550mm饲料粉碎机 | 沧州盛承祥机械制造有限公司 | 饲料粉碎机 | 9FQ-40-20E |  | 外形尺寸（长×宽×高）（mm）：1300×1060×1180，配套动力：4KW，主轴转速：3500r/min，整机质量(不含电机)：72kg，转子盘直径：400mm，转子工作直径：400mm，锤片或齿爪数量：24个，动刀片数量：3个，结构型式：锤片式（含粉碎秸蔓类功能） | 4 | 购机补贴(非通用类) | 2028-06-04 | 河北省 | 通过
2071 | 饲料（草）收获加工运输设备 | 饲料（草）加工机械 | 饲料（草）粉碎机 | 400—550mm饲料粉碎机 | 沧州盛承祥机械制造有限公司 | 饲料粉碎机 | 9FQ-40-28B |  | 结构形式：锤片式（含粉碎秸蔓功能） 外形尺寸:（长×宽×高）1200×1260×1060mm 整机质量（不含电机）160kg 转子盘直径：240mm 转子工作直径：400mm 粉碎室宽度：280mm 锤片数量：24个 主轴转数：3500r/min 动刀片数量：6个 配套动力：11kw | 11 | 购机补贴(非通用类) | 2026-08-18 | 河北省 | 通过
2072 | 饲料（草）收获加工运输设备 | 饲料（草）加工机械 | 饲料（草）粉碎机 | 400—550mm饲料粉碎机 | 沧州盛承祥机械制造有限公司 | 饲料粉碎机 | 9FQ-40-28E |  | 外形尺寸（长×宽×高）（mm）：1000×1380×900，整机质量(不含电机)：1201kg，转子盘直径：400mm，转子工作直径：400mm，配套动力;11KW,主轴转速:3800 r/min 粉碎室宽度:280mm 锤片或齿爪数量：24片 动刀片数量：3片 | 11 | 购机补贴(非通用类) | 2028-06-04 | 河北省 | 通过
2073 | 饲料（草）收获加工运输设备 | 饲料（草）加工机械 | 饲料（草）粉碎机 | 400—550mm饲料粉碎机 | 沧州盛承祥机械制造有限公司 | 饲料粉碎机 | 9FQ-40-28Z |  | 结构型式：锤片式（含粉碎秸蔓功能）外形尺寸：（长×宽×高）1115×1500×930 mm 整机质量：（不含电机）150kg 转子盘直径：240mm 转子工作直径：400mm 粉碎室宽度：280mm 锤片数量：24个 主轴转速：3800r/min 配套动力：11kw 动刀片数量3个 | 11 | 购机补贴(非通用类) | 2026-08-18 | 河北省 | 通过
2074 | 饲料（草）收获加工运输设备 | 饲料（草）加工机械 | 饲料（草）粉碎机 | 400—550mm饲料粉碎机 | 沧州盛承祥机械制造有限公司 | 饲料粉碎机 | 9FQ-40-35Z |  | 结构型式：锤片式（含粉碎秸蔓功能）外形尺寸：（长×宽×高）1200×1600×940mm 整机质量（不含电机）180kg 转子盘直径：240mm 转子工作直径：400mm 粉碎室宽度：350mm 锤片数量：24个 主轴转速：3800r/min 配套动力：15kw 动刀片数量：3个 | 15 | 购机补贴(非通用类) | 2026-08-18 | 河北省 | 通过
2075 | 饲料（草）收获加工运输设备 | 饲料（草）加工机械 | 饲料（草）粉碎机 | 400—550mm饲料粉碎机 | 沧州盛承祥机械制造有限公司 | 饲料粉碎机 | 9FQ-46-20E |  | 外形尺寸（长×宽×高）（mm）：920×1300×1150，整机质量(不含电机)：88kg，配套动力：4KW,主轴转速:3200r/min,转子盘直径：400mm，转子工作直径460mm，结构型式：锤片式（含粉碎秸蔓类功能）,锤片或齿爪数量:24个，动刀6个 | 4 | 购机补贴(非通用类) | 2028-06-04 | 河北省 | 通过
2076 | 饲料（草）收获加工运输设备 | 饲料（草）加工机械 | 饲料（草）粉碎机 | 400—550mm饲料粉碎机 | 沧州盛承祥机械制造有限公司 | 饲料粉碎机 | 9FQ-46-28E |  | 外形尺寸（长×宽×高）（mm）：920×1350×1160，结构型式：锤片式（含粉碎秸蔓类功能）整机质量(不含电机)：96kg，转子盘直径：400mm，转子工作直径：460mm，粉碎室宽度：280mm，锤片或齿爪数量：36片，配套动力：4KW,主轴转速:2700r/min,动刀片数量:6片 | 4 | 购机补贴(非通用类) | 2028-06-04 | 河北省 | 通过
2077 | 饲料（草）收获加工运输设备 | 饲料（草）加工机械 | 饲料（草）粉碎机 | 400—550mm饲料粉碎机 | 沧州盛承祥机械制造有限公司 | 饲料粉碎机 | 9FQ-46-40E |  | 外形尺寸（长×宽×高）（mm）：1220×1500×930，结构型式：锤片式（含粉碎秸蔓类功能），整机质量(不含电机)：170kg，转子盘直径：400mm，转子工作直径：460mm，配套动力：15KW,主轴转速:3800r/min,锤片或齿爪数量:24个，动刀片数量：3个 | 15 | 购机补贴(非通用类) | 2028-06-04 | 河北省 | 通过
2078 | 饲料（草）收获加工运输设备 | 饲料（草）加工机械 | 饲料（草）粉碎机 | 400—550mm饲料粉碎机 | 贵州省慈力慧通养殖设备有限公司 | 饲料粉碎机 | 9FZ-51-15 |  | 转子工作直径：510 mm | 11 | 购机补贴(非通用类) | 2029-06-25 | 贵州省 | 通过
2079 | 饲料（草）收获加工运输设备 | 饲料（草）加工机械 | 饲料（草）粉碎机 | 400—550mm饲料粉碎机 | 贵州省慈力慧通养殖设备有限公司 | 饲料粉碎机 | 9FZ-51-20 |  | 转子工作直径：510 mm | 11 | 购机补贴(非通用类) | 2029-06-25 | 贵州省 | 通过
2080 | 饲料（草）收获加工运输设备 | 饲料（草）加工机械 | 饲料（草）粉碎机 | 400—550mm饲料粉碎机 | 河南富牧农畜牧设备有限公司 | 饲料粉碎机 | 9FZ-50-13.1 |  | 转子工作直径：500 mm | 7.5 | 购机补贴(非通用类) | 2030-01-06 | 河南省 | 通过
2081 | 饲料（草）收获加工运输设备 | 饲料（草）加工机械 | 饲料（草）粉碎机 | 400—550mm饲料粉碎机 | 河南富牧农畜牧设备有限公司 | 饲料粉碎机 | 9FZ-50-15.5Z |  | 转子工作直径：500 mm | 11 | 购机补贴(非通用类) | 2030-01-06 | 河南省 | 通过
2082 | 饲料（草）收获加工运输设备 | 饲料（草）加工机械 | 饲料（草）粉碎机 | 400—550mm饲料粉碎机 | 河南富牧农畜牧设备有限公司 | 饲料粉碎机 | 9FZ-50-20 |  | 转子工作直径：500 mm | 11 | 购机补贴(非通用类) | 2030-01-06 | 河南省 | 通过
2083 | 饲料（草）收获加工运输设备 | 饲料（草）加工机械 | 饲料（草）粉碎机 | 400—550mm饲料粉碎机 | 河南九鼎畜牧机械有限公司 | 饲料粉碎机 | 9FZ-510-200 |  | 转子工作直径：510 mm | 11 | 购机补贴(非通用类) | 2029-02-03 | 河南省 | 通过
2084 | 饲料（草）收获加工运输设备 | 饲料（草）加工机械 | 饲料（草）粉碎机 | 400—550mm饲料粉碎机 | 河南四季为农农业机械有限公司 | 饲料粉碎机 | 9FZ-47-13 |  | 转子工作直径470mm | 7.5 | 购机补贴(非通用类) | 2028-11-08 | 河南省 | 通过
2085 | 饲料（草）收获加工运输设备 | 饲料（草）加工机械 | 饲料（草）粉碎机 | 400—550mm饲料粉碎机 | 卫辉市飞宇机械制造有限公司 | 饲料粉碎机 | 9FZ-51-20A |  | 转子工作直径：510 mm | 11 | 购机补贴(非通用类) | 2029-12-24 | 河南省 | 通过
2086 | 饲料（草）收获加工运输设备 | 饲料（草）加工机械 | 饲料（草）粉碎机 | 400—550mm饲料粉碎机 | 卫辉市冠牧畜牧养殖设备有限公司 | 饲料粉碎机 | 9FZ-51-16B |  | 转子工作直径：510 mm | 11 | 购机补贴(非通用类) | 2029-11-05 | 河南省 | 通过
2087 | 饲料（草）收获加工运输设备 | 饲料（草）加工机械 | 饲料（草）粉碎机 | 400—550mm饲料粉碎机 | 卫辉市冠牧畜牧养殖设备有限公司 | 饲料粉碎机 | 9FZ-51-20 |  | 转子工作直径：510 mm | 11 | 购机补贴(非通用类) | 2029-11-05 | 河南省 | 通过
2088 | 饲料（草）收获加工运输设备 | 饲料（草）加工机械 | 饲料（草）粉碎机 | 400—550mm饲料粉碎机 | 卫辉市鸿安机械制造有限公司 | 饲料粉碎机 | 9FZ-51-15.5Z |  | 转子工作直径：510 mm | 11 | 购机补贴(非通用类) | 2029-11-05 | 河南省 | 通过
2089 | 饲料（草）收获加工运输设备 | 饲料（草）加工机械 | 饲料（草）粉碎机 | 400—550mm饲料粉碎机 | 卫辉市鸿安机械制造有限公司 | 饲料粉碎机 | 9FZ-51-20 |  | 转子工作直径：510 mm | 11 | 购机补贴(非通用类) | 2030-01-06 | 河南省 | 通过
2090 | 饲料（草）收获加工运输设备 | 饲料（草）加工机械 | 饲料（草）粉碎机 | 400—550mm饲料粉碎机 | 卫辉市汇鑫畜牧机械有限公司 | 饲料粉碎机 | 9FZ-51-15.5 |  | 转子工作直径：510 mm | 11 | 购机补贴(非通用类) | 2029-10-30 | 河南省 | 通过
2091 | 饲料（草）收获加工运输设备 | 饲料（草）加工机械 | 饲料（草）粉碎机 | 400—550mm饲料粉碎机 | 新乡市慈航机械设备有限公司 | 饲料粉碎机 | 9FZ-51-13 |  | 转子工作直径：510 mm | 7.5 | 购机补贴(非通用类) | 2029-11-05 | 河南省 | 通过
2092 | 饲料（草）收获加工运输设备 | 饲料（草）加工机械 | 饲料（草）粉碎机 | 400—550mm饲料粉碎机 | 新乡市慈航机械设备有限公司 | 饲料粉碎机 | 9FZ-51-20A |  | 转子工作直径：510 mm | 11 | 购机补贴(非通用类) | 2029-11-05 | 河南省 | 通过
2093 | 饲料（草）收获加工运输设备 | 饲料（草）加工机械 | 饲料（草）粉碎机 | 400—550mm饲料粉碎机 | 新乡市宏大农牧设备有限公司 | 饲料粉碎机 | 9FZ-51-13 |  | 转子工作直径：510 mm | 7.5 | 购机补贴(非通用类) | 2028-12-17 | 河南省 | 通过
2094 | 饲料（草）收获加工运输设备 | 饲料（草）加工机械 | 饲料（草）粉碎机 | 400—550mm饲料粉碎机 | 新乡市乐为农农牧机械有限公司 | 饲料粉碎机 | 9FZ-47-13 |  | 转子工作直径470mm | 7.5 | 购机补贴(非通用类) | 2028-11-08 | 河南省 | 通过
2095 | 饲料（草）收获加工运输设备 | 饲料（草）加工机械 | 饲料（草）粉碎机 | 400—550mm饲料粉碎机 | 新乡市乐为农农牧机械有限公司 | 饲料粉碎机 | 9FZ-51-12 |  | 转子工作直径510mm | 7.5 | 购机补贴(非通用类) | 2028-11-08 | 河南省 | 通过
2096 | 饲料（草）收获加工运输设备 | 饲料（草）加工机械 | 饲料（草）粉碎机 | 400—550mm饲料粉碎机 | 新乡市乾鸿养殖设备有限公司 | 饲料粉碎机 | 9FZ-51-13 |  | 转子工作直径：510 mm | 7.5 | 购机补贴(非通用类) | 2029-10-30 | 河南省 | 通过
2097 | 饲料（草）收获加工运输设备 | 饲料（草）加工机械 | 饲料（草）粉碎机 | 400—550mm饲料粉碎机 | 新乡市全丰养殖设备有限公司 | 饲料粉碎机 | 9FZ-50-13 |  | 转子工作直径：510 mm | 7.5 | 购机补贴(非通用类) | 2029-05-19 | 河南省 | 通过
2098 | 饲料（草）收获加工运输设备 | 饲料（草）加工机械 | 饲料（草）粉碎机 | 400—550mm饲料粉碎机 | 新乡市中鹏畜牧机械设备有限公司 | 饲料粉碎机 | 9FZ-50-13.1 |  | 转子工作直径：500 mm | 7.5 | 购机补贴(非通用类) | 2030-01-06 | 河南省 | 通过
2099 | 饲料（草）收获加工运输设备 | 饲料（草）加工机械 | 饲料（草）粉碎机 | 400—550mm饲料粉碎机 | 新乡市中鹏畜牧机械设备有限公司 | 饲料粉碎机 | 9FZ-50-13.1Z |  | 转子工作直径：500 mm | 7.5 | 购机补贴(非通用类) | 2030-01-06 | 河南省 | 通过
2100 | 饲料（草）收获加工运输设备 | 饲料（草）加工机械 | 饲料（草）粉碎机 | 400—550mm饲料粉碎机 | 郑州市华中机械科技有限公司 | 锤片式饲料粉碎机 | 9FZ-52-20 |  | 转子工作直径：520 mm | 11 | 购机补贴(非通用类) | 2025-11-01 | 河南省 | 通过
2101 | 饲料（草）收获加工运输设备 | 饲料（草）加工机械 | 饲料（草）粉碎机 | 400—550mm饲料粉碎机 | 郑州顺宝机械设备有限公司 | 饲料粉碎机 | 9FZ-52-20 |  | 转子工作直径：520 mm | 11 | 购机补贴(非通用类) | 2028-12-17 | 河南省 | 通过
2102 | 饲料（草）收获加工运输设备 | 饲料（草）加工机械 | 饲料（草）粉碎机 | 550mm及以上饲料粉碎机 | 沧州盛承祥机械制造有限公司 | 饲料粉碎机 | 9FQ-56-20E |  | 外形尺寸（长×宽×高）（mm）：930×1300×1320，整机质量(不含电机)：100kg，配套动力：4KW,主轴转速：2800r/min，转子盘直径：550mm，转子工作直径：560mm，锤片或齿爪数量：18个，动刀片数量：6个，结构型式：锤片式（含粉碎秸蔓类功能） | 4 | 购机补贴(非通用类) | 2028-06-04 | 河北省 | 通过
2103 | 饲料（草）收获加工运输设备 | 饲料（草）加工机械 | 饲料（草）粉碎机 | 550mm及以上饲料粉碎机 | 贵州省慈力慧通养殖设备有限公司 | 饲料粉碎机 | 9FZ-55-16 |  | 转子工作直径：550 mm | 15 | 购机补贴(非通用类) | 2029-06-25 | 贵州省 | 通过
2104 | 饲料（草）收获加工运输设备 | 饲料（草）加工机械 | 饲料（草）粉碎机 | 550mm及以上饲料粉碎机 | 河南富牧农畜牧设备有限公司 | 饲料粉碎机 | 9FZ-55.5-20 |  | 转子工作直径：555 mm | 15 | 购机补贴(非通用类) | 2030-01-06 | 河南省 | 通过
2105 | 饲料（草）收获加工运输设备 | 饲料（草）加工机械 | 饲料（草）粉碎机 | 550mm及以上饲料粉碎机 | 河南九鼎畜牧机械有限公司 | 饲料粉碎机 | 9FZ-555-180 |  | 转子工作直径：555 mm | 15 | 购机补贴(非通用类) | 2029-02-03 | 河南省 | 通过
2106 | 饲料（草）收获加工运输设备 | 饲料（草）加工机械 | 饲料（草）粉碎机 | 550mm及以上饲料粉碎机 | 河南九鼎畜牧机械有限公司 | 饲料粉碎机 | 9FZ-555-200 |  | 转子工作直径：555 mm | 15 | 购机补贴(非通用类) | 2029-02-03 | 河南省 | 通过
2107 | 饲料（草）收获加工运输设备 | 饲料（草）加工机械 | 饲料（草）粉碎机 | 550mm及以上饲料粉碎机 | 河南四季为农农业机械有限公司 | 饲料粉碎机 | 9FZ-555-155 |  | 转子工作直径555mm | 11 | 购机补贴(非通用类) | 2026-02-07 | 河南省 | 通过
2108 | 饲料（草）收获加工运输设备 | 饲料（草）加工机械 | 饲料（草）粉碎机 | 550mm及以上饲料粉碎机 | 卫辉市飞宇机械制造有限公司 | 饲料粉碎机 | 9FZ-55-12.5A |  | 转子工作直径：550 mm | 15 | 购机补贴(非通用类) | 2029-12-24 | 河南省 | 通过
2109 | 饲料（草）收获加工运输设备 | 饲料（草）加工机械 | 饲料（草）粉碎机 | 550mm及以上饲料粉碎机 | 卫辉市飞宇机械制造有限公司 | 饲料粉碎机 | 9FZ-55-16A |  | 转子工作直径：550 mm | 15 | 购机补贴(非通用类) | 2029-12-24 | 河南省 | 通过
2110 | 饲料（草）收获加工运输设备 | 饲料（草）加工机械 | 饲料（草）粉碎机 | 550mm及以上饲料粉碎机 | 卫辉市冠牧畜牧养殖设备有限公司 | 饲料粉碎机 | 9FZ-55.5-20 |  | 转子工作直径：555 mm | 15 | 购机补贴(非通用类) | 2029-02-03 | 河南省 | 通过
2111 | 饲料（草）收获加工运输设备 | 饲料（草）加工机械 | 饲料（草）粉碎机 | 550mm及以上饲料粉碎机 | 卫辉市冠牧畜牧养殖设备有限公司 | 饲料粉碎机 | 9FZ-61-13.1C |  | 转子工作直径：610 mm | 7.5 | 购机补贴(非通用类) | 2029-11-05 | 河南省 | 通过
2112 | 饲料（草）收获加工运输设备 | 饲料（草）加工机械 | 饲料（草）粉碎机 | 550mm及以上饲料粉碎机 | 卫辉市冠牧畜牧养殖设备有限公司 | 饲料粉碎机 | 9FZ-61-15.5D |  | 转子工作直径：610 mm | 11 | 购机补贴(非通用类) | 2029-11-05 | 河南省 | 通过
2113 | 饲料（草）收获加工运输设备 | 饲料（草）加工机械 | 饲料（草）粉碎机 | 550mm及以上饲料粉碎机 | 卫辉市海华机械有限公司 | 饲料粉碎机 | 9FZ-55-20 |  | 转子工作直径：550 mm | 11 | 购机补贴(非通用类) | 2029-05-19 | 河南省 | 通过
2114 | 饲料（草）收获加工运输设备 | 饲料（草）加工机械 | 饲料（草）粉碎机 | 550mm及以上饲料粉碎机 | 卫辉市和牧畜牧设备有限公司 | 饲料粉碎机 | 9FZ-55.5-9A |  | 转子工作直径：555 mm | 18.5 | 购机补贴(非通用类) | 2030-01-14 | 河南省 | 通过
2115 | 饲料（草）收获加工运输设备 | 饲料（草）加工机械 | 饲料（草）粉碎机 | 550mm及以上饲料粉碎机 | 卫辉市鸿安机械制造有限公司 | 饲料粉碎机 | 9FZ-55.5-20 |  | 转子工作直径：555 mm | 11 | 购机补贴(非通用类) | 2029-11-05 | 河南省 | 通过
2116 | 饲料（草）收获加工运输设备 | 饲料（草）加工机械 | 饲料（草）粉碎机 | 550mm及以上饲料粉碎机 | 卫辉市华丰机械设备有限公司 | 饲料粉碎机 | 9FZ-56-16 |  | 转子工作直径：560 mm | 11 | 购机补贴(非通用类) | 2028-12-17 | 河南省 | 通过
2117 | 饲料（草）收获加工运输设备 | 饲料（草）加工机械 | 饲料（草）粉碎机 | 550mm及以上饲料粉碎机 | 卫辉市汇鑫畜牧机械有限公司 | 饲料粉碎机 | 9FZ-55.5-13 |  | 转子工作直径：555 mm | 7.5 | 购机补贴(非通用类) | 2029-10-30 | 河南省 | 通过
2118 | 饲料（草）收获加工运输设备 | 饲料（草）加工机械 | 饲料（草）粉碎机 | 550mm及以上饲料粉碎机 | 卫辉市汇鑫畜牧机械有限公司 | 饲料粉碎机 | 9FZ-55.5-20 |  | 转子工作直径：555 mm | 15 | 购机补贴(非通用类) | 2029-10-30 | 河南省 | 通过
2119 | 饲料（草）收获加工运输设备 | 饲料（草）加工机械 | 饲料（草）粉碎机 | 550mm及以上饲料粉碎机 | 卫辉市希民机械制造有限公司 | 饲料粉碎机 | 9FZ-55.5-13.1A |  | 转子工作直径：555 mm | 22 | 购机补贴(非通用类) | 2030-01-14 | 河南省 | 通过
2120 | 饲料（草）收获加工运输设备 | 饲料（草）加工机械 | 饲料（草）粉碎机 | 550mm及以上饲料粉碎机 | 卫辉市希民机械制造有限公司 | 饲料粉碎机 | 9FZ-55.5-9A |  | 转子工作直径：555 mm | 18.5 | 购机补贴(非通用类) | 2030-01-14 | 河南省 | 通过
2121 | 饲料（草）收获加工运输设备 | 饲料（草）加工机械 | 饲料（草）粉碎机 | 550mm及以上饲料粉碎机 | 新乡市大牧人机械设备有限公司 | 饲料粉碎机 | 9FZ-55.5-17 |  | 转子工作直径：555 mm | 15 | 购机补贴(非通用类) | 2029-07-28 | 河南省 | 通过
2122 | 饲料（草）收获加工运输设备 | 饲料（草）加工机械 | 饲料（草）粉碎机 | 550mm及以上饲料粉碎机 | 新乡市宏大农牧设备有限公司 | 饲料粉碎机 | 9FZ-55-20 |  | 转子工作直径：550 mm | 11 | 购机补贴(非通用类) | 2028-12-17 | 河南省 | 通过
2123 | 饲料（草）收获加工运输设备 | 饲料（草）加工机械 | 饲料（草）粉碎机 | 550mm及以上饲料粉碎机 | 新乡市乐为农农牧机械有限公司 | 饲料粉碎机 | 9FZ-55-15 |  | 转子工作直径550mm | 11 | 购机补贴(非通用类) | 2028-11-08 | 河南省 | 通过
2124 | 饲料（草）收获加工运输设备 | 饲料（草）加工机械 | 饲料（草）粉碎机 | 550mm及以上饲料粉碎机 | 新乡市乐为农农牧机械有限公司 | 饲料粉碎机 | 9FZ-555-155 |  | 转子工作直径555mm | 11 | 购机补贴(非通用类) | 2026-02-07 | 河南省 | 通过
2125 | 饲料（草）收获加工运输设备 | 饲料（草）加工机械 | 饲料（草）粉碎机 | 550mm及以上饲料粉碎机 | 新乡市乐为农农牧机械有限公司 | 饲料粉碎机 | 9FZ-56-20 |  | 转子工作直径560mm | 11 | 购机补贴(非通用类) | 2028-11-08 | 河南省 | 通过
2126 | 饲料（草）收获加工运输设备 | 饲料（草）加工机械 | 饲料（草）粉碎机 | 550mm及以上饲料粉碎机 | 新乡市乾鸿养殖设备有限公司 | 饲料粉碎机 | 9FZ-55.5-13 |  | 转子工作直径：555 mm | 22 | 购机补贴(非通用类) | 2029-10-30 | 河南省 | 通过
2127 | 饲料（草）收获加工运输设备 | 饲料（草）加工机械 | 饲料（草）粉碎机 | 550mm及以上饲料粉碎机 | 新乡市乾鸿养殖设备有限公司 | 饲料粉碎机 | 9FZ-55.5-16 |  | 转子工作直径：555 mm | 15 | 购机补贴(非通用类) | 2029-10-30 | 河南省 | 通过
2128 | 饲料（草）收获加工运输设备 | 饲料（草）加工机械 | 饲料（草）粉碎机 | 550mm及以上饲料粉碎机 | 新乡市全丰养殖设备有限公司 | 饲料粉碎机 | 9FZ-55-20 |  | 转子工作直径≥：555 mm | 11 | 购机补贴(非通用类) | 2029-05-19 | 河南省 | 通过
2129 | 饲料（草）收获加工运输设备 | 饲料（草）加工机械 | 饲料（草）粉碎机 | 550mm及以上饲料粉碎机 | 新乡市鑫福源畜牧设备有限公司 | 饲料粉碎机 | 9FZ-55.5-15.5 |  | 转子工作直径：555 mm | 11 | 购机补贴(非通用类) | 2029-05-19 | 河南省 | 通过
2130 | 饲料（草）收获加工运输设备 | 饲料（草）加工机械 | 饲料（草）粉碎机 | 550mm及以上饲料粉碎机 | 新乡市鑫利源畜牧机械设备有限公司 | 饲料粉碎机 | 9FZ-56-16 |  | 转子工作直径：560 mm | 11 | 购机补贴(非通用类) | 2028-12-17 | 河南省 | 通过
2131 | 饲料（草）收获加工运输设备 | 饲料（草）加工机械 | 饲料（草）粉碎机 | 550mm及以上饲料粉碎机 | 新乡市中鹏畜牧机械设备有限公司 | 饲料粉碎机 | 9FZ-55.2-15.5Z |  | 转子工作直径：552 mm | 11 | 购机补贴(非通用类) | 2030-01-06 | 河南省 | 通过
2132 | 饲料（草）收获加工运输设备 | 饲料（草）加工机械 | 饲料（草）粉碎机 | 550mm及以上饲料粉碎机 | 新乡市中鹏畜牧机械设备有限公司 | 饲料粉碎机 | 9FZ-56-20 |  | 转子工作直径：560 mm | 11 | 购机补贴(非通用类) | 2030-01-06 | 河南省 | 通过
2133 | 饲料（草）收获加工运输设备 | 饲料（草）加工机械 | 饲料（草）粉碎机 | 550mm及以上饲料粉碎机 | 郑州市华中机械科技有限公司 | 饲料粉碎机 | 9FZ-55-15 |  | 转子工作直径：555 mm | 11 | 购机补贴(非通用类) | 2029-02-03 | 河南省 | 通过
2134 | 饲料（草）收获加工运输设备 | 饲料（草）加工机械 | 饲料（草）粉碎机 | 550mm及以上饲料粉碎机 | 郑州市牧昌农业机械制造有限公司 | 饲料粉碎机 | 9FZ-55-15 |  | 型号名称：9FZ-55-15饲料粉粹机， 外形尺寸：1250x770x1750(mm), 结构型式：锤片式， 转子工作直径: ≥550mm, 配套动力：11kw. | 11 | 购机补贴(非通用类) | 2026-12-27 | 河南省 | 通过
2135 | 饲料（草）收获加工运输设备 | 饲料（草）加工机械 | 全混合日粮制备机 | 4—9m³饲料全混合日粮制备机 | 河北飞扬机械制造有限公司 | 全混合日粮制备机 | 9JGW-4 |  | 型式：固定卧式。配套动力型式：电动机。配套动力功率：11kw。搅拌仓容积：4m³。搅拌仓仓体外形尺寸（长x宽x高）mm：2400×1500×1500。主搅龙数量：1个。 | 11 | 购机补贴(非通用类) | 2030-01-20 | 河北省 | 通过
2136 | 饲料（草）收获加工运输设备 | 饲料（草）加工机械 | 全混合日粮制备机 | 4—9m³饲料全混合日粮制备机 | 河北飞扬机械制造有限公司 | 全混合日粮制备机 | 9JGW-5 |  | 型式：固定卧式。配套动力型式：电动机。配套动力功率：15kw。搅拌仓容积：5m³。搅拌仓仓体外形尺寸（长x宽x高）mm：2800×1500×1650。主搅龙数量：1个。 | 15 | 购机补贴(非通用类) | 2030-01-20 | 河北省 | 通过
2137 | 饲料（草）收获加工运输设备 | 饲料（草）加工机械 | 全混合日粮制备机 | 4—9m³饲料全混合日粮制备机 | 河北飞扬机械制造有限公司 | 全混合日粮制备机 | 9JGW-5A |  | 型式：固定卧式。配套动力型式：电动机。配套动力功率：15kw。搅拌仓容积：5m³。搅拌仓仓体外形尺寸（长x宽x高）mm：2800×1500×1650。主搅龙数量：1个。 | 15 | 购机补贴(非通用类) | 2030-01-20 | 河北省 | 通过
2138 | 饲料（草）收获加工运输设备 | 饲料（草）加工机械 | 全混合日粮制备机 | 4—9m³饲料全混合日粮制备机 | 河北飞扬机械制造有限公司 | 全混合日粮制备机 | 9JGW-7 |  | 型式：固定卧式。配套动力型式：电动机。配套动力功率：18.5kw。搅拌仓容积：7m³。搅拌仓仓体外形尺寸（长x宽x高）mm：3000×1700×1840。主搅龙数量：1个。 | 18.5 | 购机补贴(非通用类) | 2030-01-20 | 河北省 | 通过
2139 | 饲料（草）收获加工运输设备 | 饲料（草）加工机械 | 全混合日粮制备机 | 4—9m³饲料全混合日粮制备机 | 河北飞扬机械制造有限公司 | 全混合日粮制备机 | 9JGWS-4F |  | 型式：固定卧式。配套动力型式：电动机。配套动力功率：15kw。搅拌仓容积：4m³。搅拌仓仓体外形尺寸（长x宽x高）mm：1800×1600×1700。主搅龙数量：2个。 | 15 | 购机补贴(非通用类) | 2030-01-20 | 河北省 | 通过
2140 | 饲料（草）收获加工运输设备 | 饲料（草）加工机械 | 全混合日粮制备机 | 4—9m³饲料全混合日粮制备机 | 河北飞扬机械制造有限公司 | 全混合日粮制备机 | 9JGWS-5A |  | 型式：固定卧式。配套动力型式：电动机。配套动力功率：11kw×2。搅拌仓容积：5m³。搅拌仓仓体外形尺寸（长x宽x高）mm：2200×1600×1750。主搅龙数量：2个。 | 22 | 购机补贴(非通用类) | 2030-01-20 | 河北省 | 通过
2141 | 饲料（草）收获加工运输设备 | 饲料（草）加工机械 | 全混合日粮制备机 | 4—9m³饲料全混合日粮制备机 | 河北佳通农牧机械设备有限公司 | 全混合日粮制备机 | 9JGW-4 |  | 型号名称：9JGW-4 型式：固定卧室 称重系统最大称重量：10000千克 配套动力：电动机 配套动力功率：15千瓦 配套动力转速：1440 搅拌仓容积：4m³ 搅拌仓外形尺寸：2000*1500*1500mm 主搅龙数量：2个 | 15 | 购机补贴(非通用类) | 2028-02-12 | 河北省 | 通过
2142 | 饲料（草）收获加工运输设备 | 饲料（草）加工机械 | 全混合日粮制备机 | 4—9m³饲料全混合日粮制备机 | 河北佳通农牧机械设备有限公司 | 全混合日粮制备机 | 9JGW-5 |  | 型号名称：9JGW-5 型式：固定卧室 称重系统最大称重量：10000千克 配套动力：电动机 配套动力功率：15千瓦 配套动力转速：1460 搅拌仓容积：5m³ 搅拌仓外形尺寸：2810*1500*1600mm 主搅龙数量：1个 副搅龙数量：2个 | 15 | 购机补贴(非通用类) | 2028-02-12 | 河北省 | 通过
2143 | 饲料（草）收获加工运输设备 | 饲料（草）加工机械 | 全混合日粮制备机 | 4—9m³饲料全混合日粮制备机 | 河北佳通农牧机械设备有限公司 | 全混合日粮制备机 | 9JGW-7 |  | 型号名称：9JGW-7型式：固定卧室 称重系统最大称重量：10000千克 配套动力：电动机 配套动力功率：18.5千瓦 配套动力转速：1470 搅拌仓容积：7m³ 搅拌仓外形尺寸：2810*1800*1830mm 主搅龙数量：1个 副搅龙数量：2个 | 18.5 | 购机补贴(非通用类) | 2028-02-12 | 河北省 | 通过
2144 | 饲料（草）收获加工运输设备 | 饲料（草）加工机械 | 全混合日粮制备机 | 4—9m³饲料全混合日粮制备机 | 河北牧哈哈机械有限责任公司 | 全混合日粮制备机 | 9JGW-5 |  | 型号名称：9JGW-5全混合日粮制备机，型式：固定卧式，配套动力形式：电机，配套动力功率：11×2KW,配套动力转速：1462转/分，搅拌仓容积：5㎥，搅拌仓仓体外形尺寸（长×宽×高）mm：2420×1500×1600，主搅龙数量：2个 | 22 | 购机补贴(非通用类) | 2027-07-29 | 河北省 | 通过
2145 | 饲料（草）收获加工运输设备 | 饲料（草）加工机械 | 全混合日粮制备机 | 4—9m³饲料全混合日粮制备机 | 河北牧哈哈机械有限责任公司 | 全日粮饲料搅拌机 | 9TMRW-4 |  | 型号名称：9TMRW-4全日粮饲料搅拌机，型式：固定卧式，配套动力形式：电机，配套动力功率：7.5kw×2, 配套动力转速：1440转/分，搅拌仓容积：4㎥，搅拌仓仓体外形尺寸（长×宽×高）mm：2420×1350×1630，主搅龙数量：2个 | 15 | 购机补贴(非通用类) | 2027-07-29 | 河北省 | 通过
2146 | 饲料（草）收获加工运输设备 | 饲料（草）加工机械 | 全混合日粮制备机 | 4—9m³饲料全混合日粮制备机 | 河北牧航机械制造有限公司 | 全混合日粮制备机 | 9JGL-5 |  | 型号名称：9JGL-5 结构形式：固定立式 最大称量：8000KG 配套动力形式：电机 配套电机功率：18.5KW 搅拌仓容量5m³ 箱体外形尺寸：2490*1910*1600mm 主轴数量：1个 | 18.5 | 购机补贴(非通用类) | 2028-09-27 | 河北省 | 通过
2147 | 饲料（草）收获加工运输设备 | 饲料（草）加工机械 | 全混合日粮制备机 | 4—9m³饲料全混合日粮制备机 | 河北牧航机械制造有限公司 | 全混合日粮制备机 | 9JGW-4 |  | 型号名称：9JGW-4 结构形式：固定卧式 最大称量：8000KG 配套动力形式：电机 配套电机功率：11KW 搅拌仓容量4m³ 箱体外形尺寸：2320*1500*1610mm 主轴数量：1个 副轴数量：2个 | 11 | 购机补贴(非通用类) | 2028-09-27 | 河北省 | 通过
2148 | 饲料（草）收获加工运输设备 | 饲料（草）加工机械 | 全混合日粮制备机 | 4—9m³饲料全混合日粮制备机 | 河北牧航机械制造有限公司 | 全混合日粮制备机 | 9JGW-5 |  | 型号名称：9JGW-5全混合日粮制备机 形式：固定卧式 最大称重：8000KG 配套动力形式：电机 功率：15KW 搅拌仓容量：5立方 箱体外形尺寸：长2520*1750*1630mm 主轴数量：1 副轴数量：2 | 15 | 购机补贴(非通用类) | 2027-07-29 | 河北省 | 通过
2149 | 饲料（草）收获加工运输设备 | 饲料（草）加工机械 | 全混合日粮制备机 | 4—9m³饲料全混合日粮制备机 | 河北牧航机械制造有限公司 | 全混合日粮制备机 | 9JGW-5A |  | 型号名称：9JGW-5A全混合日粮制备机 形式：固定卧式 最大称重：8000KG 配套动力形式：电机 功率：11KW*2 搅拌仓容量：5立方 箱体外形尺寸：长2410*1500*1545mm 主轴数量：2 | 22 | 购机补贴(非通用类) | 2027-07-29 | 河北省 | 通过
2150 | 饲料（草）收获加工运输设备 | 饲料（草）加工机械 | 全混合日粮制备机 | 4—9m³饲料全混合日粮制备机 | 河北牧航机械制造有限公司 | 全混合日粮制备机 | 9JGW-5B |  | 型号名称：9JGW-5B 结构形式：固定卧式 最大称量：8000KG 配套动力形式：电机 配套电机功率：11KW*2 搅拌仓容量5m³ 箱体外形尺寸：2300*1800*1550mm 主轴数量：2个 副轴数量：2个 | 22 | 购机补贴(非通用类) | 2028-09-27 | 河北省 | 通过
2151 | 饲料（草）收获加工运输设备 | 饲料（草）加工机械 | 全混合日粮制备机 | 4—9m³饲料全混合日粮制备机 | 河北牧航机械制造有限公司 | 全混合日粮制备机 | 9JGW-5C |  | 型号名称：9JGW-5C 结构形式：固定卧式 最大称量：8000KG 配套动力形式：电机 配套电机功率：18.5KW 搅拌仓容量5m³ 箱体外形尺寸：2820*1500*1660mm 主轴数量：1个 副轴数量：2个 | 18.5 | 购机补贴(非通用类) | 2028-09-27 | 河北省 | 通过
2152 | 饲料（草）收获加工运输设备 | 饲料（草）加工机械 | 全混合日粮制备机 | 4—9m³饲料全混合日粮制备机 | 河北牧航机械制造有限公司 | 全混合日粮制备机 | 9JQL-5 |  | 型号名称：9JQL-5 结构形式：牵引立式 最大称量：8000KG 配套动力形式：拖拉机 配套电机功率：29.4-58.8KW 搅拌仓容量5m³ 箱体外形尺寸：2490*1910*1600mm 主轴数量：1个 轮胎规格：10/80-12 轮距：1380mm | 0 | 购机补贴(非通用类) | 2028-09-27 | 河北省 | 通过
2153 | 饲料（草）收获加工运输设备 | 饲料（草）加工机械 | 全混合日粮制备机 | 4—9m³饲料全混合日粮制备机 | 河北牧航机械制造有限公司 | 全混合日粮制备机 | 9JQW-5 |  | 型号名称：9JQW-5全混合日粮制备机 形式：牵引卧式 最大称重：8000KG 配套动力形式：拖拉机 功率：44.1-73.5KW 搅拌仓容量：5立方 箱体外形尺寸：长2500*1750*1630mm 主轴数量：1 副轴数量：2 轮胎规格10.0/75-15.3mm 轮距1280mm | 0 | 购机补贴(非通用类) | 2027-07-29 | 河北省 | 通过
2154 | 饲料（草）收获加工运输设备 | 饲料（草）加工机械 | 全混合日粮制备机 | 4—9m³饲料全混合日粮制备机 | 河北斯达特机械制造有限公司 | 全日粮饲料制备机 | 9TMRW-7 |  | 型式：固定卧式。配套动力型式：电动机。配套动力功率范围：18.5KW。搅拌仓容积：7m³,搅拌仓仓体外形尺寸（长×宽×高）mm：3100×1600×1800 | 18.5 | 购机补贴(非通用类) | 2029-06-25 | 河北省 | 通过
2155 | 饲料（草）收获加工运输设备 | 饲料（草）加工机械 | 全混合日粮制备机 | 4—9m³饲料全混合日粮制备机 | 河北正坤机械制造有限公司 | 全混合日粮制备机 | 9JGW-4 |  | 1、型号名称：9JGW-4全混合日粮制备机；2、型式：固定卧式；3、称重系统最大称量：10000kg；4、配套动力型式：电机；5、配套动力功率范围：11KW；6、配套动力转速：1460r/min；7、搅拌仓容积：4m³；8、搅拌仓仓体外形尺寸（长×宽×高）：2418mm×1350mm×1490mm；9、主搅龙数量：1个；10、副搅龙数量：2个。 | 11 | 购机补贴(非通用类) | 2027-07-29 | 河北省 | 通过
2156 | 饲料（草）收获加工运输设备 | 饲料（草）加工机械 | 全混合日粮制备机 | 4—9m³饲料全混合日粮制备机 | 菏泽丰沃机械设备有限公司 | 全混合日粮制备机 | 9JGW-4B |  | 搅拌室容积4m³ | 15 | 购机补贴(非通用类) | 2027-09-05 | 山东省 | 通过
2157 | 饲料（草）收获加工运输设备 | 饲料（草）加工机械 | 全混合日粮制备机 | 4—9m³饲料全混合日粮制备机 | 菏泽丰沃机械设备有限公司 | 全混合日粮制备机 | 9JGW-5A |  | 搅拌室容积5m³ | 16.5 | 购机补贴(非通用类) | 2027-09-05 | 山东省 | 通过
2158 | 饲料（草）收获加工运输设备 | 饲料（草）加工机械 | 全混合日粮制备机 | 4—9m³饲料全混合日粮制备机 | 菏泽丰沃机械设备有限公司 | 全混合日粮制备机 | 9JGW-7A |  | 搅拌室容积7m³ | 20 | 购机补贴(非通用类) | 2027-09-05 | 山东省 | 通过
2159 | 饲料（草）收获加工运输设备 | 饲料（草）加工机械 | 全混合日粮制备机 | 4—9m³饲料全混合日粮制备机 | 宁津益邦机械有限公司 | 全混合日粮制备机 | 9JGW-4 |  | 型号名称：9JGW-4型全混合日粮制备机；搅拌仓容积（m3）：4；型式：固定卧式；称重系统最大称量(kg):32000; 配套动力型式：电动机；配套动力功率范围（kW）：主电机15，卸料电机1.5；配套动力转速（r/min）：主电机1470，卸料电机1420；搅拌仓仓体外形尺寸（长×宽×高）mm：2320×1498×1655；主搅龙数量（个）：1；副搅龙数量（个）：2 | 16.5 | 购机补贴(非通用类) | 2027-03-29 | 山东省 | 通过
2160 | 饲料（草）收获加工运输设备 | 饲料（草）加工机械 | 全混合日粮制备机 | 4—9m³饲料全混合日粮制备机 | 宁津益邦机械有限公司 | 全混合日粮制备机 | 9JGW-5 |  | 型号名称：9JGW-5型全混合日粮制备机；搅拌仓容积（m3）：5；型式：固定卧式；称重系统最大称量(kg):32000; 配套动力型式：电动机；配套动力功率范围（kW）：主电机15，卸料电机1.5；配套动力转速（r/min）：主电机1475，卸料电机1400；搅拌仓仓体外形尺寸（长×宽×高）mm：2800×1494×1630；主搅龙数量（个）：1；副搅龙数量（个）：2 | 16.5 | 购机补贴(非通用类) | 2027-03-29 | 山东省 | 通过
2161 | 饲料（草）收获加工运输设备 | 饲料（草）加工机械 | 全混合日粮制备机 | 4—9m³饲料全混合日粮制备机 | 山东德农农业机械制造有限责任公司 | 全混合日粮制备机 | 9JGW-4 |  | 搅拌仓容积：4m³；型式：固定卧式；搅拌仓仓体外形尺寸（长×宽×高）： 2415×1500×1610mm；称重系统最大称量：8000kg；配套动力型式：电动机；配套动力功率范围：12.5kw；配套动力转速：1460/1400r/min；主搅龙数量：1个；副搅龙数量：2个； | 12.5 | 购机补贴(非通用类) | 2025-12-29 | 山东省 | 通过
2162 | 饲料（草）收获加工运输设备 | 饲料（草）加工机械 | 全混合日粮制备机 | 4—9m³饲料全混合日粮制备机 | 山东德农农业机械制造有限责任公司 | 全混合日粮制备机 | 9JGW-4A |  | 搅拌仓容积：4m³；型式：固定卧式；搅拌仓仓体外形尺寸（长×宽×高）： 2415×1500×1610mm；称重系统最大称量：32000kg；配套动力型式：电动机；配套动力功率范围：11kw；配套动力转速：1460r/min；主搅龙数量：1个；副搅龙数量：2个。 | 11 | 购机补贴(非通用类) | 2026-06-29 | 山东省 | 通过
2163 | 饲料（草）收获加工运输设备 | 饲料（草）加工机械 | 全混合日粮制备机 | 4—9m³饲料全混合日粮制备机 | 山东德农农业机械制造有限责任公司 | 全混合日粮制备机 | 9JGW-5 |  | 搅拌仓容积：5m³；型式：固定卧式；搅拌仓仓体外形尺寸（长×宽×高）：2820×1500×1655mm；称重系统最大称量：8000kg；配套动力型式：电动机；配套动力功率范围:15kw；配套动力转速：1460r/min；主搅龙数量：1个；副搅龙数量：2个。 | 15 | 购机补贴(非通用类) | 2025-12-29 | 山东省 | 通过
2164 | 饲料（草）收获加工运输设备 | 饲料（草）加工机械 | 全混合日粮制备机 | 4—9m³饲料全混合日粮制备机 | 山东德农农业机械制造有限责任公司 | 全混合日粮制备机 | 9JGW-5A |  | 搅拌仓容积：5m³；型式：固定卧式；搅拌仓仓体外形尺寸（长×宽×高）：2820×1500×1585mm；称重系统最大称量：32000kg；配套动力型式：电动机；配套动力功率范围:22.37kw；配套动力转速：1460/1330r/min；主搅龙数量：2个；副搅龙数量：2个。 | 22.37 | 购机补贴(非通用类) | 2026-06-29 | 山东省 | 通过
2165 | 饲料（草）收获加工运输设备 | 饲料（草）加工机械 | 全混合日粮制备机 | 4—9m³饲料全混合日粮制备机 | 山东德农农业机械制造有限责任公司 | 全混合日粮制备机 | 9JGW-5B |  | 搅拌仓容积：5m³；型式：固定卧式；搅拌仓仓体外形尺寸（长×宽×高）：2820×1500×1650mm；称重系统最大称量：32000kg；配套动力型式：电动机；配套动力功率范围:16.5kw；配套动力转速：1460/1400r/min；主搅龙数量：1个；副搅龙数量：2个。 | 16.5 | 购机补贴(非通用类) | 2026-06-29 | 山东省 | 通过
2166 | 饲料（草）收获加工运输设备 | 饲料（草）加工机械 | 全混合日粮制备机 | 4—9m³饲料全混合日粮制备机 | 山东德农农业机械制造有限责任公司 | 全混合日粮制备机 | 9JQW-5 |  | 搅拌仓容积：5m³；型式：牵引卧式；搅拌仓仓体外形尺寸（长×宽×高）：2820×1500×1655mm；称重系统最大称量：8000kg；配套动力型式：拖拉机；配套动力功率范围：≥29.4kw；配套动力转速：720r/min；主搅龙数量：1个；副搅龙数量：2个； | 0 | 购机补贴(非通用类) | 2025-12-29 | 山东省 | 通过
2167 | 饲料（草）收获加工运输设备 | 饲料（草）加工机械 | 全混合日粮制备机 | 4—9m³饲料全混合日粮制备机 | 山东固威畜牧机械有限公司 | 全混合日粮制备机 | 9JGW-5 |  | 型号名称 / 9JGW-5型全混合日粮制备机 型式 / 固定卧式 称重系统最大称量 kg 32000 配套动力型式 / 电动机 配套动力功率范围 kW 15（主电机）+1.5（卸料） 配套动力转速 r/min 1460（主电机）+1400（卸料） 搅拌仓容积 m3 5 搅拌仓仓体外形尺寸（长×宽×高） mm 2800×1500×1650 主搅龙数量 个 1 副搅龙数量 个 2 | 16.5 | 购机补贴(非通用类) | 2026-11-01 | 山东省 | 通过
2168 | 饲料（草）收获加工运输设备 | 饲料（草）加工机械 | 全混合日粮制备机 | 4—9m³饲料全混合日粮制备机 | 山东瑞农机械设备制造有限公司 | 全混合日粮制备机 | 9JGW-4 |  | 型号名称 / 9JGW-4型全混合日粮制备机 型式 / 固定卧式 称重系统最大称量 kg 32000 搅拌仓容积 m3 4 搅拌仓仓体外形尺寸（长×宽×高） mm 2400×1500×1620 配套动力型式 / 电动机 配套动力功率范围 kW 15 配套动力转速 r/min 1460 主搅龙数量 个 1 副搅龙数量 个 2 | 15 | 购机补贴(非通用类) | 2026-06-29 | 山东省 | 通过
2169 | 饲料（草）收获加工运输设备 | 饲料（草）加工机械 | 全混合日粮制备机 | 4—9m³饲料全混合日粮制备机 | 山东瑞农机械设备制造有限公司 | 全混合日粮制备机 | 9JGW-5A |  | 型号名称 / 9JGW-5A型全混合日粮制备机 型式 / 固定卧式 称重系统最大称量 kg 32000 搅拌仓容积 m3 5 搅拌仓仓体外形尺寸（长×宽×高） mm 2800×1500×1600 配套动力型式 / 电动机 配套动力功率范围 kW 15 配套动力转速 r/min 1460 主搅龙数量 个 1 副搅龙数量 个 2 | 15 | 购机补贴(非通用类) | 2026-06-29 | 山东省 | 通过
2170 | 饲料（草）收获加工运输设备 | 饲料（草）加工机械 | 全混合日粮制备机 | 4—9m³饲料全混合日粮制备机 | 山东瑞农机械设备制造有限公司 | 全混合日粮制备机 | 9JGW-5B |  | 型号名称 / 9JGW-5B型全混合日粮制备机 型式 / 固定卧式 称重系统最大称量 kg 32000 搅拌仓容积 m3 5 搅拌仓仓体外形尺寸（长×宽×高） mm 2500×1500×1550 配套动力型式 / 电动机 配套动力功率范围 kW 11×2 配套动力转速 r/min 1460 主搅龙数量 个 2 | 22 | 购机补贴(非通用类) | 2026-06-29 | 山东省 | 通过
2171 | 饲料（草）收获加工运输设备 | 饲料（草）加工机械 | 全混合日粮制备机 | 4—9m³饲料全混合日粮制备机 | 石家庄恒创机械设备有限公司 | 全日粮饲料制备机 | 现：9JGW-4F(原：9TMRW-4) |  | 型号名称：9TMRW-4 全日粮饲料制备机；搅拌仓容积：4m³； 配套动力功率：15kW; 型式：固定卧式； 称重系统最大称量：6000kg; 配套动力型式：电机； 配套动力转速：1460转/分； 搅拌仓仓体外形尺寸（长x宽x高）：2510mm*1750mm*1620mm; 主搅龙数量：1个；副搅龙数量：2个。 | 15 | 购机补贴(非通用类) | 2029-12-30 | 河北省 | 通过
2172 | 饲料（草）收获加工运输设备 | 饲料（草）加工机械 | 全混合日粮制备机 | 4—9m³饲料全混合日粮制备机 | 石家庄启源机械设备有限公司 | 全混合日粮制备机 | 9TMRW-4.5 |  | 型号名称：9TMRW-4.5全混合日粮制备机 型式：固定卧式 称重系统最大称重：32000kg 配套动力型式：电动机 配套动力功率：11 KW 配套动力转速：1440 转/分 搅拌仓容积：4.5m³ 搅拌仓仓体外形尺寸（长X宽X高）：2500 X 1500 X 1700mm 主绞龙数量：1个 副绞龙数量：2个 | 11 | 购机补贴(非通用类) | 2028-09-27 | 河北省 | 通过
2173 | 饲料（草）收获加工运输设备 | 饲料（草）加工机械 | 全混合日粮制备机 | 4—9m³饲料全混合日粮制备机 | 石家庄启源机械设备有限公司 | 全混合日粮制备机 | 9TMRW-4A |  | 型号名称：9TMRW-4A全混合日粮制备机 型式：固定卧式 称重系统最大称重：32000kg 配套动力型式：电动机 配套动力功率：15（7.5X2）KW 配套动力转速：1440 转/分 搅拌仓容积：4m³ 搅拌仓仓体外形尺寸（长X宽X高）：2000 X 1500 X 1500mm 主绞龙数量：2个 | 15 | 购机补贴(非通用类) | 2029-09-03 | 河北省 | 通过
2174 | 饲料（草）收获加工运输设备 | 饲料（草）加工机械 | 全混合日粮制备机 | 4—9m³饲料全混合日粮制备机 | 石家庄启源机械设备有限公司 | 全混合日粮制备机 | 9TMRW-4S |  | 型号名称：9TMRW-4S全混合日粮制备机 型式：固定卧式 称重系统最大称重：32000kg 配套动力型式：电动机 配套动力功率：15（7.5X2）KW 配套动力转速：1440 转/分 搅拌仓容积：4m³ 搅拌仓仓体外形尺寸（长X宽X高）：2000 X 1500 X 1580mm 主绞龙数量：2个 | 15 | 购机补贴(非通用类) | 2029-09-03 | 河北省 | 通过
2175 | 饲料（草）收获加工运输设备 | 饲料（草）加工机械 | 全混合日粮制备机 | 4—9m³饲料全混合日粮制备机 | 石家庄启源机械设备有限公司 | 全混合日粮制备机 | 9TMRW-5 |  | 型号名称：9TMRW-5全混合日粮制备机 型式：固定卧式 称重系统最大称重：32000kg 配套动力型式：电动机 配套动力功率：15 KW 配套动力转速：1450 转/分 搅拌仓容积：5m³ 搅拌仓仓体外形尺寸（长X宽X高）：2820 X 1500 X 1700mm 主绞龙数量：1个 副绞龙数量：2个 | 15 | 购机补贴(非通用类) | 2028-09-27 | 河北省 | 通过
2176 | 饲料（草）收获加工运输设备 | 饲料（草）加工机械 | 全混合日粮制备机 | 4—9m³饲料全混合日粮制备机 | 石家庄启源机械设备有限公司 | 全混合日粮制备机 | 9TMRW-5A |  | 型号名称：9TMRW-5A全混合日粮制备机 型式：固定卧式 称重系统最大称重：32000kg 配套动力型式：电动机 配套动力功率：22（11X2）KW 配套动力转速：1460 转/分 搅拌仓容积：5m³ 搅拌仓仓体外形尺寸（长X宽X高）：2400 X 1500 X 1500mm 主绞龙数量：2个 | 22 | 购机补贴(非通用类) | 2029-09-03 | 河北省 | 通过
2177 | 饲料（草）收获加工运输设备 | 饲料（草）加工机械 | 全混合日粮制备机 | 4—9m³饲料全混合日粮制备机 | 石家庄启源机械设备有限公司 | 全混合日粮制备机 | 9TMRW-5S |  | 型号名称：9TMRW-5S全混合日粮制备机 型式：固定卧式 称重系统最大称重：32000kg 配套动力型式：电动机 配套动力功率：22（11X2）KW 配套动力转速：1470 转/分 搅拌仓容积：5m³ 搅拌仓仓体外形尺寸（长X宽X高）：2400 X 1500 X 1580mm 主绞龙数量：2个 | 22 | 购机补贴(非通用类) | 2029-09-03 | 河北省 | 通过
2178 | 饲料（草）收获加工运输设备 | 饲料（草）加工机械 | 全混合日粮制备机 | 4—9m³饲料全混合日粮制备机 | 石家庄翔航农业机械有限公司 | 全混合日粮制备机 | 9JGL-5 |  | 型号名称 :9JGL-5全混合日粮制备机 型式 : 固定立式 称重系统最大称量 ：6000kg 配套动力型式 : 电机 配套动力功率范围: 18.5 KW 配套动力转速 :1470 r/min 搅拌仓容积: 5m3 搅拌仓仓体外形尺寸（长×宽×高）:2680×1950×1540 mm 主搅龙数量 : 1 个 | 18.5 | 购机补贴(非通用类) | 2026-05-23 | 河北省 | 通过
2179 | 饲料（草）收获加工运输设备 | 饲料（草）加工机械 | 全混合日粮制备机 | 4—9m³饲料全混合日粮制备机 | 石家庄翔航农业机械有限公司 | 全混合日粮制备机 | 9JGW-4 |  | 型号名称 ： 9JGW-4全混合日粮制备机 型式 ： 固定卧式 称重系统最大称量 ：6000kg 配套动力型式 ： 电机 配套动力功率范围 ：11 KW 配套动力转速 :1460 r/min 搅拌仓容积: 4 m3 搅拌仓仓体外形尺寸（长×宽×高） :2300×1500×1660 mm 主搅龙数量 : 1个 副搅龙数量 ： 2 个 | 11 | 购机补贴(非通用类) | 2026-05-23 | 河北省 | 通过
2180 | 饲料（草）收获加工运输设备 | 饲料（草）加工机械 | 全混合日粮制备机 | 4—9m³饲料全混合日粮制备机 | 石家庄翔航农业机械有限公司 | 全混合日粮制备机 | 9JGW-4A |  | 型号名称:9JGW-4A全混合日粮制备机 型式:固定卧式 称重系统最大称量:6000kg 配套动力型式:电机 配套动力功率范围:7.5x2kW 配套动力转速:1440r/min 搅拌仓容积 :4m³ 搅拌仓仓体外形尺寸 （长×宽×高）:2120x1500x1400mm 主搅龙数量:2个 | 15 | 购机补贴(非通用类) | 2027-07-29 | 河北省 | 通过
2181 | 饲料（草）收获加工运输设备 | 饲料（草）加工机械 | 全混合日粮制备机 | 4—9m³饲料全混合日粮制备机 | 石家庄翔航农业机械有限公司 | 全混合日粮制备机 | 9JGW-5 |  | 型号名称： 9JGW-5全混合日粮制备机 型式：固定卧式 称重系统最大称量：6000kg 配套动力型式: 电机 配套动力功率范围:15kW 配套动力转速:1470r/min 搅拌仓容积:5m³ 搅拌仓仓体外形尺寸 （长×宽×高）2720×1510×1700mm 主搅龙数量: 1个 副搅龙数量:2个 | 15 | 购机补贴(非通用类) | 2029-12-08 | 河北省 | 通过
2182 | 饲料（草）收获加工运输设备 | 饲料（草）加工机械 | 全混合日粮制备机 | 4—9m³饲料全混合日粮制备机 | 石家庄翔航农业机械有限公司 | 全混合日粮制备机 | 9JGW-5A |  | 型号名称：9JGW-5A全混合日粮制备机 型式：固定卧式 称重系统最大称量:6000kg 配套动力型式:电机 配套动力功率范围:11x2kW 配套动力转速:1462r/min 搅拌仓容积:5m³ 搅拌仓仓体外形尺寸 （长×宽×高）:2415x1500x1500mm 主搅龙数量:2个 | 22 | 购机补贴(非通用类) | 2027-07-29 | 河北省 | 通过
2183 | 饲料（草）收获加工运输设备 | 饲料（草）加工机械 | 全混合日粮制备机 | 4—9m³饲料全混合日粮制备机 | 石家庄翔航农业机械有限公司 | 全混合日粮制备机 | 9JGW-7 |  | 型号名称：9JGW-7型全混合日粮制备机 型式：固定卧式 称重系统最大称量：32000kg 配套动力型式：电动机 配套动力功率范围：18.5kW 配套动力转速：1470r/min 搅拌仓容积：7m3 搅拌仓仓体外形尺寸(长×宽×高)：3000×1800×1830mm 主搅龙数量：1个 副搅龙数量：2个 | 18.5 | 购机补贴(非通用类) | 2030-04-27 | 河北省 | 通过
2184 | 饲料（草）收获加工运输设备 | 饲料（草）加工机械 | 全混合日粮制备机 | 4—9m³饲料全混合日粮制备机 | 石家庄翔航农业机械有限公司 | 全混合日粮制备机 | 9JQL-5 |  | 型号名称:9JQL-5全混合日粮制备机 型式:牵引立式 称重系统最大称量:6000kg 配套动力型式:拖拉机 配套动力功率范围:40～60KW 搅拌仓容积:5m3 搅拌仓仓体外形尺寸（长×宽×高）:2680×1950×1540mm 主搅龙数量:1个 轮胎规格：7.50-16 轮距：1360mm | 40 | 购机补贴(非通用类) | 2026-05-23 | 河北省 | 通过
2185 | 饲料（草）收获加工运输设备 | 饲料（草）加工机械 | 全混合日粮制备机 | 4—9m³饲料全混合日粮制备机 | 泰安意美特机械有限公司 | 全混合日粮搅拌机 | 9JGL-6 |  | 型号名称9JGL-6型全混合日粮制备机；型式，固定立式；称重系统最大称量12300kg；配套动力型式，电动机；配套动力功率范围，16.5(15+1.5)KW；搅拌仓容积6立方；搅拌仓仓体外形尺寸 （长×宽×高）2704mm×1884mm×190mm;主搅龙数量1个;配套动力转速1470/2800r/min | 16.5 | 购机补贴(非通用类) | 2030-07-06 | 山东省 | 通过
2186 | 饲料（草）收获加工运输设备 | 饲料（草）加工机械 | 全混合日粮制备机 | 4—9m³饲料全混合日粮制备机 | 泰安意美特机械有限公司 | 全混合日粮制备机 | 9JGL-8 |  | 型号名称9JGL-8型全混合日粮制备机；型式，固定立式；称重系统最大称量12300kg;配套动力型式,电动机;配套动力功率范围,23.5(22+1.5)KW;配套动力转速1470/2800r/min;搅拌仓容积8立方； 搅拌仓仓体外形尺寸 （长×宽×高）3003mm×2184mm×1900mm主搅龙数量1个 | 23.5 | 购机补贴(非通用类) | 2030-07-06 | 山东省 | 通过
2187 | 饲料（草）收获加工运输设备 | 饲料（草）加工机械 | 全混合日粮制备机 | 4—9m³饲料全混合日粮制备机 | 泰安意美特机械有限公司 | 全混合日粮制备机 | 9JGW-7 |  | 型号名称9JGW-7型全混合日粮制备机；型式，固定卧式；称重系统最大称量12000kg;配套动力型式电动机；配套动力功率范围23.5(22+1.5)KW；配套动力转速1470/1390r/min；搅拌仓容积7立方；搅拌仓仓体外形尺寸 （长×宽×高）2665mm×1700mm×1850mm;主搅龙数量2个 | 23.5 | 购机补贴(非通用类) | 2030-07-06 | 山东省 | 通过
2188 | 饲料（草）收获加工运输设备 | 饲料（草）加工机械 | 全混合日粮制备机 | 4—9m³饲料全混合日粮制备机 | 泰安意美特机械有限公司 | 全混合日粮搅拌机 | 9JQL-6 |  | 型号名称 9JQL-6型全混合日粮制备机;形式,牵引立式;称重系统最大称重12300kg,搅拌仓容积6立方；搅拌仓仓体外形尺寸（长×宽×高）2704mm×1884mm×1900mm;配套动力形式拖拉机；配套动力功率范围37KW-56KW;;配套动力转速540r/min;主搅龙数量1个；轮胎规格6.00-13；轮距1360mm | 0 | 购机补贴(非通用类) | 2030-07-06 | 山东省 | 通过
2189 | 饲料（草）收获加工运输设备 | 饲料（草）加工机械 | 全混合日粮制备机 | 4—9m³饲料全混合日粮制备机 | 泰安意美特机械有限公司 | 全混合日粮制备机 | 9JQL-8 |  | 型号名称9JQL-8型全混合日粮制备机；型式牵引立式；称重系统最大称重12300kg;搅拌仓容积8立方；搅拌仓仓体外形尺寸（长×宽×高）3003mm×2184mm×1900mm;配套动力形式 ，拖拉机；配套动力功率范围56-67KW;配套动力转速540r/min;主搅龙数量1个；轮距规格10.0/75-15.3；轮距1670mm | 0 | 购机补贴(非通用类) | 2030-07-06 | 山东省 | 通过
2190 | 饲料（草）收获加工运输设备 | 饲料（草）加工机械 | 全混合日粮制备机 | 4—9m³饲料全混合日粮制备机 | 卫辉市飞宇机械制造有限公司 | 全混合日粮制备机 | 9JGW-4 |  | 搅拌室容积：4 m³ | 15 | 购机补贴(非通用类) | 2029-09-24 | 河南省 | 通过
2191 | 饲料（草）收获加工运输设备 | 饲料（草）加工机械 | 全混合日粮制备机 | 4—9m³饲料全混合日粮制备机 | 郓城犇辉农牧机械有限公司 | 全混合日粮制备机 | 9JGW-4A |  | 搅拌室容积：4m³ | 12.5 | 购机补贴(非通用类) | 2030-05-29 | 山东省 | 通过
2192 | 饲料（草）收获加工运输设备 | 饲料（草）加工机械 | 全混合日粮制备机 | 4—9m³饲料全混合日粮制备机 | 郓城犇辉农牧机械有限公司 | 全混合日粮制备机 | 9JGW-5A |  | 搅拌室容积：5m³ | 16.5 | 购机补贴(非通用类) | 2030-05-29 | 山东省 | 通过
2193 | 饲料（草）收获加工运输设备 | 饲料（草）加工机械 | 全混合日粮制备机 | 4—9m³饲料全混合日粮制备机 | 郓城犇辉农牧机械有限公司 | 全混合日粮制备机 | 9JGW-5B |  | 搅拌室容积：5m³ | 23.5 | 购机补贴(非通用类) | 2030-05-29 | 山东省 | 通过
2194 | 饲料（草）收获加工运输设备 | 饲料（草）加工机械 | 全混合日粮制备机 | 4—9m³饲料全混合日粮制备机 | 郓城犇辉农牧机械有限公司 | 全混合日粮制备机 | 9JGW-7A |  | 搅拌室容积：7m³ | 20 | 购机补贴(非通用类) | 2030-05-29 | 山东省 | 通过
2195 | 饲料（草）收获加工运输设备 | 饲料（草）加工机械 | 全混合日粮制备机 | 4—9m³饲料全混合日粮制备机 | 郓城峻耀机械制造有限公司 | 全混合日粮制备机 | 9JGL-5 |  | 型号名称 / 9JGL-5型全混合日粮制备机 型式 / 固定立式 称重系统最大称量 kg 32000 配套动力型式 / 电动机 配套动力功率范围 kW 主电机：18.5 出料电机：1.5 配套动力转速 r/min 主电机：1470 卸料电机：1470 搅拌仓容积 m3 5 搅拌仓仓体外形尺寸（长×宽×高） mm 2300×1800×1650 主搅龙数量 个 1 副搅龙数量 个 0 | 20 | 购机补贴(非通用类) | 2029-06-25 | 山东省 | 通过
2196 | 饲料（草）收获加工运输设备 | 饲料（草）加工机械 | 全混合日粮制备机 | 4—9m³饲料全混合日粮制备机 | 郓城峻耀机械制造有限公司 | 全混合日粮制备机 | 9JGW-4 |  | 型号名称 / 9JGW-4型全混合日粮制备机 型式 / 固定式、卧式 称重系统最大称量 kg 8000 配套动力型式 / 电动机 配套动力功率范围 kW 11+1.5 配套动力转速 转/分 1460 搅拌仓容积 m3 4 搅拌仓仓体外形尺寸（长×宽×高） mm 2400×1500×1600 主搅龙数量 个 1 副搅龙数量 个 2 | 12.5 | 购机补贴(非通用类) | 2029-09-24 | 山东省 | 通过
2197 | 饲料（草）收获加工运输设备 | 饲料（草）加工机械 | 全混合日粮制备机 | 4—9m³饲料全混合日粮制备机 | 郓城峻耀机械制造有限公司 | 全混合日粮制备机 | 9JGW-5 |  | 型号名称 / 9JGW-5型全混合日粮制备机 型式 / 固定式、卧式 称重系统最大称量 kg 8000 配套动力型式 / 电动机 配套动力功率范围 kW 15+1.5 配套动力转速 转/分 1470 搅拌仓容积 m3 5 搅拌仓仓体外形尺寸（长×宽×高） mm 2800×1500×1600 主搅龙数量 个 1 副搅龙数量 个 2 | 16.5 | 购机补贴(非通用类) | 2029-09-24 | 山东省 | 通过
2198 | 饲料（草）收获加工运输设备 | 饲料（草）加工机械 | 全混合日粮制备机 | 4—9m³饲料全混合日粮制备机 | 郓城岳森农牧机械有限公司 | 全混合日粮制备机 | 9JGW-4A |  | 搅拌仓容积：4m³ | 16.5 | 购机补贴(非通用类) | 2029-12-26 | 山东省 | 通过
2199 | 饲料（草）收获加工运输设备 | 饲料（草）加工机械 | 全混合日粮制备机 | 4—9m³饲料全混合日粮制备机 | 郓城岳森农牧机械有限公司 | 全混合日粮制备机 | 9JGW-5A |  | 搅拌仓容积：5m³ | 16.5 | 购机补贴(非通用类) | 2029-12-26 | 山东省 | 通过
2200 | 饲料（草）收获加工运输设备 | 饲料（草）加工机械 | 全混合日粮制备机 | 4—9m³饲料全混合日粮制备机 | 郓城岳森农牧机械有限公司 | 全混合日粮制备机 | 9JGW-7A |  | 搅拌仓容积：7m³ | 20 | 购机补贴(非通用类) | 2029-12-26 | 山东省 | 通过
2201 | 饲料（草）收获加工运输设备 | 饲料（草）加工机械 | 全混合日粮制备机 | 4—9m³饲料全混合日粮制备机 | 郑州森牧机械制造有限公司 | 全混合日粮制备机 | 9JGW-4 |  | 型号名称 / 9JGW-4型全混合日粮制备机 型式 / 固定式、卧式 称重系统最大称量 kg 8000 配套动力型式 / 电动机 配套动力功率范围 kW 7.5×2 配套动力转速 转/分 1460 搅拌仓容积 m3 4 搅拌仓仓体外形尺寸（长×宽×高） mm 2010×1130×1765 主搅龙数量 个 2 | 15 | 购机补贴(非通用类) | 2030-04-24 | 河南省 | 通过
2202 | 饲料（草）收获加工运输设备 | 饲料（草）加工机械 | 全混合日粮制备机 | 4—9m³饲料全混合日粮制备机 | 郑州市西特机械有限公司 | 全混合日粮制备机 | 9JGW-4 |  | 搅拌室容积：4 m³ | 11 | 购机补贴(非通用类) | 2029-09-24 | 河南省 | 通过
2203 | 饲料（草）收获加工运输设备 | 饲料（草）加工机械 | 全混合日粮制备机 | 4—9m³饲料全混合日粮制备机 | 郑州市西特机械有限公司 | 全混合日粮制备机 | 9JGW-4A |  | 搅拌室容积：4 m³ | 15 | 购机补贴(非通用类) | 2029-09-24 | 河南省 | 通过
2204 | 饲料（草）收获加工运输设备 | 饲料（草）加工机械 | 全混合日粮制备机 | 4—9m³饲料全混合日粮制备机 | 郑州一科重工机械制造有限公司 | 全混日粮搅拌机 | 9JGL-5 |  | 型号名称：9JGL-5全混日粮搅拌机， 外形尺寸：2550x1750x1500(mm）， 型式：固定立式，搅拌仓容积：5m³， 配套动力型式：电机， 配套动力：15kw. | 15 | 购机补贴(非通用类) | 2029-04-10 | 河南省 | 通过
2205 | 饲料（草）收获加工运输设备 | 饲料（草）加工机械 | 全混合日粮制备机 | 4—9m³饲料全混合日粮制备机 | 郑州一科重工机械制造有限公司 | 全混日粮搅拌机 | 9JGW-5 |  | 型号名称:9JGW-5全混日粮搅拌机，外形尺寸2720x1670x1620(mm), 型式：固定式，搅拌仓容积：5.3m³，配套动力型式：电机， 配套动力：15kw. | 15 | 购机补贴(非通用类) | 2029-04-10 | 河南省 | 通过
2206 | 饲料（草）收获加工运输设备 | 饲料（草）加工机械 | 全混合日粮制备机 | 9—12m³饲料全混合日粮制备机 | 河北飞扬机械制造有限公司 | 全混合日粮制备机 | 9JGW-10 |  | 型式：固定卧式。配套动力型式：电动机。配套动力功率：22kw。搅拌仓容积：10m³。搅拌仓仓体外形尺寸（长x宽x高）mm：3520×1800×2100。主搅龙数量：1个。 | 22 | 购机补贴(非通用类) | 2030-01-20 | 河北省 | 通过
2207 | 饲料（草）收获加工运输设备 | 饲料（草）加工机械 | 全混合日粮制备机 | 9—12m³饲料全混合日粮制备机 | 河北牧航机械制造有限公司 | 全混合日粮制备机 | 9JGL-9 |  | 型号名称：9JGL-9 结构形式：固定立式 最大称量：8000KG 配套动力形式：电机 配套电机功率：30KW 搅拌仓容量9m³ 箱体外形尺寸：2950*2120*2070mm 主轴数量：1个 | 30 | 购机补贴(非通用类) | 2028-09-27 | 河北省 | 通过
2208 | 饲料（草）收获加工运输设备 | 饲料（草）加工机械 | 全混合日粮制备机 | 9—12m³饲料全混合日粮制备机 | 河北牧航机械制造有限公司 | 全混合日粮制备机 | 9JGW-9 |  | 型号名称：9JGW-9全混合日粮制备机 形式：固定卧式 最大称重：8000KG 配套动力形式：电机 功率：30KW 搅拌仓容量：9立方 箱体外形尺寸：长3500*1750*1930mm 主轴数量：1 副轴数量：2 | 30 | 购机补贴(非通用类) | 2027-07-29 | 河北省 | 通过
2209 | 饲料（草）收获加工运输设备 | 饲料（草）加工机械 | 全混合日粮制备机 | 9—12m³饲料全混合日粮制备机 | 河北牧航机械制造有限公司 | 全混合日粮制备机 | 9JGW-9A |  | 型号名称：9JGW-9A全混合日粮制备机 形式：固定卧式 最大称重：8000KG 配套动力形式：电机 功率：15KW*2 搅拌仓容量：9立方 箱体外形尺寸：长2800*2000*2000mm 主轴数量：2 副轴数量：2 | 30 | 购机补贴(非通用类) | 2027-07-29 | 河北省 | 通过
2210 | 饲料（草）收获加工运输设备 | 饲料（草）加工机械 | 全混合日粮制备机 | 9—12m³饲料全混合日粮制备机 | 河北牧航机械制造有限公司 | 全混合日粮制备机 | 9JQL-9 |  | 型号名称：9JQL-9 结构形式：牵引立式 最大称量：8000KG 配套动力形式：拖拉机 配套电机功率：58.8-88.2KW 搅拌仓容量9m³ 箱体外形尺寸：2950*2120*2070mm 主轴数量：1个 轮胎规格：10.0/75-15.3 轮距：1550mm | 0 | 购机补贴(非通用类) | 2028-09-27 | 河北省 | 通过
2211 | 饲料（草）收获加工运输设备 | 饲料（草）加工机械 | 全混合日粮制备机 | 9—12m³饲料全混合日粮制备机 | 河北牧航机械制造有限公司 | 全混合日粮制备机 | 9JQW-9 |  | 型号名称：9JQW-9全混合日粮制备机 形式：牵引卧式 最大称重：8000KG 配套动力形式：拖拉机 功率：58.8-88.2KW 搅拌仓容量：9立方 箱体外形尺寸：长3500*1750*1930mm 主轴数量：1 副轴数量：2 轮胎规格12-16.5mm 轮距1380mm | 0 | 购机补贴(非通用类) | 2027-07-29 | 河北省 | 通过
2212 | 饲料（草）收获加工运输设备 | 饲料（草）加工机械 | 全混合日粮制备机 | 9—12m³饲料全混合日粮制备机 | 菏泽丰沃机械设备有限公司 | 全混合日粮制备机 | 9JGW-9A |  | 搅拌室容积9m³ | 23.5 | 购机补贴(非通用类) | 2027-09-05 | 山东省 | 通过
2213 | 饲料（草）收获加工运输设备 | 饲料（草）加工机械 | 全混合日粮制备机 | 9—12m³饲料全混合日粮制备机 | 菏泽丰沃机械设备有限公司 | 全混合日粮制备机 | 9JGW-9B |  | 搅拌室容积9m³ | 31.5 | 购机补贴(非通用类) | 2027-09-05 | 山东省 | 通过
2214 | 饲料（草）收获加工运输设备 | 饲料（草）加工机械 | 全混合日粮制备机 | 9—12m³饲料全混合日粮制备机 | 宁津益邦机械有限公司 | 全混合日粮制备机 | 9JGW-9 |  | 型号名称：9JGW-9型全混合日粮制备机；搅拌仓容积（m3）：9；型式：固定卧式；称重系统最大称量(kg):32000; 配套动力型式：电动机；配套动力功率范围（kW）：主电机22，卸料电机1.5；配套动力转速（r/min）：主电机1475，卸料电机1400；搅拌仓仓体外形尺寸（长×宽×高）mm：3220×1902×2130；主搅龙数量（个）：1；副搅龙数量（个）：2 | 23.5 | 购机补贴(非通用类) | 2027-03-29 | 山东省 | 通过
2215 | 饲料（草）收获加工运输设备 | 饲料（草）加工机械 | 全混合日粮制备机 | 9—12m³饲料全混合日粮制备机 | 山东德农农业机械制造有限责任公司 | 全混合日粮制备机 | 9JGW-9 |  | 搅拌仓容积：9m³；型式：固定卧式；搅拌仓仓体外形尺寸（长×宽×高）：2400×2200×2000mm；称重系统最大称量：8000kg；配套动力型式：电动机；配套动力功率范围：31.5kw；配套动力转速：1470/1400r/min；主搅龙数量：2个；副搅龙数量：2个。 | 31.5 | 购机补贴(非通用类) | 2025-12-29 | 山东省 | 通过
2216 | 饲料（草）收获加工运输设备 | 饲料（草）加工机械 | 全混合日粮制备机 | 9—12m³饲料全混合日粮制备机 | 山东德农农业机械制造有限责任公司 | 全混合日粮制备机 | 9JGW-9A |  | 搅拌仓容积：9m³；型式：固定卧式；搅拌仓仓体外形尺寸（长×宽×高）：3300×1900×2100mm；称重系统最大称量：32000kg；配套动力型式：电动机；配套动力功率范围：31.5kw；配套动力转速：1470/1400r/min；主搅龙数量：1个；副搅龙数量：2个。 | 31.5 | 购机补贴(非通用类) | 2026-06-29 | 山东省 | 通过
2217 | 饲料（草）收获加工运输设备 | 饲料（草）加工机械 | 全混合日粮制备机 | 9—12m³饲料全混合日粮制备机 | 山东固威畜牧机械有限公司 | 全混合日粮制备机 | 9JGW-9 |  | 型号名称 / 9JGW-9型全混合日粮制备机 型式 / 固定卧式 称重系统最大称量 kg 32000 配套动力型式 / 电动机 配套动力功率范围 kW 22（主电机）+1.5（卸料） 配套动力转速 r/min 1470（主电机）+1400（卸料） 搅拌仓容积 m3 9 搅拌仓仓体外形尺寸（长×宽×高） mm 3300×1700×1880 主搅龙数量 个 1 副搅龙数量 个 2 | 23.5 | 购机补贴(非通用类) | 2026-12-28 | 山东省 | 通过
2218 | 饲料（草）收获加工运输设备 | 饲料（草）加工机械 | 全混合日粮制备机 | 9—12m³饲料全混合日粮制备机 | 山东瑞农机械设备制造有限公司 | 全混合日粮制备机 | 9JGW-9A |  | 型号名称 / 9JGW-9A型全混合日粮制备机 型式 / 固定卧式 称重系统最大称量 kg 32000 搅拌仓容积 m3 9 搅拌仓仓体外形尺寸（长×宽×高） mm 3500×1850×2100 配套动力型式 / 电动机 配套动力功率范围 kW 22 配套动力转速 r/min 1470 主搅龙数量 个 1 副搅龙数量 个 2 | 22 | 购机补贴(非通用类) | 2026-06-29 | 山东省 | 通过
2219 | 饲料（草）收获加工运输设备 | 饲料（草）加工机械 | 全混合日粮制备机 | 9—12m³饲料全混合日粮制备机 | 山东瑞农机械设备制造有限公司 | 全混合日粮制备机 | 9JGW-9B |  | 型号名称 / 9JGW-9B型全混合日粮制备机 型式 / 固定卧式 称重系统最大称量 kg 32000 搅拌仓容积 m3 9 搅拌仓仓体外形尺寸（长×宽×高） mm 3020×1800×1850 配套动力型式 / 电动机 配套动力功率范围 kW 15(主电机)×2+1.5（液压） 配套动力转速 r/min 1470（主电机）/1400（液压） 主搅龙数量 个 2 | 31.5 | 购机补贴(非通用类) | 2026-06-29 | 山东省 | 通过
2220 | 饲料（草）收获加工运输设备 | 饲料（草）加工机械 | 全混合日粮制备机 | 9—12m³饲料全混合日粮制备机 | 石家庄恒创机械设备有限公司 | 全日粮饲料制备机 | 现：9JGW-9(原：9TMRW-9) |  | 型号名称：9TMRW-9 全日粮饲料制备机；搅拌仓容积：9m³；配套动力功率：22kW; 型式：固定卧式；称重系统最大称量：10000kg;配套动力型式：电机；配套动力转速：1470转/分；搅拌仓仓体外形尺寸（长x宽x高）：3510mm*1750mm*1900mm;主搅龙数量：1个；副搅龙数量：2个。 | 22 | 购机补贴(非通用类) | 2029-12-30 | 河北省 | 通过
2221 | 饲料（草）收获加工运输设备 | 饲料（草）加工机械 | 全混合日粮制备机 | 9—12m³饲料全混合日粮制备机 | 石家庄启源机械设备有限公司 | 全混合日粮制备机 | 9TMRW-9 |  | 型号名称：9TMRW-9全混合日粮制备机 型式：固定卧式 称重系统最大称重：32000kg 配套动力型式：电动机 配套动力功率：22 KW 配套动力转速：1470 转/分 搅拌仓容积：9m³ 搅拌仓仓体外形尺寸（长X宽X高）：3300 X 1800 X 2100mm 主绞龙数量：1个 副绞龙数量：2个 | 22 | 购机补贴(非通用类) | 2028-09-27 | 河北省 | 通过
2222 | 饲料（草）收获加工运输设备 | 饲料（草）加工机械 | 全混合日粮制备机 | 9—12m³饲料全混合日粮制备机 | 石家庄翔航农业机械有限公司 | 全混合日粮制备机 | 9JGL-10.5A |  | 型号名称:9JGL-10.5A型全混合日粮制备机 型式:固定立式 称重系统最大称量:32000kg 配套动力型式:电动机 配套动力功率范围：45kW 配套动力转速：1475r/min 搅拌仓容积：10.5m3 搅拌仓仓体外形尺寸(长×宽×高)：3660×2050×1980mm 主搅龙数量：2个 | 45 | 购机补贴(非通用类) | 2030-04-27 | 河北省 | 通过
2223 | 饲料（草）收获加工运输设备 | 饲料（草）加工机械 | 全混合日粮制备机 | 9—12m³饲料全混合日粮制备机 | 石家庄翔航农业机械有限公司 | 全混合日粮制备机 | 9JGL-9 |  | 型号名称：9JGL-9型全混合日粮制备机 型式：固定立式 称重系统最大称量：32000kg 配套动力型式：电动机 配套动力功率范围：30kW 配套动力转速：1470r/min 搅拌仓容积：9m3 搅拌仓仓体外形尺寸(长×宽×高)：3300×2250×1850mm 主搅龙数量:1个 | 30 | 购机补贴(非通用类) | 2030-04-27 | 河北省 | 通过
2224 | 饲料（草）收获加工运输设备 | 饲料（草）加工机械 | 全混合日粮制备机 | 9—12m³饲料全混合日粮制备机 | 石家庄翔航农业机械有限公司 | 全混合日粮制备机 | 9JGW-9A |  | 型号名称:9JGW-9A全混合日粮制备机 型式：固定卧式 称重系统最大称量：8000kg 配套动力型式：电机 配套动力功率范围：15x2kW 配套动力转速 ：1464r/min 搅拌仓容：9m³ 搅拌仓仓体外形尺寸 （长×宽×高）：3030x1750x2020mm 主搅龙数量：2个 | 30 | 购机补贴(非通用类) | 2027-07-29 | 河北省 | 通过
2225 | 饲料（草）收获加工运输设备 | 饲料（草）加工机械 | 全混合日粮制备机 | 9—12m³饲料全混合日粮制备机 | 石家庄翔航农业机械有限公司 | 全日粮饲料制备机 | 9TMRW-9 |  | 型号名称：9TMRW-9型全日粮饲料制备机 型式：固定式 搅拌仓容积：9m3 搅拌仓仓体外形尺寸 （长×宽×高）：3340×1800×2000mm 配套动力型式:电机 配套动力功率范围:22kw 配套动力转速:1470r/min 搅龙数量:主搅龙:1 副搅龙:2 | 22 | 购机补贴(非通用类) | 2027-09-22 | 河北省 | 通过
2226 | 饲料（草）收获加工运输设备 | 饲料（草）加工机械 | 全混合日粮制备机 | 9—12m³饲料全混合日粮制备机 | 泰安意美特机械有限公司 | 全混合日粮制备机 | 9JGL-10 |  | 型号名称9JGL-10型全混合日粮制备机；型式，固定立式；称重系统最大称量12300KW;配套动力型式电动机;配套动力功率范围31.5(30+1.5)KW;配套动力转速1470/2800kg；搅拌仓容积10立方；搅拌仓仓体外形尺寸 （长×宽×高）3262mm×2398mm×2000mm;主搅龙数量1个 | 31.5 | 购机补贴(非通用类) | 2030-07-06 | 山东省 | 通过
2227 | 饲料（草）收获加工运输设备 | 饲料（草）加工机械 | 全混合日粮制备机 | 9—12m³饲料全混合日粮制备机 | 泰安意美特机械有限公司 | 全混合日粮制备机 | 9JQL-10 |  | 型号名称9JQL-10型全混合日粮制备机，型式，牵引立式；称重系统最大称重12300kg;搅拌仓容积10立方；搅拌仓仓体外形尺寸3262mm×2398mm×2000mm;配套动力型式，拖拉机；配套动力功率范围67-81KW;配套动力转速540r/min;主搅龙数量1个；轮胎规格28×9-15；轮距1740mm | 0 | 购机补贴(非通用类) | 2030-07-06 | 山东省 | 通过
2228 | 饲料（草）收获加工运输设备 | 饲料（草）加工机械 | 全混合日粮制备机 | 9—12m³饲料全混合日粮制备机 | 郓城犇辉农牧机械有限公司 | 全混合日粮制备机 | 9JGW-9A |  | 搅拌室容积：9m³ | 23.5 | 购机补贴(非通用类) | 2030-05-29 | 山东省 | 通过
2229 | 饲料（草）收获加工运输设备 | 饲料（草）加工机械 | 全混合日粮制备机 | 9—12m³饲料全混合日粮制备机 | 郓城峻耀机械制造有限公司 | 全混合日粮制备机 | 9JGL-9 |  | 型号名称 / 9JGL-9型全混合日粮制备机 型式 / 固定立式 称重系统最大称量 kg 32000 配套动力型式 / 电动机 配套动力功率范围 kW 主电机：30 出料电机：1.5 配套动力转速 r/min 主电机：1480 出料电机：1470 搅拌仓容积 m3 9 搅拌仓仓体外形尺寸（长×宽×高） mm 3000×2200×2030 主搅龙数量 个 1 副搅龙数量 个 0 | 31.5 | 购机补贴(非通用类) | 2029-06-25 | 山东省 | 通过
2230 | 饲料（草）收获加工运输设备 | 饲料（草）加工机械 | 全混合日粮制备机 | 9—12m³饲料全混合日粮制备机 | 郓城岳森农牧机械有限公司 | 全混合日粮制备机 | 9JGW-9A |  | 搅拌仓容积：9m³ | 23.5 | 购机补贴(非通用类) | 2029-12-26 | 山东省 | 通过
2231 | 饲料（草）收获加工运输设备 | 饲料（草）加工机械 | 全混合日粮制备机 | 9—12m³饲料全混合日粮制备机 | 郑州市华中机械科技有限公司 | 全混合日粮制备机 | 9JGW-10 |  | 搅拌室容积：10 m³ | 22 | 购机补贴(非通用类) | 2029-02-03 | 河南省 | 通过
2232 | 饲料（草）收获加工运输设备 | 饲料（草）加工机械 | 全混合日粮制备机 | 9—12m³饲料全混合日粮制备机 | 郑州一科重工机械制造有限公司 | 全混日粮搅拌机 | 9JGL-10 |  | 型号名称：9JGL-10全混日粮搅拌机， 外形尺寸：3200x2190x2160(mm), 型式：固定立式， 配套动力型式：电机，搅拌仓容积：10m³， 配套动力：22kw. | 22 | 购机补贴(非通用类) | 2029-04-10 | 河南省 | 通过
2233 | 饲料（草）收获加工运输设备 | 饲料（草）加工机械 | 全混合日粮制备机 | 9—12m³饲料全混合日粮制备机 | 郑州一科重工机械制造有限公司 | 全混日粮搅拌机 | 9JGW-10 |  | 型号名称：9JGW-10全混日粮搅拌机，外形尺寸：3360x2100x2020(mm), 型式：固定式， 搅拌仓容积：10.2m³，配套动力型式：电机， 配套动力：18.5kw. | 18.5 | 购机补贴(非通用类) | 2029-04-10 | 河南省 | 通过
2234 | 饲料（草）收获加工运输设备 | 饲料（草）加工机械 | 全混合日粮制备机 | 12m³及以上饲料全混合日粮制备机 | 河北牧哈哈机械有限责任公司 | 全混合日粮制备机 | 9JGL-12 |  | 型号名称：9JGL-12全混合日粮制备机，型式：固定立式，配套动力形式：电机，配套动力功率：37KW, 配套动力转速：1480转/分，搅拌仓容积：12㎥，搅拌仓仓体外形尺寸（长×宽×高）mm：3440×2220×2180，主搅龙数量：1个 | 37 | 购机补贴(非通用类) | 2027-07-29 | 河北省 | 通过
2235 | 饲料（草）收获加工运输设备 | 饲料（草）加工机械 | 全混合日粮制备机 | 12m³及以上饲料全混合日粮制备机 | 河北牧航机械制造有限公司 | 全混合日粮制备机 | 9JGL-12 |  | 型号名称：9JGL-12 结构形式：立式固定 最大称量：8000KG 配套动力形式：电机 配套电机功率：37KW 搅拌仓容量12m³ 箱体外形尺寸：3380*2220*2300mm 主轴数量：1个 | 37 | 购机补贴(非通用类) | 2028-09-27 | 河北省 | 通过
2236 | 饲料（草）收获加工运输设备 | 饲料（草）加工机械 | 全混合日粮制备机 | 12m³及以上饲料全混合日粮制备机 | 河北牧航机械制造有限公司 | 全混合日粮制备机 | 9JGW-12 |  | 型号名称：9JGW-12 结构形式：固定卧式 最大称量：8000KG 配套动力形式：电机 配套电机功率：22KW*2 搅拌仓容量12m³ 箱体外形尺寸：3000*2250*2180mm 主轴数量：2个 副轴数量：2个 | 44 | 购机补贴(非通用类) | 2028-09-27 | 河北省 | 通过
2237 | 饲料（草）收获加工运输设备 | 饲料（草）加工机械 | 全混合日粮制备机 | 12m³及以上饲料全混合日粮制备机 | 河北牧航机械制造有限公司 | 全混合日粮制备机 | 9JGW-16 |  | 型号名称：9JGW-16 结构形式：固定卧式 最大称量：8000KG 配套动力形式：电机 配套电机功率：30KW*2 搅拌仓容量16m³ 箱体外形尺寸：3600*2250*2350mm 主轴数量：2个 副轴数量：2个 | 60 | 购机补贴(非通用类) | 2028-09-27 | 河北省 | 通过
2238 | 饲料（草）收获加工运输设备 | 饲料（草）加工机械 | 全混合日粮制备机 | 12m³及以上饲料全混合日粮制备机 | 河北牧航机械制造有限公司 | 全混合日粮制备机 | 9JQL-12 |  | 型号名称：9JQL-12 结构形式：牵引立式 最大称量：8000KG 配套动力形式：拖拉机 配套电机功率：73.5-110.3KW 搅拌仓容量12m³ 箱体外形尺寸：3380*2220*2300mm 主轴数量：1个 轮胎规格：6.50-16 轮距：1600mm | 0 | 购机补贴(非通用类) | 2028-09-27 | 河北省 | 通过
2239 | 饲料（草）收获加工运输设备 | 饲料（草）加工机械 | 全混合日粮制备机 | 12m³及以上饲料全混合日粮制备机 | 河北正坤机械制造有限公司 | 全混合日粮制备机 | 9JGL-24 |  | 1、型号名称：9JGL-24全混合日粮制备机；2、型式：固定立式；3、称重系统最大称量：20000kg；4、配套动力型式：电动机；5、配套动力功率范围：74（37×2）kw；6、配套动力转速：1475转/分；7、搅拌仓容积：24m³；8、搅拌仓仓体外形尺寸（长×宽×高）：5560mm×2440mm×2050m；9、主搅龙数量：2个。 | 74 | 购机补贴(非通用类) | 2028-02-12 | 河北省 | 通过
2240 | 饲料（草）收获加工运输设备 | 饲料（草）加工机械 | 全混合日粮制备机 | 12m³及以上饲料全混合日粮制备机 | 内蒙古九瑞农机有限公司 | 全混合日粮制备机 | 9JGL-12 |  | 型号名称；9JGL-12全混合日粮制备机，型式；固定式立式，称重系统最大称量；32000kg,搅拌仓容积12m³，搅拌仓仓体外形尺寸《长X宽X高):3200mmX2350mmX2070mm,配套动力型式:电动机、配套电动功率范围:主电机37kw,卸料门电机 1.5KW、配套动力转速:主电机 1470r/min.卸料门电动机 1400r/min、主搅龙数量:1个、副搅龙数量:0个。 | 37 | 购机补贴(非通用类) | 2029-12-30 | 内蒙古自治区 | 通过
2241 | 饲料（草）收获加工运输设备 | 饲料（草）加工机械 | 全混合日粮制备机 | 12m³及以上饲料全混合日粮制备机 | 内蒙古九瑞农机有限公司 | 全混合日粮制备机 | 9JGL-13S |  | 型号名称；9JGL-13S全混合日粮制备机，型式；固定式立式，称重系统最大称量；32000kg,搅拌仓容积13m³，搅拌仓仓体外形尺寸《长X宽X高):4060mmX2250mmX1850mm,配套动力型式:电动机、配套电动功率范围:主电机37kw,卸料门电机 1.5KW、配套动力转速:主电机 1485r/min.卸料门电动机 1400r/min、主搅龙数量:2个、副搅龙数量:0个。 | 37 | 购机补贴(非通用类) | 2029-09-04 | 内蒙古自治区 | 通过
2242 | 饲料（草）收获加工运输设备 | 饲料（草）加工机械 | 全混合日粮制备机 | 12m³及以上饲料全混合日粮制备机 | 内蒙古九瑞农机有限公司 | 全混合日粮制备机 | 9JGL-18 |  | 型号名称；9JGL-18全混合日粮制备机，型式；固定式立式，称重系统最大称量；32000kg,搅拌仓容积18m³，搅拌仓仓体外形尺寸《长X宽X高):4600mmX2600mmX1950mm,配套动力型式:电动机、配套电动功率范围:主电机60kw,卸料门电机 1.5KW、配套动力转速:主电机 1470r/min.卸料门电动机 1400r/min、主搅龙数量:2个、副搅龙数量:0个。 | 60 | 购机补贴(非通用类) | 2029-09-04 | 内蒙古自治区 | 通过
2243 | 饲料（草）收获加工运输设备 | 饲料（草）加工机械 | 全混合日粮制备机 | 12m³及以上饲料全混合日粮制备机 | 内蒙古九瑞农机有限公司 | 全混合日粮制备机 | 9JGL-25 |  | 型号名称；9JGL-25全混合日粮制备机，型式；固定式立式，称重系统最大称量；32000kg,搅拌仓容积:25m³，搅拌仓仓体外形尺寸《长X宽X高):5100mmX2850mmX2320mm,配套动力型式:电动机、配套电动功率范围:主电机74kw,卸料门电机 1.5KW、配套动力转速:主电机 1470r/min.卸料门电动机 1400r/min、主搅龙数量:2个、副搅龙数量:0个。 | 74 | 购机补贴(非通用类) | 2029-09-04 | 内蒙古自治区 | 通过
2244 | 饲料（草）收获加工运输设备 | 饲料（草）加工机械 | 全混合日粮制备机 | 12m³及以上饲料全混合日粮制备机 | 宁津益邦机械有限公司 | 全混合日粮制备机 | 9JGL-12 |  | 型号名称：9JGL-12型全混合日粮制备机；搅拌仓容积（m3）：12；型式：固定立式；称重系统最大称量(kg):32000; 配套动力型式：电动机；配套动力功率范围（kW）：主电机37，卸料电机1.5；配套动力转速（r/min）：主电机1470，卸料电机1400；搅拌仓仓体外形尺寸（长×宽×高）mm：3950*2270*2100；主搅龙数量（个）：1；副搅龙数量（个）：0 | 37 | 购机补贴(非通用类) | 2029-07-04 | 山东省 | 通过
2245 | 饲料（草）收获加工运输设备 | 饲料（草）加工机械 | 全混合日粮制备机 | 12m³及以上饲料全混合日粮制备机 | 山东德农农业机械制造有限责任公司 | 全混合日粮制备机 | 9JGW-12 |  | 搅拌仓容积：12m³；型式：固定卧式；搅拌仓仓体外形尺寸（长×宽×高）：2822×2200×1983mm；称重系统最大称量：32000kg；配套动力型式：电动机；配套动力功率范围:44.37kw；配套动力转速：1475/1330r/min；主搅龙数量：2个；副搅龙数量：2个。 | 44.37 | 购机补贴(非通用类) | 2026-08-31 | 山东省 | 通过
2246 | 饲料（草）收获加工运输设备 | 饲料（草）加工机械 | 全混合日粮制备机 | 12m³及以上饲料全混合日粮制备机 | 山东德农农业机械制造有限责任公司 | 全混合日粮制备机 | 9JGW-16 |  | 搅拌仓容积：16m³；型式：固定卧式；搅拌仓仓体外形尺寸（长×宽×高）：3300×2200×2230mm；称重系统最大称量：32000kg；配套动力型式：电动机；配套动力功率范围:60.37kw；配套动力转速：1475/1330r/min；主搅龙数量：2个；副搅龙数量：2个。 | 60.37 | 购机补贴(非通用类) | 2026-08-31 | 山东省 | 通过
2247 | 饲料（草）收获加工运输设备 | 饲料（草）加工机械 | 全混合日粮制备机 | 12m³及以上饲料全混合日粮制备机 | 石家庄恒创机械设备有限公司 | 全日粮饲料制备机 | 现：9JGW-14(原：9TMRW-14) |  | 型号名称：9TMRW-14 全日粮饲料制备机； 搅拌仓容积：14m³，配套动力功率：30*2 kW; 型式：固定卧式；称重系统最大称量：16000kg;配套动力型式：电机；配套动力转速：1470转/分；搅拌仓仓体外形尺寸（长x宽x高）：4000mm*2000mm*2100mm;主搅龙数量：2个。 | 60 | 购机补贴(非通用类) | 2029-12-30 | 河北省 | 通过
2248 | 饲料（草）收获加工运输设备 | 饲料（草）加工机械 | 全混合日粮制备机 | 12m³及以上饲料全混合日粮制备机 | 石家庄诺达机械设备有限公司 | 全混日粮搅拌机 | 9JQL-12 |  | 型式：牵引立式 ， 搅拌仓容积 ： 12m3 ， 搅拌仓仓体外形尺寸 （长×宽×高） mm ：3300×2350×2050，配套动力型式：拖拉机 。配套动力功率范围KW：37~50 | 0 | 购机补贴(非通用类) | 2026-05-23 | 河北省 | 通过
2249 | 饲料（草）收获加工运输设备 | 饲料（草）加工机械 | 全混合日粮制备机 | 12m³及以上饲料全混合日粮制备机 | 石家庄诺达机械设备有限公司 | 全混日粮搅拌机 | 9JQL-20 |  | 型式：牵引立式 ， 配套动力功率范围 ：88~120kW ， 搅拌仓容积 ： 20m3 ， 搅拌仓仓体外形尺寸 （长×宽×高） mm ：5360×2360×2070，配套动力型式：拖拉机 | 0 | 购机补贴(非通用类) | 2026-05-23 | 河北省 | 通过
2250 | 饲料（草）收获加工运输设备 | 饲料（草）加工机械 | 全混合日粮制备机 | 12m³及以上饲料全混合日粮制备机 | 石家庄诺达机械设备有限公司 | 全日粮饲料制备机 | 现：9JGW-14(原：9TMRW-14) |  | 型式：卧式 配套动力功率范围 ：22kW 配套动力转速： 1470转/分 搅拌仓容积 ： 12m3 搅拌仓仓体外形尺寸 （长×宽×高） mm 4020×2000×2300 | 22 | 购机补贴(非通用类) | 2029-12-30 | 河北省 | 通过
2251 | 饲料（草）收获加工运输设备 | 饲料（草）加工机械 | 全混合日粮制备机 | 12m³及以上饲料全混合日粮制备机 | 石家庄翔航农业机械有限公司 | 全混合日粮制备机 | 9JGL-12 |  | 型号名称: 9JGL-12全混合日粮制备机 型式: 固定立式 称重系统最大称量:8000kg 配套动力型式:电机 配套动力功率范围:30kW 配套动力转速:1470r/min 搅拌仓容积:12m³ 搅拌仓仓体外形尺寸 （长×宽×高）:3250×2250×2000（mm） 主搅龙数量:1个 | 30 | 购机补贴(非通用类) | 2029-12-08 | 河北省 | 通过
2252 | 饲料（草）收获加工运输设备 | 饲料（草）加工机械 | 全混合日粮制备机 | 12m³及以上饲料全混合日粮制备机 | 石家庄翔航农业机械有限公司 | 全混合日粮制备机 | 9JGL-24 |  | 型号名称：9JGL-24全混合日粮制备机，型式：固定立式， 称重系统最大称量：10000Kg， 配套动力型式：电机， 配套动力功率：74（37kwx2）KW, 配套动力转速：1480转/分， 搅拌仓容积：24m³， 搅拌仓仓体外形尺寸：5560x2440x2050(mm), 主搅龙数量：2个 | 74 | 购机补贴(非通用类) | 2026-05-23 | 河北省 | 通过
2253 | 饲料（草）收获加工运输设备 | 饲料（草）加工机械 | 全混合日粮制备机 | 12m³及以上饲料全混合日粮制备机 | 石家庄翔航农业机械有限公司 | 全混合日粮制备机 | 9JGW-12 |  | 型号名称: 9JGW-12全混合日粮制备机 型式: 固定卧式 称重系统最大称量:8000kg 配套动力型式: 电机 配套动力功率范围: 30kW 配套动力转速: 1470r/min 搅拌仓容积:12m³ 搅拌仓仓体外形尺寸 （长×宽×高）:4200×2000×2100(mm) 主搅龙数量:1个 副搅龙数量:2个 | 30 | 购机补贴(非通用类) | 2029-12-08 | 河北省 | 通过
2254 | 饲料（草）收获加工运输设备 | 饲料（草）加工机械 | 全混合日粮制备机 | 12m³及以上饲料全混合日粮制备机 | 石家庄翔航农业机械有限公司 | 全混合日粮制备机 | 9JGW-12A |  | 型号名称:9JGW-12A全混合日粮制备机 型式:固定卧式 称重系统最大称量:8000kg 配套动力型式:电机 配套动力功率范围:22x2kW 配套动力转速:1470r/min 搅拌仓容积:12m³ 搅拌仓仓体外形尺寸 （长×宽×高):3375x1900x2150mm 主搅龙数量:2个 | 44 | 购机补贴(非通用类) | 2027-07-29 | 河北省 | 通过
2255 | 饲料（草）收获加工运输设备 | 饲料（草）加工机械 | 全混合日粮制备机 | 12m³及以上饲料全混合日粮制备机 | 郑州一科重工机械制造有限公司 | 全混日粮搅拌机 | 9JGL-13 |  | 型号名称：9JGL-13全混日粮搅拌机， 外形尺寸：3800x2280x2210(mm), 型式：固定立式， 配套动力型式：电机， 搅拌仓容积：13m³， 配套动力：30kw. | 30 | 购机补贴(非通用类) | 2029-04-10 | 河南省 | 通过
2256 | 饲料（草）收获加工运输设备 | 饲料（草）加工机械 | 全混合日粮制备机 | 12m³及以上饲料全混合日粮制备机 | 郑州一科重工机械制造有限公司 | 全混日粮搅拌机 | 9JGW-13 |  | 型号名称：9JGW-13全混日粮搅拌机， 外形尺寸：4020x2100x2170(mm), 型式：固定式， 搅拌仓容积：13.2m³， 配套动力型式：电机， 配套动力：22kw. | 22 | 购机补贴(非通用类) | 2029-04-10 | 河南省 | 通过
2257 | 畜禽养殖机械 | 畜禽繁育设备 | 孵化机 | 10000—50000枚孵化机 | 蚌埠市佳孚电子孵化设备有限公司 | 孵化机 | 9FU(C)-14520 |  | 规格型号：9FU(C)-14520 、结构型式：箱体式 、 工作状态外形尺寸（mm)（长×宽×高）：2540×2580×2600、装机容量(kW)：4.2、送风机构型式：混流式、加热机构型式：普通电热管、加湿机构型式：加湿片、翻蛋机构型式：蜗轮蜗杆式、容蛋量（枚）：14520、蛋盘总数（个）：120 | 4.2 | 购机补贴(非通用类) | 2025-11-30 | 安徽省 | 通过
2258 | 畜禽养殖机械 | 畜禽繁育设备 | 孵化机 | 10000—50000枚孵化机 | 蚌埠市佳孚电子孵化设备有限公司 | 孵化机 | 9FU(C)-19200 |  | 规格型号：9FU(C)-19200 、结构型式：箱体式 、 工作状态外形尺寸（mm)（长×宽×高）：3360×2460×2630、装机容量(kW)：5.88、送风机构型式：混流式、加热机构型式：普通电热管、加湿机构型式：加湿片、翻蛋机构型式：蜗轮蜗杆式、容蛋量（枚）：19200、蛋盘总数（个）：128 | 5.88 | 购机补贴(非通用类) | 2025-11-30 | 安徽省 | 通过
2259 | 畜禽养殖机械 | 畜禽繁育设备 | 孵化机 | 10000—50000枚孵化机 | 蚌埠市益联电子设备有限公司 | 孵化机 | 9LYF-13800 |  | 规格型号：9LYF-13800 结构型式：箱体式 工作状态外形尺寸mm（上*宽*高）:2510*2535*2560 装机容量：4.512kw 送风机构型式：混流式 加热机构型式：普通电热管 加湿机构型式：加湿片 翻蛋机构型式：蜗轮蜗杆式 容蛋量：13800枚 蛋盘总数：138个 | 4.512 | 购机补贴(非通用类) | 2025-11-30 | 安徽省 | 通过
2260 | 畜禽养殖机械 | 畜禽繁育设备 | 孵化机 | 10000—50000枚孵化机 | 蚌埠市益联电子设备有限公司 | 孵化机 | 9LYF-22264 |  | 规格型号：9LYF-22264 结构型式：箱体式 工作状态外形尺寸mm（上*宽*高）:3600*2420*2375 装机容量：6.28kw 送风机构型式：混流式 加热机构型式：普通电热管 加湿机构型式：加湿片 翻蛋机构型式：蜗轮蜗杆式 容蛋量：鸡22264枚，鸭18400枚，鹅10240枚 蛋盘总数：鸡184个，鸭184个，鹅160个 | 6.28 | 购机补贴(非通用类) | 2027-12-27 | 安徽省 | 通过
2261 | 畜禽养殖机械 | 畜禽繁育设备 | 孵化机 | 10000—50000枚孵化机 | 蚌埠依爱电子科技有限责任公司 | 箱体式孵化机 | EIF(C)DMS-12096 |  | 规格型号EIF(C)DMS-12096型孵化机，箱体式结构型式，装机容量5.84kW，混流式送风机构，电热管式加热机构，加湿片式加湿机构，蜗轮蜗杆式翻蛋机构，蛋盘总数192个，容蛋量12096枚（鸭蛋）。 | 5.84 | 购机补贴(非通用类) | 2027-12-27 | 安徽省 | 通过
2262 | 畜禽养殖机械 | 畜禽繁育设备 | 孵化机 | 10000—50000枚孵化机 | 蚌埠依爱电子科技有限责任公司 | 箱体式孵化机 | EIF(C)DMS-19200 |  | 规格型号EIF(C)DMS-19200型箱体式孵化机，装机容量5.84kW，混流式送风机构，电热管式加热机构，加湿片式加湿机构，蜗轮蜗杆式翻蛋机构，蛋盘总数128个，容蛋量19200枚（鸡蛋）。 | 5.84 | 购机补贴(非通用类) | 2027-12-27 | 安徽省 | 通过
2263 | 畜禽养殖机械 | 畜禽繁育设备 | 孵化机 | 10000—50000枚孵化机 | 蚌埠依爱电子科技有限责任公司 | 孵化机 | EIF(C)DMS-22528 |  | 规格型号EIF(C)DMS-22528型孵化机，箱体式结构型式，式装机容量5.84kW，容蛋量22528枚（鸡蛋），混流式送风机构，电热管式加热机构，加湿片式加湿机构，蜗轮蜗杆式翻蛋机构。 | 5.84 | 购机补贴(非通用类) | 2027-12-27 | 安徽省 | 通过
2264 | 畜禽养殖机械 | 畜禽繁育设备 | 孵化机 | 10000—50000枚孵化机 | 青岛兴仪电子设备有限责任公司 | 孵化机 | EIFTPC-Y34560 |  | 鸭蛋容蛋量34560枚，功率13.8KW | 13.8 | 购机补贴(非通用类) | 2030-06-28 | 山东省 | 通过
2265 | 畜禽养殖机械 | 畜禽繁育设备 | 孵化机 | 10000—50000枚孵化机 | 青岛兴仪电子设备有限责任公司 | 孵化机 | EIFXDT-Y43200 |  | 鸭蛋容蛋量43200枚，功率9.7KW | 9.7 | 购机补贴(非通用类) | 2030-06-28 | 山东省 | 通过
2266 | 畜禽养殖机械 | 畜禽繁育设备 | 孵化机 | 50000枚及以上孵化机 | 青岛兴仪电子设备有限责任公司 | 孵化机 | EIFXDT-90720 |  | 鸡蛋容蛋量90720枚。功率9.7KW | 9.7 | 购机补贴(非通用类) | 2030-06-28 | 山东省 | 通过
2267 | 水产养殖机械 | 投饲机械 | 投（饲）饵机 | 风送式投料机 | 江门市兴伟机械有限公司 | 风送式鱼塘投料机 | STFF-750/2.2 |  | 送料风机2.2kW，每小时投饲量1192.2kg，料箱容量400kg | 2.2 | 购机补贴(非通用类) | 2030-02-10 | 广东省 | 通过
2268 | 水产养殖机械 | 投饲机械 | 投（饲）饵机 | 风送式投料机 | 金湖金龙祥渔业设备有限公司 | 正压风送式投饲机 | STFF-1500W-J3 |  | 风机功率1.5KW，料箱容量300kg。 | 1.5 | 购机补贴(非通用类) | 2030-06-26 | 江苏省 | 通过
2269 | 水产养殖机械 | 投饲机械 | 投（饲）饵机 | 风送式投料机 | 金湖金龙祥渔业设备有限公司 | 正压风送式投饲机 | STFF-1500W-J4 |  | 风机功率1.5KW,料箱容量400kg。 | 1.5 | 购机补贴(非通用类) | 2030-06-26 | 江苏省 | 通过
2270 | 水产养殖机械 | 投饲机械 | 投（饲）饵机 | 风送式投料机 | 金湖金龙祥渔业设备有限公司 | 正压风送式投饲机 | STFF-2200W-J4 |  | 风机功率2.2kW，料箱容量400kg。 | 2.2 | 购机补贴(非通用类) | 2030-06-26 | 江苏省 | 通过
2271 | 水产养殖机械 | 投饲机械 | 投（饲）饵机 | 风送式投料机 | 金湖金龙祥渔业设备有限公司 | 正压风送式投饲机 | STFF-3000W-J4 |  | 风机功率3kw,料箱容量400kg | 3 | 购机补贴(非通用类) | 2030-06-26 | 江苏省 | 通过
2272 | 水产养殖机械 | 投饲机械 | 投（饲）饵机 | 风送式投料机 | 金湖金纬机电设备有限公司 | 正压风送式投饲机 | STFF-3000W |  | 结构型式为风送式，外形尺寸为1150X1150X1180mm,输送管最大长度100米，下料装置结构型式为翻板式，抛料电机功率1500W，风机功率3000W,振动电机功率370W | 3 | 购机补贴(非通用类) | 2026-01-28 | 江苏省 | 通过
2273 | 水产养殖机械 | 投饲机械 | 投（饲）饵机 | 风送式投料机 | 金湖县苏金渔业设备制造有限公司 | 正压风送式投饲机 | STFF-1500W |  | 产品型号：STFF-1500W;料箱容量400Kg，料箱尺寸（mm）1050×1050×1200;风机功率1500W;抛料电机1500W;下料电机370W;输送管道60米. | 1.5 | 购机补贴(非通用类) | 2030-06-26 | 江苏省 | 通过
2274 | 水产养殖机械 | 投饲机械 | 投（饲）饵机 | 风送式投料机 | 金湖县苏金渔业设备制造有限公司 | 正压风送式投饲机 | STFF-2200W |  | 产品型号：STFF-2200W;料箱容量400Kg，料箱尺寸（mm）1050×1050×1200;风机功率2200W;抛料电机1500W;下料电机370W;输送管道80米. | 2.2 | 购机补贴(非通用类) | 2030-06-26 | 江苏省 | 通过
2275 | 水产养殖机械 | 投饲机械 | 投（饲）饵机 | 风送式投料机 | 金湖县苏金渔业设备制造有限公司 | 正压风送式投饲机 | STFF-3000W |  | 产品型号：STFF-3000W;料箱容量400Kg，料箱尺寸（mm）1050×1050×1200;风机功率3000W;抛料电机1500W;下料电机370W;输送管道100米. | 3.0 | 购机补贴(非通用类) | 2030-06-26 | 江苏省 | 通过
2276 | 水产养殖机械 | 投饲机械 | 投（饲）饵机 | 风送式投料机 | 晶傲威电气（常州）有限公司 | 风送式投饲机 | STFF-2200 |  | 产品型号：STFF-2200风送式投饲机 结构形式为风送式 工作状态外形尺寸mm（长x宽x高）1050x1050x1230 输送管最大长度为60米 下料装置结构形式为翻板式 抛料电机功率为750W 风机功率为1.5KW 下料电机功率为550W 料箱容量为360Kg | 2.2 | 购机补贴(非通用类) | 2028-11-30 | 江苏省 | 通过
2277 | 水产养殖机械 | 投饲机械 | 投（饲）饵机 | 风送式投料机 | 仙桃市鱼王机械有限公司 | 风送式投饲机 | STFF-1500 |  | 送料风机：1.5 kW； 每小时投饲量：400 kg； 料箱容量：400 kg | 3.37 | 购机补贴(非通用类) | 2030-05-15 | 湖北省 | 通过
2278 | 水产养殖机械 | 投饲机械 | 投（饲）饵机 | 投饲机 | 金湖金龙祥渔业设备有限公司 | 自动投饲机 | STLZ-120W |  | 产品型号：STLZ-120W | 0.12 | 购机补贴(非通用类) | 2030-09-29 | 江苏省 | 通过
2279 | 水产养殖机械 | 投饲机械 | 投（饲）饵机 | 投饲机 | 金湖金纬机电设备有限公司 | 自动投饲机 | STLZ-120W |  | 抛料电机功率120W，下料电机功率16W，料箱容量120KG | 0.12 | 购机补贴(非通用类) | 2030-09-29 | 江苏省 | 通过
2280 | 水产养殖机械 | 投饲机械 | 投（饲）饵机 | 投饲机 | 金湖县苏金渔业设备制造有限公司 | 自动投饲机 | STL120 |  | 产品型号名称：STL120型自动投饲机；结构形式：离心式;工作形态外形尺寸:（mm）527×527×980;抛料电机功率：120W；下料电机功率：16W;料箱容量：80kg | 0.36 | 购机补贴(非通用类) | 2029-12-01 | 江苏省 | 通过
2281 | 水产养殖机械 | 投饲机械 | 投（饲）饵机 | 投饲机 | 浙江富地机械有限公司 | 投饲机 | STLZ-120 |  | 投饲机，功率0.12KW | 0.12 | 购机补贴(非通用类) | 2029-07-21 | 浙江省 | 通过
2282 | 水产养殖机械 | 水质调控设备 | 增氧机 | 其他增氧机 | 江门市渔福增氧设备有限公司 | 叶轮式变频增氧机 | YYL-W-3.0 |  | 型号：YYL-W-3.0;增氧结构型式：叶轮式;外型尺寸（直径*高）：1880*580mm；整机质量：27kg；浮体材料：PP（聚丙烯）；浮体体积：0.096m³，配套动力型式：永磁同步式；配套额定功率：3.0kw；配套额定转速：240r/min；叶轮材料：PP（聚丙烯）；叶轮转速：240r/min，叶轮直径：540mm；叶片数：5，叶轮锥角：53° | 3.0 | 购机补贴(非通用类) | 2030-02-10 | 广东省 | 通过
2283 | 水产养殖机械 | 水质调控设备 | 增氧机 | 其他增氧机 | 江西悦轮科技有限公司 | 水车式增氧机 | YC-0.75D |  | 结构形式：水车式。配套动力型式：永磁同步变频。叶轮材料：PP（聚丙烯）。浮体材料：HDPE（高密度聚乙烯）。涵盖机型:YC-0.75D，转速90~120r/min。配套动力额定功率：0.75KW。制造商：江西悦轮科技有限公司 | 0.75 | 购机补贴(非通用类) | 2030-01-20 | 江西省 | 通过
2284 | 水产养殖机械 | 水质调控设备 | 增氧机 | 其他增氧机 | 江西悦轮科技有限公司 | 水车式增氧机 | YC-1.1D |  | 结构形式：水车式。配套动力型式：永磁同步变频。叶轮材料：PP（聚丙烯）。浮体材料：HDPE（高密度聚乙烯）。涵盖机型:YC-1.1D，转速110~140r/min。配套动力额定功率：1.1KW。制造商：江西悦轮科技有限公司 | 1.1 | 购机补贴(非通用类) | 2030-01-20 | 江西省 | 通过
2285 | 水产养殖机械 | 水质调控设备 | 增氧机 | 其他增氧机 | 江西悦轮科技有限公司 | 水车式增氧机 | YC-1.5D |  | 结构形式：水车式。配套动力型式：永磁同步变频。叶轮材料：PP（聚丙烯）。浮体材料：HDPE（高密度聚乙烯）。涵盖机型:YC-1.5D，转速100~130r/min。配套动力额定功率：1.5KW。制造商：江西悦轮科技有限公司 | 1.5 | 购机补贴(非通用类) | 2030-01-20 | 江西省 | 通过
2286 | 水产养殖机械 | 水质调控设备 | 增氧机 | 其他增氧机 | 江西悦轮科技有限公司 | 水车式增氧机 | YC-2.2D |  | 结构形式：水车式。配套动力型式：永磁同步变频。叶轮材料：PP（聚丙烯）。浮体材料：HDPE（高密度聚乙烯）。主机型：YC-2.2D，转速120~150r/min。配套动力额定功率：2.2KW。制造商：江西悦轮科技有限公司 | 2.2 | 购机补贴(非通用类) | 2030-01-20 | 江西省 | 通过
2287 | 水产养殖机械 | 水质调控设备 | 增氧机 | 其他增氧机 | 江西悦轮科技有限公司 | 叶轮式增氧机 | YL-1.1F |  | 结构形式：叶轮式。配套动力型式：永磁同步变频。叶轮材料：PP（聚丙烯）。浮体材料：HDPE（高密度聚乙烯）。涵盖机型：YL-1.1F，转速310~340r/min。配套动力额定功率：1.1KW。制造商：江西悦轮科技有限公司 | 1.1 | 购机补贴(非通用类) | 2030-01-20 | 江西省 | 通过
2288 | 水产养殖机械 | 水质调控设备 | 增氧机 | 其他增氧机 | 江西悦轮科技有限公司 | 叶轮式增氧机 | YL-1.5B |  | 结构形式：叶轮式。配套动力型式：永磁同步变频。叶轮材料：PP（聚丙烯）。浮体材料：HDPE（高密度聚乙烯）。涵盖机型：YL-1.5B，转速170~200r/min。配套动力额定功率：1.5KW。制造商：江西悦轮科技有限公司 | 1.5 | 购机补贴(非通用类) | 2030-01-20 | 江西省 | 通过
2289 | 水产养殖机械 | 水质调控设备 | 增氧机 | 其他增氧机 | 江西悦轮科技有限公司 | 叶轮式增氧机 | YL-1.5F |  | 结构形式：叶轮式。配套动力型式：永磁同步变频。叶轮材料：PP（聚丙烯）。浮体材料：HDPE（高密度聚乙烯）。涵盖机型：YL-1.5F，转速330~360r/min。配套动力额定功率：1.5/KW。制造商：江西悦轮科技有限公司 | 1.5 | 购机补贴(非通用类) | 2030-01-20 | 江西省 | 通过
2290 | 水产养殖机械 | 水质调控设备 | 增氧机 | 其他增氧机 | 江西悦轮科技有限公司 | 叶轮式增氧机 | YL-1.5G |  | 结构形式：叶轮式。配套动力型式：永磁同步变频。叶轮材料：PP（聚丙烯）。浮体材料：HDPE（高密度聚乙烯）。涵盖机型：YL-1.5G，转速330~360r/min。配套动力额定功率：1.5/KW。制造商：江西悦轮科技有限公司 | 1.5 | 购机补贴(非通用类) | 2030-01-20 | 江西省 | 通过
2291 | 水产养殖机械 | 水质调控设备 | 增氧机 | 其他增氧机 | 江西悦轮科技有限公司 | 叶轮式增氧机 | YL-1.5T |  | 结构形式：叶轮式。配套动力型式：永磁同步变频。叶轮材料：PP（聚丙烯）。浮体材料：HDPE（高密度聚乙烯）。涵盖机型：YL-1.5T，转速170~200r/min。配套动力额定功率：1.5/KW。制造商：江西悦轮科技有限公司 | 1.5 | 购机补贴(非通用类) | 2030-01-20 | 江西省 | 通过
2292 | 水产养殖机械 | 水质调控设备 | 增氧机 | 其他增氧机 | 江西悦轮科技有限公司 | 叶轮式增氧机 | YL-2.2F |  | 结构形式：叶轮式。配套动力型式：永磁同步变频。叶轮材料：PP（聚丙烯）。浮体材料：HDPE（高密度聚乙烯）。涵盖机型：YL-2.2F，转速390~420r/min。配套动力额定功率：2.2KW。制造商：江西悦轮科技有限公司 | 2.2 | 购机补贴(非通用类) | 2030-01-20 | 江西省 | 通过
2293 | 水产养殖机械 | 水质调控设备 | 增氧机 | 其他增氧机 | 江西悦轮科技有限公司 | 叶轮式增氧机 | YL-2.2G |  | 结构形式：叶轮式。配套动力型式：永磁同步变频。叶轮材料：PP（聚丙烯）。浮体材料：HDPE（高密度聚乙烯）。涵盖机型：YL-2.2G，转速390~420r/min。配套动力额定功率：2.2KW。制造商：江西悦轮科技有限公司 | 2.2 | 购机补贴(非通用类) | 2030-01-20 | 江西省 | 通过
2294 | 水产养殖机械 | 水质调控设备 | 增氧机 | 其他增氧机 | 江西悦轮科技有限公司 | 叶轮式增氧机 | YL-2.2T |  | 结构形式：叶轮式。配套动力型式：永磁同步变频。叶轮材料：PP（聚丙烯）。浮体材料：HDPE（高密度聚乙烯）。涵盖机型：YL-2.2T，转速180~210r/min。配套动力额定功率：2.2KW。制造商：江西悦轮科技有限公司 | 2.2 | 购机补贴(非通用类) | 2030-01-20 | 江西省 | 通过
2295 | 水产养殖机械 | 水质调控设备 | 增氧机 | 其他增氧机 | 江西悦轮科技有限公司 | 叶轮式增氧机 | YL-3.0B |  | 结构形式：叶轮式。配套动力型式：永磁同步变频。叶轮材料：PP（聚丙烯）。浮体材料：HDPE（高密度聚乙烯）。主机型：YL-3.0B，转速230~260r/min。配套动力额定功率：3.0KW。制造商：江西悦轮科技有限公司 | 3.0 | 购机补贴(非通用类) | 2030-01-20 | 江西省 | 通过
2296 | 水产养殖机械 | 水质调控设备 | 增氧机 | 其他增氧机 | 金湖金龙祥渔业设备有限公司 | 水车式增氧机 | YC-1.5 |  | 水车式增氧机，YC-1.5，1.5KW | 1.5 | 购机补贴(非通用类) | 2025-12-30 | 江苏省 | 通过
2297 | 水产养殖机械 | 水质调控设备 | 增氧机 | 其他增氧机 | 金湖金龙祥渔业设备有限公司 | 变频叶轮增氧机 | YL-1.5G |  | 变频叶轮增氧机，YL-1.5G，1.5KW | 1.5 | 购机补贴(非通用类) | 2028-11-30 | 江苏省 | 通过
2298 | 水产养殖机械 | 水质调控设备 | 增氧机 | 其他增氧机 | 金湖金龙祥渔业设备有限公司 | 变频叶轮增氧机 | YL-2.2G |  | 变频叶轮增氧机，YL-2.2G，2.2KW | 2.2 | 购机补贴(非通用类) | 2028-11-30 | 江苏省 | 通过
2299 | 水产养殖机械 | 水质调控设备 | 增氧机 | 其他增氧机 | 金湖金龙祥渔业设备有限公司 | 变频叶轮增氧机 | YL-3.0G |  | 变频叶轮增氧机，YL-3.0G，3KW | 3 | 购机补贴(非通用类) | 2028-11-30 | 江苏省 | 通过
2300 | 水产养殖机械 | 水质调控设备 | 增氧机 | 其他增氧机 | 金湖金龙祥渔业设备有限公司 | 叶轮式增氧机 | ZY-3G |  | 叶轮式增氧机，ZY-3G，3KW | 3 | 购机补贴(非通用类) | 2025-12-30 | 江苏省 | 通过
2301 | 水产养殖机械 | 水质调控设备 | 增氧机 | 其他增氧机 | 金湖金纬机电设备有限公司 | 水车式增氧机 | YC-1.5 |  | 电机功率1.5kW,转速1420r/min | 1.5 | 购机补贴(非通用类) | 2030-07-30 | 江苏省 | 通过
2302 | 水产养殖机械 | 水质调控设备 | 增氧机 | 其他增氧机 | 金湖金纬机电设备有限公司 | 叶轮式增氧机 | ZY3G |  | 电机功率3kW,转速1430r/min |  | 购机补贴(非通用类) | 2030-07-30 | 江苏省 | 通过
2303 | 水产养殖机械 | 水质调控设备 | 增氧机 | 其他增氧机 | 金湖县华能机电有限公司 | 水车式增氧机 | YC-1.5 |  | 型号：YC-1.5水车式增氧机；增氧结构型式:水车式;外形尺寸：2040×1620×850mm；整机重量：67.5Kg；浮体材料：PE；浮体体积：0.064×3m3；配套动力型式:三项异步电动机;配台动力标定功率:1.5KW；配台动力额定转速1390r/min；叶轮材料:PP;叶轮转速: 112r/min叶轮直径：650mm；叶轮片数：8片×4个 | 1.5 | 购机补贴(非通用类) | 2029-12-29 | 江苏省 | 通过
2304 | 水产养殖机械 | 水质调控设备 | 增氧机 | 其他增氧机 | 金湖县华能机电有限公司 | 叶轮式增氧机 | YL-1.5 |  | 型号名称：YL-1.5叶轮式增氧机；增氧结构型式:叶轮式;外形尺寸：2650×920mm；整机重量：53Kg；浮体材料：PE；浮体体积：0.036×3m3；配套动力:三相异步电动机；配套动力标定功率:1.5KW;配套动力额定转速:1390 r/min；叶轮材料:PP;叶轮转速:134 r/min;叶轮直径：530mm；叶轮片数：10片；叶轮锥角：90° | 1.5 | 购机补贴(非通用类) | 2029-12-29 | 江苏省 | 通过
2305 | 水产养殖机械 | 水质调控设备 | 增氧机 | 其他增氧机 | 金湖县华能机电有限公司 | 变频叶轮增氧机 | YL-1.5G |  | 型号:YL-1.5G；增氧结构形式：叶轮式；外形尺寸（直径×高）; ∅1640×560(mm);整机质量：23kg；浮体材质PE（聚乙烯）；浮体体积0.028×3（m³）配套动力型式:三相直流无刷电机；配套动力标定功率：1.5KW；配套叶轮转速：185（r/min）；叶轮材料;PP(聚丙烯)；叶轮转速：185（r/min）；叶轮直径：480（mm）;叶轮片数：5；叶轮锥角；55度。 | 1.5 | 购机补贴(非通用类) | 2029-12-29 | 江苏省 | 通过
2306 | 水产养殖机械 | 水质调控设备 | 增氧机 | 其他增氧机 | 金湖县华能机电有限公司 | 变频叶轮增氧机 | YL-2.2G |  | 型号:YL-2.2G；增氧结构形式：叶轮式；外形尺寸（直径×高）; ∅1880×560(mm);整机质量：25kg；浮体材质PE（聚乙烯）；浮体体积0.036×3（m³）配套动力型式:三相直流无刷电机；配套动力标定功率：2.2KW；配套叶轮转速：210（r/min）；叶轮材料;PP(聚丙烯)；叶轮转速：210（r/min）；叶轮直径：540（mm）;叶轮片数：5；叶轮锥角；55度。 | 2.2 | 购机补贴(非通用类) | 2029-12-29 | 江苏省 | 通过
2307 | 水产养殖机械 | 水质调控设备 | 增氧机 | 其他增氧机 | 金湖县华能机电有限公司 | 叶轮式增氧机 | YL-3.0 |  | 型号名称：YL-3.0叶轮式增氧机；增氧结构型式:叶轮式;外形尺寸：2700×950mm；整机重量：70Kg；浮体材料：PE；浮体体积：0.046×3m3；配套动力:三相异步电动机；配套动力标定功率:3KW;配套动力额定转速:1400 r/min；叶轮材料:PP;叶轮转速:125 r/min;叶轮直径：780mm；叶轮片数：12片；叶轮锥角：110° | 3.0 | 购机补贴(非通用类) | 2029-12-29 | 江苏省 | 通过
2308 | 水产养殖机械 | 水质调控设备 | 增氧机 | 其他增氧机 | 金湖县华能机电有限公司 | 变频叶轮增氧机 | YL-3.0G |  | 型号:YL-3.0G；增氧结构形式：叶轮式；外形尺寸（直径×高）; ∅1880×560(mm);整机质量：25kg；浮体材质PE（聚乙烯）；浮体体积0.036×3（m³）配套动力型式:三相直流无刷电机；配套动力标定功率：3KW；配套叶轮转速：225（r/min）；叶轮材料;PP(聚丙烯)；叶轮转速：225（r/min）；叶轮直径：540（mm）;叶轮片数：5；叶轮锥角；55度。 | 3.0 | 购机补贴(非通用类) | 2029-12-29 | 江苏省 | 通过
2309 | 水产养殖机械 | 水质调控设备 | 增氧机 | 其他增氧机 | 金湖县杰达机械制造有限公司 | 叶轮式变频增氧机 | YL-2.2B |  | 型号：YL-2.2B，增氧结构型式：叶轮式，外形尺寸（直径×高）：1900×458mm，整机质量31kg，浮体材料：PE(聚乙烯)，浮体体积：0.03×3m³，配套动力型式：三相直流无刷永磁同步电机，配套动力额定功率：2.2KW，配套动力额定转速：210r/min，叶轮材料：PP(聚丙烯)，叶轮转速：210r/min，叶轮直径：540mm，叶片数：5，叶轮锥角：30° | 2.2 | 购机补贴(非通用类) | 2029-12-29 | 江苏省 | 通过
2310 | 水产养殖机械 | 水质调控设备 | 增氧机 | 其他增氧机 | 金湖县杰达机械制造有限公司 | 叶轮式变频增氧机 | YL-3.0B |  | 型号：YL-3.0B，增氧结构型式：叶轮式，外形尺寸（直径×高）：1900×458mm，整机质量34kg，浮体材料：PE(聚乙烯)，浮体体积：0.03×3m³，配套动力型式：三相直流无刷永磁同步电机，配套动力额定功率：3.0KW，配套动力额定转速：240r/min，叶轮材料：PP(聚丙烯)，叶轮转速：240r/min，叶轮直径：540mm，叶片数：5，叶轮锥角：30° | 3.0 | 购机补贴(非通用类) | 2029-12-29 | 江苏省 | 通过
2311 | 水产养殖机械 | 水质调控设备 | 增氧机 | 其他增氧机 | 金湖县苏金渔业设备制造有限公司 | 变频叶轮增氧机 | YL-2.2G |  | 型号:YL-2.2增氧结构形式：叶轮式；外形尺寸（直径×高）; ∅1960×520(mm);整机质量：29.9kg；浮体材质PE（聚乙烯）；浮体体积0.0296×3（m³）配套动力型式:三相直流无刷电机；配套动力标定功率：2.2KW；配套叶轮转速：210（r/min）；叶轮材料;PP(聚丙烯)；叶轮转速：210（r/min）；叶轮直径：520（mm）;叶轮片数：5；叶轮锥角；53度。 | 2.2 | 购机补贴(非通用类) | 2029-12-29 | 江苏省 | 通过
2312 | 水产养殖机械 | 水质调控设备 | 增氧机 | 其他增氧机 | 金湖县苏金渔业设备制造有限公司 | 变频叶轮增氧机 | YL-3.0G |  | 型号:YL-3.0；增氧结构形式：叶轮式；外形尺寸（直径×高）; ∅1960×520(mm);整机质量：29.9kg；浮体材质PE（聚乙烯）；浮体体积0.0296×3（m³）配套动力型式:三相直流无刷电机；配套动力标定功率：3KW；配套叶轮转速：230（r/min）；叶轮材料;PP(聚丙烯)；叶轮转速：230（r/min）；叶轮直径：520（mm）;叶轮片数：5；叶轮锥角；53度。 | 3.0 | 购机补贴(非通用类) | 2029-12-29 | 江苏省 | 通过
2313 | 水产养殖机械 | 水质调控设备 | 增氧机 | 其他增氧机 | 金湖县苏金渔业设备制造有限公司 | 叶轮增氧机 | ZY3G |  | 型号名称：ZY3G叶轮式增氧机；增氧结构型式:叶轮式;外形尺寸：2700×900mm；整机重量：87Kg；浮体材料：PE；浮体体积：0.046×3m3；配套动力:三相异步电动机；配套动力标定功率:3KW;配套动力额定转速:1410 r/min；叶轮材料:PP;叶轮转速:125 r/min;叶轮直径：780mm；叶轮片数：12片；叶轮锥角：110° | 3.0 | 购机补贴(非通用类) | 2028-12-27 | 江苏省 | 通过
2314 | 水产养殖机械 | 水质调控设备 | 增氧机 | 其他增氧机 | 金湖小青青机电设备有限公司 | 水车式增氧机 | YC-0.75 |  | 型号：YC-0.75；增氧结构型式：水车式；外形尺寸(长×宽×高)：1440mm×1670mm×860mm；整机质量：60kg；浮体材料：聚乙烯；浮体体积：0.065m3×2；配套动力型式：三相异步电动机；配套动力额定功率：0.75kW；配套动力额定转速：1390r/min；叶轮材料：聚丙烯；叶轮转速：101r/min；叶轮直径：640mm；叶片数：8×2。 | 0.75 | 购机补贴(非通用类) | 2028-11-30 | 江苏省 | 通过
2315 | 水产养殖机械 | 水质调控设备 | 增氧机 | 其他增氧机 | 金湖小青青机电设备有限公司 | 水车式增氧机 | YC-1.5 |  | 1.型号：YC-1.5； 2.外形尺寸（长×宽×高）：2030mm×1770mm×745mm； 3.整机质量：80kg； 4.浮体材料：塑料； 5.浮体体积：0.17m³； 6.配套动力：1.5kW； 7.水车转速：101r/min； 8.叶轮数：4； 9.叶轮直径：Φ640mm； 10.叶片数：32。 | 1.5 | 购机补贴(非通用类) | 2025-12-30 | 江苏省 | 通过
2316 | 水产养殖机械 | 水质调控设备 | 增氧机 | 其他增氧机 | 金湖小青青机电设备有限公司 | 水车式增氧机 | YC-2.2 |  | 型号：YC-2.2；增氧结构型式：水车式；外形尺寸（长×宽×高）：2630mm×1660mm×862mm；整机质量：97kg；浮体材料：聚乙烯；浮体体积：0.065m³×3；配套动力型式：三相异步电动机；配套动力额定功率：2.2kW；配套动力额定转速：1400r/min；叶轮材料：聚丙烯；叶轮转速：101r/min；叶轮直径：640mm；叶片数：8×6。 | 2.2 | 购机补贴(非通用类) | 2028-11-30 | 江苏省 | 通过
2317 | 水产养殖机械 | 水质调控设备 | 增氧机 | 其他增氧机 | 金湖小青青机电设备有限公司 | 叶轮增氧机 | ZY1.5G |  | 型号：ZY1.5G；增氧结构型式：叶轮式；外形尺寸(直径×高)：2720mm×865mm；整机质量：53kg；浮体材料：聚乙烯；浮体体积：0.11m³；配套动力型式：三相异步电动机；配套动力额定功率：1.5kW；配套动力额定转速：1400r/min；叶轮材料：聚丙烯；叶轮转速：160r/min；叶轮直径：525mm；叶片数：10；叶轮锥角：60°。 | 1.5 | 购机补贴(非通用类) | 2028-11-30 | 江苏省 | 通过
2318 | 水产养殖机械 | 水质调控设备 | 增氧机 | 其他增氧机 | 金湖小青青机电设备有限公司 | 叶轮增氧机 | ZY3G |  | 型号名称：ZY3G；增氧结构型式：叶轮式；外形尺寸（直径×高）：Φ2645mm×920mm；整机质量：73kg；浮体材料：塑料；浮体体积：（0.0461×3）m³；配套动力型式：电机；配套动力额定功率：3kW；配套动力额定转速：1420r/min；叶轮材料：塑料；叶轮转速：125r/min；叶轮直径：780mm；叶片数：12片；叶轮锥角：60° | 3 | 购机补贴(非通用类) | 2027-06-28 | 江苏省 | 通过
2319 | 水产养殖机械 | 水质调控设备 | 增氧机 | 其他增氧机 | 晶傲威电气（常州）有限公司 | 水车式变频增氧机 | YC-1.5 |  | 型号名称：YC-1.5水车式变频增氧机 结构型式：水车式 外形尺寸（长×宽×高） mm 2040×1620×680 整机质量 54.4kg 配套动力型式 / 三相交流永磁同步电机、齿轮传动 配套动力额定功率1.5 kW 配套动力额定转速1680 r/min 叶轮转速 116r/min 叶轮直径 670mm 叶片数8x4 | 1.5 | 购机补贴(非通用类) | 2028-11-30 | 江苏省 | 通过
2320 | 水产养殖机械 | 水质调控设备 | 增氧机 | 其他增氧机 | 晶傲威电气（常州）有限公司 | 叶轮式变频增氧机 | YL-2.2 |  | 型号名称：YL-2.2叶轮式变频增氧机 结构型式：叶轮式 外形尺寸（直径×高）1880×490mm 整机质量27.1 kg 浮体材料 / PE 浮体体积 m³ 0.028×3 配套动力型式 / 三相交流永磁同步电机 配套动力额定功率 2.2kW 配套动力额定转速450 r/min 叶轮材料：尼龙 叶轮转速450 r/min 叶轮直径 346mm 叶片数6片 叶轮锥角25度 | 2.2 | 购机补贴(非通用类) | 2028-11-30 | 江苏省 | 通过
2321 | 水产养殖机械 | 水质调控设备 | 增氧机 | 其他增氧机 | 晶傲威电气（常州）有限公司 | 叶轮式变频增氧机 | YL-3.0 |  | 型号名称：YL-3.0叶轮式变频增氧机 增氧结构型式：叶轮式 外形尺寸（直径×高） 1960×520 mm 整机质量 35Kg 浮体材料 / PE 浮体体积 m³ 0.0397×3 配套动力型式 / 三相交流永磁同步电机 配套动力额定功率 3kW 配套动力额定转速 228r/min 叶轮转速 228r/min 叶轮直径 540mm 叶片数5 叶轮锥角30度 | 3 | 购机补贴(非通用类) | 2028-11-30 | 江苏省 | 通过
2322 | 水产养殖机械 | 水质调控设备 | 增氧机 | 其他增氧机 | 台州神渔养殖设备有限公司 | 水车式增氧机 | YC-0.75 |  | 水车式增氧机 | 0.75 | 购机补贴(非通用类) | 2029-12-30 | 浙江省 | 通过
2323 | 水产养殖机械 | 水质调控设备 | 增氧机 | 其他增氧机 | 台州神渔养殖设备有限公司 | 水车式增氧机 | YC-1.5 |  | 水车式增氧机 | 1.5 | 购机补贴(非通用类) | 2029-12-30 | 浙江省 | 通过
2324 | 水产养殖机械 | 水质调控设备 | 增氧机 | 其他增氧机 | 台州神渔养殖设备有限公司 | 水车式增氧机 | YC-2.2 |  | 水车式增氧机 | 2.2 | 购机补贴(非通用类) | 2029-12-30 | 浙江省 | 通过
2325 | 水产养殖机械 | 水质调控设备 | 增氧机 | 其他增氧机 | 台州神渔养殖设备有限公司 | 叶轮式增氧机 | YL-1.5 |  | 叶轮式增氧机 | 1.5 | 购机补贴(非通用类) | 2029-12-30 | 浙江省 | 通过
2326 | 水产养殖机械 | 水质调控设备 | 增氧机 | 其他增氧机 | 台州神渔养殖设备有限公司 | 叶轮式增氧机 | YL-3.0 |  | 叶轮式增氧机 | 3 | 购机补贴(非通用类) | 2029-12-30 | 浙江省 | 通过
2327 | 水产养殖机械 | 水质调控设备 | 增氧机 | 其他增氧机 | 台州市元晟水产养殖机械有限公司 | 水车式增氧机 | YC-0.75 |  | 型号名称：YC-0.75型 增氧结构型式：水车式 外形尺寸（长×宽×高）mm：1600×1430×830 整机质量kg：55 浮体材料:PE塑料 浮体体积m³:0.2 配套动力型式:三相异步电机 配套动力额定功率kW:0.75 配套动力额定转速rmin:1420 叶轮材料:PE塑料 叶轮转速rmin:128 叶轮直径mm:650 叶片数片:16 | 0.75 | 购机补贴(非通用类) | 2026-12-30 | 浙江省 | 通过
2328 | 水产养殖机械 | 水质调控设备 | 增氧机 | 其他增氧机 | 台州市元晟水产养殖机械有限公司 | 水车式增氧机 | YC-1.5 |  | 型号名称：YC-1.5型 增氧结构型式：水车式 外形尺寸（长×宽×高）mm：2000×1560×850 整机质量kg：73 浮体材料:PE塑料 浮体体积m³:0.17 配套动力型式:三相异步电机 配套动力额定功率kW:1.5 配套动力额定转速rmin:1420 叶轮材料:PE塑料 叶轮转速rmin:100 叶轮直径mm:650 叶片数片:32 | 1.5 | 购机补贴(非通用类) | 2026-12-30 | 浙江省 | 通过
2329 | 水产养殖机械 | 水质调控设备 | 增氧机 | 其他增氧机 | 台州市元晟水产养殖机械有限公司 | 永磁电机水车式增氧机 | YCY-1.5 |  | 型号：YCY-1.5 增氧结构型式：水车式 外形尺寸（长×宽×高）：2000×1560×850mm 整机质量：67.15kg 浮体材料：PE 浮体体积：0.216m³ 配套动力型式：三相永磁同步电机，标定功率：1.5kw 配套动力额定转速：1500r/min叶轮材料：PP 叶轮转速：108r/min 叶轮直径：650mm 叶片数:32 | 1.5 | 购机补贴(非通用类) | 2029-07-04 | 浙江省 | 通过
2330 | 水产养殖机械 | 水质调控设备 | 增氧机 | 其他增氧机 | 台州市元晟水产养殖机械有限公司 | 叶轮式增氧机 | YL-1.5 |  | 型号名称：YL-1.5型 增氧结构型式：叶轮式 外形尺寸（直径×高）mm：2200×830 整机质量kg：70 浮体材料:PE塑料 浮体体积m³:0.16 配套动力型式:三相异步电机 配套动力额定功率kW:1.5 配套动力额定转速rmin:1420 叶轮材料:铁镀锌 叶轮转速rmin:138 叶轮直径mm:530 叶片数片:12 叶轮锥角：°48 | 1.5 | 购机补贴(非通用类) | 2026-12-30 | 浙江省 | 通过
2331 | 水产养殖机械 | 水质调控设备 | 增氧机 | 其他增氧机 | 台州市元晟水产养殖机械有限公司 | 叶轮式增氧机 | YL-3.0 |  | 型号名称:YL-3.0型 增氧结构型式:叶轮式 外形尺寸（直径×高）mm：2400×860 整机质量kg：90 浮体材料:PE塑料 浮体体积m³：0.18 配套动力型式：三相异步电机 配套动力额定功率kW：3.0 配套动力额定转速rmin：1420 叶轮材料：铁镀锌 叶轮转速rmin：138 叶轮直径mm：635 叶片数片：12 叶轮锥角：°48 | 3.0 | 购机补贴(非通用类) | 2026-12-30 | 浙江省 | 通过
2332 | 水产养殖机械 | 水质调控设备 | 增氧机 | 其他增氧机 | 台州市元晟水产养殖机械有限公司 | 永磁电机叶轮式增氧机 | YLY-1.5 |  | 型号:YLY-1.5 增氧结构型式：叶轮式 外形尺寸（直径×高)：2000×680mm 整机质量：42.49kg 浮体材料:PE 浮体体积：0.1m³ 配套动力型式：三相永磁同步电机 配套动力标定功率：1.5kW 配套动力额定转速：1500r/min 叶轮材料：PP塑料 叶轮转速：160r/min 叶轮直径：550mm 叶片数：8 叶轮锥角：180（°） | 1.5 | 购机补贴(非通用类) | 2029-07-04 | 浙江省 | 通过
2333 | 水产养殖机械 | 水质调控设备 | 增氧机 | 其他增氧机 | 台州市元晟水产养殖机械有限公司 | 永磁变频叶轮式增氧机 | YSB-1.5 |  | 型号：YSB-1.5 增氧结构型式:叶轮式 外形尺寸（直径×高）mm：1820×500 整机质量kg：28 配套动力型式：永磁变频电机 配套动力标定功率kW：1.5 叶轮转速rmin：160 叶轮直径mm：550 叶片数：8 叶轮锥角°：180 浮体材料：PE 浮体体积m³：0.1 | 1.5 | 购机补贴(非通用类) | 2026-04-01 | 浙江省 | 通过
2334 | 水产养殖机械 | 水质调控设备 | 增氧机 | 其他增氧机 | 台州市元晟水产养殖机械有限公司 | 叶轮式增氧机 | YSB-1.5A |  | 型号：YSB-1.5A 增氧结构型式：叶轮式 外形尺寸（直径×高）mm：1700×450 整机质量kg：28 浮体材料：PE 浮体体积m3：0.056 配套动力型式：单相永磁变频电机 配套动力标定功率kW：1.5 配套动力额定转速rmin：160 叶轮材料：PP 叶轮转速rmin：160 叶轮直径mm：550 叶片数：8 叶轮锥角（°）：180 | 1.5 | 购机补贴(非通用类) | 2028-03-30 | 浙江省 | 通过
2335 | 水产养殖机械 | 水质调控设备 | 增氧机 | 其他增氧机 | 台州市元晟水产养殖机械有限公司 | 超级叶轮式增氧机 | YSD-1.5 |  | 产品型号：YSD-1.5 增氧结构型式:叶轮式 外形尺寸（直径×高）mm：2100×680 整机质量kg：39 配套动力型式：三相异步电机 配套动力标定功率kW：1.5 叶轮转速rmin：155 叶轮直径mm：550 叶片数：8 叶轮锥角°：180 浮体材料：PE 浮体体积m³：0.1 | 1.5 | 购机补贴(非通用类) | 2026-04-01 | 浙江省 | 通过
2336 | 水产养殖机械 | 水质调控设备 | 增氧机 | 其他增氧机 | 台州市元晟水产养殖机械有限公司 | 叶轮式增氧机 | YSD-1.5A |  | 型号：YSD-1.5A 增氧结构型式：叶轮式 外形尺寸（直径×高）：mm2100×760 整机质量：kg39 浮体材料：PE 浮体体积：m30.1 配套动力型式：单相异步电机 配套动力标定功率kW：1.5 配套动力额定转速rmin：1420 叶轮材料：PP塑料 叶轮转速rmin：155 叶轮直径mm：550 叶片数：8 叶轮锥角（°）：180 | 1.5 | 购机补贴(非通用类) | 2028-06-01 | 浙江省 | 通过
2337 | 水产养殖机械 | 水质调控设备 | 增氧机 | 其他增氧机 | 台州市元晟水产养殖机械有限公司 | 叶轮式增氧机 | YSD-1.5B |  | 型号:YSD-1.5B 增氧结构型式:叶轮式 外形尺寸（直径×高）mm:2100×720 整机质量kg:39 浮体材料:PE 浮体体积m3:0.1 配套动力型式:三相异步电机 配套动力标定功率kW：1.5 配套动力额定转速rmin：1420 叶轮材料：PP塑料 叶轮转速rmin：155 叶轮直径mm：550 叶片数：8 叶轮锥角（°）：180 | 1.5 | 购机补贴(非通用类) | 2028-03-30 | 浙江省 | 通过
2338 | 水产养殖机械 | 水质调控设备 | 增氧机 | 其他增氧机 | 台州市元晟水产养殖机械有限公司 | 叶轮式增氧机 | YSD-2.2 |  | 型号:YSD-2.2 增氧结构型式：叶轮式 叶轮式外形尺寸（直径×高)：2200×740mm 整机质量：47.9kg 浮体材料:PE 浮体体积：0.122m³ 配套动力型式：三相异步电机 配套动力标定功率：2.2kW 配套动力额定转速：1420r/min 叶轮材料：PP塑料 叶轮转速：200r/min 叶轮直径：500mm 叶片数：5 叶轮锥角：55（°） | 2.2 | 购机补贴(非通用类) | 2029-07-04 | 浙江省 | 通过
2339 | 水产养殖机械 | 水质调控设备 | 增氧机 | 其他增氧机 | 台州市元晟水产养殖机械有限公司 | 涌浪曝气式增氧机 | YSYB-1.5 |  | 型号：YSYB-1.5 增氧结构型式:涌浪式 外形尺寸（直径×高）mm：980×620 整机质量kg：38 配套动力型式：三相异步电机 配套动力标定功率kW：1.5 叶轮转速rmin：375 叶轮直径mm：350 叶片数：6 浮体材料：PE 浮体体积m³：0.12 | 1.5 | 购机补贴(非通用类) | 2026-04-01 | 浙江省 | 通过
2340 | 水产养殖机械 | 水质调控设备 | 增氧机 | 其他增氧机 | 台州市元晟水产养殖机械有限公司 | 叶轮式增氧机 | YSYB-1.5A |  | 型号YSYB-1.5A 增氧结构型式：叶轮式 外形尺寸（直径×高）mm980×620 整机质量kg38 浮体材料PE 浮体体积m3 0.12 配套动力型式 单相异步电机 配套动力标定功率kW1.5 配套动力额定转速rmin1420 叶轮材料铸铁 叶轮转速rmin375 叶轮直径mm350 叶片数6 叶轮锥角（°）50 | 1.5 | 购机补贴(非通用类) | 2028-06-01 | 浙江省 | 通过
2341 | 水产养殖机械 | 水质调控设备 | 增氧机 | 其他增氧机 | 台州市元晟水产养殖机械有限公司 | 水车式增氧机 | YYC-1.5 |  | 型号：YYC-1.5 增氧结构型式：水车式 外形尺寸（长×宽×高）mm:2000×1560×780 整机质量kg:65 浮体材料:PE塑料 浮体体积m³:0.216 配套动力型式:三相异步电机 配套动力标定功率kW:1.5 配套动力额定转速rmin:1420 叶轮材料:PP塑料 叶轮转速rmin:106 叶轮直径mm:650 叶片数:56 | 1.5 | 购机补贴(非通用类) | 2028-03-30 | 浙江省 | 通过
2342 | 水产养殖机械 | 水质调控设备 | 增氧机 | 其他增氧机 | 台州市元晟水产养殖机械有限公司 | 叶轮式增氧机 | YYL-1.5A |  | 型号YYL-1.5A 增氧结构型式 叶轮式 外形尺寸（直径×高）mm900×650 整机质量kg 27 浮体材料PE 浮体体积m3 0.06 配套动力型式单相异步电机 配套动力标定功率kW1.5 配套动力额定转速r/min1420 叶轮材料PA（尼龙） 叶轮转速r/min1450 叶轮直径mm190 叶片数12 叶轮锥角（°）140 | 1.5 | 购机补贴(非通用类) | 2028-06-01 | 浙江省 | 通过
2343 | 水产养殖机械 | 水质调控设备 | 增氧机 | 其他增氧机 | 台州市元晟水产养殖机械有限公司 | 叶轮式增氧机 | YYL-1.5B |  | 型号：YYL-1.5B 增氧结构型式：叶轮式 外形尺寸（直径×高）mm：900×650 整机质量kg：27 浮体材料：PE 浮体体积m3：0.06 配套动力型式：三相异步电机 配套动力标定功率kW：1.5 配套动力额定转速rmin：1420 叶轮材料：PA（尼龙） 叶轮转速rmin：1450 叶轮直径mm：190 叶片数：12 叶轮锥角（°）：140 | 1.5 | 购机补贴(非通用类) | 2028-03-30 | 浙江省 | 通过
2344 | 水产养殖机械 | 水质调控设备 | 增氧机 | 其他增氧机 | 台州义民电机股份有限公司 | 水车式增氧机 | SC-0.75 |  | 增氧结构型式：水车式增氧机；配套动力标定功率：0.75 kW； | 0.75 | 购机补贴(非通用类) | 2026-08-31 | 浙江省 | 通过
2345 | 水产养殖机械 | 水质调控设备 | 增氧机 | 其他增氧机 | 台州义民电机股份有限公司 | 水车式增氧机 | SC-0.75DZ |  | 增氧结构型式：水车式增氧机；配套动力标定功率：0.75kW； | 0.75 | 购机补贴(非通用类) | 2028-09-05 | 浙江省 | 通过
2346 | 水产养殖机械 | 水质调控设备 | 增氧机 | 其他增氧机 | 台州义民电机股份有限公司 | 水车式增氧机 | SC-0.75Z |  | 增氧结构型式：水车式增氧机；配套动力标定功率：0.75kW； | 0.75 | 购机补贴(非通用类) | 2028-09-05 | 浙江省 | 通过
2347 | 水产养殖机械 | 水质调控设备 | 增氧机 | 其他增氧机 | 台州义民电机股份有限公司 | 水车式增氧机 | SC-1.5 |  | 增氧结构型式：水车式增氧机；配套动力标定功率：1.5kW； | 1.5 | 购机补贴(非通用类) | 2026-08-31 | 浙江省 | 通过
2348 | 水产养殖机械 | 水质调控设备 | 增氧机 | 其他增氧机 | 台州义民电机股份有限公司 | 水车式增氧机 | SC-1.5Z |  | 增氧结构型式：水车式增氧机；配套动力标定功率：1.5kW； | 1.5 | 购机补贴(非通用类) | 2028-09-05 | 浙江省 | 通过
2349 | 水产养殖机械 | 水质调控设备 | 增氧机 | 其他增氧机 | 台州义民电机股份有限公司 | 水车式永磁变频增氧机 | TCZ-1.5 |  | 增氧结构型式：水车式增氧机；配套动力标定功率： 1.5 kW； | 1.5 | 购机补贴(非通用类) | 2029-12-29 | 浙江省 | 通过
2350 | 水产养殖机械 | 水质调控设备 | 增氧机 | 其他增氧机 | 台州义民电机股份有限公司 | 水车式永磁变频增氧机 | TCZ-1.5D |  | 增氧结构型式：水车式增氧机；配套动力标定功率：1.5kW； | 1.5 | 购机补贴(非通用类) | 2029-12-29 | 浙江省 | 通过
2351 | 水产养殖机械 | 水质调控设备 | 增氧机 | 其他增氧机 | 台州义民电机股份有限公司 | 水车式永磁变频增氧机 | TCZ-2.2 |  | 增氧结构型式：水车式增氧机；配套动力标定功率：2.2kW； | 2.2 | 购机补贴(非通用类) | 2029-12-29 | 浙江省 | 通过
2352 | 水产养殖机械 | 水质调控设备 | 增氧机 | 其他增氧机 | 台州义民电机股份有限公司 | 叶轮式永磁变频增氧机 | TY-1.5 |  | 增氧结构型式：叶轮式增氧机；配套动力标定功率：1.5 kW； | 1.5 | 购机补贴(非通用类) | 2029-12-29 | 浙江省 | 通过
2353 | 水产养殖机械 | 水质调控设备 | 增氧机 | 其他增氧机 | 台州义民电机股份有限公司 | 水车式增氧机 | YC-0.75 |  | 增氧结构型式：水车式增氧机；配套动力标定功率：0.75 kW； | 0.75 | 购机补贴(非通用类) | 2026-08-31 | 浙江省 | 通过
2354 | 水产养殖机械 | 水质调控设备 | 增氧机 | 其他增氧机 | 台州义民电机股份有限公司 | 水车式增氧机 | YC-0.75DZ |  | 增氧结构型式：水车式增氧机；配套动力标定功率：0.75kW； | 0.75 | 购机补贴(非通用类) | 2028-09-05 | 浙江省 | 通过
2355 | 水产养殖机械 | 水质调控设备 | 增氧机 | 其他增氧机 | 台州义民电机股份有限公司 | 水车式增氧机 | YC-0.75Z |  | 增氧结构型式：水车式增氧机；配套动力标定功率：0.75kW； | 0.75 | 购机补贴(非通用类) | 2028-09-05 | 浙江省 | 通过
2356 | 水产养殖机械 | 水质调控设备 | 增氧机 | 其他增氧机 | 台州义民电机股份有限公司 | 水车式增氧机 | YC-1.1 |  | 增氧结构型式：水车式增氧机；配套动力标定功率：1.1kW； | 1.1 | 购机补贴(非通用类) | 2026-08-31 | 浙江省 | 通过
2357 | 水产养殖机械 | 水质调控设备 | 增氧机 | 其他增氧机 | 台州义民电机股份有限公司 | 水车式增氧机 | YC-1.1DZ |  | 增氧结构型式：水车式增氧机；配套动力标定功率：1.1kW； | 1.1 | 购机补贴(非通用类) | 2028-09-05 | 浙江省 | 通过
2358 | 水产养殖机械 | 水质调控设备 | 增氧机 | 其他增氧机 | 台州义民电机股份有限公司 | 水车式增氧机 | YC-1.1Z |  | 增氧结构型式：水车式增氧机；配套动力标定功率：1.1kW； | 1.1 | 购机补贴(非通用类) | 2028-09-05 | 浙江省 | 通过
2359 | 水产养殖机械 | 水质调控设备 | 增氧机 | 其他增氧机 | 台州义民电机股份有限公司 | 水车式增氧机 | YC-1.5 |  | 增氧结构型式：水车式增氧机；配套动力标定功率：1.5kW； | 1.5 | 购机补贴(非通用类) | 2026-08-31 | 浙江省 | 通过
2360 | 水产养殖机械 | 水质调控设备 | 增氧机 | 其他增氧机 | 台州义民电机股份有限公司 | 水车式增氧机 | YC-1.5Z |  | 增氧结构型式：水车式增氧机；配套动力标定功率：1.5kW； | 1.5 | 购机补贴(非通用类) | 2028-09-05 | 浙江省 | 通过
2361 | 水产养殖机械 | 水质调控设备 | 增氧机 | 其他增氧机 | 台州义民电机股份有限公司 | 叶轮式增氧机 | YL-0.75DP |  | 增氧结构型式：叶轮式增氧机；配套动力标定功率：0.75 kW； | 0.75 | 购机补贴(非通用类) | 2028-09-05 | 浙江省 | 通过
2362 | 水产养殖机械 | 水质调控设备 | 增氧机 | 其他增氧机 | 台州义民电机股份有限公司 | 叶轮式增氧机 | YL-1.5DP |  | 增氧结构型式：叶轮式增氧机；配套动力标定功率： 1.5kW； | 1.5 | 购机补贴(非通用类) | 2028-09-05 | 浙江省 | 通过
2363 | 水产养殖机械 | 水质调控设备 | 增氧机 | 其他增氧机 | 台州义民电机股份有限公司 | 叶轮式增氧机 | YL-1.5DZ |  | 增氧结构型式：叶轮式增氧机；配套动力标定功率：1.5 kW； | 1.5 | 购机补贴(非通用类) | 2028-09-05 | 浙江省 | 通过
2364 | 水产养殖机械 | 水质调控设备 | 增氧机 | 其他增氧机 | 台州义民电机股份有限公司 | 叶轮式增氧机 | YL-1.5P |  | 增氧结构型式：叶轮式增氧机；配套动力标定功率：1.5kW； | 1.5 | 购机补贴(非通用类) | 2028-09-05 | 浙江省 | 通过
2365 | 水产养殖机械 | 水质调控设备 | 增氧机 | 其他增氧机 | 台州义民电机股份有限公司 | 叶轮式增氧机 | YL-1.5X |  | 增氧结构型式：叶轮式增氧机；配套动力标定功率：1.5kW； | 1.5 | 购机补贴(非通用类) | 2026-08-31 | 浙江省 | 通过
2366 | 水产养殖机械 | 水质调控设备 | 增氧机 | 其他增氧机 | 台州义民电机股份有限公司 | 叶轮式增氧机 | YL-1.5Z |  | 增氧结构型式：叶轮式增氧机；配套动力标定功率：1.5 kW； | 1.5 | 购机补贴(非通用类) | 2028-09-05 | 浙江省 | 通过
2367 | 水产养殖机械 | 水质调控设备 | 增氧机 | 其他增氧机 | 台州义民电机股份有限公司 | 叶轮式增氧机 | YL-2.2P |  | 增氧结构型式：叶轮式增氧机；配套动力标定功率：2.2kW； | 2.2 | 购机补贴(非通用类) | 2026-08-31 | 浙江省 | 通过
2368 | 水产养殖机械 | 水质调控设备 | 增氧机 | 其他增氧机 | 台州义民电机股份有限公司 | 叶轮式增氧机 | YL-3Z |  | 增氧结构型式：叶轮式增氧机；配套动力标定功率：3.0 kW； | 3.0 | 购机补贴(非通用类) | 2028-09-05 | 浙江省 | 通过
2369 | 水产养殖机械 | 水质调控设备 | 增氧机 | 其他增氧机 | 台州义民电机股份有限公司 | 涌浪式增氧机 | YYL-1.5 |  | 增氧结构型式：涌浪式增氧机；配套动力标定功率：1.5 kW； | 1.5 | 购机补贴(非通用类) | 2026-06-29 | 浙江省 | 通过
2370 | 水产养殖机械 | 水质调控设备 | 增氧机 | 其他增氧机 | 台州智文机电有限公司 | 涌浪式增氧机 | YYL-1.5 |  | 涌浪式增氧机 | 1.5 | 购机补贴(非通用类) | 2027-11-07 | 浙江省 | 通过
2371 | 水产养殖机械 | 水质调控设备 | 增氧机 | 其他增氧机 | 无锡市双洋电子有限公司 | 水车式变频增氧机 | YC-Z-1.5 |  | 型号：YC-Z-1.5;增氧结构型式：水车式；叶轮式;外型尺寸（长*宽*高）：1910*1640*705mm；整机质量：51kg；浮体材料：PE(聚乙烯)；浮体体积m³：0.0550*2；配套动力型式：三相直流无刷永磁同步电机；配套额定功率：1.5kw；配套额定转速：116r/min；叶轮材料：PP（聚丙烯）；叶轮转速：116r/min，叶轮直径：650mm；叶片数：8片*4 | 1.5 | 购机补贴(非通用类) | 2029-12-29 | 江苏省 | 通过
2372 | 水产养殖机械 | 水质调控设备 | 增氧机 | 其他增氧机 | 无锡市双洋电子有限公司 | 水车式变频增氧机 | YC-Z-1.5X |  | 型号：YC-Z-1.5X;增氧结构型式：水车式；叶轮式;外型尺寸（长*宽*高）：2080*1450*655mm；整机质量：51kg；浮体材料：PE(聚乙烯)；浮体体积m³：0.0550*2；配套动力型式：三相直流无刷永磁同步电机；配套额定功率：1.5kw；配套额定转速：200r/min；叶轮材料：PP（聚丙烯）；叶轮转速：200r/min，叶轮直径：450mm；叶片数：8片*6 | 1.5 | 购机补贴(非通用类) | 2029-12-29 | 江苏省 | 通过
2373 | 水产养殖机械 | 水质调控设备 | 增氧机 | 其他增氧机 | 无锡市双洋电子有限公司 | 叶轮式变频增氧机 | YL-2W-2.2 |  | 型号：YL-2W-2.2;增氧结构型式：叶轮式;外型尺寸（直径*高）：2400*550mm；整机质量：28.5kg；浮体材料：PP（聚丙烯）；浮体体积：0.0290*3m³，配套动力型式：三相直流无刷永磁同步电机；配套额定功率：2.2kw；配套额定转速：220r/min；叶轮材料：PP（聚丙烯）；叶轮转速：220r/min，叶轮直径：540mm；叶片数：5，叶轮锥角：133° | 2.2 | 购机补贴(非通用类) | 2028-05-29 | 江苏省 | 通过
2374 | 水产养殖机械 | 水质调控设备 | 增氧机 | 其他增氧机 | 无锡市双洋电子有限公司 | 叶轮式变频增氧机 | YL-2W-3.0 |  | 型号：YL-2W-3.0;增氧结构型式：叶轮式;外型尺寸（直径*高）：2400*550mm；整机质量：29.5kg；浮体材料：PP（聚丙烯）；浮体体积：0.0290*3m³，配套动力型式：三相直流无刷永磁同步电机；配套额定功率：3.0kw；配套额定转速：240r/min；叶轮材料：PP（聚丙烯）；叶轮转速：240r/min，叶轮直径：540mm；叶片数：5，叶轮锥角：133° | 3.0 | 购机补贴(非通用类) | 2028-05-29 | 江苏省 | 通过
2375 | 水产养殖机械 | 水质调控设备 | 增氧机 | 其他增氧机 | 无锡市双洋电子有限公司 | 叶轮式变频增氧机 | YL-W-1.5 |  | 型号：YL-W-1.5;增氧结构型式：叶轮式;外型尺寸（直径*高）：1800*450mm；整机质量：24.5kg；浮体材料：PP（聚丙烯）；浮体体积：0.0180*3m³，配套动力型式：三相直流无刷永磁同步电机；配套额定功率：1.5kw；配套额定转速：200r/min；叶轮材料：PP（聚丙烯）；叶轮转速：200r/min，叶轮直径：510mm；叶片数：5，叶轮锥角：144° | 1.5 | 购机补贴(非通用类) | 2028-05-29 | 江苏省 | 通过
2376 | 水产养殖机械 | 水质调控设备 | 增氧机 | 其他增氧机 | 无锡市双洋电子有限公司 | 叶轮式变频增氧机 | YL-W-1.5A |  | 型号：YL-W-1.5A;增氧结构型式：叶轮式;外型尺寸（直径*高）：1800*450mm；整机质量：27.5kg；浮体材料：PP（聚丙烯）；浮体体积：0.0180*3m³，配套动力型式：单相直流无刷永磁同步电机；配套额定功率：1.5kw；配套额定转速：200r/min；叶轮材料：PP（聚丙烯）；叶轮转速：200r/min，叶轮直径：510mm；叶片数：5，叶轮锥角：144° | 1.5 | 购机补贴(非通用类) | 2028-05-29 | 江苏省 | 通过
2377 | 水产养殖机械 | 水质调控设备 | 增氧机 | 其他增氧机 | 无锡双能达科技有限公司 | 叶轮式变频增氧机 | SLY-W-1.5 |  | 型号：SLY-W-1.5；增氧结构型式：叶轮式;外型尺寸（直径*高）：1800*500mm；整机质量：23kg；浮体材料：PE；浮体体积：0.054m³，配套动力型式：三相直流无刷永磁同步电机；配套额定功率：1.5kw；配套额定转速：200r/min；叶轮材料：PP（聚丙烯）；叶轮转速：200r/min，叶轮直径：510mm；叶片数：5，叶轮锥角：31° | 1.5 | 购机补贴(非通用类) | 2028-07-03 | 江苏省 | 通过
2378 | 水产养殖机械 | 水质调控设备 | 增氧机 | 其他增氧机 | 无锡双能达科技有限公司 | 叶轮式变频增氧机 | SLY-W-1.5A |  | 型号：SLY-W-1.5A；增氧结构型式：叶轮式;外型尺寸（直径*高）：1800*510mm；整机质量：23kg；浮体材料：PP（聚丙烯）；浮体体积：0.0183*3m³，配套动力型式：单相直流无刷永磁同步电机；配套额定功率：1.5kw；配套额定转速：220r/min；叶轮材料：PP（聚丙烯）；叶轮转速：220r/min，叶轮直径：580mm；叶片数：5，叶轮锥角：144° | 1.5 | 购机补贴(非通用类) | 2029-04-29 | 江苏省 | 通过
2379 | 水产养殖机械 | 水质调控设备 | 增氧机 | 其他增氧机 | 无锡双能达科技有限公司 | 叶轮式变频增氧机 | SLY-W-2.2 |  | 型号：SLY-W-2.2；增氧结构型式：叶轮式;外型尺寸（直径*高）：1850*530mm；整机质量：25.4kg；浮体材料：PE；浮体体积：0.087m³，配套动力型式：三相直流无刷永磁同步电机；配套额定功率：2.2kw；配套额定转速：210r/min；叶轮材料：PP（聚丙烯）；叶轮转速：210r/min，叶轮直径：540mm；叶片数：5，叶轮锥角：55° | 2.2 | 购机补贴(非通用类) | 2028-07-03 | 江苏省 | 通过
2380 | 水产养殖机械 | 水质调控设备 | 增氧机 | 其他增氧机 | 无锡双能达科技有限公司 | 叶轮式变频增氧机 | SLY-W-3.0 |  | 型号：SLY-W-3.0；增氧结构型式：叶轮式;外型尺寸（直径*高）：1850*530mm；整机质量：25kg；浮体材料：PE；浮体体积：0.087m³，配套动力型式：三相直流无刷永磁同步电机；配套额定功率：3.0kw；配套额定转速：265r/min；叶轮材料：PP（聚丙烯）；叶轮转速：265r/min，叶轮直径：540mm；叶片数：5，叶轮锥角：55° | 3.0 | 购机补贴(非通用类) | 2028-07-03 | 江苏省 | 通过
2381 | 水产养殖机械 | 水质调控设备 | 增氧机 | 其他增氧机 | 无锡双能达科技有限公司 | 水车式变频增氧机 | SYC-Z-1.5 |  | 型号：SYC-Z-1.5;增氧结构型式：水车式；叶轮式;外型尺寸（长*宽*高）：1910*1640*705mm；整机质量：51kg；浮体材料：PE(聚乙烯)；浮体体积m³：0.0550*2；配套动力型式：三相直流无刷永磁同步电机；配套额定功率：1.5kw；配套额定转速：116r/min；叶轮材料：PP（聚丙烯）；叶轮转速：116r/min，叶轮直径：650mm；叶片数：8片*4 | 1.5 | 购机补贴(非通用类) | 2029-12-29 | 江苏省 | 通过
2382 | 水产养殖机械 | 水质调控设备 | 增氧机 | 其他增氧机 | 无锡双能达科技有限公司 | 水车式变频增氧机 | SYC-Z-1.5X |  | 型号：SYC-Z-1.5X;增氧结构型式：水车式；叶轮式;外型尺寸（长*宽*高）：2080*1450*655mm；整机质量：51kg；浮体材料：PE(聚乙烯)；浮体体积m³：0.0550*2；配套动力型式：三相直流无刷永磁同步电机；配套额定功率：1.5kw；配套额定转速：200r/min；叶轮材料：PP（聚丙烯）；叶轮转速：200r/min，叶轮直径：450mm；叶片数：8片*6 | 1.5 | 购机补贴(非通用类) | 2029-12-29 | 江苏省 | 通过
2383 | 水产养殖机械 | 水质调控设备 | 增氧机 | 其他增氧机 | 肇庆市东菱机电设备有限公司 | 永磁感应叶轮式增氧机 | YL-1.5 |  | YL-1.5永磁感应叶轮式增氧机；配套动力型式：永磁同步电动机；配套动力标定功率：1.5LW；配套动力额定转速：1500r/min； | 1.5 | 购机补贴(非通用类) | 2029-03-19 | 广东省 | 通过
2384 | 水产养殖机械 | 水质调控设备 | 增氧机 | 其他增氧机 | 浙江富地机械有限公司 | 高效率水车式增氧机 | GSC-0.75 |  | 水车式增氧机，电机功率0.75KW | 0.75 | 购机补贴(非通用类) | 2026-12-01 | 浙江省 | 通过
2385 | 水产养殖机械 | 水质调控设备 | 增氧机 | 其他增氧机 | 浙江富地机械有限公司 | 水车式增氧机 | GSC-0.75C |  | 水车式增氧机，电机功率1.5KW | 1.5 | 购机补贴(非通用类) | 2028-03-30 | 浙江省 | 通过
2386 | 水产养殖机械 | 水质调控设备 | 增氧机 | 其他增氧机 | 浙江富地机械有限公司 | 高效率水车式增氧机 | GSC-1.5 |  | 水车式增氧机，电机功率1.5KW | 1.5 | 购机补贴(非通用类) | 2029-12-30 | 浙江省 | 通过
2387 | 水产养殖机械 | 水质调控设备 | 增氧机 | 其他增氧机 | 浙江富地机械有限公司 | 水车式增氧机 | GSC-1.5C |  | 水车式增氧机，电机功率1.5KW | 2.2 | 购机补贴(非通用类) | 2028-03-30 | 浙江省 | 通过
2388 | 水产养殖机械 | 水质调控设备 | 增氧机 | 其他增氧机 | 浙江富地机械有限公司 | 高效率水车式增氧机 | GSC-2.2 |  | 水车式增氧机，电机功率2.2KW | 2.2 | 购机补贴(非通用类) | 2029-12-30 | 浙江省 | 通过
2389 | 水产养殖机械 | 水质调控设备 | 增氧机 | 其他增氧机 | 浙江富地机械有限公司 | 水车式增氧机 | GSC-2.2C |  | 水车式增氧机，电机功率2.2KW | 2.2 | 购机补贴(非通用类) | 2028-03-30 | 浙江省 | 通过
2390 | 水产养殖机械 | 水质调控设备 | 增氧机 | 其他增氧机 | 浙江富地机械有限公司 | 水车式增氧机 | GSC-2.2M |  | 水车式增氧机，电机功率2.2KW | 2.2 | 购机补贴(非通用类) | 2028-03-30 | 浙江省 | 通过
2391 | 水产养殖机械 | 水质调控设备 | 增氧机 | 其他增氧机 | 浙江富地机械有限公司 | 涌浪叶轮式增氧机 | GYL-0.75 |  | 涌浪式增氧机，电机功率0.75KW | 0.75 | 购机补贴(非通用类) | 2026-12-01 | 浙江省 | 通过
2392 | 水产养殖机械 | 水质调控设备 | 增氧机 | 其他增氧机 | 浙江富地机械有限公司 | 涌浪叶轮式增氧机 | GYL-1.5 |  | 涌浪式增氧机，电机功率1.5KW | 1.5 | 购机补贴(非通用类) | 2026-12-01 | 浙江省 | 通过
2393 | 水产养殖机械 | 水质调控设备 | 增氧机 | 其他增氧机 | 浙江富地机械有限公司 | 永磁水车式增氧机 | HC-1.5M |  | 水车式增氧机，电机功率1.5KW | 1.5 | 购机补贴(非通用类) | 2029-07-04 | 浙江省 | 通过
2394 | 水产养殖机械 | 水质调控设备 | 增氧机 | 其他增氧机 | 浙江富地机械有限公司 | 永磁水车式增氧机 | HC-1.5MX |  | 水车式增氧机，电机功率1.5KW | 1.5 | 购机补贴(非通用类) | 2029-07-04 | 浙江省 | 通过
2395 | 水产养殖机械 | 水质调控设备 | 增氧机 | 其他增氧机 | 浙江富地机械有限公司 | 永磁水车式增氧机 | HC-1.8M |  | 水车式增氧机，电机功率1.8KW | 1.8 | 购机补贴(非通用类) | 2029-07-04 | 浙江省 | 通过
2396 | 水产养殖机械 | 水质调控设备 | 增氧机 | 其他增氧机 | 浙江富地机械有限公司 | 永磁水车式增氧机 | HC-1.8MG |  | 水车式增氧机，电机功率1.8KW | 1.8 | 购机补贴(非通用类) | 2029-07-04 | 浙江省 | 通过
2397 | 水产养殖机械 | 水质调控设备 | 增氧机 | 其他增氧机 | 浙江富地机械有限公司 | 水车式增氧机 | JSC-1.5M |  | 水车式增氧机，电机功率1.5KW | 1.5 | 购机补贴(非通用类) | 2028-03-30 | 浙江省 | 通过
2398 | 水产养殖机械 | 水质调控设备 | 增氧机 | 其他增氧机 | 浙江富地机械有限公司 | 水车式增氧机 | MSC-0.75 |  | 水车式增氧机，电机功率0.75KW | 0.75 | 购机补贴(非通用类) | 2026-12-01 | 浙江省 | 通过
2399 | 水产养殖机械 | 水质调控设备 | 增氧机 | 其他增氧机 | 浙江富地机械有限公司 | 水车式增氧机 | MSC-0.75C |  | 水车式增氧机，电机功率0.75KW | 0.5 | 购机补贴(非通用类) | 2028-03-30 | 浙江省 | 通过
2400 | 水产养殖机械 | 水质调控设备 | 增氧机 | 其他增氧机 | 浙江富地机械有限公司 | 水车式增氧机 | MSC-1.5 |  | 水车式增氧机，电机功率1.5KW | 1.5 | 购机补贴(非通用类) | 2026-12-01 | 浙江省 | 通过
2401 | 水产养殖机械 | 水质调控设备 | 增氧机 | 其他增氧机 | 浙江富地机械有限公司 | 水车式增氧机 | MSC-1.5C |  | 水车式增氧机，电机功率1.5KW | 1.5 | 购机补贴(非通用类) | 2028-03-30 | 浙江省 | 通过
2402 | 水产养殖机械 | 水质调控设备 | 增氧机 | 其他增氧机 | 浙江富地机械有限公司 | 水车式增氧机 | MSC-2.2C |  | 水车式增氧机，电机功率2.2KW | 2.2 | 购机补贴(非通用类) | 2028-03-30 | 浙江省 | 通过
2403 | 水产养殖机械 | 水质调控设备 | 增氧机 | 其他增氧机 | 浙江富地机械有限公司 | 水车式增氧机 | SC-0.75 |  | 水车式增氧机，功率0.75KW | 0.75 | 购机补贴(非通用类) | 2025-09-29 | 浙江省 | 通过
2404 | 水产养殖机械 | 水质调控设备 | 增氧机 | 其他增氧机 | 浙江富地机械有限公司 | 水车式增氧机 | SC-0.75A |  | 水车式增氧机，电机功率0.75KW | 0.75 | 购机补贴(非通用类) | 2028-03-30 | 浙江省 | 通过
2405 | 水产养殖机械 | 水质调控设备 | 增氧机 | 其他增氧机 | 浙江富地机械有限公司 | 水车式增氧机 | SC-0.75C |  | 水车式增氧机，电机功率0.75KW | 0.75 | 购机补贴(非通用类) | 2028-03-30 | 浙江省 | 通过
2406 | 水产养殖机械 | 水质调控设备 | 增氧机 | 其他增氧机 | 浙江富地机械有限公司 | 水车式增氧机 | SC-0.75D |  | 水车式增氧机，电机功率0.75KW | 0.75 | 购机补贴(非通用类) | 2028-03-30 | 浙江省 | 通过
2407 | 水产养殖机械 | 水质调控设备 | 增氧机 | 其他增氧机 | 浙江富地机械有限公司 | 水车式增氧机 | SC-0.75M |  | 水车式增氧机，电机功率0.75KW | 0.75 | 购机补贴(非通用类) | 2028-03-30 | 浙江省 | 通过
2408 | 水产养殖机械 | 水质调控设备 | 增氧机 | 其他增氧机 | 浙江富地机械有限公司 | 永磁水车式增氧机 | SC-0.75MG |  | 水车式增氧机，电机功率0.75KW | 0.75 | 购机补贴(非通用类) | 2029-07-04 | 浙江省 | 通过
2409 | 水产养殖机械 | 水质调控设备 | 增氧机 | 其他增氧机 | 浙江富地机械有限公司 | 水车式增氧机 | SC-1.5 |  | 水车式增氧机，电机功率1.5KW | 1.5 | 购机补贴(非通用类) | 2025-09-29 | 浙江省 | 通过
2410 | 水产养殖机械 | 水质调控设备 | 增氧机 | 其他增氧机 | 浙江富地机械有限公司 | 水车式增氧机 | SC-1.5A |  | 水车式增氧机，电机功率1.5KW | 1.5 | 购机补贴(非通用类) | 2028-03-30 | 浙江省 | 通过
2411 | 水产养殖机械 | 水质调控设备 | 增氧机 | 其他增氧机 | 浙江富地机械有限公司 | 水车式增氧机 | SC-1.5C |  | 水车式增氧机，电机功率1.5KW | 1.5 | 购机补贴(非通用类) | 2028-03-30 | 浙江省 | 通过
2412 | 水产养殖机械 | 水质调控设备 | 增氧机 | 其他增氧机 | 浙江富地机械有限公司 | 水车式增氧机 | SC-1.5M |  | 水车式增氧机，电机功率1.5KW | 1.5 | 购机补贴(非通用类) | 2028-03-30 | 浙江省 | 通过
2413 | 水产养殖机械 | 水质调控设备 | 增氧机 | 其他增氧机 | 浙江富地机械有限公司 | 永磁水车式增氧机 | SC-1.5MX |  | 水车式增氧机，电机功率1.5KW | 1.5 | 购机补贴(非通用类) | 2029-07-04 | 浙江省 | 通过
2414 | 水产养殖机械 | 水质调控设备 | 增氧机 | 其他增氧机 | 浙江富地机械有限公司 | 水车式增氧机 | SC-2.2 |  | 水车式增氧机，电机功率2.2KW | 2.2 | 购机补贴(非通用类) | 2026-12-01 | 浙江省 | 通过
2415 | 水产养殖机械 | 水质调控设备 | 增氧机 | 其他增氧机 | 浙江富地机械有限公司 | 水车式增氧机 | SC-2.2A |  | 水车式增氧机，电机功率2.2KW | 2.2 | 购机补贴(非通用类) | 2028-03-30 | 浙江省 | 通过
2416 | 水产养殖机械 | 水质调控设备 | 增氧机 | 其他增氧机 | 浙江富地机械有限公司 | 水车式增氧机 | SC-2.2M |  | 水车式增氧机，电机功率2.2KW | 2.2 | 购机补贴(非通用类) | 2028-03-30 | 浙江省 | 通过
2417 | 水产养殖机械 | 水质调控设备 | 增氧机 | 其他增氧机 | 浙江富地机械有限公司 | 永磁水车式增氧机 | SC-2.2MG |  | 水车式增氧机，电机功率2.2KW | 2.2 | 购机补贴(非通用类) | 2029-07-04 | 浙江省 | 通过
2418 | 水产养殖机械 | 水质调控设备 | 增氧机 | 其他增氧机 | 浙江富地机械有限公司 | 叶轮式增氧机 | SF-1.5 |  | 叶轮式增氧机，电机功率1.5KW | 1.5 | 购机补贴(非通用类) | 2028-12-28 | 浙江省 | 通过
2419 | 水产养殖机械 | 水质调控设备 | 增氧机 | 其他增氧机 | 浙江富地机械有限公司 | 叶轮式增氧机 | SF-1.5C |  | 叶轮式增氧机，电机功率1.5KW | 1.5 | 购机补贴(非通用类) | 2028-03-30 | 浙江省 | 通过
2420 | 水产养殖机械 | 水质调控设备 | 增氧机 | 其他增氧机 | 浙江富地机械有限公司 | 永磁叶轮式增氧机 | SF-1.5M |  | 叶轮式增氧机，电机功率1.5KW | 1.5 | 购机补贴(非通用类) | 2029-07-04 | 浙江省 | 通过
2421 | 水产养殖机械 | 水质调控设备 | 增氧机 | 其他增氧机 | 浙江富地机械有限公司 | 叶轮式增氧机 | SF-3.0C |  | 叶轮式增氧机，电机功率3.0KW | 3.0 | 购机补贴(非通用类) | 2028-03-30 | 浙江省 | 通过
2422 | 水产养殖机械 | 水质调控设备 | 增氧机 | 其他增氧机 | 浙江富地机械有限公司 | 涌浪式增氧机 | SW-0.28A |  | 涌浪式增氧机，电机功率0.28KW | 0.28 | 购机补贴(非通用类) | 2028-03-30 | 浙江省 | 通过
2423 | 水产养殖机械 | 水质调控设备 | 增氧机 | 其他增氧机 | 浙江富地机械有限公司 | 涌浪式增氧机 | SW-0.28D |  | 涌浪式增氧机，电机功率0.28KW | 0.28 | 购机补贴(非通用类) | 2028-03-30 | 浙江省 | 通过
2424 | 水产养殖机械 | 水质调控设备 | 增氧机 | 其他增氧机 | 浙江富地机械有限公司 | 涌浪式增氧机 | SW-0.49A |  | 涌浪式增氧机，电机功率0.49KW | 0.49 | 购机补贴(非通用类) | 2028-03-30 | 浙江省 | 通过
2425 | 水产养殖机械 | 水质调控设备 | 增氧机 | 其他增氧机 | 浙江富地机械有限公司 | 涌浪式增氧机 | SW-0.49D |  | 涌浪式增氧机，电机功率0.49KW | 0.49 | 购机补贴(非通用类) | 2028-03-30 | 浙江省 | 通过
2426 | 水产养殖机械 | 水质调控设备 | 增氧机 | 其他增氧机 | 浙江富地机械有限公司 | 涌浪式增氧机 | SW-0.9 |  | 涌浪式增氧机，电机功率0.9KW | 0.9 | 购机补贴(非通用类) | 2026-12-01 | 浙江省 | 通过
2427 | 水产养殖机械 | 水质调控设备 | 增氧机 | 其他增氧机 | 浙江富地机械有限公司 | 涌浪式增氧机 | SW-0.9A |  | 涌浪式增氧机，电机功率0.9KW | 0.9 | 购机补贴(非通用类) | 2028-03-30 | 浙江省 | 通过
2428 | 水产养殖机械 | 水质调控设备 | 增氧机 | 其他增氧机 | 浙江富地机械有限公司 | 涌浪式增氧机 | SW-0.9D |  | 涌浪式增氧机，电机功率0.9KW | 0.9 | 购机补贴(非通用类) | 2028-03-30 | 浙江省 | 通过
2429 | 水产养殖机械 | 水质调控设备 | 增氧机 | 其他增氧机 | 浙江富地机械有限公司 | 涌浪式增氧机 | SW-1.5 |  | 涌浪式增氧机，电机功率1.5KW | 1.5 | 购机补贴(非通用类) | 2026-12-01 | 浙江省 | 通过
2430 | 水产养殖机械 | 水质调控设备 | 增氧机 | 其他增氧机 | 浙江富地机械有限公司 | 涌浪式增氧机 | SW-1.5A |  | 涌浪式增氧机，电机功率1.5KW | 1.5 | 购机补贴(非通用类) | 2028-03-30 | 浙江省 | 通过
2431 | 水产养殖机械 | 水质调控设备 | 增氧机 | 其他增氧机 | 浙江富地机械有限公司 | 叶轮式增氧机 | SY-1.5B |  | 叶轮式增氧机，电机功率1.5KW | 1.5 | 购机补贴(非通用类) | 2028-03-30 | 浙江省 | 通过
2432 | 水产养殖机械 | 水质调控设备 | 增氧机 | 其他增氧机 | 浙江富地机械有限公司 | 叶轮式增氧机 | SYL-1.5 |  | 叶轮式增氧机，电机功率1.5KW | 1.5 | 购机补贴(非通用类) | 2028-12-28 | 浙江省 | 通过
2433 | 水产养殖机械 | 水质调控设备 | 增氧机 | 其他增氧机 | 浙江富地机械有限公司 | 水车式增氧机 | XSC-1.5C |  | 水车式增氧机，电机功率1.5KW | 1.5 | 购机补贴(非通用类) | 2028-03-30 | 浙江省 | 通过
2434 | 水产养殖机械 | 水质调控设备 | 增氧机 | 其他增氧机 | 浙江富地机械有限公司 | 水车式增氧机 | XSC-1.5M |  | 水车式增氧机，电机功率1.5KW | 1.5 | 购机补贴(非通用类) | 2028-03-30 | 浙江省 | 通过
2435 | 水产养殖机械 | 水质调控设备 | 增氧机 | 其他增氧机 | 浙江富地机械有限公司 | 叶轮式增氧机 | YL-0.9D |  | 叶轮式增氧机，电机功率0.9KW | 0.9 | 购机补贴(非通用类) | 2028-03-30 | 浙江省 | 通过
2436 | 水产养殖机械 | 水质调控设备 | 增氧机 | 其他增氧机 | 浙江富地机械有限公司 | 叶轮式增氧机 | YL-1.5 |  | 叶轮式增氧机，电机功率1.5KW | 1.5 | 购机补贴(非通用类) | 2025-09-29 | 浙江省 | 通过
2437 | 水产养殖机械 | 水质调控设备 | 增氧机 | 其他增氧机 | 浙江富地机械有限公司 | 叶轮式增氧机 | YL-1.5A |  | 叶轮式增氧机，电机功率1.5KW | 1.5 | 购机补贴(非通用类) | 2028-03-30 | 浙江省 | 通过
2438 | 水产养殖机械 | 水质调控设备 | 增氧机 | 其他增氧机 | 浙江富地机械有限公司 | 叶轮式增氧机 | YL-1.5B |  | 叶轮式增氧机，电机功率1.5KW | 1.5 | 购机补贴(非通用类) | 2028-03-30 | 浙江省 | 通过
2439 | 水产养殖机械 | 水质调控设备 | 增氧机 | 其他增氧机 | 浙江富地机械有限公司 | 叶轮式增氧机 | YL-1.5C |  | 叶轮式增氧机，电机功率1.5KW | 1.5 | 购机补贴(非通用类) | 2028-03-30 | 浙江省 | 通过
2440 | 水产养殖机械 | 水质调控设备 | 增氧机 | 其他增氧机 | 浙江富地机械有限公司 | 永磁叶轮式增氧机 | YL-1.5M |  | 叶轮式增氧机，电机功率1.5KW | 1.5 | 购机补贴(非通用类) | 2029-07-04 | 浙江省 | 通过
2441 | 水产养殖机械 | 水质调控设备 | 增氧机 | 其他增氧机 | 浙江富地机械有限公司 | 叶轮式增氧机 | YL-3.0 |  | 叶轮式增氧机，电机功率3.0KW | 3.0 | 购机补贴(非通用类) | 2025-09-29 | 浙江省 | 通过
2442 | 水产养殖机械 | 水质调控设备 | 增氧机 | 其他增氧机 | 浙江富地机械有限公司 | 叶轮式增氧机 | YL-3.0A |  | 叶轮式增氧机，电机功率3.0KW | 3.0 | 购机补贴(非通用类) | 2028-03-30 | 浙江省 | 通过
2443 | 水产养殖机械 | 水质调控设备 | 增氧机 | 其他增氧机 | 浙江富地机械有限公司 | 叶轮式增氧机 | ZY-1.5 |  | 叶轮式增氧机，电机功率1.5KW | 1.5 | 购机补贴(非通用类) | 2028-12-28 | 浙江省 | 通过
2444 | 粮油糖初加工机械 | 粮食初加工机械 | 粮食清选机 | 生产率5—15t/h粮食清选机 | 宁津鑫发机械有限公司 | 粮食清选机 | 5XL-5 |  | 型号名称 / 5XL-5型粮食清选机 结构型式 / 风筛式 机体外形尺寸（长×宽×高) mm 1450×800×1000 清选方式 / 风筛+振动筛 喂入方式 / 人工喂入 纯工作小时生产率 t/h 5 振动电机型号规格 / YE2-90L-6（与风机电机共用） 振动电机数量 / 1 振动电机功率 kW 3.5 风机电机型号规格 / YE2-90L-6（与振动电机共用） 风机电 | 3.5 | 购机补贴(非通用类) | 2028-06-29 | 山东省 | 通过
2445 | 粮油糖初加工机械 | 粮食初加工机械 | 粮食清选机 | 生产率15—25t/h粮食清选机 | 诸暨市穗丰粮食机械有限公司 | 风筛式粮食清选机 | 5X-20 |  | 生产率：20 t/h粮食清选机； 清选方式：风筛 | 3 | 购机补贴(非通用类) | 2030-09-29 | 浙江省 | 通过
2446 | 粮油糖初加工机械 | 粮食初加工机械 | 粮食清选机 | 生产率25t/h以上粮食清选机 | 河南汇农机械有限公司 | 粮食清选机 | 5XF-25 |  | 型号名称：5XF-25 型粮食清选机；结构型式:风筛式；清选方式:风筛式,喂入方式：机器喂入；机体外形尺寸(长×宽×高):5400×2100×3350mm,小时生产率：≥25；清选滚筒数量：2； | 14 | 购机补贴(非通用类) | 2030-03-02 | 河南省 | 通过
2447 | 粮油糖初加工机械 | 粮食初加工机械 | 粮食清选机 | 生产率25t/h以上粮食清选机 | 河南汇农机械有限公司 | 粮食清选机 | 5XF-50 |  | 型号名称：5XF-50 型粮食清选机；结构型式:复式；清选方式:风选+筛选,喂入方式：机器喂入；机体外形尺寸(长×宽×高):5800×2150×3250mm,小时生产率：≥50；清选筛形式：网眼式；清选滚筒数量：1； | 12.1 | 购机补贴(非通用类) | 2030-03-02 | 河南省 | 通过
2448 | 粮油糖初加工机械 | 粮食初加工机械 | 粮食清选机 | 生产率25t/h以上粮食清选机 | 宁津鑫发机械有限公司 | 粮食清选机 | 5XL-25 |  | 型号名称 / 5XL-25型粮食清选机 结构型式 / 风筛式 机体外形尺寸（长×宽×高) mm 3550×2200×2350 清选方式 / 风筛+振动筛 喂入方式 / 人工喂入 纯工作小时生产率 t/h 25 振动电机型号规格 / YE3 112M-6 振动电机数量 / 1 振动电机功率 kW 2.2 风机电机型号规格 / TYPE Y2-90L-2 风机电机功率 kW 2.2 | 6.6 | 购机补贴(非通用类) | 2028-06-29 | 山东省 | 通过
2449 | 粮油糖初加工机械 | 粮食初加工机械 | 粮食清选机 | 生产率25t/h以上粮食清选机 | 诸暨市穗丰粮食机械有限公司 | 风筛式粮食清选机 | 5X-30 |  | 生产率：30 t/h粮食清选机； 清选方式：风筛 | 5.5 | 购机补贴(非通用类) | 2030-09-29 | 浙江省 | 通过
2450 | 粮油糖初加工机械 | 粮食初加工机械 | 粮食清选机 | 生产率25t/h以上粮食清选机 | 诸暨市穗丰粮食机械有限公司 | 重力式粮食清选机 | 5XZ-26 |  | 生产率：26 t/h粮食清选机； 清选方式：重力 | 4 | 购机补贴(非通用类) | 2030-09-29 | 浙江省 | 通过
2451 | 粮油糖初加工机械 | 粮食初加工机械 | 谷物（粮食）干燥机（烘干机） | 批处理量4t及以上移动式谷物烘干机 | 河南大玉米机械有限公司 | 循环式谷物烘干机 | 5HX-10 |  | 批处理量：10 t； 移动式 | 18.5 | 购机补贴(通用类) | 2030-01-06 | 河南省 | 通过
2452 | 粮油糖初加工机械 | 粮食初加工机械 | 谷物（粮食）干燥机（烘干机） | 批处理量4—10t循环式谷物烘干机 | 合肥麦稻之星机械有限公司 | 批式循环谷物干燥机 | 5HGM-4 |  | 批处理量:4吨，处理形式:循环式 | 8.5 | 购机补贴(通用类) | 2027-12-27 | 安徽省 | 通过
2453 | 粮油糖初加工机械 | 粮食初加工机械 | 谷物（粮食）干燥机（烘干机） | 批处理量4—10t循环式谷物烘干机 | 河南金乌机械设备有限公司 | 批式循环谷物干燥机 | 5HX-4 |  | 结构形式：批式循环、批处理量：4吨。 | 15 | 购机补贴(通用类) | 2030-04-02 | 河南省 | 通过
2454 | 粮油糖初加工机械 | 粮食初加工机械 | 谷物（粮食）干燥机（烘干机） | 批处理量4—10t循环式谷物烘干机 | 河南三农机械有限公司 | 循环式谷物干燥机 | 5H-4 |  | 5H-4型循环式谷物干燥机；结构型式：批式循环；干燥方式：直接加热；干燥工艺：混流；烘干机机体外形尺寸(长×宽×高)mm：2000×2000×4200；批处理量：4.09；降水速率：≥0.5%/h；干燥段数量：1个；缓苏段数量：1个；干燥段总高度：2800mm；缓苏段总高度：500mm；有效容积：7.5m³；热风温度范围℃：35～100；热风机数量：4个；热风机送风型式：正压；总功率：8.98Kw | 8.98 | 购机补贴(通用类) | 2028-12-28 | 河南省 | 通过
2455 | 粮油糖初加工机械 | 粮食初加工机械 | 谷物（粮食）干燥机（烘干机） | 批处理量4—10t循环式谷物烘干机 | 河南省农鑫农业机械设备有限公司 | 循环式谷物烘干机 | 5HHX-4 |  | 结构型式（连续式/循环式）：批示循环；批处理量：4t；型号名称：5HHX-4；烘干机机体外形尺寸(长×宽×高)mm：2300×2300×2700；干燥方式（直接加热/间接加热）：直接加热；干燥工艺：混流；干燥段数量：1个；缓苏段数量：1个；干燥段总高度：1000mm；缓苏段总高度：500mm；有效容积：7.4m3 | 5.5 | 购机补贴(通用类) | 2030-07-10 | 河南省 | 通过
2456 | 粮油糖初加工机械 | 粮食初加工机械 | 谷物（粮食）干燥机（烘干机） | 批处理量4—10t循环式谷物烘干机 | 青岛鼎邦智能装备有限公司 | 谷物干燥机 | 5HY-10A |  | 批处理量9t,结构形式：批式循环（移动式） | 19.57 | 购机补贴(通用类) | 2030-04-02 | 山东青岛 | 通过
2457 | 粮油糖初加工机械 | 粮食初加工机械 | 谷物（粮食）干燥机（烘干机） | 批处理量10—20t循环式谷物烘干机 | 合肥麦稻之星机械有限公司 | 批式循环谷物干燥机 | 5HGM-10 |  | 批处理量:10吨，处理形式:循环式 | 8.1 | 购机补贴(通用类) | 2026-12-26 | 安徽省 | 通过
2458 | 粮油糖初加工机械 | 粮食初加工机械 | 谷物（粮食）干燥机（烘干机） | 批处理量10—20t循环式谷物烘干机 | 合肥麦稻之星机械有限公司 | 批式循环谷物干燥机 | 5HGM-12 |  | 批处理量:12吨，处理形式:循环式 | 8.1 | 购机补贴(通用类) | 2026-12-26 | 安徽省 | 通过
2459 | 粮油糖初加工机械 | 粮食初加工机械 | 谷物（粮食）干燥机（烘干机） | 批处理量10—20t循环式谷物烘干机 | 合肥麦稻之星机械有限公司 | 批式循环谷物干燥机 | 5HGM-15D |  | 批处理量:15吨，处理形式:循环式 | 8.5 | 购机补贴(通用类) | 2027-12-29 | 安徽省 | 通过
2460 | 粮油糖初加工机械 | 粮食初加工机械 | 谷物（粮食）干燥机（烘干机） | 批处理量10—20t循环式谷物烘干机 | 河南金乌机械设备有限公司 | 批式循环谷物干燥机 | 5HX-10 |  | 结构形式：批式循环、批处理量：10吨 | 18.5 | 购机补贴(通用类) | 2030-04-02 | 河南省 | 通过
2461 | 粮油糖初加工机械 | 粮食初加工机械 | 谷物（粮食）干燥机（烘干机） | 批处理量10—20t循环式谷物烘干机 | 江苏天禹农业机械有限公司 | 通用型谷物干燥机 | 5HXG(H)-150 |  | 批处理量：15T；结构型式：循环式；外形尺寸（长×宽×高）：2080×1848×9180（mm）；电机总功率：8.15kw | 8.15 | 购机补贴(通用类) | 2030-07-30 | 江苏省 | 通过
2462 | 粮油糖初加工机械 | 粮食初加工机械 | 谷物（粮食）干燥机（烘干机） | 批处理量10—20t循环式谷物烘干机 | 江苏天禹农业机械有限公司 | 通用型谷物干燥机 | 5HXG-100 |  | 批处理量：10T；结构型式：批式循环；烘干机机体外形尺寸（长×宽×高）：2070×1660×7085（mm）；电机总功率：6.375kw | 6.375 | 购机补贴(通用类) | 2029-12-30 | 江苏省 | 通过
2463 | 粮油糖初加工机械 | 粮食初加工机械 | 谷物（粮食）干燥机（烘干机） | 批处理量10—20t循环式谷物烘干机 | 江苏天禹农业机械有限公司 | 通用型谷物干燥机 | 5HXG-120 |  | 批处理量：12T；结构型式：批式循环；烘干机机体外形尺寸（长×宽×高）：2070×1660×8085（mm）；电机总功率：6.375kw | 6.375 | 购机补贴(通用类) | 2029-12-30 | 江苏省 | 通过
2464 | 粮油糖初加工机械 | 粮食初加工机械 | 谷物（粮食）干燥机（烘干机） | 批处理量10—20t循环式谷物烘干机 | 青岛鼎邦智能装备有限公司 | 谷物干燥机 | 5HY-15A |  | 批处理量12t;机构形式：批式循环（移动式） | 18.12 | 购机补贴(通用类) | 2030-04-02 | 山东青岛 | 通过
2465 | 粮油糖初加工机械 | 粮食初加工机械 | 谷物（粮食）干燥机（烘干机） | 批处理量10—20t循环式谷物烘干机 | 山东瑞良烘干机械科技有限公司 | 批式循环（混流）式谷物干燥机 | 5HRH-15 |  | 结构型式：循环式；外形尺寸（mm）：2060X1845×10010；处理方式：批次式循环式；循环批处理量：15t；电机总功率：10.52kw | 10.52 | 购机补贴(通用类) | 2029-12-23 | 山东省 | 通过
2466 | 粮油糖初加工机械 | 粮食初加工机械 | 谷物（粮食）干燥机（烘干机） | 批处理量20—30t循环式谷物烘干机 | 安徽正阳机械科技有限公司 | 谷物干燥机 | 5H-20B |  | 批次处理量：20t;循环式;干燥方式：间接加热；烘干机机体外形尺寸：2363*2604*11318mm；干燥段数量1个；干燥段高度：2000mm；缓苏段数量：1个，缓苏段高度6000mm。电机总功率：15.65kW | 15.65 | 购机补贴(通用类) | 2027-07-05 | 安徽省 | 通过
2467 | 粮油糖初加工机械 | 粮食初加工机械 | 谷物（粮食）干燥机（烘干机） | 批处理量20—30t循环式谷物烘干机 | 安徽正阳机械科技有限公司 | 谷物干燥机 | 5HM-20 |  | 批次处理量：20t;循环式;干燥方式：间接加热；干燥机机体外形尺寸：2610*2200*11865mm；干燥段数量1个；干燥段高度：2000mm；缓苏段数量：1个，缓苏段高度6710mm。电机总功率：15.85kW | 15.85 | 购机补贴(通用类) | 2026-12-30 | 安徽省 | 通过
2468 | 粮油糖初加工机械 | 粮食初加工机械 | 谷物（粮食）干燥机（烘干机） | 批处理量20—30t循环式谷物烘干机 | 合肥麦稻之星机械有限公司 | 批式循环谷物干燥机 | 5HGM-20D |  | 批处理量:20吨，处理形式:循环式 | 11.1 | 购机补贴(通用类) | 2027-12-27 | 安徽省 | 通过
2469 | 粮油糖初加工机械 | 粮食初加工机械 | 谷物（粮食）干燥机（烘干机） | 批处理量20—30t循环式谷物烘干机 | 河南沃野机械制造有限公司 | 低温循环谷物干燥机 | 5HXWH-21 |  | 低温循环式粮食烘干机，产品型号5HXWH-21，批处理量21T，机体外型尺寸(长×宽×高)2760mm×2175mm×9386mm，4-84-8A离心通风机，电机总功率8.7kW，产品执行标准Q/411081WYTG 01-2022。 | 8.7 | 购机补贴(通用类) | 2029-12-30 | 河南省 | 通过
2470 | 粮油糖初加工机械 | 粮食初加工机械 | 谷物（粮食）干燥机（烘干机） | 批处理量20—30t循环式谷物烘干机 | 江苏天禹农业机械有限公司 | 通用型谷物干燥机 | 5HXG-210 |  | 批处理量：21T；结构型式：批式循环；烘干机机体外形尺寸(长×宽×高)：2272×2282×10831（mm）；电机总功率：11.6kw | 11.6 | 购机补贴(通用类) | 2026-10-07 | 江苏省 | 通过
2471 | 粮油糖初加工机械 | 粮食初加工机械 | 谷物（粮食）干燥机（烘干机） | 批处理量20—30t循环式谷物烘干机 | 江西开门子现代农机装备有限公司 | 批式循环谷物干燥机 | 5GPH-20 |  | 烘干机机体外形尺寸(长×宽×高) ：2760mm×2760mm×9560mm，烘干机电机总功率11.72kw，配置热风机数量2台，批处理量20t。 | 11.72 | 购机补贴(通用类) | 2029-09-23 | 江西省 | 通过
2472 | 粮油糖初加工机械 | 粮食初加工机械 | 谷物（粮食）干燥机（烘干机） | 批处理量30t及以上循环式谷物烘干机 | 安徽新生力农机股份有限公司 | 批式循环谷物干燥机 | 5HPX-30B |  | 批处理量:30t;结构型式:循环式 ; | 17.3 | 购机补贴(通用类) | 2025-07-05 | 安徽省 | 通过
2473 | 粮油糖初加工机械 | 粮食初加工机械 | 谷物（粮食）干燥机（烘干机） | 批处理量30t及以上循环式谷物烘干机 | 安徽新生力农机股份有限公司 | 批式循环谷物干燥机 | 5HPX-30C |  | 批处理量:30t;结构型式:循环式 ; | 14.5 | 购机补贴(通用类) | 2025-09-29 | 安徽省 | 通过
2474 | 粮油糖初加工机械 | 粮食初加工机械 | 谷物（粮食）干燥机（烘干机） | 批处理量30t及以上循环式谷物烘干机 | 安徽正阳机械科技有限公司 | 谷物干燥机 | 5H-30B |  | 批次处理量：30t;循环式;干燥方式：间接加热；干燥机机体外形尺寸：2700*3490*11600mm；干燥段数量1个；干燥段高度：2010mm；缓苏段数量：1个，缓苏段高度6000mm。电机总功率：16.05kw/H. | 16.05 | 购机补贴(通用类) | 2028-11-28 | 安徽省 | 通过
2475 | 粮油糖初加工机械 | 粮食初加工机械 | 谷物（粮食）干燥机（烘干机） | 批处理量30t及以上循环式谷物烘干机 | 安徽正阳机械科技有限公司 | 谷物干燥机 | 5H-30C |  | 批次处理量：30t;循环式;干燥方式：间接加热；干燥机机体外形尺寸：2665*3450*11750mm；干燥段数量1个；干燥段高度：4560mm；缓苏段数量：1个，缓苏段高度3500mm。电机总功率：20.05kw/H. | 20.05 | 购机补贴(通用类) | 2030-07-07 | 安徽省 | 通过
2476 | 粮油糖初加工机械 | 粮食初加工机械 | 谷物（粮食）干燥机（烘干机） | 批处理量30t及以上循环式谷物烘干机 | 合肥麦稻之星机械有限公司 | 批式循环谷物干燥机 | 5HGM-30 |  | 批处理量:30吨，处理形式:循环式 | 21.95 | 购机补贴(通用类) | 2027-12-27 | 安徽省 | 通过
2477 | 粮油糖初加工机械 | 粮食初加工机械 | 谷物（粮食）干燥机（烘干机） | 批处理量30t及以上循环式谷物烘干机 | 合肥麦稻之星机械有限公司 | 批式循环谷物干燥机 | 5HGM-30D |  | 批处理量:30吨，处理形式:循环式 | 15.3 | 购机补贴(通用类) | 2025-12-28 | 安徽省 | 通过
2478 | 粮油糖初加工机械 | 粮食初加工机械 | 谷物（粮食）干燥机（烘干机） | 批处理量30t及以上循环式谷物烘干机 | 合肥麦稻之星机械有限公司 | 批式循环谷物干燥机 | 5HGM-30H |  | 批处理量:30吨，处理形式:循环式 | 15.3 | 购机补贴(通用类) | 2026-12-30 | 安徽省 | 通过
2479 | 粮油糖初加工机械 | 粮食初加工机械 | 谷物（粮食）干燥机（烘干机） | 批处理量30t及以上循环式谷物烘干机 | 合肥麦稻之星机械有限公司 | 批式循环谷物干燥机 | 5HGM-35 |  | 批处理量:35吨，处理形式:循环式 | 20 | 购机补贴(通用类) | 2027-12-27 | 安徽省 | 通过
2480 | 粮油糖初加工机械 | 粮食初加工机械 | 谷物（粮食）干燥机（烘干机） | 批处理量30t及以上循环式谷物烘干机 | 合肥麦稻之星机械有限公司 | 批式循环谷物干燥机 | 5HGM-50 |  | 批处理量:50吨，处理形式:循环式 | 28.8 | 购机补贴(通用类) | 2026-12-26 | 安徽省 | 通过
2481 | 粮油糖初加工机械 | 粮食初加工机械 | 谷物（粮食）干燥机（烘干机） | 批处理量30t及以上循环式谷物烘干机 | 合肥麦稻之星机械有限公司 | 批式循环谷物干燥机 | 5HGM-50W |  | 批处理量:50吨，处理形式:循环式 | 31.21 | 购机补贴(通用类) | 2026-12-30 | 安徽省 | 通过
2482 | 粮油糖初加工机械 | 粮食初加工机械 | 谷物（粮食）干燥机（烘干机） | 批处理量30t及以上循环式谷物烘干机 | 合肥麦稻之星机械有限公司 | 批式循环谷物干燥机 | 5HGM-60 |  | 批处理量:60吨，处理形式:循环式 | 28.8 | 购机补贴(通用类) | 2025-12-28 | 安徽省 | 通过
2483 | 粮油糖初加工机械 | 粮食初加工机械 | 谷物（粮食）干燥机（烘干机） | 批处理量30t及以上循环式谷物烘干机 | 合肥麦稻之星机械有限公司 | 批式循环谷物干燥机 | 5HGM-60W |  | 批处理量:60吨，处理形式:循环式 | 41.2 | 购机补贴(通用类) | 2026-12-30 | 安徽省 | 通过
2484 | 粮油糖初加工机械 | 粮食初加工机械 | 谷物（粮食）干燥机（烘干机） | 批处理量30t及以上循环式谷物烘干机 | 合肥麦稻之星机械有限公司 | 户外型批式循环谷物干燥机 | 5HGM-60W(H) |  | 批处理量:60吨，处理形式:循环式 | 46.2 | 购机补贴(通用类) | 2029-11-26 | 安徽省 | 通过
2485 | 粮油糖初加工机械 | 粮食初加工机械 | 谷物（粮食）干燥机（烘干机） | 批处理量30t及以上循环式谷物烘干机 | 河南达凯农业机械有限公司 | 谷物烘干机 | 5H-30C |  | 批处理量为30t，循环式，烘干机总功率为22.35kW | 22.35 | 购机补贴(通用类) | 2030-07-07 | 河南省 | 通过
2486 | 粮油糖初加工机械 | 粮食初加工机械 | 谷物（粮食）干燥机（烘干机） | 批处理量30t及以上循环式谷物烘干机 | 河南达凯农业机械有限公司 | 谷物烘干机 | 5H-40B |  | 批处理量为50t，循环式，烘干机总功率为38.1kW | 38.1 | 购机补贴(通用类) | 2030-07-07 | 河南省 | 通过
2487 | 粮油糖初加工机械 | 粮食初加工机械 | 谷物（粮食）干燥机（烘干机） | 批处理量30t及以上循环式谷物烘干机 | 江苏天禹农业机械有限公司 | 通用型谷物干燥机 | 5HXG-300 |  | 批处理量：30T；结构型式：循环式；烘干机机体外形尺寸（长×宽×高）：2272×2902×11526（mm）；电机总功率：16.4kw | 16.4 | 购机补贴(通用类) | 2030-03-30 | 江苏省 | 通过
2488 | 粮油糖初加工机械 | 粮食初加工机械 | 谷物（粮食）干燥机（烘干机） | 批处理量30t及以上循环式谷物烘干机 | 江苏天禹农业机械有限公司 | 通用型谷物干燥机 | 5HXG-320 |  | 批处理量：32T；结构型式：循环式；烘干机机体外形尺寸（长×宽×高）：2272×2902×12136（mm）；电机总功率：16.4kw | 16.4 | 购机补贴(通用类) | 2030-03-30 | 江苏省 | 通过
2489 | 粮油糖初加工机械 | 粮食初加工机械 | 谷物（粮食）干燥机（烘干机） | 批处理量30t及以上循环式谷物烘干机 | 江西开门子现代农机装备有限公司 | 批式循环谷物干燥机 | 5GPH-30 |  | 烘干机机体外形尺寸(长×宽×高)：3310mm×2760mm×11430mm，烘干机电机总功率：16.92kw，配置热风机数量2台，批处理量30T | 16.92 | 购机补贴(通用类) | 2029-09-23 | 江西省 | 通过
2490 | 粮油糖初加工机械 | 粮食初加工机械 | 谷物（粮食）干燥机（烘干机） | 批处理量30t及以上循环式谷物烘干机 | 山东瑞良烘干机械科技有限公司 | 批式循环（混流）式谷物干燥机 | 5HRH-35 |  | 结构型式：批式循环式；外形尺寸（mm）：3265X2560×10370；处理方式：批次式循环式；循环批处理量：35t；电机总功率：17.17kw | 17.17 | 购机补贴(通用类) | 2029-12-23 | 山东省 | 通过
2491 | 粮油糖初加工机械 | 粮食初加工机械 | 谷物（粮食）干燥机（烘干机） | 批处理量30t及以上循环式谷物烘干机 | 郑州富裕达机械设备有限公司 | 批式循环谷物干燥机 | 5GP-30 |  | 批处理量≧30t;循环式 | 19.4 | 购机补贴(通用类) | 2027-03-13 | 河南省 | 通过
2492 | 粮油糖初加工机械 | 粮食初加工机械 | 谷物（粮食）干燥机（烘干机） | 批处理量30t及以上循环式谷物烘干机 | 郑州万谷机械股份有限公司 | 循环式粮食烘干机 | 5HH-60 |  | 批处理量60t；循环式；装机容量59.7kw | 59.7 | 购机补贴(通用类) | 2030-03-31 | 河南省 | 通过
2493 | 粮油糖初加工机械 | 粮食初加工机械 | 谷物（粮食）干燥机（烘干机） | 处理量100—300t/d连续式谷物烘干机 | 合肥池源机械有限公司 | 连续式谷物干燥机 | 5HL-100 |  | 5HL-100连续式谷物干燥机结构型式：连续式；干燥方式：间接加热；干燥工艺：混流；烘干机机体外形尺寸(长×宽×高)：3060×3060×12295mm；处理量：100t/d；降水幅度：≥3%；干燥段数量：2个；缓苏段数量：3个；干燥段总高度：2960mm；缓苏段总高度：5995mm；冷却段高度：740mm；有效容积：67m3；热风温度范围：45-120℃；热风机数量：4个；热风机送风型式：正压； | 24.9 | 购机补贴(通用类) | 2028-06-01 | 安徽省 | 通过
2494 | 粮油糖初加工机械 | 粮食初加工机械 | 谷物（粮食）干燥机（烘干机） | 处理量100—300t/d连续式谷物烘干机 | 河南粮盛机械有限公司 | 连续式谷物烘干机 | 5HL-120 |  | 处理量：120t/d；连续式 | 48 | 购机补贴(通用类) | 2029-12-24 | 河南省 | 通过
2495 | 粮油糖初加工机械 | 粮食初加工机械 | 谷物（粮食）干燥机（烘干机） | 处理量100—300t/d连续式谷物烘干机 | 河南粮盛机械有限公司 | 连续式谷物烘干机 | 5HL-200 |  | 处理量：200t/d；连续式 | 109.5 | 购机补贴(通用类) | 2030-01-14 | 河南省 | 通过
2496 | 粮油糖初加工机械 | 粮食初加工机械 | 谷物（粮食）干燥机（烘干机） | 处理量100—300t/d连续式谷物烘干机 | 河南省农鑫农业机械设备有限公司 | 连续式谷物烘干机 | 5HL-100A |  | 结构型式（连续式/循环式）：连续式；处理量：100t/d；型号：5HL-100A；烘干机机体外形尺寸(长×宽×高)mm：2400×2400×10500；干燥工艺：混流；干燥段数量：2个；缓苏段数量：4个；干燥段总高度：2200mm；缓苏段总高度：4400mm；冷却段高度：500mm；有效容积：40.5m3 | 26.2 | 购机补贴(通用类) | 2030-07-10 | 河南省 | 通过
2497 | 粮油糖初加工机械 | 粮食初加工机械 | 谷物（粮食）干燥机（烘干机） | 处理量100—300t/d连续式谷物烘干机 | 滑县友发农业机械有限公司 | 连续式谷物烘干机 | 5HL-200 |  | 处理量：200 t/d; 连续式 | 102 | 购机补贴(通用类) | 2030-09-03 | 河南省 | 通过
2498 | 粮油糖初加工机械 | 粮食初加工机械 | 谷物（粮食）干燥机（烘干机） | 处理量100—300t/d连续式谷物烘干机 | 开原宏兴机械制造有限公司 | 粮食烘干机 | 5HSHN-100 |  | 处理量:100t/d;结构型式:连续式 ; | 44.5 | 购机补贴(通用类) | 2027-01-26 | 辽宁省 | 通过
2499 | 粮油糖初加工机械 | 粮食初加工机械 | 谷物（粮食）干燥机（烘干机） | 处理量100—300t/d连续式谷物烘干机 | 开原宏兴机械制造有限公司 | 粮食烘干机 | SHNT-200 |  | 处理量:200t/d;结构型式:连续式 ; | 101.5 | 购机补贴(通用类) | 2029-12-31 | 辽宁省 | 通过
2500 | 粮油糖初加工机械 | 粮食初加工机械 | 谷物（粮食）干燥机（烘干机） | 处理量100—300t/d连续式谷物烘干机 | 洛阳福盛森机械有限公司 | 连续式粮食干燥机 | 5HL-120 |  | 结构型式：连续式；处理量t/d：120，干燥方式：间接加热，选装直接加热；烘干机电机总功率Kw：60.5，冷却风机电机功率Kw：5.5，烘干机外形尺寸（长宽高）：2280*2280*19500，源型式：燃油、燃气、生物质颗粒， | 60.5 | 购机补贴(通用类) | 2029-12-30 | 河南省 | 通过
2501 | 粮油糖初加工机械 | 粮食初加工机械 | 谷物（粮食）干燥机（烘干机） | 处理量100—300t/d连续式谷物烘干机 | 青岛鼎邦智能装备有限公司 | 谷物干燥机 | 5HL-100A |  | 处理量≥100t/d;结构形式：连续式 | 56.3 | 购机补贴(通用类) | 2030-04-02 | 山东青岛 | 通过
2502 | 粮油糖初加工机械 | 粮食初加工机械 | 谷物（粮食）干燥机（烘干机） | 处理量100—300t/d连续式谷物烘干机 | 山东瑞良烘干机械科技有限公司 | 连续式谷物干燥机 | 5H-100 |  | 结构型式：连续式；外形尺寸（mm）：2380X2380×13070；处理量：100t/d；电机总功率：46.95kw | 46.95 | 购机补贴(通用类) | 2027-12-29 | 山东省 | 通过
2503 | 粮油糖初加工机械 | 粮食初加工机械 | 谷物（粮食）干燥机（烘干机） | 处理量100—300t/d连续式谷物烘干机 | 铁岭凯瑞烘干设备有限公司 | 粮食烘干机 | HGT-120 |  | 处理量：120t/d粮食烘干机；结构型式：连续式；干燥方式：间接加热；烘干机机体外形尺寸（长*宽*高）：2000*2600*16082mm；干燥段数量：3个；缓苏段数量：3个；冷却段高度：2700mm。 | 49.5 | 购机补贴(通用类) | 2026-04-01 | 辽宁省 | 通过
2504 | 粮油糖初加工机械 | 粮食初加工机械 | 谷物（粮食）干燥机（烘干机） | 处理量100—300t/d连续式谷物烘干机 | 铁岭凯瑞烘干设备有限公司 | 连续式粮食烘干机 | HGT-150 |  | 处理量：150t/d粮食烘干机；结构型式：连续式；干燥方式：间接加热；外形尺寸（长*宽*高）：2600*2600*18800mm；干燥段数量/每段高度：10个/900mm；缓苏段数量/每段高度：5个/900mm；冷却段高度：2700mm。 | 70 | 购机补贴(通用类) | 2026-12-30 | 辽宁省 | 通过
2505 | 粮油糖初加工机械 | 粮食初加工机械 | 谷物（粮食）干燥机（烘干机） | 处理量100—300t/d连续式谷物烘干机 | 郑州富裕达机械设备有限公司 | 连续式谷物干燥机 | 5GH-100 |  | 100t≦处理量＜300/d;连续式 | 61.9 | 购机补贴(通用类) | 2028-12-28 | 河南省 | 通过
2506 | 粮油糖初加工机械 | 粮食初加工机械 | 谷物（粮食）干燥机（烘干机） | 处理量100—300t/d连续式谷物烘干机 | 郑州富裕达机械设备有限公司 | 连续式谷物干燥机 | 5GH-150 |  | 100t/d≦处理量＜300t/d;连续式 | 87.1 | 购机补贴(通用类) | 2028-12-28 | 河南省 | 通过
2507 | 粮油糖初加工机械 | 粮食初加工机械 | 谷物（粮食）干燥机（烘干机） | 处理量300t/d及以上连续式谷物烘干机 | 河南汇农机械有限公司 | 谷物干燥机 | 5HL-500 |  | 型号名称:5HL-500型谷物干燥机;结构型式:连续式;干燥方式:间接加热,干燥工艺:顺流、逆流;烘干机机体外形尺寸(长x宽x高)4350x3650x26500mm,处理量:500td;干燥段数量:16个,缓苏段数量:2个,干燥段总高度:16800mm,缓苏段总高度:2100mm,冷却段高度:3150mm,有效容积:294m3;热风温度范围:45~160℃C;热风机数量:3个;热风机负压送风 | 212.4 | 购机补贴(通用类) | 2030-03-02 | 河南省 | 通过
2508 | 粮油糖初加工机械 | 粮食初加工机械 | 谷物（粮食）干燥机（烘干机） | 处理量300t/d及以上连续式谷物烘干机 | 滑县友发农业机械有限公司 | 连续式谷物烘干机 | 5HL-300 |  | 处理量：300 t/d； 连续式 | 143.7 | 购机补贴(通用类) | 2030-09-03 | 河南省 | 通过
2509 | 粮油糖初加工机械 | 粮食初加工机械 | 谷物（粮食）干燥机（烘干机） | 处理量300t/d及以上连续式谷物烘干机 | 开原宏兴机械制造有限公司 | 粮食烘干机 | 5HSHN-500 |  | 处理量:500t/d;结构型式:连续式 ; | 230 | 购机补贴(通用类) | 2027-01-26 | 辽宁省 | 通过
2510 | 粮油糖初加工机械 | 粮食初加工机械 | 谷物（粮食）干燥机（烘干机） | 处理量300t/d及以上连续式谷物烘干机 | 洛阳福盛森机械有限公司 | 连续式粮食干燥机 | 5HL-300 |  | 结构型式：连续式；处理量t/d：300，干燥方式：间接加热，选装直接加热；烘干机电机总功率Kw：151.7，冷却风机电机功率Kw：22，烘干机外形尺寸（长宽高）：3000*3500*24500，源型式：燃油、燃气、生物质颗粒， | 151.7 | 购机补贴(通用类) | 2029-12-30 | 河南省 | 通过
2511 | 粮油糖初加工机械 | 粮食初加工机械 | 谷物（粮食）干燥机（烘干机） | 处理量300t/d及以上连续式谷物烘干机 | 山东瑞良烘干机械科技有限公司 | 连续式谷物干燥机 | 5H-300 |  | 结构型式：连续式；外形尺寸（mm）：3000X3500×23440；处理量：300t/d；电机总功率：148.7kw | 148.7 | 购机补贴(通用类) | 2028-12-28 | 山东省 | 通过
2512 | 粮油糖初加工机械 | 粮食初加工机械 | 谷物（粮食）干燥机（烘干机） | 处理量300t/d及以上连续式谷物烘干机 | 山东瑞良烘干机械科技有限公司 | 连续式谷物干燥机 | 5H-600 |  | 结构型式：连续式；外形尺寸（mm）：4200X3500×28800；处理量：600t/d；电机总功率：235kw | 235 | 购机补贴(通用类) | 2028-12-28 | 山东省 | 通过
2513 | 粮油糖初加工机械 | 粮食初加工机械 | 谷物（粮食）干燥机（烘干机） | 处理量300t/d及以上连续式谷物烘干机 | 铁岭市清河区鑫鑫烘干设备有限公司 | 粮食干燥机 | 5HSHN-300 |  | 烘干机机体外形尺寸(长×宽×高)mm 3000×3500×23750 处理量300t/d,降水幅度 10%-15%,热风温度范围50-160℃,热风机数量3台,1#热风机Y4-73-10D/45KW，2#热风机Y4-73-10D/37KW,3#热风机Y4-73-9D/30KW，冷却风机4-72-9D/30kw， | 154.5 | 购机补贴(通用类) | 2029-04-02 | 辽宁省 | 通过
2514 | 粮油糖初加工机械 | 粮食初加工机械 | 谷物（粮食）干燥机（烘干机） | 处理量300t/d及以上连续式谷物烘干机 | 郑州万谷机械股份有限公司 | 粮食干燥机 | 5HSQ-25 |  | 处理量500t/d；连续式；装机容量211.1kw | 211.1 | 购机补贴(通用类) | 2030-04-02 | 河南省 | 通过
2515 | 粮油糖初加工机械 | 粮食初加工机械 | 碾米机 | 7.5kW及以上组合米机 | 安徽东亚机械有限公司 | 砻碾组合米机 | 6LNZ-18C |  | 配套总功率：30.87（kW）；产品配置：剥壳机一台；清选机一台；碾米装置一套；抛光装置一台；谷糙分离一台；粉碎机一台；结构型式：砻碾组合米机；碾米辊数量：1（个）；碾米辊尺寸(大端直径×长度)：Φ150×400(mm)；主机外形尺寸(长×宽×高):3430×1220×3090(mm)；碾米机主轴转速：1350（r/min）。 | 30.87 | 购机补贴(非通用类) | 2030-05-26 | 安徽省 | 通过
2516 | 粮油糖初加工机械 | 粮食初加工机械 | 碾米机 | 7.5kW及以上组合米机 | 安徽东亚机械有限公司 | 砻碾组合米机 | 6LNZ-20A |  | 配套总功率：30.87（kW）；产品配置：剥壳机一台；清选机一台；碾米装置一套；抛光装置一台；谷糙分离一台；粉碎机一台；结构型式：砻碾组合米机；碾米辊数量：1（个）；碾米辊尺寸(大端直径×长度)：Φ150×400(mm)；主机外形尺寸(长×宽×高):3700×2790×3100(mm)；碾米机主轴转速：1320（r/min）。 | 30.87 | 购机补贴(非通用类) | 2030-06-26 | 安徽省 | 通过
2517 | 粮油糖初加工机械 | 粮食初加工机械 | 碾米机 | 7.5kW及以上组合米机 | 常州市武进双湖粮油机械股份有限公司（原：常州市武进双湖粮油机械有限公司） | 成套碾米组合设备 | NZJ20/15 |  | 基本配置：剥壳机一台，清选机一台，碾米装置一套，抛光机一台 基本参数： 1、功率：29.2KW 2、尺寸（mm）：670×380×800（碾米机主机）/ 1700×1455×3260（含砻谷、碾米、谷糙分离部分） 3、整机质量:1200kg 4、主轴额定转速:1390r/min 5、生产率: ≧ 1000kg/h | 29.2 | 购机补贴(非通用类) | 2030-12-30 | 江苏省 | 通过
2518 | 粮油糖初加工机械 | 粮食初加工机械 | 碾米机 | 7.5kW及以上组合米机 | 常州维海机械科技有限公司 | 组合碾米机 | NZJ15/15 |  | 功率：22kw，剥壳机一天，清选机一台，碾米装置一套，含抛光装置 | 22 | 购机补贴(非通用类) | 2030-08-31 | 江苏省 | 通过
2519 | 粮油糖初加工机械 | 粮食初加工机械 | 碾米机 | 7.5kW及以上组合米机 | 常州维海机械科技有限公司 | 组合碾米机 | NZJ20/15 |  | 功率：28kw，剥壳机一台，清选机一台，碾米装置一套，含抛光装置 | 28 | 购机补贴(非通用类) | 2030-08-31 | 江苏省 | 通过
2520 | 粮油糖初加工机械 | 粮食初加工机械 | 碾米机 | 7.5kW及以上组合米机 | 成都立特科技有限公司 | 砻碾组合米机 | 6LN-20/15SF1 |  | 结构型式：砻碾组合；外形尺寸（长×宽×高）mm：3500x1500x3050；碾米辊数量：1；碾米辊尺寸(直径×长度）mm：150x450；碾米机外形尺寸mm：3500x1500x3050；结构质量kg：1080；上料方式/ 结构型式：自动上料；清选机结构型式：比重去石+清理组合筛；砻谷机结构型式：胶辊式；谷糙分离机(器) 结构型式：重力式振动筛；米糠粉碎机结构型式：无；抛光装置:有。 | 21 | 购机补贴(非通用类) | 2025-08-31 | 四川省 | 通过
2521 | 粮油糖初加工机械 | 粮食初加工机械 | 碾米机 | 7.5kW及以上组合米机 | 合肥启云智能制造有限公司 | 砻碾组合米机 | 6LN-15/15SFa |  | 动力:电机 ;功率:36.25kW;配套设备:剥壳机一台、清选机一台、碾米装置一套;配套功能:具备剥壳、清选、碾米、抛光功能; | 36.25 | 购机补贴(非通用类) | 2028-06-04 | 安徽省 | 通过
2522 | 粮油糖初加工机械 | 粮食初加工机械 | 碾米机 | 7.5kW及以上组合米机 | 天门仙粮机械有限公司 | 砻碾组合米机 | 6LN-15/13SFa |  | 型号名称 / 6LN-15/13SFa型砻碾组合米机 结构型式 / 砻碾组合米机 配套总功率 kW 26.6 碾米机配套功率 kW 18.5(与粉碎机共用） 碾米辊型式 / 砂辊碾米机主轴转速 r/min 1300 上料方式 / 自动 清选型式 / 清理去石 砻谷型式 / 胶辊 谷糙分离型式 / 重力式 米糠粉碎型式 / 锤片式 抛光装置 / 有 | 26.6 | 购机补贴(非通用类) | 2030-05-15 | 湖北省 | 通过
2523 | 粮油糖初加工机械 | 粮食初加工机械 | 碾米机 | 7.5kW及以上组合米机 | 天门仙粮机械有限公司 | 砻碾组合米机 | 6LN-18/15SFc |  | 型号名称 / 6LN-18/15SFc型砻碾组合米机 结构型式 / 砻碾组合米机 配套总功率 kW 38.1 碾米机配套功率 kW 15 碾米辊型式 / 砂辊碾米机主轴转速 r/min 1380 上料方式 / 自动 清选型式 / 清理去石 砻谷型式 / 胶辊 谷糙分离型式 / 重力式 米糠粉碎型式 / 锤片式 抛光装置 / 有 | 38.1 | 购机补贴(非通用类) | 2030-05-15 | 湖北省 | 通过
2524 | 粮油糖初加工机械 | 粮食初加工机械 | 碾米机 | 7.5kW及以上组合米机 | 天门仙粮机械有限公司 | 砻碾组合米机 | 6LN-20/15SFa |  | 型号名称 / 6LN-20/15SFa型砻碾组合米机 结构型式 / 砻碾组合米机 配套总功率 kW 38.8 碾米机配套功率 kW 15 碾米辊型式 / 砂辊碾米机主轴转速 r/min 1380 上料方式 / 自动 清选型式 / 清理去石 砻谷型式 / 胶辊 谷糙分离型式 / 重力式 米糠粉碎型式 / 锤片式 抛光装置 / 有 | 38.8 | 购机补贴(非通用类) | 2030-05-15 | 湖北省 | 通过
2525 | 粮油糖初加工机械 | 粮食初加工机械 | 碾米机 | 7.5kW及以上组合米机 | 天门仙粮机械有限公司 | 砻碾组合米机 | 6LN-20/15SFc |  | 型号名称 / 6LN-20/15SFc型砻碾组合米机 结构型式 / 砻碾组合米机 配套总功率 kW 47.3 碾米机配套功率 kW 18.5 碾米辊型式 / 砂辊碾米机主轴转速 r/min 1380 上料方式 / 自动 清选型式 / 清理去石 砻谷型式 / 胶辊 谷糙分离型式 / 重力式 米糠粉碎型式 / 锤片式 抛光装置 / 有 | 47.3 | 购机补贴(非通用类) | 2030-05-15 | 湖北省 | 通过
2526 | 粮油糖初加工机械 | 粮食初加工机械 | 粮食色选机 | 总执行单元数60以下粮食色选机 | 安徽瑞越光电技术有限公司 | 大米色选机 | 6SXM-32A |  | 结 构 型 式：溜板 外形尺寸 （长X宽X高）：860x500x1470mm 总 执 行 单 元 素：32 单快板的 执行单元数：32 传感器型式：彩色线阵CCD 电 压：220V/60Hz 额 定 功 率：0.50Kw 耗 气 量：30-50L/min 整 机 重 量：85Kg | 0.5 | 购机补贴(非通用类) | 2027-07-26 | 安徽省 | 通过
2527 | 粮油糖初加工机械 | 粮食初加工机械 | 粮食色选机 | 总执行单元数60以下粮食色选机 | 安徽瑞越光电技术有限公司 | 大米色选机 | 6SXM-32B |  | 结 构 型 式：溜板 外形尺寸 （长X宽X高）：970x510x1470mm 总执行单元素：32 单快板的执 行单元数：32 传感器型式：彩色线阵CCD 电 压：220V/60Hz 额定功率：0.50Kw 耗气量：30-50L/min 整 机 重 量：115Kg | 0.5 | 购机补贴(非通用类) | 2027-07-26 | 安徽省 | 通过
2528 | 粮油糖初加工机械 | 粮食初加工机械 | 粮食色选机 | 总执行单元数60以下粮食色选机 | 安徽瑞越光电技术有限公司 | 杂粮色选机 | 6SXZ-32A |  | 结 构 型 式：溜板 层 数：单层 外形尺寸 （长X宽X高）：860x500x1470mm 总执行单元素：32 单快板的执行单元数：32 传感器型式：彩色线阵CCD 电 压：220V/60Hz 额 定 功 率：0.5Kw 耗 气 量：30-50L/min 整 机 重 量：85Kg | 0.5 | 购机补贴(非通用类) | 2027-07-26 | 安徽省 | 通过
2529 | 粮油糖初加工机械 | 粮食初加工机械 | 粮食色选机 | 总执行单元数60—300粮食色选机 | 安徽安西视觉科技有限公司 | 大米色选机 | 6SXM-160 |  | 型号名称：6SXM-160型大米色选机。结构型式：溜板式。主机外型尺寸（mm）：1255*1650*1585。层数：单层。振动器下料方式：后置式。溜板型式：槽式。溜板规格（mm）：800*320。单个相机执行单元数：80。总执行单元数：160。镜头型式：可见光。摬头总数：4。传感器型式：彩色线阵CCD。物料光源：LED灯。背景板光源：LED灯。加热膜总功率：0.6。开关电源总功率：1.5。 | 2.1 | 购机补贴(非通用类) | 2030-02-26 | 安徽省 | 通过
2530 | 粮油糖初加工机械 | 粮食初加工机械 | 粮食色选机 | 总执行单元数60—300粮食色选机 | 安徽安西视觉科技有限公司 | 大米色选机 | 6SXM-80 |  | 型号名称:6SXM-80型大米色选机。结构型式：溜板式。主机外形尺寸（mm)：815*1650*1530.层数;单层。振动器下料方式：后置式。溜板形式：槽式。溜板规格（mm）：800*320。单个相机执行单元数：80。总执行单元数：80。镜头型式：可见光。镜头总数：2。传感器型式：彩色线阵CCD。物料光源：LED灯。背景板光源：LED灯。加热膜总功率：0.3。开关电源总功率：1。 | 1.3 | 购机补贴(非通用类) | 2029-02-25 | 安徽省 | 通过
2531 | 粮油糖初加工机械 | 粮食初加工机械 | 粮食色选机 | 总执行单元数60—300粮食色选机 | 安徽捷迅光电技术有限公司 | 大米色选机 | 6SXM-192 |  | 外形尺寸（长×宽×高）1870×1690×2194；总执行单元数192个；功率：1.3KW；传感器型式： 彩色线阵 CCD | 1.3 | 购机补贴(非通用类) | 2028-12-14 | 安徽省 | 通过
2532 | 粮油糖初加工机械 | 粮食初加工机械 | 粮食色选机 | 总执行单元数60—300粮食色选机 | 安徽捷迅光电技术有限公司 | 大米色选机 | 6SXM-192(Q3) |  | 外形尺寸（长×宽×高）1665×1440×1850；总执行单元数192个；功率：3.5KW；传感器型式： 彩色线阵 CCD | 3.5 | 购机补贴(非通用类) | 2025-12-28 | 安徽省 | 通过
2533 | 粮油糖初加工机械 | 粮食初加工机械 | 粮食色选机 | 总执行单元数60—300粮食色选机 | 安徽捷迅光电技术有限公司 | 大米色选机 | 6SXM-288SCRP |  | 外形尺寸（长×宽×高）1870×1690×2194；总执行单元数288个；功率：2.4KW；传感器型式： 彩色线阵 CCD+红外式 | 2.4 | 购机补贴(非通用类) | 2028-12-14 | 安徽省 | 通过
2534 | 粮油糖初加工机械 | 粮食初加工机械 | 粮食色选机 | 总执行单元数60—300粮食色选机 | 安徽瑞越光电技术有限公司 | 大米色选机 | 6SXM-64A |  | 结 构 型 式：溜板 外形尺寸 （长X宽X高）：1540x780x1730mm 总 执 行 单 元 素：64 单 快 板 的 执 行 单 元 数：64 传感器型式：彩色线阵CCD 电 压：220V/60Hz 额 定 功 率：0.90Kw 耗 气 量：60-100L/min 整 机 重 量：245Kg | 0.9 | 购机补贴(非通用类) | 2027-07-26 | 安徽省 | 通过
2535 | 粮油糖初加工机械 | 粮食初加工机械 | 粮食色选机 | 总执行单元数60—300粮食色选机 | 安徽省速选智选智能科技股份有限公司 | 大米色选机 | 6SXM-159 |  | 总执行单元数：159 | 1.5 | 购机补贴(非通用类) | 2028-09-25 | 安徽省 | 通过
2536 | 粮油糖初加工机械 | 粮食初加工机械 | 粮食色选机 | 总执行单元数60—300粮食色选机 | 安徽省速选智选智能科技股份有限公司 | 大米色选机 | 6SXM-63 |  | 总执行单元数：63 | 1.0 | 购机补贴(非通用类) | 2028-09-25 | 安徽省 | 通过
2537 | 粮油糖初加工机械 | 粮食初加工机械 | 粮食色选机 | 总执行单元数60—300粮食色选机 | 安徽省速选智选智能科技股份有限公司 | 大米色选机 | 6SXM-80 |  | 总执行单元数：80 | 1.0 | 购机补贴(非通用类) | 2028-09-25 | 安徽省 | 通过
2538 | 粮油糖初加工机械 | 粮食初加工机械 | 粮食色选机 | 总执行单元数60—300粮食色选机 | 安徽盛烽光电色选机械有限公司 | 大米色选机 | 6SXM-80 |  | 80 | 1.0 | 购机补贴(非通用类) | 2028-11-28 | 安徽省 | 通过
2539 | 粮油糖初加工机械 | 粮食初加工机械 | 粮食色选机 | 总执行单元数60—300粮食色选机 | 安徽中科光电色选机械有限公司 | 大米色选机 | 6SXM-128 |  | 总执行单元数为128个的粮食色选机（大米色选机），应用CCD图像传感器技术（彩色线阵CCD） | 2.2 | 购机补贴(非通用类) | 2027-07-26 | 安徽省 | 通过
2540 | 粮油糖初加工机械 | 粮食初加工机械 | 粮食色选机 | 总执行单元数60—300粮食色选机 | 安徽中科光电色选机械有限公司 | 大米色选机 | 6SXM-128B |  | 总执行单元数为128个的粮食色选机（大米色选机），应用CCD图像传感器技术（彩色线阵CCD） | 1.5 | 购机补贴(非通用类) | 2028-09-25 | 安徽省 | 通过
2541 | 粮油糖初加工机械 | 粮食初加工机械 | 粮食色选机 | 总执行单元数60—300粮食色选机 | 安徽中科光电色选机械有限公司 | 大米色选机 | 6SXM-192 |  | 总执行单元数为192个的粮食色选机（大米色选机），应用CCD图像传感器技术（彩色线阵CCD） | 2.4 | 购机补贴(非通用类) | 2027-07-26 | 安徽省 | 通过
2542 | 粮油糖初加工机械 | 粮食初加工机械 | 粮食色选机 | 总执行单元数60—300粮食色选机 | 安徽中科光电色选机械有限公司 | 大米色选机 | 6SXM-256 |  | 总执行单元数为256个的粮食色选机（大米色选机），应用CCD图像传感器技术（彩色线阵CCD） | 2.9 | 购机补贴(非通用类) | 2027-07-26 | 安徽省 | 通过
2543 | 粮油糖初加工机械 | 粮食初加工机械 | 粮食色选机 | 总执行单元数60—300粮食色选机 | 安徽中科光电色选机械有限公司 | 大米色选机 | 6SXM-80 |  | 总执行单元数为80个的粮食色选机（大米色选机），应用CCD图像传感器技术（彩色线阵CCD） | 0.8 | 购机补贴(非通用类) | 2027-07-26 | 安徽省 | 通过
2544 | 粮油糖初加工机械 | 粮食初加工机械 | 粮食色选机 | 总执行单元数60—300粮食色选机 | 安徽中科光电色选机械有限公司 | 大米色选机 | 6SXM-80B |  | 总执行单元数为80个的粮食色选机（大米色选机），应用CCD图像传感器技术（彩色线阵CCD） | 0.9 | 购机补贴(非通用类) | 2030-03-26 | 安徽省 | 通过
2545 | 粮油糖初加工机械 | 粮食初加工机械 | 粮食色选机 | 总执行单元数60—300粮食色选机 | 合肥邦远智能制造有限公司 | 大米色选机 | 6SXM-128 |  | 型号名称6SXM-128型大米色选机 结构型式溜板式 主机外形尺寸1260×1440×1640(mm) 层数单层振动器下料方式前置式溜板型式 槽式溜板规格900×330 (mm)单个相机执行单元数64个人总执行单元数128个镜头型式可见光镜头总数4个传感器型式彩色线阵CCD 物料光源LED灯 背景板光源LED灯 除尘装置清灰刷 加热膜总功率0.6kw 开关电源总功率1.175kw 可选物料类大米类 | 1.175 | 购机补贴(非通用类) | 2030-08-25 | 安徽省 | 通过
2546 | 粮油糖初加工机械 | 粮食初加工机械 | 粮食色选机 | 总执行单元数60—300粮食色选机 | 合肥邦远智能制造有限公司 | 大米色选机 | 6SXM-80A |  | 型号名称6SXM-80A型大米色选机结构型式溜板式主机外形尺寸935×1440×2320（mm) 层数单层 振动器下料方式前置式溜板型式槽式 溜板规格880×330(mm) 单个相机执行单元数80个 总执行单元数80个 镜头型式可见光 镜头总数2个 传感器型式彩色线阵CCD 物料光源LED灯背景板光源LED灯 除尘装置清灰刷 加热膜总功率0.3kw 开关电源总功率0.675kw 可选物料类别大米类 | 0.675 | 购机补贴(非通用类) | 2030-08-25 | 安徽省 | 通过
2547 | 粮油糖初加工机械 | 粮食初加工机械 | 粮食色选机 | 总执行单元数60—300粮食色选机 | 合肥邦远智能制造有限公司 | 大米色选机 | 6SXM-96 |  | 型号名称 6SXM-96型大米色选 结构型式溜板式 主机外形尺寸960×1660×2290(mm)层数单层 振动器下料方式前置式 溜板型式 槽式溜板规格880×392 (mm)单个相机执行单元数96个总执行单元数96个 镜头型式可见光 镜头总数2个传感器型式彩色线阵CCD 物料光源 LED灯背景板光源 LED灯 除尘装置清灰刷 加热膜总功率0.3kw 开关电源总功率0.675kw 可选物料类大米类 | 0.675 | 购机补贴(非通用类) | 2030-08-25 | 安徽省 | 通过
2548 | 粮油糖初加工机械 | 粮食初加工机械 | 粮食色选机 | 总执行单元数60—300粮食色选机 | 合肥高晶光电科技有限公司 | 大米色选机 | 6SXM-63 |  | 外形尺寸(长X宽X高):758X1526X1560mm;执行单元数:63个;额定功率:1.475KW(电器);传感器型式:彩色线阵CCD | 1.475 | 购机补贴(非通用类) | 2027-06-16 | 安徽省 | 通过
2549 | 粮油糖初加工机械 | 粮食初加工机械 | 粮食色选机 | 总执行单元数60—300粮食色选机 | 合肥高晶光电科技有限公司 | 大米色选机 | 6SXM-80 |  | 外形尺寸(长X宽X高):904X1525X1560mm;执行单元数:80个;额定功率:1.475KW(电器);传感器型式:彩色线阵CCD | 1.475 | 购机补贴(非通用类) | 2027-06-16 | 安徽省 | 通过
2550 | 粮油糖初加工机械 | 粮食初加工机械 | 粮食色选机 | 总执行单元数60—300粮食色选机 | 合肥高晶光电科技有限公司 | 大米色选机 | 6SXM-95 |  | 外形尺寸(长X宽X高):904X1525X1560mm;执行单元数:95个;额定功率:1.475KW(电器);传感器型式:彩色线阵CCD | 1.475 | 购机补贴(非通用类) | 2027-06-16 | 安徽省 | 通过
2551 | 粮油糖初加工机械 | 粮食初加工机械 | 粮食色选机 | 总执行单元数60—300粮食色选机 | 合肥凯森光电科技有限公司 | 大米色选机 | 6SXM-128 |  | 单个相机执行单元数64个，相机数量2，总执行单元数128个，额定功率1.3KW | 1.3 | 购机补贴(非通用类) | 2027-12-27 | 安徽省 | 通过
2552 | 粮油糖初加工机械 | 粮食初加工机械 | 粮食色选机 | 总执行单元数60—300粮食色选机 | 合肥凯森光电科技有限公司 | 大米色选机 | 6SXM-64 |  | 单个相机执行单元数64个，相机数量1，总执行单元数64个，额定功率0.8KW | 0.8 | 购机补贴(非通用类) | 2027-12-27 | 安徽省 | 通过
2553 | 粮油糖初加工机械 | 粮食初加工机械 | 粮食色选机 | 总执行单元数60—300粮食色选机 | 合肥凯森光电科技有限公司 | 大米色选机 | 6SXM-80 |  | 单个相机执行单元数80个，相机数量1，总执行单元数80个，额定功率0.9KW | 0.9 | 购机补贴(非通用类) | 2027-12-27 | 安徽省 | 通过
2554 | 粮油糖初加工机械 | 粮食初加工机械 | 粮食色选机 | 总执行单元数60—300粮食色选机 | 合肥欧科德智能科技有限公司 | 大米色选机 | 6SXM-128（CCD） |  | 产品型号:6SXM-128(CCD) 外观尺寸:1550X1250X1700mm 执行单元:128个 单块板的执行单元数:64个 传感器型式:彩色线阵CCD 额定功率:2.0KW | 2 | 购机补贴(非通用类) | 2027-12-27 | 安徽省 | 通过
2555 | 粮油糖初加工机械 | 粮食初加工机械 | 粮食色选机 | 总执行单元数60—300粮食色选机 | 合肥欧科德智能科技有限公司 | 大米色选机 | 6SXM-160(CCD) |  | 型号名称：6SXM-160(CCD)型大米色选机 结构型式：溜板式 主机外形尺寸（长×宽×高）：1250×1550×1650mm 层数：单层 振动器下料方式：前置式 溜板型式：槽式 溜板规格（长×宽）：1030×330mm 单个相机执行单元数：80个 总执行单元数：160个 镜头型式：可见光 镜头总数：2个 传感器型式：彩色线阵CCD 加热膜总功率：0.8kW 开关电源总功率：1.4kW | 2.2 | 购机补贴(非通用类) | 2028-12-14 | 安徽省 | 通过
2556 | 粮油糖初加工机械 | 粮食初加工机械 | 粮食色选机 | 总执行单元数60—300粮食色选机 | 合肥欧科德智能科技有限公司 | 大米色选机 | 6SXM-64（CCD） |  | 产品型号:6SXM-64(CCD) 外观尺寸:1550X940X1750mm 执行单元:64个 单块板的执行单元数:64个 传感器型式:彩色线阵CCD 额定功率:1.2KW | 1.2 | 购机补贴(非通用类) | 2027-12-27 | 安徽省 | 通过
2557 | 粮油糖初加工机械 | 粮食初加工机械 | 粮食色选机 | 总执行单元数60—300粮食色选机 | 合肥欧科德智能科技有限公司 | 大米色选机 | 6SXM-80(CCD) |  | 型号名称：6SXM-80(CCD)型大米色选机 结构型式：溜板式 主机外形尺寸（长×宽×高）：940×1550×1830mm 层数：单层 振动器下料方式：前置式 溜板型式：槽式 溜板规格（长×宽）：1030×330mm 单个相机执行单元数：80个 总执行单元数：80个 镜头型式：可见光 镜头总数：2个 传感器型式：彩色线阵CCD 加热膜总功率：0.4kW 开关电源总功率：1.1kW | 1.5 | 购机补贴(非通用类) | 2028-12-14 | 安徽省 | 通过
2558 | 粮油糖初加工机械 | 粮食初加工机械 | 粮食色选机 | 总执行单元数60—300粮食色选机 | 合肥欧科德智能科技有限公司 | 大米色选机 | 6SXM-96(CCD) |  | 型号名称：6SXM-96(CCD)型大米色选机 结构型式：溜板式 主机外形尺寸（长×宽×高）：940×1550×1750mm 层数：单层 振动器下料方式：后置式 溜板型式：槽式 溜板规格（长×宽）：800×440mm 单个相机执行单元数：96个 总执行单元数：96个 镜头型式：可见光 镜头总数：2个 传感器型式：彩色线阵CCD 加热膜总功率：0.38kW 开关电源总功率：1.32kW | 1.7 | 购机补贴(非通用类) | 2028-12-14 | 安徽省 | 通过
2559 | 粮油糖初加工机械 | 粮食初加工机械 | 粮食色选机 | 总执行单元数60—300粮食色选机 | 合肥启云智能制造有限公司 | 大米色选机 | 6SXM-128 |  | 单个相机执行单元数64个，相机数量2，总执行单元数128，加热膜总功率0.6KW。开关电源总功率1.065KW | 1.665 | 购机补贴(非通用类) | 2029-08-28 | 安徽省 | 通过
2560 | 粮油糖初加工机械 | 粮食初加工机械 | 粮食色选机 | 总执行单元数60—300粮食色选机 | 合肥启云智能制造有限公司 | 大米色选机 | 6SXM-80 |  | 总执行单元数80个，单块板执行单元数80个，额定功率0.9KW | 0.9 | 购机补贴(非通用类) | 2026-08-09 | 安徽省 | 通过
2561 | 粮油糖初加工机械 | 粮食初加工机械 | 粮食色选机 | 总执行单元数60—300粮食色选机 | 合肥启云智能制造有限公司 | 大米色选机 | 6SXM-96 |  | 单个相机执行单元数96个，总执行单元数96个，镜头数量2，加热膜总功率0.2KW，开关总功率0.8KW | 1.0 | 购机补贴(非通用类) | 2030-04-26 | 安徽省 | 通过
2562 | 粮油糖初加工机械 | 粮食初加工机械 | 粮食色选机 | 总执行单元数300—450粮食色选机 | 安徽捷迅光电技术有限公司 | 大米色选机 | 6SXM-320 |  | 外形尺寸（长×宽×高）2550×1671×2194；总执行单元数320个；功率：2.1KW；传感器型式： 彩色线阵 CCD | 2.1 | 购机补贴(非通用类) | 2027-11-29 | 安徽省 | 通过
2563 | 粮油糖初加工机械 | 粮食初加工机械 | 粮食色选机 | 总执行单元数300—450粮食色选机 | 安徽捷迅光电技术有限公司 | 大米色选机 | 6SXM-320(Q5) |  | 外形尺寸（长×宽×高）2270×1490×1860；总执行单元数320个；功率：2KW；传感器型式： 彩色线阵 CCD | 2 | 购机补贴(非通用类) | 2025-12-28 | 安徽省 | 通过
2564 | 粮油糖初加工机械 | 粮食初加工机械 | 粮食色选机 | 总执行单元数300—450粮食色选机 | 安徽捷迅光电技术有限公司 | 大米色选机 | 6SXM-320(SC320) |  | 外形尺寸（长×宽×高）2360×1639×2044；总执行单元数320；功率：3.2kW；传感器型式： 彩色线阵 CCD | 3.2 | 购机补贴(非通用类) | 2027-12-27 | 安徽省 | 通过
2565 | 粮油糖初加工机械 | 粮食初加工机械 | 粮食色选机 | 总执行单元数300—450粮食色选机 | 安徽捷迅光电技术有限公司 | 大米色选机 | 6SXM-320EC |  | 外形尺寸（长×宽×高）2550×1616×1864；总执行单元数320个；功率：2.1KW；传感器型式： 彩色线阵 CCD | 2.1 | 购机补贴(非通用类) | 2028-12-14 | 安徽省 | 通过
2566 | 粮油糖初加工机械 | 粮食初加工机械 | 粮食色选机 | 总执行单元数300—450粮食色选机 | 安徽捷迅光电技术有限公司 | 大米色选机 | 6SXM-320R |  | 外形尺寸（长×宽×高）2550×1690×2194；总执行单元数320个；功率：2.8KW；传感器型式： 彩色线阵 CCD+红外传感器 | 2.8 | 购机补贴(非通用类) | 2026-12-26 | 安徽省 | 通过
2567 | 粮油糖初加工机械 | 粮食初加工机械 | 粮食色选机 | 总执行单元数300—450粮食色选机 | 安徽捷迅光电技术有限公司 | 大米色选机 | 6SXM-448 |  | 外形尺寸（长×宽×高）3230×1690×2194；总执行单元数448个；功率：2.9KW；传感器型式： 彩色线阵 CCD | 2.9 | 购机补贴(非通用类) | 2028-12-14 | 安徽省 | 通过
2568 | 粮油糖初加工机械 | 粮食初加工机械 | 粮食色选机 | 总执行单元数300—450粮食色选机 | 安徽捷迅光电技术有限公司 | 大米智能色选机 | 6SXM-448(CCD-Q7) |  | 外形尺寸（长×宽×高）2800×1520×1845；总执行单元数448个；功率：5.5KW；传感器型式： 彩色线阵 CCD | 5.5 | 购机补贴(非通用类) | 2026-10-31 | 安徽省 | 通过
2569 | 粮油糖初加工机械 | 粮食初加工机械 | 粮食色选机 | 总执行单元数300—450粮食色选机 | 安徽捷迅光电技术有限公司 | 大米色选机 | 6SXM-448(SC448) |  | 外形尺寸（长×宽×高）3120×1640×2065；总执行单元数448个；功率：5KW；传感器型式： 彩色线阵 CCD | 5 | 购机补贴(非通用类) | 2025-12-28 | 安徽省 | 通过
2570 | 粮油糖初加工机械 | 粮食初加工机械 | 粮食色选机 | 总执行单元数300—450粮食色选机 | 安徽捷迅光电技术有限公司 | 大米色选机 | 6SXM-448(SC448R) |  | 外形尺寸（长×宽×高）3040×1657×2044；总执行单元数448个；功率：4.5KW；传感器型式： 彩色线阵 CCD+红外传感器 | 4.5 | 购机补贴(非通用类) | 2027-12-27 | 安徽省 | 通过
2571 | 粮油糖初加工机械 | 粮食初加工机械 | 粮食色选机 | 总执行单元数300—450粮食色选机 | 安徽捷迅光电技术有限公司 | 大米色选机 | 6SXM-448EC |  | 外形尺寸（长×宽×高）3230×1616×1864；总执行单元数448个；功率：2.9KW；传感器型式： 彩色线阵 CCD | 2.9 | 购机补贴(非通用类) | 2028-12-14 | 安徽省 | 通过
2572 | 粮油糖初加工机械 | 粮食初加工机械 | 粮食色选机 | 总执行单元数300—450粮食色选机 | 安徽捷迅光电技术有限公司 | 大米色选机 | 6SXM-448H |  | 外形尺寸（长×宽×高）3230×1710×2084；总执行单元数448个；功率：3.1KW；传感器型式： 彩色线阵 CCD | 3.1 | 购机补贴(非通用类) | 2027-11-29 | 安徽省 | 通过
2573 | 粮油糖初加工机械 | 粮食初加工机械 | 粮食色选机 | 总执行单元数300—450粮食色选机 | 安徽捷迅光电技术有限公司 | 大米色选机 | 6SXM-448R |  | 外形尺寸（长×宽×高）3230×1690×2194；总执行单元数448个；功率：3.9KW；传感器型式： 彩色线阵 CCD+红外传感器 | 3.9 | 购机补贴(非通用类) | 2027-11-29 | 安徽省 | 通过
2574 | 粮油糖初加工机械 | 粮食初加工机械 | 粮食色选机 | 总执行单元数300—450粮食色选机 | 安徽中科光电色选机械有限公司 | 大米色选机 | 6SXM-320 |  | 总执行单元数为320个的粮食色选机（大米色选机），应用CCD图像传感器技术（彩色线阵CCD） | 3.7 | 购机补贴(非通用类) | 2027-07-26 | 安徽省 | 通过
2575 | 粮油糖初加工机械 | 粮食初加工机械 | 粮食色选机 | 总执行单元数300—450粮食色选机 | 安徽中科光电色选机械有限公司 | 大米色选机 | 6SXM-320C |  | 总执行单元数为320个的粮食色选机（大米色选机），应用CCD图像传感器技术（彩色线阵CCD） | 3.7 | 购机补贴(非通用类) | 2026-03-30 | 安徽省 | 通过
2576 | 粮油糖初加工机械 | 粮食初加工机械 | 粮食色选机 | 总执行单元数300—450粮食色选机 | 安徽中科光电色选机械有限公司 | 大米色选机 | 6SXM-384 |  | 总执行单元数为384个的粮食色选机（大米色选机），应用CCD图像传感器技术（彩色线阵CCD） | 4.4 | 购机补贴(非通用类) | 2027-07-26 | 安徽省 | 通过
2577 | 粮油糖初加工机械 | 粮食初加工机械 | 粮食色选机 | 总执行单元数300—450粮食色选机 | 安徽中科光电色选机械有限公司 | 大米色选机 | 6SXM-384C |  | 总执行单元数为384个的粮食色选机（大米色选机），应用CCD图像传感器技术（彩色线阵CCD） | 4.4 | 购机补贴(非通用类) | 2026-03-30 | 安徽省 | 通过
2578 | 粮油糖初加工机械 | 粮食初加工机械 | 粮食色选机 | 总执行单元数300—450粮食色选机 | 安徽中科光电色选机械有限公司 | 大米色选机 | 6SXM-440C |  | 总执行单元数为440个的粮食色选机（大米色选机），应用CCD图像传感器技术（彩色线阵CCD） | 4.3 | 购机补贴(非通用类) | 2029-11-03 | 安徽省 | 通过
2579 | 粮油糖初加工机械 | 粮食初加工机械 | 粮食色选机 | 总执行单元数300—450粮食色选机 | 安徽中科光电色选机械有限公司 | 大米色选机 | 6SXM-448 |  | 总执行单元数为448个的粮食色选机（大米色选机），应用CCD图像传感器技术（彩色线阵CCD） | 5.2 | 购机补贴(非通用类) | 2027-07-26 | 安徽省 | 通过
2580 | 粮油糖初加工机械 | 粮食初加工机械 | 粮食色选机 | 总执行单元数300—450粮食色选机 | 安徽中科光电色选机械有限公司 | 大米色选机 | 6SXM-448C |  | 总执行单元数为448个的粮食色选机（大米色选机），应用CCD图像传感器技术（彩色线阵CCD） | 5.2 | 购机补贴(非通用类) | 2026-03-30 | 安徽省 | 通过
2581 | 粮油糖初加工机械 | 粮食初加工机械 | 粮食色选机 | 总执行单元数450及以上粮食色选机 | 安徽捷迅光电技术有限公司 | 大米色选机 | 6SXM-1152SCP |  | 外形尺寸（长×宽×高）4830×1690×2194；总执行单元数1152个；功率：5.9KW；传感器型式： 彩色线阵 CCD | 5.9 | 购机补贴(非通用类) | 2028-12-14 | 安徽省 | 通过
2582 | 粮油糖初加工机械 | 粮食初加工机械 | 粮食色选机 | 总执行单元数450及以上粮食色选机 | 安徽捷迅光电技术有限公司 | 大米色选机 | 6SXM-1152SCRP |  | 外形尺寸（长×宽×高）4830×1690×2194；总执行单元数1152个；功率：6.9KW；传感器型式： 彩色线阵 CCD+红外式 | 6.9 | 购机补贴(非通用类) | 2028-12-14 | 安徽省 | 通过
2583 | 粮油糖初加工机械 | 粮食初加工机械 | 粮食色选机 | 总执行单元数450及以上粮食色选机 | 安徽捷迅光电技术有限公司 | 大米色选机 | 6SXM-480SCP |  | 外形尺寸（长×宽×高）2550×1690×2194；总执行单元数480个；功率：2.6KW；传感器型式： 彩色线阵 CCD | 2.6 | 购机补贴(非通用类) | 2028-12-14 | 安徽省 | 通过
2584 | 粮油糖初加工机械 | 粮食初加工机械 | 粮食色选机 | 总执行单元数450及以上粮食色选机 | 安徽捷迅光电技术有限公司 | 大米色选机 | 6SXM-480SCRP |  | 外形尺寸（长×宽×高）2550×1690×2194；总执行单元数480个；功率：3.3KW；传感器型式： 彩色线阵 CCD+红外式 | 3.3 | 购机补贴(非通用类) | 2028-12-14 | 安徽省 | 通过
2585 | 粮油糖初加工机械 | 粮食初加工机械 | 粮食色选机 | 总执行单元数450及以上粮食色选机 | 安徽捷迅光电技术有限公司 | 大米色选机 | 6SXM-512 |  | 外形尺寸（长×宽×高）3570×1690×2194；总执行单元数512个；功率：3.4KW；传感器型式： 彩色线阵 CCD | 3.4 | 购机补贴(非通用类) | 2026-12-26 | 安徽省 | 通过
2586 | 粮油糖初加工机械 | 粮食初加工机械 | 粮食色选机 | 总执行单元数450及以上粮食色选机 | 安徽捷迅光电技术有限公司 | 大米色选机 | 6SXM-512(SC512R) |  | 外形尺寸（长×宽×高）3380×1657×2044；总执行单元数512个；功率：5.5KW；传感器型式： 彩色线阵CCD+红外传感器 | 5.5 | 购机补贴(非通用类) | 2027-12-27 | 安徽省 | 通过
2587 | 粮油糖初加工机械 | 粮食初加工机械 | 粮食色选机 | 总执行单元数450及以上粮食色选机 | 安徽捷迅光电技术有限公司 | 大米色选机 | 6SXM-512EC |  | 外形尺寸（长×宽×高）3570×1616×1864；总执行单元数512个；功率：3.4KW；传感器型式： 彩色线阵 CCD | 3.4 | 购机补贴(非通用类) | 2028-12-14 | 安徽省 | 通过
2588 | 粮油糖初加工机械 | 粮食初加工机械 | 粮食色选机 | 总执行单元数450及以上粮食色选机 | 安徽捷迅光电技术有限公司 | 大米色选机 | 6SXM-512H |  | 外形尺寸（长×宽×高）3570×1710×2084；总执行单元数512个；功率：3.6KW；传感器型式： 彩色线阵 CCD | 3.6 | 购机补贴(非通用类) | 2027-11-29 | 安徽省 | 通过
2589 | 粮油糖初加工机械 | 粮食初加工机械 | 粮食色选机 | 总执行单元数450及以上粮食色选机 | 安徽捷迅光电技术有限公司 | 大米色选机 | 6SXM-512R |  | 外形尺寸（长×宽×高）3570×1690×2194；总执行单元数512；功率：4.4kW；传感器型式： 彩色线阵 CCD+红外传感器 | 4.4 | 购机补贴(非通用类) | 2027-11-29 | 安徽省 | 通过
2590 | 粮油糖初加工机械 | 粮食初加工机械 | 粮食色选机 | 总执行单元数450及以上粮食色选机 | 安徽捷迅光电技术有限公司 | 大米色选机 | 6SXM-640 |  | 外形尺寸（长×宽×高）4100×1671×2194；总执行单元数640；功率：4.2kW；传感器型式： 彩色线阵 CCD | 4.2 | 购机补贴(非通用类) | 2025-12-28 | 安徽省 | 通过
2591 | 粮油糖初加工机械 | 粮食初加工机械 | 粮食色选机 | 总执行单元数450及以上粮食色选机 | 安徽捷迅光电技术有限公司 | 大米色选机 | 6SXM-640(SC640R) |  | 外形尺寸（长×宽×高）4100×1657×2044；总执行单元数640个；功率：9.5KW；传感器型式：彩色线阵CCD+红外传感器 | 9.5 | 购机补贴(非通用类) | 2027-12-27 | 安徽省 | 通过
2592 | 粮油糖初加工机械 | 粮食初加工机械 | 粮食色选机 | 总执行单元数450及以上粮食色选机 | 安徽捷迅光电技术有限公司 | 大米色选机 | 6SXM-640EC |  | 外形尺寸（长×宽×高）4150×1616×1864；总执行单元数640；功率：4.2kW；传感器型式： 彩色线阵 CCD | 4.2 | 购机补贴(非通用类) | 2028-12-14 | 安徽省 | 通过
2593 | 粮油糖初加工机械 | 粮食初加工机械 | 粮食色选机 | 总执行单元数450及以上粮食色选机 | 安徽捷迅光电技术有限公司 | 大米色选机 | 6SXM-640R |  | 外形尺寸（长×宽×高）4150×1690×2194；总执行单元数640；功率：5.2kW；传感器型式： 彩色线阵 CCD+红外传感器 | 5.2 | 购机补贴(非通用类) | 2027-11-29 | 安徽省 | 通过
2594 | 粮油糖初加工机械 | 粮食初加工机械 | 粮食色选机 | 总执行单元数450及以上粮食色选机 | 安徽捷迅光电技术有限公司 | 大米色选机 | 6SXM-672SCP |  | 外形尺寸（长×宽×高）3230×1690×2194；总执行单元数672；功率：3.5kW；传感器型式： 彩色线阵 CCD | 3.5 | 购机补贴(非通用类) | 2028-12-14 | 安徽省 | 通过
2595 | 粮油糖初加工机械 | 粮食初加工机械 | 粮食色选机 | 总执行单元数450及以上粮食色选机 | 安徽捷迅光电技术有限公司 | 大米色选机 | 6SXM-672SCRP |  | 外形尺寸（长×宽×高）3230×1690×1915；总执行单元数672个；功率：4.5kW；传感器型式： 彩色线阵 CCD+红外式 | 4.5 | 购机补贴(非通用类) | 2029-12-30 | 安徽省 | 通过
2596 | 粮油糖初加工机械 | 粮食初加工机械 | 粮食色选机 | 总执行单元数450及以上粮食色选机 | 安徽捷迅光电技术有限公司 | 大米色选机 | 6SXM-768 |  | 外形尺寸（长×宽×高）4640×1671×2194；总执行单元数768；功率：4.9kW；传感器型式： 彩色线阵 CCD | 4.9 | 购机补贴(非通用类) | 2025-12-28 | 安徽省 | 通过
2597 | 粮油糖初加工机械 | 粮食初加工机械 | 粮食色选机 | 总执行单元数450及以上粮食色选机 | 安徽捷迅光电技术有限公司 | 大米色选机 | 6SXM-768R |  | 外形尺寸（长×宽×高）4640×1690×2194；总执行单元数768；功率：5.9kW；传感器型式： 彩色线阵CCD+红外传感器 | 5.9 | 购机补贴(非通用类) | 2026-03-30 | 安徽省 | 通过
2598 | 粮油糖初加工机械 | 粮食初加工机械 | 粮食色选机 | 总执行单元数450及以上粮食色选机 | 安徽捷迅光电技术有限公司 | 大米色选机 | 6SXM-768SCP |  | 外形尺寸（长×宽×高）3570×1690×2194；总执行单元数768；功率：3.9kW；传感器型式： 彩色线阵 CCD | 3.9 | 购机补贴(非通用类) | 2028-12-14 | 安徽省 | 通过
2599 | 粮油糖初加工机械 | 粮食初加工机械 | 粮食色选机 | 总执行单元数450及以上粮食色选机 | 安徽捷迅光电技术有限公司 | 大米色选机 | 6SXM-768SCRP |  | 外形尺寸（长×宽×高）3570×1690×2194；总执行单元数768个；功率：4.9KW；传感器型式： 彩色线阵 CCD+红外式 | 4.9 | 购机补贴(非通用类) | 2028-12-14 | 安徽省 | 通过
2600 | 粮油糖初加工机械 | 粮食初加工机械 | 粮食色选机 | 总执行单元数450及以上粮食色选机 | 安徽捷迅光电技术有限公司 | 大米色选机 | 6SXM-960SCP |  | 外形尺寸（长×宽×高）4150×1690×2194；总执行单元数960；功率：5kW；传感器型式： 彩色线阵 CCD | 5 | 购机补贴(非通用类) | 2028-12-14 | 安徽省 | 通过
2601 | 粮油糖初加工机械 | 粮食初加工机械 | 粮食色选机 | 总执行单元数450及以上粮食色选机 | 安徽捷迅光电技术有限公司 | 大米色选机 | 6SXM-960SCRP |  | 外形尺寸（长×宽×高）4150×1690×2194；总执行单元数960个；功率：6KW；传感器型式： 彩色线阵 CCD+红外式 | 6 | 购机补贴(非通用类) | 2028-12-14 | 安徽省 | 通过
2602 | 粮油糖初加工机械 | 粮食初加工机械 | 粮食色选机 | 总执行单元数450及以上粮食色选机 | 安徽中科光电色选机械有限公司 | 大米色选机 | 6SXM-1056C |  | 总执行单元数为1056个的粮食色选机（大米色选机），应用CCD图像传感器技术（彩色线阵CCD） | 10.4 | 购机补贴(非通用类) | 2029-11-03 | 安徽省 | 通过
2603 | 粮油糖初加工机械 | 粮食初加工机械 | 粮食色选机 | 总执行单元数450及以上粮食色选机 | 安徽中科光电色选机械有限公司 | 大米色选机 | 6SXM-512 |  | 总执行单元数为512个的粮食色选机（大米色选机），应用CCD图像传感器技术（彩色线阵CCD） | 5.9 | 购机补贴(非通用类) | 2027-07-26 | 安徽省 | 通过
2604 | 粮油糖初加工机械 | 粮食初加工机械 | 粮食色选机 | 总执行单元数450及以上粮食色选机 | 安徽中科光电色选机械有限公司 | 大米色选机 | 6SXM-512A |  | 总执行单元数为512个的粮食色选机（大米色选机），应用CCD图像传感器技术（彩色线阵CCD） | 5.9 | 购机补贴(非通用类) | 2027-12-27 | 安徽省 | 通过
2605 | 粮油糖初加工机械 | 粮食初加工机械 | 粮食色选机 | 总执行单元数450及以上粮食色选机 | 安徽中科光电色选机械有限公司 | 大米色选机 | 6SXM-512C |  | 总执行单元数为512个的粮食色选机（大米色选机），应用CCD图像传感器技术（彩色线阵CCD） | 5.9 | 购机补贴(非通用类) | 2026-03-30 | 安徽省 | 通过
2606 | 粮油糖初加工机械 | 粮食初加工机械 | 粮食色选机 | 总执行单元数450及以上粮食色选机 | 安徽中科光电色选机械有限公司 | 大米色选机 | 6SXM-616C |  | 总执行单元数为616个的粮食色选机（大米色选机），应用CCD图像传感器技术（彩色线阵CCD） | 5.9 | 购机补贴(非通用类) | 2029-11-03 | 安徽省 | 通过
2607 | 粮油糖初加工机械 | 粮食初加工机械 | 粮食色选机 | 总执行单元数450及以上粮食色选机 | 安徽中科光电色选机械有限公司 | 大米色选机 | 6SXM-640 |  | 总执行单元数为640个的粮食色选机（大米色选机），应用CCD图像传感器技术（彩色线阵CCD） | 7.3 | 购机补贴(非通用类) | 2027-07-26 | 安徽省 | 通过
2608 | 粮油糖初加工机械 | 粮食初加工机械 | 粮食色选机 | 总执行单元数450及以上粮食色选机 | 安徽中科光电色选机械有限公司 | 大米色选机 | 6SXM-640C |  | 总执行单元数为640个的粮食色选机（大米色选机），应用CCD图像传感器技术（彩色线阵CCD） | 7.3 | 购机补贴(非通用类) | 2026-03-30 | 安徽省 | 通过
2609 | 粮油糖初加工机械 | 粮食初加工机械 | 粮食色选机 | 总执行单元数450及以上粮食色选机 | 安徽中科光电色选机械有限公司 | 大米色选机 | 6SXM-704C |  | 总执行单元数为704个的粮食色选机（大米色选机），应用CCD图像传感器技术（彩色线阵CCD） | 6.9 | 购机补贴(非通用类) | 2029-11-03 | 安徽省 | 通过
2610 | 粮油糖初加工机械 | 粮食初加工机械 | 粮食色选机 | 总执行单元数450及以上粮食色选机 | 安徽中科光电色选机械有限公司 | 大米色选机 | 6SXM-768C |  | 总执行单元数为768个的粮食色选机（大米色选机），应用CCD图像传感器技术（彩色线阵CCD） | 8.8 | 购机补贴(非通用类) | 2026-03-30 | 安徽省 | 通过
2611 | 粮油糖初加工机械 | 粮食初加工机械 | 粮食色选机 | 总执行单元数450及以上粮食色选机 | 安徽中科光电色选机械有限公司 | 大米色选机 | 6SXM-880C |  | 总执行单元数为880个的粮食色选机（大米色选机），应用CCD图像传感器技术（彩色线阵CCD） | 8.6 | 购机补贴(非通用类) | 2029-11-03 | 安徽省 | 通过
2612 | 粮油糖初加工机械 | 粮食初加工机械 | 粮食色选机 | 总执行单元数60—300杂粮色选机 | 安徽捷迅光电技术有限公司 | 杂粮色选机 | 6SXZ-128 |  | 外形尺寸（长×宽×高）3600×1400×2450；总执行单元数128；功率：2.2kW；传感器型式： 彩色线阵 CCD | 2.2 | 购机补贴(非通用类) | 2025-12-28 | 安徽省 | 通过
2613 | 粮油糖初加工机械 | 粮食初加工机械 | 粮食色选机 | 总执行单元数60—300杂粮色选机 | 安徽捷迅光电技术有限公司 | 杂粮色选机 | 6SXZ-128MK |  | 外形尺寸（长×宽×高）4290×1400×1970；总执行单元数128；功率：2.8kW；传感器型式： 彩色线阵 CCD | 2.8 | 购机补贴(非通用类) | 2028-11-28 | 安徽省 | 通过
2614 | 粮油糖初加工机械 | 粮食初加工机械 | 粮食色选机 | 总执行单元数60—300杂粮色选机 | 安徽捷迅光电技术有限公司 | 杂粮色选机 | 6SXZ-192H1 |  | 外形尺寸（长×宽×高）1870×1690×2194；总执行单元数192；功率：1.3kW；传感器型式： 彩色线阵 CCD | 1.3 | 购机补贴(非通用类) | 2028-11-28 | 安徽省 | 通过
2615 | 粮油糖初加工机械 | 粮食初加工机械 | 粮食色选机 | 总执行单元数60—300杂粮色选机 | 安徽捷迅光电技术有限公司 | 杂粮色选机 | 6SXZ-192MK |  | 外形尺寸（长×宽×高）4290×1720×1970；总执行单元数192；功率：3.2kW；传感器型式： 彩色线阵 CCD | 3.2 | 购机补贴(非通用类) | 2028-11-28 | 安徽省 | 通过
2616 | 粮油糖初加工机械 | 粮食初加工机械 | 粮食色选机 | 总执行单元数60—300杂粮色选机 | 安徽捷迅光电技术有限公司 | 杂粮色选机 | 6SXZ-192TK |  | 外形尺寸（长×宽×高）3600×1720×2450；总执行单元数192；功率：4kW；传感器型式： 彩色线阵 CCD | 4 | 购机补贴(非通用类) | 2027-11-29 | 安徽省 | 通过
2617 | 粮油糖初加工机械 | 粮食初加工机械 | 粮食色选机 | 总执行单元数60—300杂粮色选机 | 安徽捷迅光电技术有限公司 | 杂粮色选机 | 6SXZ-256 |  | 外形尺寸（长×宽×高）3600×2040×2450；总执行单元数256；功率：3.3kW；传感器型式： 彩色线阵 CCD | 3.3 | 购机补贴(非通用类) | 2025-12-28 | 安徽省 | 通过
2618 | 粮油糖初加工机械 | 粮食初加工机械 | 粮食色选机 | 总执行单元数60—300杂粮色选机 | 安徽捷迅光电技术有限公司 | 杂粮色选机 | 6SXZ-256MK |  | 外形尺寸（长×宽×高）4290×2040×1970；总执行单元数256；功率：4.1kW；传感器型式： 彩色线阵 CCD | 4.1 | 购机补贴(非通用类) | 2028-11-28 | 安徽省 | 通过
2619 | 粮油糖初加工机械 | 粮食初加工机械 | 粮食色选机 | 总执行单元数60—300杂粮色选机 | 安徽捷迅光电技术有限公司 | 杂粮色选机 | 6SXZ-64MK |  | 外形尺寸（长×宽×高）3590×1080×1970；总执行单元数64；功率：2kW；传感器型式： 彩色线阵 CCD | 2 | 购机补贴(非通用类) | 2028-11-28 | 安徽省 | 通过
2620 | 粮油糖初加工机械 | 粮食初加工机械 | 粮食色选机 | 总执行单元数60—300杂粮色选机 | 安徽捷迅光电技术有限公司 | 杂粮色选机 | 6SXZ-64TK |  | 外形尺寸（长×宽×高）3335×1145×2455；总执行单元数64；功率：2.4kW；传感器型式： 彩色线阵 CCD | 2.4 | 购机补贴(非通用类) | 2028-11-28 | 安徽省 | 通过
2621 | 粮油糖初加工机械 | 粮食初加工机械 | 粮食色选机 | 总执行单元数60—300杂粮色选机 | 安徽瑞越光电技术有限公司 | 杂粮色选机 | 6SXZ-64A |  | 结 构 型 式：溜板 层 数：单层 外形尺寸 （长X宽X高）：1540x780x1730mm 总 执 行 单 元 素：64 单 快 板 的 执 行 单 元 数：64 传感器型式：彩色线阵CCD 电 压：220V/60Hz 额 定 功 率：0.9Kw 耗 气 量：60-100L/min 整 机 重 量：245Kg钢印在机体上的具体位置 | 0.9 | 购机补贴(非通用类) | 2027-07-26 | 安徽省 | 通过
2622 | 粮油糖初加工机械 | 粮食初加工机械 | 粮食色选机 | 总执行单元数60—300杂粮色选机 | 安徽中科光电色选机械有限公司 | 杂粮色选机 | 6SXZ-128B |  | 总执行单元数为128个的杂粮色选机，应用CCD图像传感器技术（彩色线阵CCD） | 1.7 | 购机补贴(非通用类) | 2027-07-26 | 安徽省 | 通过
2623 | 粮油糖初加工机械 | 粮食初加工机械 | 粮食色选机 | 总执行单元数60—300杂粮色选机 | 安徽中科光电色选机械有限公司 | 杂粮色选机 | 6SXZ-128G |  | 总执行单元数为128个的杂粮色选机，应用CCD图像传感器技术（彩色线阵CCD） | 1.5 | 购机补贴(非通用类) | 2027-07-26 | 安徽省 | 通过
2624 | 粮油糖初加工机械 | 粮食初加工机械 | 粮食色选机 | 总执行单元数60—300杂粮色选机 | 安徽中科光电色选机械有限公司 | 杂粮色选机 | 6SXZ-128H |  | 总执行单元数为128个的杂粮色选机，应用CCD图像传感器技术（彩色线阵CCD） | 3.25 | 购机补贴(非通用类) | 2027-07-26 | 安徽省 | 通过
2625 | 粮油糖初加工机械 | 粮食初加工机械 | 粮食色选机 | 总执行单元数60—300杂粮色选机 | 安徽中科光电色选机械有限公司 | 杂粮色选机 | 6SXZ-192G |  | 总执行单元数为192个的杂粮色选机，应用CCD图像传感器技术（彩色线阵CCD） | 2.2 | 购机补贴(非通用类) | 2027-07-26 | 安徽省 | 通过
2626 | 粮油糖初加工机械 | 粮食初加工机械 | 粮食色选机 | 总执行单元数60—300杂粮色选机 | 安徽中科光电色选机械有限公司 | 杂粮色选机 | 6SXZ-256DH |  | 总执行单元数为256个的杂粮色选机，应用CCD图像传感器技术（彩色线阵CCD） | 7.2 | 购机补贴(非通用类) | 2027-07-26 | 安徽省 | 通过
2627 | 粮油糖初加工机械 | 粮食初加工机械 | 粮食色选机 | 总执行单元数60—300杂粮色选机 | 安徽中科光电色选机械有限公司 | 杂粮色选机 | 6SXZ-256G |  | 总执行单元数为256个的杂粮色选机，应用CCD图像传感器技术（彩色线阵CCD） | 2.9 | 购机补贴(非通用类) | 2027-07-26 | 安徽省 | 通过
2628 | 粮油糖初加工机械 | 粮食初加工机械 | 粮食色选机 | 总执行单元数60—300杂粮色选机 | 安徽中科光电色选机械有限公司 | 杂粮色选机 | 6SXZ-256H |  | 总执行单元数为256个的杂粮色选机，应用CCD图像传感器技术（彩色线阵CCD） | 4.85 | 购机补贴(非通用类) | 2027-07-26 | 安徽省 | 通过
2629 | 粮油糖初加工机械 | 粮食初加工机械 | 粮食色选机 | 总执行单元数60—300杂粮色选机 | 安徽中科光电色选机械有限公司 | 杂粮色选机 | 6SXZ-64B |  | 总执行单元数为64个的杂粮色选机，应用CCD图像传感器技术（彩色线阵CCD） | 1 | 购机补贴(非通用类) | 2027-07-26 | 安徽省 | 通过
2630 | 粮油糖初加工机械 | 粮食初加工机械 | 粮食色选机 | 总执行单元数60—300杂粮色选机 | 安徽中科光电色选机械有限公司 | 杂粮色选机 | 6SXZ-64H |  | 总执行单元数为64个的杂粮色选机，应用CCD图像传感器技术（彩色线阵CCD） | 2.75 | 购机补贴(非通用类) | 2027-07-26 | 安徽省 | 通过
2631 | 粮油糖初加工机械 | 粮食初加工机械 | 粮食色选机 | 总执行单元数300—450杂粮色选机 | 安徽捷迅光电技术有限公司 | 杂粮色选机 | 6SXZ-320 |  | 外形尺寸（长×宽×高）2550×1840×2050；总执行单元数320；功率：3kW；传感器型式： 彩色线阵 CCD | 3 | 购机补贴(非通用类) | 2027-12-27 | 安徽省 | 通过
2632 | 粮油糖初加工机械 | 粮食初加工机械 | 粮食色选机 | 总执行单元数300—450杂粮色选机 | 安徽捷迅光电技术有限公司 | 杂粮色选机 | 6SXZ-320AK |  | 外形尺寸（长×宽×高）2609×1727×2177；总执行单元数320；功率：3.2kW；传感器型式： 彩色线阵 CCD | 3.2 | 购机补贴(非通用类) | 2029-12-30 | 安徽省 | 通过
2633 | 粮油糖初加工机械 | 粮食初加工机械 | 粮食色选机 | 总执行单元数300—450杂粮色选机 | 安徽捷迅光电技术有限公司 | 杂粮色选机 | 6SXZ-320H1 |  | 外形尺寸（长×宽×高）2550×1671×2194；总执行单元数320；功率：2.1kW；传感器型式： 彩色线阵 CCD | 2.1 | 购机补贴(非通用类) | 2028-11-28 | 安徽省 | 通过
2634 | 粮油糖初加工机械 | 粮食初加工机械 | 粮食色选机 | 总执行单元数300—450杂粮色选机 | 安徽捷迅光电技术有限公司 | 杂粮色选机 | 6SXZ-320TK |  | 外形尺寸（长×宽×高）3335×2445×2455；总执行单元数320；功率：5.3kW；传感器型式： 彩色线阵 CCD | 5.3 | 购机补贴(非通用类) | 2028-11-28 | 安徽省 | 通过
2635 | 粮油糖初加工机械 | 粮食初加工机械 | 粮食色选机 | 总执行单元数300—450杂粮色选机 | 安徽捷迅光电技术有限公司 | 杂粮色选机 | 6SXZ-384TK |  | 外形尺寸（长×宽×高）3600×2680×2450；总执行单元数384；功率：5.8kW；传感器型式： 彩色线阵 CCD | 5.8 | 购机补贴(非通用类) | 2027-11-29 | 安徽省 | 通过
2636 | 粮油糖初加工机械 | 粮食初加工机械 | 粮食色选机 | 总执行单元数300—450杂粮色选机 | 安徽捷迅光电技术有限公司 | 杂粮色选机 | 6SXZ-448 |  | 外形尺寸（长×宽×高）3230×1840×2050；总执行单元数448；功率：4kW；传感器型式： 彩色线阵 CCD | 4 | 购机补贴(非通用类) | 2027-12-27 | 安徽省 | 通过
2637 | 粮油糖初加工机械 | 粮食初加工机械 | 粮食色选机 | 总执行单元数300—450杂粮色选机 | 安徽捷迅光电技术有限公司 | 杂粮色选机 | 6SXZ-448（SQ764） |  | 外形尺寸（长×宽×高）3230×1770×1970；总执行单元数448；功率：5kW；传感器型式： 彩色线阵 CCD | 5 | 购机补贴(非通用类) | 2025-12-28 | 安徽省 | 通过
2638 | 粮油糖初加工机械 | 粮食初加工机械 | 粮食色选机 | 总执行单元数300—450杂粮色选机 | 安徽捷迅光电技术有限公司 | 杂粮色选机 | 6SXZ-448AK |  | 外形尺寸（长×宽×高）3289×1727×2177；总执行单元数448；功率：4.6kW；传感器型式： 彩色线阵 CCD | 4.6 | 购机补贴(非通用类) | 2029-12-30 | 安徽省 | 通过
2639 | 粮油糖初加工机械 | 粮食初加工机械 | 粮食色选机 | 总执行单元数300—450杂粮色选机 | 安徽捷迅光电技术有限公司 | 杂粮色选机 | 6SXZ-448H1 |  | 外形尺寸（长×宽×高）3230×1671×2194；总执行单元数448；功率：2.9kW；传感器型式： 彩色线阵 CCD | 2.9 | 购机补贴(非通用类) | 2028-11-28 | 安徽省 | 通过
2640 | 粮油糖初加工机械 | 粮食初加工机械 | 粮食色选机 | 总执行单元数300—450杂粮色选机 | 安徽中科光电色选机械有限公司 | 杂粮色选机 | 6SXZ-320G |  | 总执行单元数为320个的杂粮色选机，应用CCD图像传感器技术（彩色线阵CCD） | 3.7 | 购机补贴(非通用类) | 2026-03-30 | 安徽省 | 通过
2641 | 粮油糖初加工机械 | 粮食初加工机械 | 粮食色选机 | 总执行单元数300—450杂粮色选机 | 安徽中科光电色选机械有限公司 | 杂粮色选机 | 6SXZ-384A |  | 总执行单元数为384个的杂粮色选机，应用CCD图像传感器技术（彩色线阵CCD） | 4.4 | 购机补贴(非通用类) | 2027-12-27 | 安徽省 | 通过
2642 | 粮油糖初加工机械 | 粮食初加工机械 | 粮食色选机 | 总执行单元数300—450杂粮色选机 | 安徽中科光电色选机械有限公司 | 杂粮色选机 | 6SXZ-384G |  | 总执行单元数为384个的杂粮色选机，应用CCD图像传感器技术（彩色线阵CCD） | 4.4 | 购机补贴(非通用类) | 2026-03-30 | 安徽省 | 通过
2643 | 粮油糖初加工机械 | 粮食初加工机械 | 粮食色选机 | 总执行单元数300—450杂粮色选机 | 安徽中科光电色选机械有限公司 | 杂粮色选机 | 6SXZ-384H |  | 总执行单元数为384个的杂粮色选机，应用CCD图像传感器技术（彩色线阵CCD） | 5.4 | 购机补贴(非通用类) | 2027-12-27 | 安徽省 | 通过
2644 | 粮油糖初加工机械 | 粮食初加工机械 | 粮食色选机 | 总执行单元数300—450杂粮色选机 | 安徽中科光电色选机械有限公司 | 杂粮色选机 | 6SXZ-448A |  | 总执行单元数为448个的杂粮色选机，应用CCD图像传感器技术（彩色线阵CCD） | 5 | 购机补贴(非通用类) | 2027-12-27 | 安徽省 | 通过
2645 | 粮油糖初加工机械 | 粮食初加工机械 | 粮食色选机 | 总执行单元数300—450杂粮色选机 | 安徽中科光电色选机械有限公司 | 杂粮色选机 | 6SXZ-448G |  | 总执行单元数为448个的杂粮色选机，应用CCD图像传感器技术（彩色线阵CCD） | 5.2 | 购机补贴(非通用类) | 2026-03-30 | 安徽省 | 通过
2646 | 粮油糖初加工机械 | 粮食初加工机械 | 粮食色选机 | 总执行单元数450及以上杂粮色选机 | 安徽捷迅光电技术有限公司 | 杂粮色选机 | 6SXZ-1152H3 |  | 外形尺寸（长×宽×高）4830×1760×2135；总执行单元数1152；功率：5.9kW；传感器型式： 彩色线阵 CCD |  | 购机补贴(非通用类) | 2028-11-28 | 安徽省 | 通过
2647 | 粮油糖初加工机械 | 粮食初加工机械 | 粮食色选机 | 总执行单元数450及以上杂粮色选机 | 安徽捷迅光电技术有限公司 | 杂粮色选机 | 6SXZ-480H3 |  | 外形尺寸（长×宽×高）2550×1760×2135；总执行单元数480；功率：2.6kW；传感器型式： 彩色线阵 CCD | 2.6 | 购机补贴(非通用类) | 2028-11-28 | 安徽省 | 通过
2648 | 粮油糖初加工机械 | 粮食初加工机械 | 粮食色选机 | 总执行单元数450及以上杂粮色选机 | 安徽捷迅光电技术有限公司 | 杂粮色选机 | 6SXZ-512AK |  | 外形尺寸（长×宽×高）3629×1727×2177；总执行单元数512；功率：5.2kW；传感器型式： 彩色线阵 CCD | 5.2 | 购机补贴(非通用类) | 2029-12-30 | 安徽省 | 通过
2649 | 粮油糖初加工机械 | 粮食初加工机械 | 粮食色选机 | 总执行单元数450及以上杂粮色选机 | 安徽捷迅光电技术有限公司 | 杂粮色选机 | 6SXZ-512H1 |  | 外形尺寸（长×宽×高）3570×1671×2194；总执行单元数512；功率：3.4kW；传感器型式： 彩色线阵 CCD | 3.4 | 购机补贴(非通用类) | 2028-11-28 | 安徽省 | 通过
2650 | 粮油糖初加工机械 | 粮食初加工机械 | 粮食色选机 | 总执行单元数450及以上杂粮色选机 | 安徽捷迅光电技术有限公司 | 杂粮色选机 | 6SXZ-512TKD |  | 外形尺寸（长×宽×高）4145×2250×2340；总执行单元数512；功率：7.8kW；传感器型式： 彩色线阵 CCD | 7.8 | 购机补贴(非通用类) | 2029-12-30 | 安徽省 | 通过
2651 | 粮油糖初加工机械 | 粮食初加工机械 | 粮食色选机 | 总执行单元数450及以上杂粮色选机 | 安徽捷迅光电技术有限公司 | 杂粮色选机 | 6SXZ-640AK |  | 外形尺寸（长×宽×高）4309×1727×2177；总执行单元数640；功率：6.4kW；传感器型式： 彩色线阵 CCD | 6.4 | 购机补贴(非通用类) | 2029-12-30 | 安徽省 | 通过
2652 | 粮油糖初加工机械 | 粮食初加工机械 | 粮食色选机 | 总执行单元数450及以上杂粮色选机 | 安徽捷迅光电技术有限公司 | 杂粮色选机 | 6SXZ-640H1 |  | 外形尺寸（长×宽×高）4150×1671×2194；总执行单元数640；功率：4.2kW；传感器型式： 彩色线阵 CCD | 4.2 | 购机补贴(非通用类) | 2028-11-28 | 安徽省 | 通过
2653 | 粮油糖初加工机械 | 粮食初加工机械 | 粮食色选机 | 总执行单元数450及以上杂粮色选机 | 安徽捷迅光电技术有限公司 | 杂粮色选机 | 6SXZ-672H3 |  | 外形尺寸（长×宽×高）3230×1760×2135；总执行单元数672；功率：3.5kW；传感器型式： 彩色线阵 CCD | 3.5 | 购机补贴(非通用类) | 2028-11-28 | 安徽省 | 通过
2654 | 粮油糖初加工机械 | 粮食初加工机械 | 粮食色选机 | 总执行单元数450及以上杂粮色选机 | 安徽捷迅光电技术有限公司 | 杂粮色选机 | 6SXZ-768H1 |  | 外形尺寸（长×宽×高）4830×1671×2194；总执行单元数768；功率：4.9kW；传感器型式： 彩色线阵 CCD | 4.9 | 购机补贴(非通用类) | 2028-11-28 | 安徽省 | 通过
2655 | 粮油糖初加工机械 | 粮食初加工机械 | 粮食色选机 | 总执行单元数450及以上杂粮色选机 | 安徽捷迅光电技术有限公司 | 杂粮色选机 | 6SXZ-768H3 |  | 外形尺寸（长×宽×高）3570×1760×2135；总执行单元数768；功率：3.9kW；传感器型式： 彩色线阵 CCD | 3.9 | 购机补贴(非通用类) | 2028-11-28 | 安徽省 | 通过
2656 | 粮油糖初加工机械 | 粮食初加工机械 | 粮食色选机 | 总执行单元数450及以上杂粮色选机 | 安徽捷迅光电技术有限公司 | 杂粮色选机 | 6SXZ-768TKD |  | 外形尺寸（长×宽×高）4195×2890×2340；总执行单元数768；功率：12kW；传感器型式： 彩色线阵 CCD | 12 | 购机补贴(非通用类) | 2028-11-28 | 安徽省 | 通过
2657 | 粮油糖初加工机械 | 粮食初加工机械 | 粮食色选机 | 总执行单元数450及以上杂粮色选机 | 安徽捷迅光电技术有限公司 | 杂粮色选机 | 6SXZ-960H3 |  | 外形尺寸（长×宽×高）4150×1760×2135；总执行单元数960；功率：5kW；传感器型式： 彩色线阵 CCD | 5 | 购机补贴(非通用类) | 2028-11-28 | 安徽省 | 通过
2658 | 粮油糖初加工机械 | 粮食初加工机械 | 粮食色选机 | 总执行单元数450及以上杂粮色选机 | 安徽中科光电色选机械有限公司 | 杂粮色选机 | 6SXZ-1152DH |  | 总执行单元数为1152个的杂粮色选机，应用CCD图像传感器技术（彩色线阵CCD） | 9.4 | 购机补贴(非通用类) | 2029-11-03 | 安徽省 | 通过
2659 | 粮油糖初加工机械 | 粮食初加工机械 | 粮食色选机 | 总执行单元数450及以上杂粮色选机 | 安徽中科光电色选机械有限公司 | 杂粮色选机 | 6SXZ-1152S |  | 总执行单元数为1152个的杂粮色选机，应用CCD图像传感器技术（彩色线阵CCD） | 10.4 | 购机补贴(非通用类) | 2029-11-03 | 安徽省 | 通过
2660 | 粮油糖初加工机械 | 粮食初加工机械 | 粮食色选机 | 总执行单元数450及以上杂粮色选机 | 安徽中科光电色选机械有限公司 | 杂粮色选机 | 6SXZ-512A |  | 总执行单元数为512个的杂粮色选机，应用CCD图像传感器技术（彩色线阵CCD） | 5.7 | 购机补贴(非通用类) | 2027-12-27 | 安徽省 | 通过
2661 | 粮油糖初加工机械 | 粮食初加工机械 | 粮食色选机 | 总执行单元数450及以上杂粮色选机 | 安徽中科光电色选机械有限公司 | 杂粮色选机 | 6SXZ-512DH |  | 总执行单元数为512个的杂粮色选机，应用CCD图像传感器技术（彩色线阵CCD） | 8.1 | 购机补贴(非通用类) | 2026-03-30 | 安徽省 | 通过
2662 | 粮油糖初加工机械 | 粮食初加工机械 | 粮食色选机 | 总执行单元数450及以上杂粮色选机 | 安徽中科光电色选机械有限公司 | 杂粮色选机 | 6SXZ-512DM |  | 总执行单元数为512个的杂粮色选机，应用CCD图像传感器技术（彩色线阵CCD） | 4.2 | 购机补贴(非通用类) | 2030-04-02 | 安徽省 | 通过
2663 | 粮油糖初加工机械 | 粮食初加工机械 | 粮食色选机 | 总执行单元数450及以上杂粮色选机 | 安徽中科光电色选机械有限公司 | 杂粮色选机 | 6SXZ-512G |  | 总执行单元数为512个的杂粮色选机，应用CCD图像传感器技术（彩色线阵CCD） | 6 | 购机补贴(非通用类) | 2026-03-30 | 安徽省 | 通过
2664 | 粮油糖初加工机械 | 粮食初加工机械 | 粮食色选机 | 总执行单元数450及以上杂粮色选机 | 安徽中科光电色选机械有限公司 | 杂粮色选机 | 6SXZ-640A |  | 总执行单元数为640个的杂粮色选机，应用CCD图像传感器技术（彩色线阵CCD） | 7 | 购机补贴(非通用类) | 2027-12-27 | 安徽省 | 通过
2665 | 粮油糖初加工机械 | 粮食初加工机械 | 粮食色选机 | 总执行单元数450及以上杂粮色选机 | 安徽中科光电色选机械有限公司 | 杂粮色选机 | 6SXZ-640G |  | 总执行单元数为640个的杂粮色选机，应用CCD图像传感器技术（彩色线阵CCD） | 7.25 | 购机补贴(非通用类) | 2026-03-30 | 安徽省 | 通过
2666 | 粮油糖初加工机械 | 粮食初加工机械 | 粮食色选机 | 总执行单元数450及以上杂粮色选机 | 安徽中科光电色选机械有限公司 | 杂粮色选机 | 6SXZ-672S |  | 总执行单元数为672个的杂粮色选机，应用CCD图像传感器技术（彩色线阵CCD） | 5.9 | 购机补贴(非通用类) | 2030-04-02 | 安徽省 | 通过
2667 | 粮油糖初加工机械 | 粮食初加工机械 | 粮食色选机 | 总执行单元数450及以上杂粮色选机 | 安徽中科光电色选机械有限公司 | 杂粮色选机 | 6SXZ-720A |  | 总执行单元数为720个的杂粮色选机，应用CCD图像传感器技术（彩色线阵CCD） | 8.8 | 购机补贴(非通用类) | 2030-07-07 | 安徽省 | 通过
2668 | 粮油糖初加工机械 | 粮食初加工机械 | 粮食色选机 | 总执行单元数450及以上杂粮色选机 | 安徽中科光电色选机械有限公司 | 杂粮色选机 | 6SXZ-768DH |  | 总执行单元数为768个的杂粮色选机，应用CCD图像传感器技术（彩色线阵CCD） | 9.9 | 购机补贴(非通用类) | 2027-07-26 | 安徽省 | 通过
2669 | 粮油糖初加工机械 | 粮食初加工机械 | 粮食色选机 | 总执行单元数450及以上杂粮色选机 | 安徽中科光电色选机械有限公司 | 杂粮色选机 | 6SXZ-768G |  | 总执行单元数为768个的杂粮色选机，应用CCD图像传感器技术（彩色线阵CCD） | 8.6 | 购机补贴(非通用类) | 2026-03-30 | 安徽省 | 通过
2670 | 粮油糖初加工机械 | 粮食初加工机械 | 粮食色选机 | 总执行单元数450及以上杂粮色选机 | 安徽中科光电色选机械有限公司 | 杂粮色选机 | 6SXZ-768S |  | 总执行单元数为768个的杂粮色选机，应用CCD图像传感器技术（彩色线阵CCD） | 6.9 | 购机补贴(非通用类) | 2029-11-03 | 安徽省 | 通过
2671 | 粮油糖初加工机械 | 粮食初加工机械 | 粮食色选机 | 总执行单元数450及以上杂粮色选机 | 安徽中科光电色选机械有限公司 | 杂粮色选机 | 6SXZ-960S |  | 总执行单元数为960个的杂粮色选机，应用CCD图像传感器技术（彩色线阵CCD） | 8.6 | 购机补贴(非通用类) | 2029-11-03 | 安徽省 | 通过
2672 | 果菜茶初加工机械 | 果蔬初加工机械 | 果蔬干燥机 | 容积40m³及以上热泵型厢式果蔬烘干机 | 徐州市海涛制冷设备有限公司 | 果蔬烘干机 | 5HGB-12 |  | 有效烘干容积：60m³±10%；热风温度范围：0~60℃；工作电压：380V；额定功率：12.0KW；结构形式：厢式；加热方式：热泵加热；热泵额定功率：10.9KW；板材料：彩钢板；芯层材料：阻燃型聚苯乙烯塑料塑料、阻燃型硬质聚氨酯；基本配置：热泵、风机、温度控制器等； | 12.0 | 购机补贴(非通用类) | 2025-12-30 | 江苏省 | 通过
2673 | 果菜茶初加工机械 | 果蔬初加工机械 | 果蔬干燥机 | 容积40m³及以上热泵型厢式果蔬烘干机 | 徐州市海涛制冷设备有限公司 | 果蔬烘干机 | 5HGB-30 |  | 有效烘干容积：200m³±10%；热风温度范围：0~60℃；工作电压：380V；额定功率：30.0KW；结构形式：厢式；加热方式：热泵加热；热泵额定功率：27.8KW；板材料：彩钢板；芯层材料：阻燃型硬质聚氨酯；基本配置：热泵、风机、温度控制器等； | 30.0 | 购机补贴(非通用类) | 2025-12-30 | 江苏省 | 通过
2674 | 果菜茶初加工机械 | 果蔬初加工机械 | 果蔬干燥机 | 容积40m³及以上热泵型厢式果蔬烘干机 | 徐州蕴康农业科技有限公司 | 果蔬烘干机 | 5HGB-25 |  | 有效烘干容积：120m³±10%；热风温度范围：0~60℃；工作电压：380V；额定功率：25.0KW；结构形式：厢式；加热方式：热泵加热；热泵额定功率：22.8KW；板材料：彩钢板；芯层材料：阻燃型硬质聚氨酯；基本配置：热泵、风机、温度控制器等； | 25.0 | 购机补贴(非通用类) | 2025-12-30 | 江苏省 | 通过
2675 | 果菜茶初加工机械 | 果蔬初加工机械 | 果蔬冷藏保鲜设备 | 独立库容50—100m³简易保鲜储藏设备 | 常州岱芮农业装备科技有限公司 | 组合冷库 | ZK95 |  | 库容95m³，每立方米功率为0.059kW（大于0.05kW） | 0.059 | 购机补贴(非通用类) | 2029-09-26 | 江苏省 | 通过
2676 | 果菜茶初加工机械 | 果蔬初加工机械 | 果蔬冷藏保鲜设备 | 独立库容50—100m³简易保鲜储藏设备 | 江西每田农牧设备有限公司 | 果蔬保鲜组合冷库 | ZK-51 |  | 型号名称:ZK-51 果蔬保鲜组合冷库; 结构形式:组合式 库容:51m³ 总功率：3kW | 0.059 | 购机补贴(非通用类) | 2030-01-20 | 江西省 | 通过
2677 | 果菜茶初加工机械 | 果蔬初加工机械 | 果蔬冷藏保鲜设备 | 独立库容100—200m³简易保鲜储藏设备 | 江苏雪梅制冷设备有限公司 | 果蔬保鲜组合冷库 | ZK-150 |  | 型号：ZK-150,库容：150立方，机组总功率：5.4KW，总制冷量：13000W，压缩机型号：500AL70/500BV27(额定功率3.7kw），压缩机制冷量13000W |  | 购机补贴(非通用类) | 2029-12-30 | 江苏省 | 通过
2678 | 果菜茶初加工机械 | 果蔬初加工机械 | 果蔬冷藏保鲜设备 | 独立库容200—400m³简易保鲜储藏设备 | 江苏雪梅制冷设备有限公司 | 果蔬保鲜组合冷库 | ZK-300 |  | 型号：ZK-300,库容：300立方，机组总功率：11.2KW，总制冷量：26200W，压缩机型号：1200BV41/1200AV41(额定功率9kw），压缩机制冷量26200W | 11.2 | 购机补贴(非通用类) | 2030-09-29 | 江苏省 | 通过
2679 | 果菜茶初加工机械 | 果蔬初加工机械 | 果蔬冷藏保鲜设备 | 独立库容200—400m³简易保鲜储藏设备 | 浙江帝亚制冷设备有限公司 | 简易保鲜组合式冷库 | ZK 300 |  | 库容：300m³，组合冷库包含压缩机，库板为聚氨酯防火材质，总功率：27KW | 0.09 | 购机补贴(非通用类) | 2028-12-26 | 浙江省 | 通过
2680 | 果菜茶初加工机械 | 果蔬初加工机械 | 果蔬冷藏保鲜设备 | 独立库容400—1000m³简易保鲜储藏设备 | 江苏雪梅制冷设备有限公司 | 果蔬保鲜组合冷库 | ZK-500 |  | 型号：ZK-500,库容：500立方，机组总功率：15.5KW，总制冷量：31300W，压缩机型号：1500BV48/1500AV48(额定功率13.2kw），压缩机制冷量31300W | 15.5 | 购机补贴(非通用类) | 2030-09-29 | 江苏省 | 通过
2681 | 果菜茶初加工机械 | 果蔬初加工机械 | 果蔬冷藏保鲜设备 | 独立库容400—1000m³简易保鲜储藏设备 | 浙江帝亚制冷设备有限公司 | 简易保鲜组合式冷库 | ZK 505 |  | 库容：505m³，组合冷库包含压缩机，库板为聚氨酯防火材质，总功率：30KW | 0.059 | 购机补贴(非通用类) | 2028-12-26 | 浙江省 | 通过
2682 | 果菜茶初加工机械 | 茶叶初加工机械 | 茶叶杀青机 | 滚筒直径30-60CM杀青机 | 衢州市绿峰工贸有限公司 | 茶叶滚筒杀青机 | 6CST-50 |  | 滚筒直径50cm | 41.25 | 购机补贴(非通用类) | 2030-08-02 | 浙江省 | 通过
2683 | 果菜茶初加工机械 | 茶叶初加工机械 | 茶叶杀青机 | 滚筒直径60CM及以上杀青机 | 泉州得力农林机械有限公司 | 燃气茶叶杀青机 | 6CST-100 |  | 外形尺寸：2190*1330*1950mm，结构形式：滚筒式，热源形式：液化气，滚筒外径：1000mm，滚筒内部直段长度：1260mm，滚筒转速：3~40r/min，滚筒运转电动机：0.75kW，排湿风机电动机：85W。 | 0.75 | 购机补贴(非通用类) | 2030-06-30 | 福建省 | 通过
2684 | 果菜茶初加工机械 | 茶叶初加工机械 | 茶叶杀青机 | 滚筒直径60CM及以上杀青机 | 泉州得力农林机械有限公司 | 茶叶杀青机 | 6CST-120 |  | 外形尺寸：2100*1400*1945mm，结构形式：滚筒式，热源形式：生物质颗粒燃烧，滚筒外径：1200mm，滚筒内部直段长度：1180mm，滚筒转速：3-30r/min，运转电机功率：1.5kw，排湿风机电机功率：0.37kw，燃烧进料电动机：90w，燃烧机进风电动机180w。 | 1.5 | 购机补贴(非通用类) | 2030-06-30 | 福建省 | 通过
2685 | 果菜茶初加工机械 | 茶叶初加工机械 | 茶叶杀青机 | 滚筒直径60CM及以上杀青机 | 泉州得力农林机械有限公司 | 燃气茶叶杀青机 | 6CST-70 |  | 外形尺寸：1030*1720*1670mm，结构形式：滚筒式，热源形式：液化气，滚筒外径：700mm，滚筒内部直段长度：1000mm，滚筒转速：3~47r/min，滚筒运转电动机：0.4kW，排湿风机：30W。 | 0.4 | 购机补贴(非通用类) | 2030-06-30 | 福建省 | 通过
2686 | 果菜茶初加工机械 | 茶叶初加工机械 | 茶叶杀青机 | 滚筒直径60CM及以上杀青机 | 浙江绿峰机械有限公司 | 茶叶滚筒杀青机 | 6CST-80 |  | 滚筒直径80cm | 1.1 | 购机补贴(非通用类) | 2030-08-02 | 浙江省 | 通过
2687 | 果菜茶初加工机械 | 茶叶初加工机械 | 茶叶理条机 | 锅槽面积0.5-1m²理条烘干机 | 安吉元丰茶叶机械有限公司 | 茶叶杀青理条机 | 6CSL/10 |  | 1、槽锅面积：0.69平方 2、加热型式：燃气式 3、往复运转电机功率：0.75kW | 0.75 | 购机补贴(非通用类) | 2026-12-22 | 浙江省 | 通过
2688 | 果菜茶初加工机械 | 茶叶初加工机械 | 茶叶理条机 | 锅槽面积0.5-1m²理条烘干机 | 安吉元丰茶叶机械有限公司 | 茶叶杀青理条机 | 6CSL/10D |  | 1、型号名称：6CSL/10D茶叶杀青理条机 2、加热型式：电加热 3、电加热功率（电加热适用）：20kW 4、往复运转电机功率：0.75kW 5、槽锅面积：0.69平方 | 20.75 | 购机补贴(非通用类) | 2026-12-22 | 浙江省 | 通过
2689 | 果菜茶初加工机械 | 茶叶初加工机械 | 茶叶理条机 | 锅槽面积0.5-1m²理条烘干机 | 浙江珠峰机械有限公司 | 理条机 | 6CLZ-60/11 |  | 作业形式：间歇式，加热型式:电加热，电加热功率(kW):10,往复运转电机功率（kW）:0.55,槽锅面积（㎡）:0.6，锅槽长度（mm）：600，槽锅槽数:11槽,槽锅锅体尺寸（长×宽mm）:1000×600,往复运转频次(次/min):138～240,单槽槽宽(mm):85 | 10.55 | 购机补贴(非通用类) | 2026-12-22 | 浙江省 | 通过
2690 | 果菜茶初加工机械 | 茶叶初加工机械 | 茶叶理条机 | 锅槽面积0.5-1m²理条烘干机 | 浙江珠峰机械有限公司 | 多用机 | 6CMD-60/10 |  | 作业形式：间歇式，加热型式:电加热，电加热功率(kW):18,往复运转电机功率（kW）:0.75,槽锅面积（㎡）:0.75，锅槽长度（mm）：600，槽锅槽数:10槽,槽锅锅体尺寸（长×宽mm）:1250×600,往复运转频次(次/min):95～208,单槽槽宽(mm):110 | 18.75 | 购机补贴(非通用类) | 2026-12-22 | 浙江省 | 通过
2691 | 果菜茶初加工机械 | 茶叶初加工机械 | 茶叶理条机 | 锅槽面积0.5-1m²理条烘干机 | 浙江珠峰机械有限公司 | 多用机 | 6CMD-60/8 |  | 作业形式：间歇式，加热形式:电加热，电加热功率(kW):15,,往复运转电机功率（kW）:0.55,槽锅面积:0.6㎡，槽锅长度（mm)：600，槽锅槽数:8槽,槽锅锅体尺寸（长×宽mm）:1000×600,往复运转频次(次/min):138～245 | 15.55 | 购机补贴(非通用类) | 2025-12-28 | 浙江省 | 通过
2692 | 果菜茶初加工机械 | 茶叶初加工机械 | 茶叶理条机 | 锅槽面积1m²及以上理条烘干机 | 安吉元丰茶叶机械有限公司 | 连续式茶叶理条机 | 6CLX-10A |  | 外形尺寸长X宽(MM):2490X1850 槽锅锅体尺寸长X宽(MM):2240X1220 锅槽槽数(槽）：10 理条机锅槽面积(M2):2.7328 电动机功率(KW):0.75 | 0.75 | 购机补贴(非通用类) | 2030-09-29 | 浙江省 | 通过
2693 | 果菜茶初加工机械 | 茶叶初加工机械 | 茶叶理条机 | 锅槽面积1m²及以上理条烘干机 | 安吉元丰茶叶机械有限公司 | 连续式茶叶理条机 | 6CLX-12A |  | 外形尺寸长X宽X高(MM):3980X1570X1130 槽锅锅体尺寸长X宽(MM):3300X1140槽锅槽数(槽):12 理条机锅槽面积(M2):3.762 电动机功率(KW):0.75 | 0.75 | 购机补贴(非通用类) | 2026-03-04 | 浙江省 | 通过
2694 | 果菜茶初加工机械 | 茶叶初加工机械 | 茶叶理条机 | 锅槽面积1m²及以上理条烘干机 | 安吉元丰茶叶机械有限公司 | 连续式茶叶理条机 | 6CLX-12B |  | 外形尺寸长X宽(MM):2490X1850槽锅锅体尺寸长X宽(MM):2240X1220锅槽槽数(槽）：12理条机锅槽面积(M2):2.7328电动机功率(KW):0.75 | 0.75 | 购机补贴(非通用类) | 2030-09-29 | 浙江省 | 通过
2695 | 果菜茶初加工机械 | 茶叶初加工机械 | 茶叶理条机 | 锅槽面积1m²及以上理条烘干机 | 安吉元丰茶叶机械有限公司 | 连续式茶叶理条机 | 6CLXD-10D |  | 作业形式：连续式 槽锅锅体尺寸长X宽(MM):2240X1220 锅槽槽数(槽）：10 理条机锅槽面积(M2):2.73 往复运转电动机功率(KW):0.75 | 54.75 | 购机补贴(非通用类) | 2026-03-04 | 浙江省 | 通过
2696 | 果菜茶初加工机械 | 茶叶初加工机械 | 茶叶理条机 | 锅槽面积1m²及以上理条烘干机 | 安吉元丰茶叶机械有限公司 | 连续式茶叶理条机 | 6CLXD-12D |  | 作业形式：连续式 电加热功率(KW):：54 槽锅锅体尺寸长X宽(MM):2240X1220 锅槽槽数(槽）：12 理条机锅槽面积(M2):2.73 往复运转电动机功率(KW):0.75 | 54.75 | 购机补贴(非通用类) | 2028-12-28 | 浙江省 | 通过
2697 | 果菜茶初加工机械 | 茶叶初加工机械 | 茶叶理条机 | 锅槽面积1m²及以上理条烘干机 | 安吉元丰茶叶机械有限公司 | 茶叶杀青理条机 | 6CSL/800 |  | 型号名称：6CSL/800茶叶杀青理条机 加热型式：燃气式 往复运转电机功率：0.75kW 槽锅面积：1.1平方 | 0.75 | 购机补贴(非通用类) | 2026-12-22 | 浙江省 | 通过
2698 | 果菜茶初加工机械 | 茶叶初加工机械 | 茶叶理条机 | 锅槽面积1m²及以上理条烘干机 | 安吉元丰茶叶机械有限公司 | 茶叶杀青理条机 | 6CSL/800-12D |  | 1、型号名称：6CSL/800-12D茶叶杀青理条机 2、加热型式：电加热 3、电加热功率（电加热适用）：26kW 4、往复运转电机功率：0.75kW 5、槽锅面积：1.104平方 | 26.75 | 购机补贴(非通用类) | 2026-12-22 | 浙江省 | 通过
2699 | 果菜茶初加工机械 | 茶叶初加工机械 | 茶叶理条机 | 锅槽面积1m²及以上理条烘干机 | 安吉元丰茶叶机械有限公司 | 茶叶杀青理条机 | 6CSL/800-12Q |  | 1、型号名称：6CSL/800-12Q茶叶杀青理条机 2、加热型式：燃气式 3、往复运转电机功率：0.75kW 4、槽锅面积：1.104平方 | 0.75 | 购机补贴(非通用类) | 2026-12-22 | 浙江省 | 通过
2700 | 果菜茶初加工机械 | 茶叶初加工机械 | 茶叶理条机 | 锅槽面积1m²及以上理条烘干机 | 安吉元丰茶叶机械有限公司 | 茶叶杀青理条机 | 6CSL/800-18D |  | 型号名称：6CSL/800-18D茶叶杀青理条机 加热型式：电热式 电加热功率（电加热适用）：26kW 往复运转电机功率：0.75kW 槽锅面积：1.12平方 | 26.75 | 购机补贴(非通用类) | 2026-03-04 | 浙江省 | 通过
2701 | 果菜茶初加工机械 | 茶叶初加工机械 | 茶叶理条机 | 锅槽面积1m²及以上理条烘干机 | 安吉元丰茶叶机械有限公司 | 茶叶杀青理条机 | 6CSL/800-18Q |  | 型号名称：6CSL/800-18Q茶叶杀青理条机 加热型式：燃气式 往复运转电机功率：0.75kW 槽锅面积：1.12平方 | 0.75 | 购机补贴(非通用类) | 2030-09-29 | 浙江省 | 通过
2702 | 果菜茶初加工机械 | 茶叶初加工机械 | 茶叶理条机 | 锅槽面积1m²及以上理条烘干机 | 安吉元丰茶叶机械有限公司 | 茶叶杀青理条机 | 6CSL/800D |  | 外形尺寸长X宽X高(MM):2460X1200X955 锅槽尺寸长X宽X深(MM):800X115X110 理条机锅槽面积(M2):1.104 电动机功率(KW):0.75 | 24.75 | 购机补贴(非通用类) | 2028-12-28 | 浙江省 | 通过
2703 | 果菜茶初加工机械 | 茶叶初加工机械 | 茶叶理条机 | 锅槽面积1m²及以上理条烘干机 | 衢州悦众机械有限公司 | 茶叶理条机 | 6CL-8012D |  | 作业形式：间歇式；加热型式：电加热；电加热功率：30kW;往复运转电机功率：1.1kW;槽锅面积：1.12㎡；槽锅长度：800mm；槽锅数量：12槽；槽锅锅体尺寸（长x宽）：1400x800mm；往复运转频次：170-210次/min;单槽槽宽：115mm； | 31.1 | 购机补贴(非通用类) | 2026-10-25 | 浙江省 | 通过
2704 | 果菜茶初加工机械 | 茶叶初加工机械 | 茶叶理条机 | 锅槽面积1m²及以上理条烘干机 | 衢州悦众机械有限公司 | 茶叶理条机 | 6CL-8016D |  | 作业形式：间歇式；加热型式：电加热；电加热功率：30kW;往复运转电机功率：1.1kW;槽锅面积：1.12㎡；槽锅长度：800mm；槽锅数量：16槽；槽锅锅体尺寸（长x宽）：1400x800mm；往复运转频次：170-210次/min;单槽槽宽：87mm； | 31.1 | 购机补贴(非通用类) | 2026-10-25 | 浙江省 | 通过
2705 | 果菜茶初加工机械 | 茶叶初加工机械 | 茶叶理条机 | 锅槽面积1m²及以上理条烘干机 | 衢州悦众机械有限公司 | 茶叶连续杀青理条机 | 6CLX-28014Q |  | 作业形式连续式；加热型式：燃气式；往复运转电机功率：0.75kW;槽锅面积：3.64㎡；锅槽长度:2800mm；槽数：14槽；槽锅锅体尺寸：2800x1300mm;往复运转频次：10-220次/min;单槽槽宽：93mm；燃气灶头型号名称：YZ-80 | 0.75 | 购机补贴(非通用类) | 2026-10-25 | 浙江省 | 通过
2706 | 果菜茶初加工机械 | 茶叶初加工机械 | 茶叶理条机 | 锅槽面积1m²及以上理条烘干机 | 衢州悦众机械有限公司 | 茶叶连续杀青理条机 | 6CLX-34012D |  | 作业形式：连续式；加热型式：电加热；电加热功率：84kW;往复电机运转电机功率：0.75kW;槽锅面积：3.88㎡；锅槽长度：3400mm；槽锅槽数：12槽；槽锅锅体尺寸（长X宽）：3400x1140mm;往复运转频次：10-230次/min；单槽槽宽:93mm. | 84.75 | 购机补贴(非通用类) | 2026-10-25 | 浙江省 | 通过
2707 | 果菜茶初加工机械 | 茶叶初加工机械 | 茶叶理条机 | 锅槽面积1m²及以上理条烘干机 | 浙江珠峰机械有限公司 | 多用机 | 6CMD-80/12 |  | 作业形式：间歇式，加热型式:电加热，电加热功率(kW):22,往复运转电机功率（kW）:1.1,槽锅面积（㎡）:1.2，锅槽长度（mm）：800，槽锅槽数:12槽,槽锅锅体尺寸（长×宽mm）:1500×800,往复运转频次(次/min):95～198,单槽槽宽(mm):110 | 23.1 | 购机补贴(非通用类) | 2026-12-22 | 浙江省 | 通过
2708 | 果菜茶初加工机械 | 茶叶初加工机械 | 茶叶炒（烘）干机 | 1-2锅(槽)全自动茶叶炒干机(含全自动扁形茶炒制机) | 嵊州市旭升茶叶机械设备有限公司 | 智能全自动扁形茶炒制机 | 6CCB-901ZD |  | 外形尺寸（长×宽×高）：1400×900×1300mm；槽锅尺寸（长×宽×深）：900×470×225mm；锅槽数量：1槽；炒手回转半径：230mm；炒手转速（空负荷）：27~35r/min；电动机功率：1.2KW；电加热功率：5.0KW；加热源形式：电加热；总质量：155KG。 | 6.268 | 购机补贴(非通用类) | 2026-10-25 | 浙江省 | 通过
2709 | 果菜茶初加工机械 | 茶叶初加工机械 | 茶叶炒（烘）干机 | 3-4锅(槽)全自动茶叶炒干机(含全自动扁形茶炒制机) | 嵊州市旭升茶叶机械设备有限公司 | 智能全自动扁形茶炒制机 | 6CCB-903ZD |  | 外形尺寸（长×宽×高）：2000×1500×1380mm；槽锅尺寸（长×宽×深）：900×470×225mm；锅槽数量：3槽；炒手回转半径：230mm；炒手转速（空负荷）：27~35r/min；电动机功率：0.55+0.55+1.2KW；电加热功率：5.0*3KW；加热源形式：电加热；总质量：425KG。 | 17.37 | 购机补贴(非通用类) | 2026-10-25 | 浙江省 | 通过
2710 | 果菜茶初加工机械 | 茶叶初加工机械 | 茶叶色选机 | 执行单元数60—384个的茶叶色选机 | 安徽捷迅光电技术有限公司 | 茶叶色选机 | 6CSX-128（TWS2) |  | 外形尺寸（长×宽×高）1530×1900×1500；总执行单元数128；功率0.8KW；传感器型式： 彩色线阵 CCD | 0.8 | 购机补贴(非通用类) | 2026-10-31 | 安徽省 | 通过
2711 | 果菜茶初加工机械 | 茶叶初加工机械 | 茶叶色选机 | 执行单元数60—384个的茶叶色选机 | 安徽捷迅光电技术有限公司 | 茶叶色选机 | 6CSX-128A |  | 外形尺寸（长×宽×高）1860×1530×1550；总执行单元数128个；功率1.2KW；传感器型式： 彩色线阵 CCD | 1.2 | 购机补贴(非通用类) | 2028-09-25 | 安徽省 | 通过
2712 | 果菜茶初加工机械 | 茶叶初加工机械 | 茶叶色选机 | 执行单元数60—384个的茶叶色选机 | 安徽捷迅光电技术有限公司 | 茶叶色选机 | 6CSX-192S |  | 外形尺寸（长×宽×高）1620×2300×2900；总执行单元数192个；功率：4KW；传感器型式： 彩色线阵 CCD | 4 | 购机补贴(非通用类) | 2026-10-31 | 安徽省 | 通过
2713 | 果菜茶初加工机械 | 茶叶初加工机械 | 茶叶色选机 | 执行单元数60—384个的茶叶色选机 | 安徽捷迅光电技术有限公司 | 茶叶色选机 | 6CSX-256SA |  | 外形尺寸（长×宽×高）1890×2225×2800；总执行单元数256个；功率：3KW；传感器型式： 彩色线阵 CCD | 3 | 购机补贴(非通用类) | 2029-08-28 | 安徽省 | 通过
2714 | 果菜茶初加工机械 | 茶叶初加工机械 | 茶叶色选机 | 执行单元数60—384个的茶叶色选机 | 安徽捷迅光电技术有限公司 | 茶叶色选机 | 6CSX-64（TWS1） |  | 外形尺寸（长×宽×高）1620×920×1500；总执行单元数64个；功率：0.6KW；传感器型式： 彩色线阵 CCD | 0.6 | 购机补贴(非通用类) | 2026-10-31 | 安徽省 | 通过
2715 | 果菜茶初加工机械 | 茶叶初加工机械 | 茶叶色选机 | 执行单元数60—384个的茶叶色选机 | 安徽中科光电色选机械有限公司 | 茶叶色选机 | 6CSX-256 |  | 执行单元数为256个的茶叶色选机，应用CCD图像传感器技术（彩色线阵CCD） | 2.67 | 购机补贴(非通用类) | 2028-09-25 | 安徽省 | 通过
2716 | 果菜茶初加工机械 | 茶叶初加工机械 | 茶叶色选机 | 执行单元数60—384个的茶叶色选机 | 安徽中科光电色选机械有限公司 | 履带茶叶色选机 | 6CSX-256L |  | 执行单元数为256个的茶叶色选机，应用CCD图像传感器技术（彩色线阵CCD） | 3.6 | 购机补贴(非通用类) | 2029-05-28 | 安徽省 | 通过
2717 | 果菜茶初加工机械 | 茶叶初加工机械 | 茶叶色选机 | 执行单元数60—384个的茶叶色选机 | 安徽中科光电色选机械有限公司 | 茶叶色选机 | 6CSX-64 |  | 执行单元数为64个的茶叶色选机，应用CCD图像传感器技术（彩色线阵CCD） | 0.7 | 购机补贴(非通用类) | 2028-09-25 | 安徽省 | 通过
2718 | 果菜茶初加工机械 | 茶叶初加工机械 | 茶叶色选机 | 执行单元数384个及以上的茶叶色选机 | 安徽捷迅光电技术有限公司 | 茶叶色选机 | 6CSX-1152 |  | 外形尺寸（长×宽×高）3660×2310×3450；总执行单元数1152个；功率6.18KW；传感器型式： 彩色线阵 CCD | 6.18 | 购机补贴(非通用类) | 2028-09-25 | 安徽省 | 通过
2719 | 果菜茶初加工机械 | 茶叶初加工机械 | 茶叶色选机 | 执行单元数384个及以上的茶叶色选机 | 安徽捷迅光电技术有限公司 | 茶叶色选机 | 6CSX-1152A |  | 外形尺寸（长×宽×高）3520×2800×3920；总执行单元数1152个；功率5.5KW；传感器型式： 彩色线阵 CCD+红外传感器 | 5.5 | 购机补贴(非通用类) | 2025-12-28 | 安徽省 | 通过
2720 | 果菜茶初加工机械 | 茶叶初加工机械 | 茶叶色选机 | 执行单元数384个及以上的茶叶色选机 | 安徽捷迅光电技术有限公司 | 茶叶色选机 | 6CSX-1152C |  | 外形尺寸（长×宽×高）3560×2800×3920；总执行单元数1152个；功率5.5KW；传感器型式： 彩色线阵 CCD+红外传感器 | 5.5 | 购机补贴(非通用类) | 2025-12-28 | 安徽省 | 通过
2721 | 果菜茶初加工机械 | 茶叶初加工机械 | 茶叶色选机 | 执行单元数384个及以上的茶叶色选机 | 安徽捷迅光电技术有限公司 | 茶叶色选机 | 6CSX-1152E |  | 外形尺寸（长×宽×高）3670×2360×3520；总执行单元数1152个；功率5.2KW；传感器型式： 彩色线阵 CCD | 5.2 | 购机补贴(非通用类) | 2028-09-25 | 安徽省 | 通过
2722 | 果菜茶初加工机械 | 茶叶初加工机械 | 茶叶色选机 | 执行单元数384个及以上的茶叶色选机 | 安徽捷迅光电技术有限公司 | 茶叶色选机 | 6CSX-1152F |  | 外形尺寸（长×宽×高）3520×2800×3920；总执行单元数1152个；功率5.5KW；传感器型式： 彩色线阵 CCD+红外传感器 | 5.5 | 购机补贴(非通用类) | 2028-09-25 | 安徽省 | 通过
2723 | 果菜茶初加工机械 | 茶叶初加工机械 | 茶叶色选机 | 执行单元数384个及以上的茶叶色选机 | 安徽捷迅光电技术有限公司 | 茶叶色选机 | 6CSX-1344 |  | 外形尺寸（长×宽×高）3530×2720×4000；总执行单元数1344个；功率6.18KW；传感器型式： 彩色线阵 CCD | 6.18 | 购机补贴(非通用类) | 2026-08-09 | 安徽省 | 通过
2724 | 果菜茶初加工机械 | 茶叶初加工机械 | 茶叶色选机 | 执行单元数384个及以上的茶叶色选机 | 安徽捷迅光电技术有限公司 | 茶叶色选机 | 6CSX-1536B |  | 外形尺寸（长×宽×高）3530×2720×4060；总执行单元数1536个；功率6KW；传感器型式： 彩色线阵 CCD | 6 | 购机补贴(非通用类) | 2028-12-14 | 安徽省 | 通过
2725 | 果菜茶初加工机械 | 茶叶初加工机械 | 茶叶色选机 | 执行单元数384个及以上的茶叶色选机 | 安徽捷迅光电技术有限公司 | 茶叶色选机 | 6CSX-1728A |  | 外形尺寸（长×宽×高）3800×3300×4320；总执行单元数1728个；功率6.98KW；传感器型式： 彩色线阵 CCD | 6.98 | 购机补贴(非通用类) | 2026-08-09 | 安徽省 | 通过
2726 | 果菜茶初加工机械 | 茶叶初加工机械 | 茶叶色选机 | 执行单元数384个及以上的茶叶色选机 | 安徽捷迅光电技术有限公司 | 茶叶色选机 | 6CSX-1920B |  | 外形尺寸（长×宽×高）3680×3300×4350；总执行单元数1920个；功率7.5KW；传感器型式： 彩色线阵 CCD | 7.5 | 购机补贴(非通用类) | 2028-09-25 | 安徽省 | 通过
2727 | 果菜茶初加工机械 | 茶叶初加工机械 | 茶叶色选机 | 执行单元数384个及以上的茶叶色选机 | 安徽捷迅光电技术有限公司 | 茶叶色选机 | 6CSX-480S |  | 外形尺寸（长×宽×高）2800×2100×2830；总执行单元数480个；功率：5KW；传感器型式： 彩色线阵 CCD | 5 | 购机补贴(非通用类) | 2026-10-31 | 安徽省 | 通过
2728 | 果菜茶初加工机械 | 茶叶初加工机械 | 茶叶色选机 | 执行单元数384个及以上的茶叶色选机 | 安徽捷迅光电技术有限公司 | 茶叶色选机 | 6CSX-512SA |  | 外形尺寸（长×宽×高）2840×2300×3330；总执行单元数512个；功率：4.9KW；传感器型式： 彩色线阵 CCD+红外传感器 | 4.9 | 购机补贴(非通用类) | 2029-08-28 | 安徽省 | 通过
2729 | 果菜茶初加工机械 | 茶叶初加工机械 | 茶叶色选机 | 执行单元数384个及以上的茶叶色选机 | 安徽捷迅光电技术有限公司 | 茶叶色选机 | 6CSX-720S |  | 外形尺寸（长×宽×高）3100×2400×2900；总执行单元数720个；功率：5.5KW；传感器型式： 彩色线阵 CCD | 5.5 | 购机补贴(非通用类) | 2026-10-31 | 安徽省 | 通过
2730 | 果菜茶初加工机械 | 茶叶初加工机械 | 茶叶色选机 | 执行单元数384个及以上的茶叶色选机 | 安徽捷迅光电技术有限公司 | 茶叶色选机 | 6CSX-768 |  | 外形尺寸（长×宽×高）3050×2750×3220；总执行单元数768个；功率：5KW；传感器型式： 彩色线阵 CCD | 5 | 购机补贴(非通用类) | 2025-12-28 | 安徽省 | 通过
2731 | 果菜茶初加工机械 | 茶叶初加工机械 | 茶叶色选机 | 执行单元数384个及以上的茶叶色选机 | 安徽捷迅光电技术有限公司 | 茶叶色选机 | 6CSX-768D |  | 外形尺寸（长×宽×高）2540×2428×3672；总执行单元数768个；功率：5KW；传感器型式： 彩色线阵 CCD | 5 | 购机补贴(非通用类) | 2028-09-25 | 安徽省 | 通过
2732 | 果菜茶初加工机械 | 茶叶初加工机械 | 茶叶色选机 | 执行单元数384个及以上的茶叶色选机 | 安徽捷迅光电技术有限公司 | 茶叶色选机 | 6CSX-864（TT3） |  | 外形尺寸（长×宽×高）3230×2250×3500；总执行单元数864个；功率：7KW；传感器型式： 彩色线阵 CCD | 7 | 购机补贴(非通用类) | 2025-12-28 | 安徽省 | 通过
2733 | 果菜茶初加工机械 | 茶叶初加工机械 | 茶叶色选机 | 执行单元数384个及以上的茶叶色选机 | 安徽捷迅光电技术有限公司 | 茶叶色选机 | 6CSX-864B |  | 外形尺寸（长×宽×高）3670×2360×3520；总执行单元数864个；功率：5KW；传感器型式： 彩色线阵 CCD | 5 | 购机补贴(非通用类) | 2028-09-25 | 安徽省 | 通过
2734 | 果菜茶初加工机械 | 茶叶初加工机械 | 茶叶色选机 | 执行单元数384个及以上的茶叶色选机 | 安徽中科光电色选机械有限公司 | 茶叶色选机 | 6CSX-1152 |  | 执行单元数为1152个的茶叶色选机，应用CCD图像传感器技术（彩色线阵CCD） | 7 | 购机补贴(非通用类) | 2027-07-26 | 安徽省 | 通过
2735 | 果菜茶初加工机械 | 茶叶初加工机械 | 茶叶色选机 | 执行单元数384个及以上的茶叶色选机 | 安徽中科光电色选机械有限公司 | 茶叶色选机 | 6CSX-1536B |  | 执行单元数为1536个的茶叶色选机，应用CCD图像传感器技术（彩色线阵CCD） | 8.8 | 购机补贴(非通用类) | 2027-07-26 | 安徽省 | 通过
2736 | 果菜茶初加工机械 | 茶叶初加工机械 | 茶叶色选机 | 执行单元数384个及以上的茶叶色选机 | 安徽中科光电色选机械有限公司 | 茶叶色选机 | 6CSX-1920 |  | 执行单元数为1920个的茶叶色选机，应用CCD图像传感器技术（彩色线阵CCD） | 7.07 | 购机补贴(非通用类) | 2025-11-30 | 安徽省 | 通过
2737 | 果菜茶初加工机械 | 茶叶初加工机械 | 茶叶色选机 | 执行单元数384个及以上的茶叶色选机 | 安徽中科光电色选机械有限公司 | 茶叶色选机 | 6CSX-2304A |  | 执行单元数为2304个的茶叶色选机，应用CCD图像传感器技术（彩色线阵CCD） | 12 | 购机补贴(非通用类) | 2027-12-27 | 安徽省 | 通过
2738 | 果菜茶初加工机械 | 茶叶初加工机械 | 茶叶色选机 | 执行单元数384个及以上的茶叶色选机 | 安徽中科光电色选机械有限公司 | 茶叶色选机 | 6CSX-256ⅡA |  | 执行单元数为512个的茶叶色选机，应用CCD图像传感器技术（彩色线阵CCD） | 3.95 | 购机补贴(非通用类) | 2026-12-26 | 安徽省 | 通过
2739 | 果菜茶初加工机械 | 茶叶初加工机械 | 茶叶色选机 | 执行单元数384个及以上的茶叶色选机 | 安徽中科光电色选机械有限公司 | 茶叶色选机 | 6CSX-2688 |  | 执行单元数为2688个的茶叶色选机，应用CCD图像传感器技术（彩色线阵CCD） | 10.37 | 购机补贴(非通用类) | 2025-11-30 | 安徽省 | 通过
2740 | 果菜茶初加工机械 | 茶叶初加工机械 | 茶叶色选机 | 执行单元数384个及以上的茶叶色选机 | 安徽中科光电色选机械有限公司 | 茶叶色选机 | 6CSX-3072 |  | 执行单元数为3072个的茶叶色选机，应用CCD图像传感器技术（彩色线阵CCD） | 14.5 | 购机补贴(非通用类) | 2027-12-27 | 安徽省 | 通过
2741 | 果菜茶初加工机械 | 茶叶初加工机械 | 茶叶色选机 | 执行单元数384个及以上的茶叶色选机 | 安徽中科光电色选机械有限公司 | 茶叶色选机 | 6CSX-384ⅢC |  | 执行单元数为1536个的茶叶色选机，应用CCD图像传感器技术（彩色线阵CCD） | 8.45 | 购机补贴(非通用类) | 2026-12-26 | 安徽省 | 通过
2742 | 果菜茶初加工机械 | 茶叶初加工机械 | 茶叶色选机 | 执行单元数384个及以上的茶叶色选机 | 安徽中科光电色选机械有限公司 | 履带茶叶色选机 | 6CSX-384L |  | 执行单元数为384个的茶叶色选机，应用CCD图像传感器技术（彩色线阵CCD） | 2.6 | 购机补贴(非通用类) | 2028-09-25 | 安徽省 | 通过
2743 | 果菜茶初加工机械 | 茶叶初加工机械 | 茶叶色选机 | 执行单元数384个及以上的茶叶色选机 | 安徽中科光电色选机械有限公司 | 茶叶色选机 | 6CSX-512 |  | 执行单元数为512个的茶叶色选机，应用CCD图像传感器技术（彩色线阵CCD） | 3.47 | 购机补贴(非通用类) | 2028-09-25 | 安徽省 | 通过
2744 | 果菜茶初加工机械 | 茶叶初加工机械 | 茶叶色选机 | 执行单元数384个及以上的茶叶色选机 | 合肥泰禾智能科技集团股份有限公司 | 茶叶色选机 | 6CSX-378IIIE |  | 外形尺寸（长×宽×高）mm：3610×3105×3715；层数：三层；结构型式：溜板；总执行单元数：1134个；单块板的执行单元数：63个；额定功率（电器）：4.17kW；额定功率（电机）：1.44kW；传感器型式：彩色线阵CCD | 5.61 | 购机补贴(非通用类) | 2030-06-24 | 安徽省 | 通过
2745 | 农用动力机械 | 拖拉机 | 轮式拖拉机 | 30—40马力两轮驱动拖拉机 | 常州东风农机集团有限公司 | 轮式拖拉机 | DF300-A(G4) |  | 该拖拉机为30马力轮式拖拉机、驱动方式：两轮驱动、发动机标定功率22.1KW、最小使用质量：1360Kg、最小使用比质量为：61.54kg/kW、换挡方式为：机械换挡、排放标准：国四阶段排放。 | 22.1 | 购机补贴(通用类) | 2029-12-30 | 江苏省 | 通过 |  | FH19GW1791 | 国家拖拉机质量监督检验中心 | （2019）委检字整机类第0022号 | 盐城市农业机械试验鉴定站
2746 | 农用动力机械 | 拖拉机 | 轮式拖拉机 | 50—60马力两轮驱动拖拉机 | 江苏悦达智能农业装备有限公司 | 轮式拖拉机 | YBX500-1 |  | 功率：50马力；整机型式：轮式；整机驱动型式：两驱；发动机标定功率(kW)：36.8；整机最小使用质量（kg）：1420；最小使用比质量（kg/kW）：38.59；排放阶段：第四阶段。 | 36.8 | 购机补贴(通用类) | 2030-07-27 | 江苏省 | 通过 |  | FH24GW1711 / SAM2024074 | 洛阳西苑车辆与动力检验所有限公司( 国家拖拉机质量检验检测中心) / 南京赛姆认证科技发展有限公司 | YH2025WJ01045 | 江苏沿海农业机械检测有限公司
2747 | 农用动力机械 | 拖拉机 | 轮式拖拉机 | 50—60马力两轮驱动拖拉机 | 洛阳映山红拖拉机有限公司 | 轮式拖拉机 | 现:新东方500B(G4)(原:新东方500B) |  | 整机外廓尺寸mm（长×宽×高及部位）：3200×1340×2100、安全架顶；轴距mm：1750；最小离地间隙及部位mm：250、牵引架底部；最小使用质量kg：1240；最小使用比质量kg/kW：33.70；挡位数(前进/倒退)：8/2；驱动方式：两轮驱动 配套动力型号：YN27PAF4；制造商：山东云内动力有限责任公司；气缸数：4；标定功率(kW)：36.8；标定转速（r/min）：2400 | 36.8 | 购机补贴(通用类) | 2025-12-30 | 河南省 | 通过 |  | FH15GW0571 | 国家拖拉机质量监督检验中心 | WJ2018AXN007 | 河南省拖拉机柴油机产品质量监督检验中心
2748 | 农用动力机械 | 拖拉机 | 轮式拖拉机 | 50—60马力两轮驱动拖拉机 | 山东福和森农业装备有限公司 | 轮式拖拉机 | FHS500 |  | 50马力，两轮驱动 | 36.8 | 购机补贴(通用类) | 2030-06-05 | 山东省 | 通过 |  | YJW202504012/YJW202401042/YJW202401044 | 河南省机械设计研究院检验检测技术有限公司 | SAM2024082 | 南京赛姆认证科技发展有限公司
2749 | 农用动力机械 | 拖拉机 | 轮式拖拉机 | 50—60马力两轮驱动拖拉机 | 山东山拖凯泰农业装备有限公司 | 轮式拖拉机 | 现：500-A(G4)（原：500-A） |  | 驱动形式：两轮驱动；变更国四发动机：SDDW4R1、SDDW4U；生产厂家：江苏四达动力机械集团有限公司；标定功率36.8KW，排放标准：国四；变更国四选装发动机：4L28P50；生产家厂：山东华源莱动内燃机有限公司；标定功率36.8KW，排放标准：国四；变更国四选装发动机：YD4R50GA、YD4C50GA；生产厂家：扬动股份有限公司；标定功率36.8KW；排放标准：国四； | 36.8 | 购机补贴(通用类) | 2027-11-07 | 山东省 | 通过 |  | NW201805022 | 山东省农业机械科学研究院产品质量检测中心 | （2017）委检字整机类第2122号 | 盐城市农业机械试验鉴定站
2750 | 农用动力机械 | 拖拉机 | 轮式拖拉机 | 50—60马力两轮驱动拖拉机 | 山东双力现代农业装备有限公司 | 轮式拖拉机 | 现：SL500-C(G4)（原：SL500-C） |  | 功率：50马力；驱动方式：两轮驱动；最小使用比质量（kg/kw）：38.86；排放标准：国四 | 36.8 | 购机补贴(通用类) | 2030-07-05 | 山东省 | 通过 |  | YJW202407021，NW202010056 | 河南省机械设计研究院检验检测技术有限公司，山东省农业机械科学研究院产品质量检测中心 | 2016KKX072, 2016KKX072G | 河南省拖拉机柴油机产品质量监督检验中心，河南省拖拉机柴油机产品质量监督检验中心
2751 | 农用动力机械 | 拖拉机 | 轮式拖拉机 | 50—60马力两轮驱动拖拉机 | 山东潍坊鲁中拖拉机有限公司 | 轮式拖拉机 | 500-F(G4) |  | 发动机标定功率：50马力，驱动方式：两轮驱动，最小使用质量：1670kg，最小使用比质量(kg/kw)：45.38，排放阶段：国四 | 36.8 | 购机补贴(通用类) | 2030-07-05 | 山东省 | 通过 |  | NW201909035 | 山东省农业机械科学研究院产品质量检测中心 | （2019）2240041 | 潍坊市产品质量检验所
2752 | 农用动力机械 | 拖拉机 | 轮式拖拉机 | 50—60马力两轮驱动拖拉机 | 山东渊博农业装备有限公司 | 轮式拖拉机 | YB500D(G4) |  | 功率：50马力；驱动方式：两轮驱动 | 36.8 | 购机补贴(通用类) | 2030-08-06 | 山东省 | 通过 |  | WJ2020FFH010 | 河南省拖拉机柴油机产品质量监督检验中心 | （2020）2240017 | 潍坊市产品质量检验所
2753 | 农用动力机械 | 拖拉机 | 轮式拖拉机 | 50—60马力两轮驱动拖拉机 | 潍柴雷沃智慧农业科技股份有限公司 | 轮式拖拉机 | M500-2D |  | 功率:50马力;驱动方式:两轮驱动 ; | 36.8 | 购机补贴(通用类) | 2030-07-02 | 山东省 | 通过 |  | JW202412002 JW202412005 JW202412001 JW202412006 | 山东省农业机械科学研究院 机械工业农业机械产品质量检测中心（济南）山东省农业机械科学研究院 机械工业农业机械产品质量检测中心（济南）山东省农业机械科学研究院 机械工业农业机械产品质量检测中心（济南）山东省农业机械科学研究院 机械工业农业机械产品质量检测中心（济南） | NJJC2021010904 | 山东宝鼎农业机械检测有限公司
2754 | 农用动力机械 | 拖拉机 | 轮式拖拉机 | 50—60马力两轮驱动拖拉机 | 沃得农机（沈阳）有限公司 | 轮式拖拉机 | WE500-2 |  | 功率：50马力；驱动方式：两轮驱动 。 | 36.8 | 购机补贴(通用类) | 2030-06-26 | 辽宁省 | 通过 |  | SAM2024075、 SAM2024076 | 南京赛姆认证科技发展有限公司、南京赛姆认证科技发展有限公司 | YH2021WJ01061 | 江苏沿海农业机械检测有限公司
2755 | 农用动力机械 | 拖拉机 | 轮式拖拉机 | 50—60马力两轮驱动拖拉机 | 中工铂陆智能装备（山东）有限公司 | 轮式拖拉机 | SH500 |  | 型式:两轮驱动,外廓尺寸(mm):3550×1630×2500（安全架顶部）,轴距1810mm,最小使用质量：1700kg,最小使用比质量kg/kW： 46.20，配套动力型号：V28-50U42；制造商：安徽全柴动力股份有限公司；标定功率(kW)：36.8；排放标准：第四阶段 | 36.8 | 购机补贴(通用类) | 2028-12-27 | 山东省 | 通过 |  | SZ23FH09029 | 湖北三智农业机械检测有限公司 | 2023SJ09029K | 湖北三智农业机械检测有限公司
2756 | 农用动力机械 | 拖拉机 | 轮式拖拉机 | 60—70马力两轮驱动拖拉机 | 江苏沃得高新农业装备有限公司 | 轮式拖拉机 | WE600(G4) |  | 功率:：60马力；驱动方式：两轮驱动 。 | 44.2 | 购机补贴(通用类) | 2030-06-30 | 江苏省 | 通过 |  | SAM2020019、SAM2020020 | 南京赛姆认证科技发展有限公司、南京赛姆认证科技发展有限公司 | （2018）委字整机类第01801206557号 | 盐城市农业机械试验鉴定站
2757 | 农用动力机械 | 拖拉机 | 轮式拖拉机 | 60—70马力两轮驱动拖拉机 | 山东潍坊鲁中拖拉机有限公司 | 轮式拖拉机 | 600-F(G4) |  | 发动机标定功率：60马力，驱动方式：两轮驱动，最小使用质量：1780kg，最小使用比质量(kg/kw)：40.27，排放阶段：国四 | 44.2 | 购机补贴(通用类) | 2030-07-05 | 山东省 | 通过 |  | NW201909035 | 山东省农业机械科学研究院产品质量检测中心 | （2019）2240041 | 潍坊市产品质量检验所
2758 | 农用动力机械 | 拖拉机 | 轮式拖拉机 | 60—70马力两轮驱动拖拉机 | 沃得农机（沈阳）有限公司 | 轮式拖拉机 | WE600-2 |  | 功率：60马力；驱动方式：两轮驱动 。 | 44.2 | 购机补贴(通用类) | 2030-06-26 | 辽宁省 | 通过 |  | SAM2024075、 SAM2024076 | 南京赛姆认证科技发展有限公司、南京赛姆认证科技发展有限公司 | YH2021WJ01061 | 江苏沿海农业机械检测有限公司
2759 | 农用动力机械 | 拖拉机 | 轮式拖拉机 | 60—70马力两轮驱动拖拉机 | 中工铂陆智能装备（山东）有限公司 | 轮式拖拉机 | SH600 |  | 型式:两轮驱动,外廓尺寸(mm):3550×1630×2500（安全架顶部）,轴距1810mm,最小使用质量：1790kg,最小使用比质量kg/kW： 40.50，配套动力型号：V30-65C42；制造商：安徽全柴动力股份有限公司；标定功率(kW)：44.2；排放标准：第四阶段 | 44.2 | 购机补贴(通用类) | 2028-12-27 | 山东省 | 通过 |  | SZ23FH09029 | 湖北三智农业机械检测有限公司 | 2023SJ09029K | 湖北三智农业机械检测有限公司
2760 | 农用动力机械 | 拖拉机 | 轮式拖拉机 | 70—80马力两轮驱动拖拉机 | 第一拖拉机股份有限公司 | 轮式拖拉机 | ME700-7N |  | 功率：70马力；驱动形式：两轮驱动；排放阶段：国四 | 52.1 | 购机补贴(通用类) | 2025-12-19 | 河南省 | 通过 |  | FH25GW0231、FH25GW0241、FH25GW0251、FH25GW0221 | 洛阳西苑车辆与动力检验所有限公司 | LT23GK0231 | 洛阳西苑车辆与动力检验所有限公司
2761 | 农用动力机械 | 拖拉机 | 轮式拖拉机 | 70—80马力两轮驱动拖拉机 | 江苏沃得高新农业装备有限公司 | 轮式拖拉机 | WE700(G4) |  | 功率：70马力；驱动方式：两轮驱动 。 | 51.5 | 购机补贴(通用类) | 2030-06-30 | 江苏省 | 通过 |  | SAM2020019、SAM2020020 | 南京赛姆认证科技发展有限公司、南京赛姆认证科技发展有限公司 | （2018）委字整机类第01801206557号 | 盐城市农业机械试验鉴定站
2762 | 农用动力机械 | 拖拉机 | 轮式拖拉机 | 70—80马力两轮驱动拖拉机 | 山东福和森农业装备有限公司 | 轮式拖拉机 | FHS700 |  | 70马力，两轮驱动 | 51.5 | 购机补贴(通用类) | 2030-06-05 | 山东省 | 通过 |  | YJW202504012/YJW202401042/YJW202401044 | 河南省机械设计研究院检验检测技术有限公司 | SAM2024082 | 南京赛姆认证科技发展有限公司
2763 | 农用动力机械 | 拖拉机 | 轮式拖拉机 | 70—80马力两轮驱动拖拉机 | 山东潍坊鲁中拖拉机有限公司 | 轮式拖拉机 | 700-F(G4) |  | 发动机标定功率：70马力，驱动方式：两轮驱动，最小使用质量：2040kg，最小使用比质量(kg/kw)：39.61，排放阶段：国四 | 51.5 | 购机补贴(通用类) | 2030-07-05 | 山东省 | 通过 |  | NW201909035 | 山东省农业机械科学研究院产品质量检测中心 | （2019）2240041 | 潍坊市产品质量检验所
2764 | 农用动力机械 | 拖拉机 | 轮式拖拉机 | 70—80马力两轮驱动拖拉机 | 潍柴雷沃智慧农业科技股份有限公司 | 轮式拖拉机 | 现：M700-2H(G4)（原：M700-2H） |  | 驱动方式：两轮驱动；功率：70马力 | 51.5 | 购机补贴(通用类) | 2027-09-05 | 山东省 | 通过 |  | NW202110009 NW202110011 | 山东省农业机械科学研究院产品质量检测中心 山东省农业机械科学研究院产品质量检测中心 | NJJC2021080501 | 山东宝鼎农业机械检测有限公司
2765 | 农用动力机械 | 拖拉机 | 轮式拖拉机 | 70—80马力两轮驱动拖拉机 | 沃得农机（沈阳）有限公司 | 轮式拖拉机 | WE700-2 |  | 功率：70马力；驱动方式：两轮驱动 。 | 51.5 | 购机补贴(通用类) | 2030-06-26 | 辽宁省 | 通过 |  | SAM2024075、 SAM2024076 | 南京赛姆认证科技发展有限公司、南京赛姆认证科技发展有限公司 | YH2021WJ01061 | 江苏沿海农业机械检测有限公司
2766 | 农用动力机械 | 拖拉机 | 轮式拖拉机 | 70—80马力两轮驱动拖拉机 | 中工铂陆智能装备（山东）有限公司 | 轮式拖拉机 | SH700 |  | 型式:两轮驱动,外廓尺寸(mm):3550×1630×2500（安全架顶部）,轴距 1810mm,最小使用质量：1790kg,最小使用比质量kg/kW： 34.76，配套动力型号：V30-75C42；制造商：安徽全柴动力股份有限公司；标定功率(kW)：51.5；排放标准：第四阶段 | 51.5 | 购机补贴(通用类) | 2028-12-27 | 山东省 | 通过 |  | SZ23FH09029 | 湖北三智农业机械检测有限 公司 | 2023SJ09029K | 湖北三智农业机械检测有限 公司
2767 | 农用动力机械 | 拖拉机 | 轮式拖拉机 | 70—80马力两轮驱动拖拉机 | 中工铂陆智能装备（山东）有限公司 | 轮式拖拉机 | SH700-B |  | 型式:两轮驱动,外廓尺寸(mm):4080×1815×2700（安全架顶部）,轴距2010mm,最小使用质量：2450kg,最小使用比质量kg/kW：47.57，配套动力型号：V35-80C42；制造商：安徽全柴动力股份有限公司；标定功率(kW)：51.5；排放标准：第四阶段 | 51.5 | 购机补贴(通用类) | 2028-12-27 | 山东省 | 通过 |  | SZ23FH09025 | 湖北三智农业 机械检测有限公司 | 2023SJ08028K | 湖北三智农业 机械检测有限公司
2768 | 农用动力机械 | 拖拉机 | 轮式拖拉机 | 80—90马力两轮驱动拖拉机 | 第一拖拉机股份有限公司 | 轮式拖拉机 | ME800-7N |  | 功率：80马力；驱动形式：两轮驱动；排放阶段：国四 | 59.5 | 购机补贴(通用类) | 2025-12-19 | 河南省 | 通过 |  | FH25GW0231、FH25GW0241、FH25GW0251、FH25GW0221 | 洛阳西苑车辆与动力检验所有限公司 | LT23GK0231 | 洛阳西苑车辆与动力检验所有限公司
2769 | 农用动力机械 | 拖拉机 | 轮式拖拉机 | 80—90马力两轮驱动拖拉机 | 江苏沃得高新农业装备有限公司 | 轮式拖拉机 | WE800(G4) |  | 功率：80马力；驱动方式：两轮驱动 。 | 58.8 | 购机补贴(通用类) | 2030-06-30 | 江苏省 | 通过 |  | SAM2020019、SAM2020020 | 南京赛姆认证科技发展有限公司、南京赛姆认证科技发展有限公司 | （2018）委字整机类第01801206557号 | 盐城市农业机械试验鉴定站
2770 | 农用动力机械 | 拖拉机 | 轮式拖拉机 | 80—90马力两轮驱动拖拉机 | 中工铂陆智能装备（山东）有限公司 | 轮式拖拉机 | SH800-B |  | 型式:两轮驱动,外廓尺寸(mm):4080×1815×2700（安全架顶部）,轴距2010mm,最小使用质量：2450kg,最小使用比质量kg/kW：41.53，配套动力型号：V35-90C42；制造商：安徽全柴动力股份有限公司；标定功率(kW)：59；排放标准：第四阶段 | 59 | 购机补贴(通用类) | 2028-12-27 | 山东省 | 通过 |  | SZ23FH09025 | 湖北三智农业机械检测有限公司 | 2023SJ08028K | 湖北三智农业机械检测有限公司
2771 | 农用动力机械 | 拖拉机 | 轮式拖拉机 | 90—100马力两轮驱动拖拉机 | 中工铂陆智能装备（山东）有限公司 | 轮式拖拉机 | SH900-B |  | 型式:两轮驱动,外廓尺寸(mm):4080×1815×2700（安全架顶部）/4080×1810×2925(警示灯顶部),轴距2010mm,最小使用质量：2450kg/2475kg,最小使用比质量kg/kW：37.01/37.39，配套动力型号：V35-100C42；制造商：安徽全柴动力股份有限公司；标定功率(kW)：66.2；排放标准：第四阶段 | 66.2 | 购机补贴(通用类) | 2028-12-27 | 山东省 | 通过 |  | SZ23FH09025/SZ23FH09026 | 湖北三智 农业机械检测有限公司 | 2023SJ08028K | 湖北三智 农业机械检测有限公司
2772 | 农用动力机械 | 拖拉机 | 轮式拖拉机 | 100马力及以上两轮驱动拖拉机 | 华辰重科（山东）智能装备有限公司 | 轮式拖拉机 | HC1000 |  | 100马力；驱动方式：两轮驱动 | 74 | 购机补贴(通用类) | 2029-07-04 | 山东省 | 通过 |  | WJ2024AFH04G，WJ2024AFH03G | 河南省拖拉机柴油机产品质量监督检验中心 | 2023SJ12059K | 湖北三智农业机械检测有限公司
2773 | 农用动力机械 | 拖拉机 | 轮式拖拉机 | 100马力及以上两轮驱动拖拉机 | 华辰重科（山东）智能装备有限公司 | 轮式拖拉机 | HC1200 |  | 120马力；驱动方式：两轮驱动 | 88.3 | 购机补贴(通用类) | 2029-07-04 | 山东省 | 通过 |  | WJ2024AFH04G，WJ2024AFH03G | 河南省拖拉机柴油机产品质量监督检验中心 | 2023SJ12059K | 湖北三智农业机械检测有限公司
2774 | 农用动力机械 | 拖拉机 | 轮式拖拉机 | 100马力及以上两轮驱动拖拉机 | 山东山拖凯泰农业装备有限公司 | 轮式拖拉机 | 1000-A(G4) |  | 型式：轮式；机架型式：无架；用途：一般用途；外廓尺寸(长×宽×高mm): 4100×1840×2650（后处理系统顶部）、4100×1840×2650（驾驶室顶部）；驱动型式：两驱；功率：74.2kw（驾驶室顶部）；驱动型式：两驱；功率：74.2kw；变更国四发动机型号：YD4G100FA；生产厂家：扬动股份有限公司; 标定功率:74.2kW； 发动机排放标准：国四 | 74.2 | 购机补贴(通用类) | 2030-07-05 | 山东省 | 通过 |  | NW201909060-X01/ NW201909057 | 山东省农业机械科学研究院产品质量检测中心（原：山东省农业机械产品质量监督检验站） | NJJC20180812 | 山东宝鼎农业机械检测公司
2775 | 农用动力机械 | 拖拉机 | 轮式拖拉机 | 100马力及以上两轮驱动拖拉机 | 山东山拖凯泰农业装备有限公司 | 轮式拖拉机 | 1200-A(G4) |  | 型式：轮式；机架型式：无架；用途：一般用途；外廓尺寸(长×宽×高): 4100×1840×2650（后处理系统顶部）mm、4100×1840×2650（驾驶室顶部）mm；驱动型式:两驱；功率:120马力；变更国四发动机：发动机型号:YD4G120FA；生产厂家:扬动股份有限公司;功率:88.2KW；气缸数：4；标定转速（r/min）：2400; 发动机排放标准：国四 | 88.2 | 购机补贴(通用类) | 2030-07-05 | 山东省 | 通过 |  | NW201909060-X01/ NW201909057 | 山东省农业机械科学研究院产品质量检测中心（原：山东省农业机械产品质量监督检验站） | NJJC20180812 | 山东宝鼎农业机械检测有限公司
2776 | 农用动力机械 | 拖拉机 | 轮式拖拉机 | 100马力及以上两轮驱动拖拉机 | 山东双力现代农业装备有限公司 | 轮式拖拉机 | SL1200-S(G4) |  | 功率：120马力；驱动方式：两轮驱动；最小使用比质量（kg/kw）：41.6；排放标准：国四 | 88.3 | 购机补贴(通用类) | 2030-07-05 | 山东省 | 通过 |  | NW201905012 | 山东省农业机械科学研究院产品质量检测中心 | 2016KKX075 | 河南省拖拉机柴油机产品质量监督检验中心
2777 | 农用动力机械 | 拖拉机 | 轮式拖拉机 | 100马力及以上两轮驱动拖拉机 | 山东双力现代农业装备有限公司 | 轮式拖拉机 | SL1300-S(G4) |  | 功率：130马力；驱动方式：两轮驱动；最小使用比质量（kg/kw）：39.12；排放标准：国四 | 95.6 | 购机补贴(通用类) | 2030-07-05 | 山东省 | 通过 |  | NW201905012 | 山东省农业机械科学研究院产品质量检测中心 | 2016KKX075 | 河南省拖拉机柴油机产品质量监督检验中心
2778 | 农用动力机械 | 拖拉机 | 轮式拖拉机 | 100马力及以上两轮驱动拖拉机 | 潍柴雷沃智慧农业科技股份有限公司 | 轮式拖拉机 | M1500-5XP |  | 驱动方式：两轮驱动；功率：150马力。 | 110.3 | 购机补贴(通用类) | 2030-04-02 | 山东省 | 通过 |  | JW202501001 JW202501003 | 山东省农业机械科学研究院 机械工业农业机械产品质量检测中心（济南） 山东省农业机械科学研究院 机械工业农业机械产品质量检测中心（济南） | NJJC20191105-CK | 山东宝鼎农业机械检测有限公司
2779 | 农用动力机械 | 拖拉机 | 轮式拖拉机 | 100马力及以上两轮驱动拖拉机 | 潍柴雷沃智慧农业科技股份有限公司 | 轮式拖拉机 | M1600-5R |  | 功率:160马力;驱动方式:两轮驱动 ; | 117.6 | 购机补贴(通用类) | 2030-07-07 | 山东省 | 通过 |  | JW202501002 | 山东省农业机械科学研究院 机械工业农业机械产品质量检测中心（济南） | NJJC2024100301 | 山东宝鼎农业机械检测有限公司
2780 | 农用动力机械 | 拖拉机 | 轮式拖拉机 | 100马力及以上两轮驱动拖拉机 | 潍柴雷沃智慧农业科技股份有限公司 | 轮式拖拉机 | M1600-5XP |  | 驱动方式：两轮驱动；功率：160马力。 | 117.6 | 购机补贴(通用类) | 2030-04-02 | 山东省 | 通过 |  | JW202501001 JW202501003 | 山东省农业机械科学研究院 机械工业农业机械产品质量检测中心（济南） 山东省农业机械科学研究院 机械工业农业机械产品质量检测中心（济南） | NJJC20191105-CK | 山东宝鼎农业机械检测有限公司
2781 | 农用动力机械 | 拖拉机 | 轮式拖拉机 | 100马力及以上两轮驱动拖拉机 | 潍柴雷沃智慧农业科技股份有限公司 | 轮式拖拉机 | M1800-5R |  | 驱动方式：两轮驱动；功率：180马力。 | 132.4 | 购机补贴(通用类) | 2030-04-02 | 山东省 | 通过 |  | JW202501002 | 山东省农业机械科学研究院 机械工业农业机械产品质量检测中心（济南） | NJJC2024100301 | 山东宝鼎农业机械检测有限公司
2782 | 农用动力机械 | 拖拉机 | 轮式拖拉机 | 100马力及以上两轮驱动拖拉机 | 潍坊力王农业装备有限公司 | 轮式拖拉机 | 现：LWD1200(G4)（原：LWD1200） |  | 功率：88.2kW（120马力）；驱动型式：两轮驱动 | 88.2 | 购机补贴(通用类) | 2026-06-29 | 山东省 | 通过 |  | WJ2021AFH25G | 河南省拖拉机柴油机产品质量监督检验中心 | YH2020WJ01325 | 江苏沿海农业机械检测有限公司
2783 | 农用动力机械 | 拖拉机 | 轮式拖拉机 | 100马力及以上两轮驱动拖拉机 | 现：中机萨丁机械制造（山东）有限公司（原：几何重工（山东）有限公司） | 轮式拖拉机 | JH1000 |  | 驱动形式：两轮驱动；功率：100马力；最小使用比质量：53.06kg/kw。 | 73.5 | 购机补贴(通用类) | 2028-11-02 | 山东省 | 通过 |  | NW202308016/SZ23FH04013K | 山东省农业机械科学研究院/湖北三智农业机械检测有限公司 | YH2023WJ01151 | 江苏沿海农业机械检测有限公司
2784 | 农用动力机械 | 拖拉机 | 轮式拖拉机 | 100马力及以上两轮驱动拖拉机 | 现：中机萨丁机械制造（山东）有限公司（原：几何重工（山东）有限公司） | 轮式拖拉机 | JH1200 |  | 驱动形式：两轮驱动；功率：120马力；最小使用比质量：44.22kg/kw。 | 88.2 | 购机补贴(通用类) | 2028-11-02 | 山东省 | 通过 |  | JW202304041/SZ23FH04013K | 机械工业农业机械产品质量检测中心(济南)/湖北三智农业机械测有限公司 | YH2023WJ01151 | 江苏沿海农业机械检测有限公司
2785 | 农用动力机械 | 拖拉机 | 轮式拖拉机 | 100马力及以上两轮驱动拖拉机 | 现：中机萨丁机械制造（山东）有限公司（原：几何重工（山东）有限公司） | 轮式拖拉机 | JH1500-1 |  | 驱动形式：两轮驱动；功率：150马力；最小使用比质量：37.9kg/kw。 | 110.3 | 购机补贴(通用类) | 2028-07-03 | 山东省 | 通过 |  | SZ23FH04013K/JW202304041 | 湖北三智农业机械检测有限公司/机械工业农业机械产品质量检测中心（济南） | YH2022WJ01155 | 江苏沿海农业机械检测有限公司
2786 | 农用动力机械 | 拖拉机 | 轮式拖拉机 | 100马力及以上两轮驱动拖拉机 | 现：中机萨丁机械制造（山东）有限公司（原：几何重工（山东）有限公司） | 轮式拖拉机 | JH1600-1 |  | 驱动形式：两轮驱动；功率：160马力；最小使用比质量：35.71kg/kw。 | 117.6 | 购机补贴(通用类) | 2028-07-03 | 山东省 | 通过 |  | SZ23FH04013K/JW202304041 | 湖北三智农业机械检测有限公司/机械工业农业机械产品质量检测中心（济南） | YH2022WJ01155 | 江苏沿海农业机械检测有限公司
2787 | 农用动力机械 | 拖拉机 | 轮式拖拉机 | 100马力及以上两轮驱动拖拉机 | 中工铂陆智能装备（山东）有限公司 | 轮式拖拉机 | SH1000-B |  | 式:两轮驱动,外廓尺寸(mm):4080×1815×2700（安全架顶部）/4080×1815×2925（警示灯顶部）,轴距2010mm,最小使用质量：2505kg/2530kg,最小使用比质量kg/kW：34.08/34.42，配套动力型号：V35-110C42；制造商：安徽全柴动力股份有限公司；标定功率(kW)：73.5；排放标准：第四阶段 | 73.5 | 购机补贴(通用类) | 2028-12-28 | 山东省 | 通过 |  | SZ23FH09025/SZ23FH09026 | 湖北三智农业机械检测有限公司 | 2023SJ08028K | 湖北三智农业机械检测有限公司
2788 | 农用动力机械 | 拖拉机 | 轮式拖拉机 | 50—60马力四轮驱动拖拉机 | 常力工贸有限公司 | 轮式拖拉机 | 现：CL504-3(G4)（原：CL504-3） |  | 功率：36.8kW；驱动方式：四轮驱动；最小使用比质量(kg/kW)：46.7 | 36.8 | 购机补贴(通用类) | 2026-12-29 | 山东省 | 通过 |  | SJ21FH3099/SZ24FH10027K | 湖北三智农业机械检测有限公司 | (2019)2040105 | 潍坊市产品质量检验所
2789 | 农用动力机械 | 拖拉机 | 轮式拖拉机 | 50—60马力四轮驱动拖拉机 | 江苏悦达智能农业装备有限公司 | 轮式拖拉机 | YBX504Y |  | 功率：50马力；整机型式：轮式；整机驱动型式：四驱；发动机标定功率(kW)：36.8；整机最小使用质量（kg）：1460；最小使用比质量（kg/kW）：39.67；排放阶段：第四阶段。 | 36.8 | 购机补贴(通用类) | 2030-05-26 | 江苏省 | 通过 |  | FH24GW1711 | 洛阳西苑车辆与动力检验所有限公司( 国家拖拉机质量检验检测中心) | YH2024WJ01125 | 江苏沿海农业机械检测有限公司
2790 | 农用动力机械 | 拖拉机 | 轮式拖拉机 | 50—60马力四轮驱动拖拉机 | 江苏悦达智能农业装备有限公司 | 轮式拖拉机 | YBX504Y-1 |  | 功率：50马力；整机型式：轮式；整机驱动型式：四驱；发动机标定功率(kW)：36.8；整机最小使用质量（kg）：1560；最小使用比质量（kg/kW）：42.39；排放阶段：第四阶段。 | 36.8 | 购机补贴(通用类) | 2030-05-26 | 江苏省 | 通过 |  | FH24GW1711 | 洛阳西苑车辆与动力检验所有限公司( 国家拖拉机质量检验检测中心) | YH2024WJ01125 | 江苏沿海农业机械检测有限公司
2791 | 农用动力机械 | 拖拉机 | 轮式拖拉机 | 50—60马力四轮驱动拖拉机 | 江苏悦达智能农业装备有限公司 | 轮式拖拉机 | YC504 |  | 功率：50马力；整机型式：轮式；整机驱动型式：四驱；发动机标定功率(kW)：36.8；整机最小使用质量（kg）：1825；最小使用比质量（kg/kW）：49.59；排放阶段：第四阶段。 | 36.8 | 购机补贴(通用类) | 2028-09-26 | 江苏省 | 通过 |  | SAM2023003G1 / SAM2023038G1 | 南京赛姆认证科技发展有限公司 / 南京赛姆认证科技发展有限公司 | YH2023WJ01129 | 江苏沿海农业机械检测有限公司
2792 | 农用动力机械 | 拖拉机 | 轮式拖拉机 | 50—60马力四轮驱动拖拉机 | 江苏悦达智能农业装备有限公司 | 轮式拖拉机 | YCD504 |  | 功率：50马力；整机型式：轮式；整机驱动型式：四驱；发动机标定功率(kW)：36.8；整机最小使用质量（kg）：1660；最小使用比质量（kg/kW）：45.11；排放阶段：第四阶段。 | 36.8 | 购机补贴(通用类) | 2030-07-27 | 江苏省 | 通过 |  | SAM2024074 | 南京赛姆认证科技发展有限公司 | YH2023WJ01125 | 江苏沿海农业机械检测有限公司
2793 | 农用动力机械 | 拖拉机 | 轮式拖拉机 | 50—60马力四轮驱动拖拉机 | 洛阳丰收芬美得农业机械装备有限公司 | 轮式拖拉机 | 504-1 |  | 发动机标定功率（kW）：36.8；驱动方式：四轮驱动；最小使用质量（kg）：1660；最小使用比质量kg/kw：45.11；排放阶段：国四；选装：安全架最小使用质量(kg)：1715；安全架最小使用比质量kg/kw：46.60；驾驶室最小使用质量(kg)：1850；驾驶室最小使用比质量kg/kw：50.27；排放阶段：国四 | 36.8 | 购机补贴(通用类) | 2030-07-07 | 河南省 | 通过 |  | 安全架报告编号：WJ2024FFH18G、YJW202412021；驾驶室报告编号：YJW202412020 | 河南省拖拉机柴油机产品质量监督检验中心、河南省机械设计研究院检验检测技术有限公司 | YJW202406009 | 河南省机械设计研究院检验检测技术有限公司
2794 | 农用动力机械 | 拖拉机 | 轮式拖拉机 | 50—60马力四轮驱动拖拉机 | 洛阳丰收芬美得农业机械装备有限公司 | 轮式拖拉机 | FB504 |  | 发动机标定功率（kW）：36.8；驱动方式：四轮驱动；最小使用质量（kg）：安全架：2720、驾驶室：2880；最小使用比质量kg/kw：73.91(安全架)；78.26(驾驶室）；排放阶段：国四 | 36.8 | 购机补贴(通用类) | 2030-01-06 | 河南省 | 通过 |  | 安全架报告编号：WJ2024DFH09G；驾驶室报告编号：YJW202404047 | 河南省拖拉机柴油机产品质量监督检验中心 / 河南省机械设计研究院检验检测技术有限公司 | YJW202402007 | 河南省机械设计研究院检验检测技术有限公司
2795 | 农用动力机械 | 拖拉机 | 轮式拖拉机 | 50—60马力四轮驱动拖拉机 | 洛阳丰收芬美得农业机械装备有限公司 | 轮式拖拉机 | 现：504D(G4)(原：504D) |  | 发动机标定功率（kW）：36.8；驱动方式：四轮驱动；最小使用质量（kg）：1680；最小使用比质量kg/kw：45.65；排放阶段：国四 | 36.8 | 购机补贴(通用类) | 2030-04-16 | 河南省 | 通过 |  | WJ2019JFH004 | 河南省拖拉机柴油机产品质量监督检验中心 | (2019)2240059 | 潍坊市产品质量检验所
2796 | 农用动力机械 | 拖拉机 | 轮式拖拉机 | 50—60马力四轮驱动拖拉机 | 洛阳丰收芬美得农业机械装备有限公司 | 轮式拖拉机 | 现:FA504(G4)(原:FA504) |  | 发动机标定功率（kW）：36.8；驱动方式：四轮驱动；最小使用比质量kg/kw：50.27(安全架)；55.98(驾驶室）；排放阶段：国四 | 36.8 | 购机补贴(通用类) | 2027-11-21 | 河南省 | 通过 |  | 安全架报告编号：YJW202203013；驾驶室报告编号：YJW202302004 | 河南省机械设计研究院检验检测技术有限公司 | YH2022WJ01024 | 江苏沿海农业机械检测有限公司
2797 | 农用动力机械 | 拖拉机 | 轮式拖拉机 | 50—60马力四轮驱动拖拉机 | 洛阳福格森机械装备有限公司 | 轮式拖拉机 | 现：MF504(G4)（原：MF504） |  | 50马力轮式拖拉机；驱动方式：四轮驱动;最小使用质量（kg）：1890；最小使用比质量（kg/kw):51.36；配套动力型号：YN38NKF4；制造商：昆明云内动力股份有限公司；气缸数：4；标定功率（kW）：36.8；标定转速（r/min）：2400，排放标准：国家第四排放阶段； | 36.8 | 购机补贴(通用类) | 2030-05-12 | 河南省 | 通过 |  | HB2019FHZ023 | 湖北三智农业机械检测有限公司 | HBNJ20200585 | 湖北三智农业机械检测有限公司
2798 | 农用动力机械 | 拖拉机 | 轮式拖拉机 | 50—60马力四轮驱动拖拉机 | 洛阳格朗斯机械制造有限公司 | 轮式拖拉机 | 现：504(G4)（原：504） |  | 功率：50马力；驱动方式：四轮驱动；最小使用比质量（kg/kW）：46.7；排放阶段：第四阶段。 | 36.8 | 购机补贴(通用类) | 2026-12-30 | 河南省 | 通过 |  | 安全架：FH21GW1661；驾驶室：FH23GW0711 | 国家拖拉机质量检验检测中心（洛阳西苑车辆与动力检验所有限公司）;洛阳西苑车辆与动力检验所有限公司（国家拖拉机质量检验检测中心） | LT21GK0091 | 国家拖拉机质量检验检测中心（洛阳西苑车辆与动力检验所有限公司）
2799 | 农用动力机械 | 拖拉机 | 轮式拖拉机 | 50—60马力四轮驱动拖拉机 | 山东巴博斯重工有限公司 | 轮式拖拉机 | 现：504(G4)（原：504） |  | 功率(马力):50马力；发动机标定功率:36.8kW；驱动方式:四轮驱动；最小使用质量:1670kg(安全架)1970kg（驾驶室）；最小使用比质量：45.38kg/kW（安全架）53.5kg/kW（驾驶室）；排放阶段：国四 | 36.8 | 购机补贴(通用类) | 2025-11-01 | 山东省 | 通过 |  | HB2020FHZ118(安全架);NW202308005（驾驶室） | 湖北三智农业机械检测有限公司；山东省农业机械科学研究院 | NJJC20191241 | 山东宝鼎农业机械检测有限公司
2800 | 农用动力机械 | 拖拉机 | 轮式拖拉机 | 50—60马力四轮驱动拖拉机 | 山东博澳重工有限公司 | 轮式拖拉机 | 504-B1 |  | 50马力；驱动方式：四轮驱动 | 36.8 | 购机补贴(通用类) | 2030-07-31 | 山东省 | 通过 |  | SAM2025005；YJW202311014 | 南京赛姆认证科技发展有限公司；河南省机械设计研究院检验检测技术有限公司 | YJW202311017 | 河南省机械设计研究院检验检测技术有限公司
2801 | 农用动力机械 | 拖拉机 | 轮式拖拉机 | 50—60马力四轮驱动拖拉机 | 山东博澳重工有限公司 | 轮式拖拉机 | 504-E |  | 50马力；驱动方式： 四轮驱动 | 36.8 | 购机补贴(通用类) | 2030-07-31 | 山东省 | 通过 |  | SAM2025004；SAM2025003 | 南京赛姆认证科技发展有限公司 | YJW202311010 | 河南省机械设计研究院检验检测技术有限公司
2802 | 农用动力机械 | 拖拉机 | 轮式拖拉机 | 50—60马力四轮驱动拖拉机 | 山东博澳重工有限公司 | 轮式拖拉机 | 504-Y |  | 50马力；驱动方式：四轮驱动 | 36.8 | 购机补贴(通用类) | 2030-07-31 | 山东省 | 通过 |  | SAM2025005；YJW202311014 | 南京赛姆认证科技发展有限公司；河南省机械设计研究院检验检测技术有限公司 | YJW202312001 | 河南省机械设计研究院检验检测技术有限公司
2803 | 农用动力机械 | 拖拉机 | 轮式拖拉机 | 50—60马力四轮驱动拖拉机 | 山东福和森农业装备有限公司 | 轮式拖拉机 | FHS504 |  | 50马力，四轮驱动 | 36.8 | 购机补贴(通用类) | 2030-06-05 | 山东省 | 通过 |  | YJW202504012/YJW202401042/YJW202401044 | 河南省机械设计研究院检验检测技术有限公司 | YJW202403019 | 河南省机械设计研究院检验检测技术有限公司
2804 | 农用动力机械 | 拖拉机 | 轮式拖拉机 | 50—60马力四轮驱动拖拉机 | 山东福斯特农业装备有限公司 | 轮式拖拉机 | FT504-E |  | 功率：50马力;驱动方式:四轮驱动 | 36.8 | 购机补贴(通用类) | 2029-03-25 | 山东省 | 通过 |  | 安全架：JW202306016；驾驶室：JW202306014 | 安全架：机械工业农业机械产品质量检测中心（济南）；驾驶室：机械工业农业机械产品质量检测中心（济南） | GY2023E07K | 国优众信检测科技（山东）有限公司
2805 | 农用动力机械 | 拖拉机 | 轮式拖拉机 | 50—60马力四轮驱动拖拉机 | 山东骏玛道机械有限公司 | 轮式拖拉机 | ME504(G4) |  | 功率：50马力；驱动方式：四轮驱动；最小使用比质量：41.8kg/kW；排放阶段：第四阶段 | 36.8 | 购机补贴(通用类) | 2030-07-05 | 山东省 | 通过 |  | WJ2020AFH007 | 河南省拖拉机柴油机产品质量监督检验中心 | LT19GK0141 | 国家拖拉机质量监督检验中心
2806 | 农用动力机械 | 拖拉机 | 轮式拖拉机 | 50—60马力四轮驱动拖拉机 | 山东雷傲重工科技有限公司 | 轮式拖拉机 | 504D |  | 50马力，四轮驱动 | 36.8 | 购机补贴(通用类) | 2029-07-23 | 山东省 | 通过 |  | NW202401022 | 山东省农业机械科学研究院 | YJW202309001 | 河南省机械设计研究院检验检测技术有限公司
2807 | 农用动力机械 | 拖拉机 | 轮式拖拉机 | 50—60马力四轮驱动拖拉机 | 山东雷傲重工科技有限公司 | 轮式拖拉机 | 504-E |  | 50马力，四轮驱动 | 36.8 | 购机补贴(通用类) | 2029-07-23 | 山东省 | 通过 |  | NW202401021/NW202312001 | 山东省农业机械科学研究院/山东省农业机械科学研究院 | YJW202310003 | 河南省机械设计研究院检验检测技术有限公司
2808 | 农用动力机械 | 拖拉机 | 轮式拖拉机 | 50—60马力四轮驱动拖拉机 | 山东鲁东重工有限公司 | 轮式拖拉机 | 504-B |  | 50马力，四轮驱动 | 36.8 | 购机补贴(通用类) | 2030-07-10 | 山东省 | 通过 |  | YJW202403034/YJW202403030 | 河南省机械设计研究院检验检测技术有限公司 | YJW202404003 | 河南省机械设计研究院检验检测技术有限公司
2809 | 农用动力机械 | 拖拉机 | 轮式拖拉机 | 50—60马力四轮驱动拖拉机 | 山东鲁潍农业装备有限公司 | 轮式拖拉机 | 现：FL504(G4)（原：FL504） |  | 功率：50马力，驱动方式:四轮驱动 | 36.8 | 购机补贴(通用类) | 2027-02-06 | 山东省 | 通过 |  | NW202105022 | 山东省农业机械科学研究院产品质量检测中心 | WJ2017EKKX025 | 河南省拖拉机柴油机产品质量监督检验中心
2810 | 农用动力机械 | 拖拉机 | 轮式拖拉机 | 50—60马力四轮驱动拖拉机 | 山东山拖凯泰农业装备有限公司 | 轮式拖拉机 | 现：504-A(G4)（原：504-A） |  | 驱动形式：四轮驱动；变更国四发动机：SDDW4R1、SDDW4U；生产厂家：江苏四达动力机械集团有限公司；标定功率36.8KW，排放标准：国四；变更国四选装发动机：4L28P50；生产家厂：山东华源莱动内燃机有限公司；标定功率36.8KW，排放标准：国四；变更国四选装发动机：YD4R50GA、YD4C50GA；生产厂家：扬动股份有限公司；标定功率36.8KW；排放标准：国四 | 36.8 | 购机补贴(通用类) | 2027-11-07 | 山东省 | 通过 |  | NW201805022 | 山东省农业机械科学研究院产品质量检测中心 | (2017)委字整机类第0170100412号 | 盐城市农业机械试验鉴定站
2811 | 农用动力机械 | 拖拉机 | 轮式拖拉机 | 50—60马力四轮驱动拖拉机 | 山东盛禾重工有限公司 | 轮式拖拉机 | 现：J504-C(G4)（原：J504-C ） |  | 50马力；驱动方式：四轮驱动 | 36.8 | 购机补贴(通用类) | 2027-09-05 | 山东省 | 通过 |  | 安全架报告编号：NW202112009 驾驶室报告编号：NW202112008 | 安全架报告检测机构：山东省农业机械科学研究院产品质量检测中心 驾驶室报告检测机构：山东省农业机械科学研究院产品质量检测中心 | GY20210016K | 国优众信检测科技（山东）有限公司
2812 | 农用动力机械 | 拖拉机 | 轮式拖拉机 | 50—60马力四轮驱动拖拉机 | 山东潍坊鲁中拖拉机有限公司 | 轮式拖拉机 | 504-F(G4) |  | 发动机标定功率：50马力，驱动方式：四轮驱动，最小使用质量：1800kg，最小使用比质量(kg/kw)：48.91，排放阶段：国四 | 36.8 | 购机补贴(通用类) | 2030-07-05 | 山东省 | 通过 |  | NW201909035/FH19GW1452/NW202202039 | 山东省农业机械科学研究院产品质量检测中心/国家拖拉机质量监督检验中心/山东省农业机械科学研究院产品质量检测中心 | （2019）2240042 | 潍坊市产品质量检验所
2813 | 农用动力机械 | 拖拉机 | 轮式拖拉机 | 50—60马力四轮驱动拖拉机 | 山东潍坊鲁中拖拉机有限公司 | 轮式拖拉机 | LZD504-C |  | 发动机标定功率：50马力，驱动方式：四轮驱动，最小使用质量：1880kg，最小使用比质量(kg/kw)：51.1，排放阶段：国四 | 36.8 | 购机补贴(通用类) | 2028-06-29 | 山东省 | 通过 |  | NW202107057-X01/JW202301026/NW202402033-X01 | 山东省农业机械科学研究院产品质量检测中心/机械工业农业机械产品质量检测中心（济南）/山东省农业机械科学研究院 | NW202107047 | 山东省农业机械科学研究院产品质量检测中心
2814 | 农用动力机械 | 拖拉机 | 轮式拖拉机 | 50—60马力四轮驱动拖拉机 | 山东潍河农业装备有限公司 | 轮式拖拉机 | 504-B |  | 型式:四轮驱动；3620mm×1520mm×2380mm；轴距：1900mm；常用轮距(前轮/后轮)：1200mm/1200mm；最小使用质量：1640kg、1650kg；最小使用比质量：44.57kg/kW、44.84kg/kW；配套发动机型号：YN27PAF4(国四）；制造商：山东云内动力有限责任公司；气缸数：4； 标定功率：（kw）36.8标定转速：（r/min）2400；排放标准：第四阶段 | 36.8 | 购机补贴(通用类) | 2030-03-12 | 山东省 | 通过 |  | YJW202503016、YJW202412027、YJW202412026 | 河南省机械设计研究院检验检测技术有限公司 | SAM2023102 | 南京赛姆认证科技发展有限公司
2815 | 农用动力机械 | 拖拉机 | 轮式拖拉机 | 50—60马力四轮驱动拖拉机 | 山东五征集团有限公司 | 轮式拖拉机 | TS504-H |  | 功率：50马力；驱动方式：四轮驱动；最小使用比质量：47.55kg/kW | 36.8 | 购机补贴(通用类) | 2030-07-02 | 山东省 | 通过 |  | NW202406007，NW202403039 | 山东省农业机械科学研究院，山东省农业机械科学研究院 | 201601214 | 江苏省农业机械试验鉴定站
2816 | 农用动力机械 | 拖拉机 | 轮式拖拉机 | 50—60马力四轮驱动拖拉机 | 山东五征集团有限公司 | 轮式拖拉机 | 现：TA504(G4)（原：TA504） |  | 功率：50马力；驱动方式：四轮驱动 | 36.8 | 购机补贴(通用类) | 2026-12-30 | 山东省 | 通过 |  | NW201707034、NW202002032 | 山东省农业机械科学研究院产品质量检测中心、山东省农业机械科学研究院产品质量检测中心 | NW201708033 | 山东省农业机械科学研究院产品质量检测中心
2817 | 农用动力机械 | 拖拉机 | 轮式拖拉机 | 50—60马力四轮驱动拖拉机 | 山东五征集团有限公司 | 轮式拖拉机 | 现：TA504-E(G4)（原：TA504-E） |  | 功率：50马力；驱动方式：四轮驱动 | 36.8 | 购机补贴(通用类) | 2026-04-01 | 山东省 | 通过 |  | NW202012104；NW202012102 | 山东省农业机械科学研究院产品质量检测中心；山东省农业机械科学研究院产品质量检测中心 | NW201711011 | 山东省农业机械科学研究院产品质量检测中心
2818 | 农用动力机械 | 拖拉机 | 轮式拖拉机 | 50—60马力四轮驱动拖拉机 | 山东五征集团有限公司 | 轮式拖拉机 | 现：TA504-E1(G4)（原：TA504-E1） |  | 功率：50马力；驱动方式：四轮驱动 | 36.8 | 购机补贴(通用类) | 2026-12-30 | 山东省 | 通过 |  | NW202106033 | 山东省农业机械科学研究院产品质量检测中心 | NW201711011 | 山东省农业机械科学研究院产品质量检测中心
2819 | 农用动力机械 | 拖拉机 | 轮式拖拉机 | 50—60马力四轮驱动拖拉机 | 山东先沃机械有限公司 | 轮式拖拉机 | 504-A |  | 功率：50马力；驱动方式：四轮驱动。 | 36.8 | 购机补贴(通用类) | 2030-05-14 | 山东省 | 通过 |  | NW202409017,NW202409019,NW202409020 | 山东省农业机械科学研究院 | SAM2024075 | 南京赛姆科技认证发展有限公司
2820 | 农用动力机械 | 拖拉机 | 轮式拖拉机 | 50—60马力四轮驱动拖拉机 | 山东先沃机械有限公司 | 轮式拖拉机 | 504D-1 |  | 功率：50马力；驱动方式：四轮驱动。 | 36.8 | 购机补贴(通用类) | 2030-05-14 | 山东省 | 通过 |  | NW202409019 | 山东省农业机械科学研究院 | SAM2024081 | 南京赛姆科技认证发展有限公司
2821 | 农用动力机械 | 拖拉机 | 轮式拖拉机 | 50—60马力四轮驱动拖拉机 | 山东渊博农业装备有限公司 | 轮式拖拉机 | YB504(G4) |  | 功率：50马力；驱动方式：四轮驱动 | 36.8 | 购机补贴(通用类) | 2030-08-06 | 山东省 | 通过 |  | WJ2019HFH023/WJ2019 HFH026 | 河南省拖拉机柴油机产品质量监督检验中心 | （2020）2240018 | 潍坊市产品质量检验所
2822 | 农用动力机械 | 拖拉机 | 轮式拖拉机 | 50—60马力四轮驱动拖拉机 | 山东渊博农业装备有限公司 | 轮式拖拉机 | YB504D(G4) |  | 功率：50马力；驱动方式：四轮驱动 | 36.8 | 购机补贴(通用类) | 2030-08-06 | 山东省 | 通过 |  | WJ2020FFH010 | 河南省拖拉机柴油机产品质量监督检验中心 | （2020）2240019 | 潍坊市产品质量检验所
2823 | 农用动力机械 | 拖拉机 | 轮式拖拉机 | 50—60马力四轮驱动拖拉机 | 山东中天农业装备有限公司 | 轮式拖拉机 | ZT504-B |  | 马力：50马力；功率：36.8kW；驱动方式：四轮驱动；最小使用比质量：59.78kg/kW（安全框架）63.86kg/kW（驾驶室） | 36.8 | 购机补贴(通用类) | 2028-09-21 | 山东省 | 通过 |  | SZ23FH06021（安全框架）/SZ23FH06022（简易驾驶室） | 湖北三智农业机械检测有限公司 | 2023SJ07020K | 湖北三智农业机械检测有限公司
2824 | 农用动力机械 | 拖拉机 | 轮式拖拉机 | 50—60马力四轮驱动拖拉机 | 山东中天农业装备有限公司 | 轮式拖拉机 | ZT504-E |  | 马力：50马力；功率：36.8kW；驱动方式：四轮驱动；最小使用比质量：50.82kg/kW（安全框架）54.35kg/kW（驾驶室） | 36.8 | 购机补贴(通用类) | 2028-09-21 | 山东省 | 通过 |  | SZ23FH06023（安全框架）/SZ23FH06024（简易驾驶室） | 湖北三智农业机械检测有限公司 | 2023SJ06016K | 湖北三智农业机械检测有限公司
2825 | 农用动力机械 | 拖拉机 | 轮式拖拉机 | 50—60马力四轮驱动拖拉机 | 潍坊福康农业装备有限公司 | 轮式拖拉机 | GF504-M |  | 功率：50马力，驱动方式:四轮驱动，最小使用比质量:48.91kg/kW | 36.8 | 购机补贴(通用类) | 2030-07-02 | 山东省 | 通过 |  | 标配安全架：NW202411015；选装安全架：NW202411014；选装驾驶室：WJ2024EFH01G | 标配安全架：山东省农业机械科学研究院 ；选装安全架：山东省农业机械科学研究院 ；选装驾驶室：河南省拖拉机柴油机产品质量监督检验中心 | GY2024F09K | 国优众信检测科技（山东）有限公司
2826 | 农用动力机械 | 拖拉机 | 轮式拖拉机 | 50—60马力四轮驱动拖拉机 | 潍坊福康农业装备有限公司 | 轮式拖拉机 | GF504-X |  | 功率：50马力，驱动方式:四轮驱动，最小使用比质量:72.01kg/kW | 36.8 | 购机补贴(通用类) | 2030-07-02 | 山东省 | 通过 |  | 安全架：NW202411013；驾驶室：NW202411012 | 安全架：山东省农业机械科学研究院；驾驶室：山东省农业机械科学研究院 | GY2024E13K | 国优众信检测科技（山东）有限公司
2827 | 农用动力机械 | 拖拉机 | 轮式拖拉机 | 50—60马力四轮驱动拖拉机 | 潍坊金玉丰农业机械有限公司 | 轮式拖拉机 | LFE504 |  | 功率：36.8kW（50马力）；驱动型式：四轮驱动 | 36.8 | 购机补贴(通用类) | 2029-07-23 | 山东省 | 通过 |  | SZ23FH11039/SZ23FH11040 | 湖北三智农业机械检测有限公司 | 2023SJ11037K | 湖北三智农业机械检测有限公司
2828 | 农用动力机械 | 拖拉机 | 轮式拖拉机 | 50—60马力四轮驱动拖拉机 | 潍坊力王农业装备有限公司 | 轮式拖拉机 | 现：554(G4)（原：554） |  | 功率：40.5kW（55马力）；驱动型式：四轮驱动 | 40.5 | 购机补贴(通用类) | 2026-12-30 | 山东省 | 通过 |  | NW201704006 | 山东省农业机械科学研究院产品质量检测中心 | WJ2017CKKX002 | 河南省拖拉机柴油机产品质量监督检验中心
2829 | 农用动力机械 | 拖拉机 | 轮式拖拉机 | 50—60马力四轮驱动拖拉机 | 潍坊市鑫升机械制造有限公司 | 轮式拖拉机 | XS504(G4) |  | 50马力；驱动方式：四轮驱动 | 36.8 | 购机补贴(通用类) | 2028-12-28 | 山东省 | 通过 |  | NW201902005 | 山东省农业机械科学研究院产品质量检测中心 | WJ2018FKKX007 | 河南省拖拉机柴油机产品质量监督检验中心
2830 | 农用动力机械 | 拖拉机 | 轮式拖拉机 | 50—60马力四轮驱动拖拉机 | 潍坊市昱坤农业机械有限公司 | 轮式拖拉机 | YK504-B(G4) |  | 50马力，四轮驱动 | 36.8 | 购机补贴(通用类) | 2030-07-05 | 山东省 | 通过 |  | WJ2021LFH016/WJ2021CFH017 | 河南省拖拉机柴油机产品质量监督检验中心 | (2020) 2240033 | 潍坊市产品质量检验所
2831 | 农用动力机械 | 拖拉机 | 轮式拖拉机 | 50—60马力四轮驱动拖拉机 | 潍坊泰鸿拖拉机有限公司 | 轮式拖拉机 | TH504-5 |  | 功率：50马力；驱动方式：四轮驱动；最小使用比质量：38.55kg/kW； | 36.8 | 购机补贴(通用类) | 2029-05-30 | 山东省 | 通过 |  | JW202303034 | 山东省农业机械科学研究院（机械工业农业机械产品质量检测中心（济南）） | GY2023D03K | 国优众信检测科技（山东）有限公司
2832 | 农用动力机械 | 拖拉机 | 轮式拖拉机 | 50—60马力四轮驱动拖拉机 | 潍坊泰鸿拖拉机有限公司 | 轮式拖拉机 | TH504-6 |  | 功率：50马力；驱动方式：四轮驱动；最小使用比质量：38.66kg/kW | 36.8 | 购机补贴(通用类) | 2029-05-30 | 山东省 | 通过 |  | JW202303033 | 山东省农业机械科学研究院（机械工业农业机械产品质量检测中心（济南）） | GY2023D06K | 国优众信检测科技（山东）有限公司
2833 | 农用动力机械 | 拖拉机 | 轮式拖拉机 | 50—60马力四轮驱动拖拉机 | 潍坊泰山拖拉机有限公司 | 轮式拖拉机 | TT504-DB |  | 50马力，四轮驱动 | 36.8 | 购机补贴(通用类) | 2029-11-07 | 山东省 | 通过 |  | WJ2024DFH16G | 河南省拖拉机柴油机产品质量监督检验中心 | SAM2023121 | 南京赛姆认证科技发展有限公司
2834 | 农用动力机械 | 拖拉机 | 轮式拖拉机 | 50—60马力四轮驱动拖拉机 | 潍坊泰山拖拉机有限公司 | 轮式拖拉机 | TT504-H |  | 50马力，四轮驱动 | 36.8 | 购机补贴(通用类) | 2029-11-07 | 山东省 | 通过 |  | WJ2024FFH22G、WJ2024FFH21G | 河南省拖拉机柴油机产品质量监督检验中心 | SAM2023121 | 南京赛姆认证科技发展有限公司
2835 | 农用动力机械 | 拖拉机 | 轮式拖拉机 | 50—60马力四轮驱动拖拉机 | 潍坊中驰奔野农业装备有限公司 | 轮式拖拉机 | 504-E(G4) |  | 功率:50马力;驱动方式:四轮驱动 | 36.8 | 购机补贴(通用类) | 2030-07-05 | 山东省 | 通过 |  | WJ2019IFH027;NW201910011;WJ2022DFH04G | 河南省拖拉机柴油机产品质量监督检验中心；山东省农业机械科学研究院产品质量检测中心；河南省拖拉机柴油机产品质量监督检验中心 | (2019)2240022 | 潍坊市产品质量检验所
2836 | 农用动力机械 | 拖拉机 | 轮式拖拉机 | 50—60马力四轮驱动拖拉机 | 现：中机萨丁机械制造（山东）有限公司（原：几何重工（山东）有限公司） | 轮式拖拉机 | JH504-B |  | 驱动形式：四轮驱动；功率：50马力；最小使用比质量：61.96kg/kw。 | 36.8 | 购机补贴(通用类) | 2029-03-25 | 山东省 | 通过 |  | SZ23FH11044/SZ23FH11045 | 湖北三智农业机械检测有限公司 | GY2023K04K | 国优众信检测科技（山东）有限公司
2837 | 农用动力机械 | 拖拉机 | 轮式拖拉机 | 50—60马力四轮驱动拖拉机 | 现：中机萨丁机械制造（山东）有限公司（原：几何重工（山东）有限公司） | 轮式拖拉机 | 现：JH504(G4)（原：JH504） |  | 驱动形式：四轮驱动；功率：50马力；最小使用比质量：47.28kg/kw。 | 36.8 | 购机补贴(通用类) | 2029-11-14 | 山东省 | 通过 |  | HB2019FHZ012/WJ2020GFH013 | 湖北三智农业机械检测有限公司/河南省拖拉机柴油机产品质量监督检验中心 | HBNJ201909037 | 湖北三智农业机械检测有限公司
2838 | 农用动力机械 | 拖拉机 | 轮式拖拉机 | 50—60马力四轮驱动拖拉机 | 现：中机萨丁机械制造（山东）有限公司（原：几何重工（山东）有限公司） | 轮式拖拉机 | 现：JH504-E(G4)（原：JH504-E） |  | 驱动形式：四轮驱动；功率：50马力；最小使用比质量：39.95kg/kw。 | 36.8 | 购机补贴(通用类) | 2027-04-10 | 山东省 | 通过 |  | NW202108037 | 山东省农业机械科学研究院产品质量检测中心 | GY20210003K | 国优众信检测科技（山东）有限公司
2839 | 农用动力机械 | 拖拉机 | 轮式拖拉机 | 50—60马力四轮驱动拖拉机 | 徐州徐工农业装备科技有限公司 | 轮式拖拉机 | XT504-3B |  | 整机型号、名称：XT504-3B、轮式拖拉机；功率代号（马力）：50马力；整机型式：轮式；整机驱动型式：四驱；最小使用质量：2235kg；最小使用比质量：60.73kg/kW；发动机标定功率 ：36.8kW。选装驾驶室机型：最小使用质量：2450kg；最小使用比质量：66.58kg/kW。 | 36.8 | 购机补贴(通用类) | 2028-12-27 | 江苏省 | 通过 |  | FH23GW1461；SAM2024063；SAM2024084；SAM2024082 | 洛阳西苑车辆与动力检验所有限公司（国家拖拉机质量检验检测中心）；南京赛姆认证科技发展有限公司 | GY2023J06K | 国优众信检测科技（山东）有限公司
2840 | 农用动力机械 | 拖拉机 | 轮式拖拉机 | 50—60马力四轮驱动拖拉机 | 英轩重工有限公司 | 轮式拖拉机 | YC504-1 |  | 功率:50马力;驱动方式:四轮驱动 | 36.8 | 购机补贴(通用类) | 2028-06-29 | 山东省 | 通过 |  | 安全架：YJW202303018 驾驶室：YJW202303019/YJW202409010 | 安全架：河南省机械设计研究院检验检测技术有限公司 驾驶室：河南省机械设计研究院检验检测技术有限公司/河南省机械设计研究院检验检测技术有限公司 | GY2023B01K | 国优众信检测科技（山东）有限公司
2841 | 农用动力机械 | 拖拉机 | 轮式拖拉机 | 50—60马力四轮驱动拖拉机 | 中工铂陆智能装备（山东）有限公司 | 轮式拖拉机 | SH504 |  | 型式:四轮驱动,外廓尺寸(mm):3550×1565×2530（安全架顶部） ,轴距 1870mm,最小使用质量：1720kg,最小使用比质量kg/kW：46.74，配套动力型号：V28-50U42；制造商：安徽全柴动力股份有限公司；标定功率(kW)：36.8；排放标准：第四阶段 | 36.8 | 购机补贴(通用类) | 2028-12-27 | 山东省 | 通过 |  | SZ23FH09029 | 湖北三智农业机械检测有限 公司 | 2023SJ08025K | 湖北三智农业机械检测有限 公司
2842 | 农用动力机械 | 拖拉机 | 轮式拖拉机 | 60—70马力四轮驱动拖拉机 | 江苏沃得高新农业装备有限公司 | 轮式拖拉机 | WE604(G4) |  | 功率：60马力；驱动方式：四轮驱动 。 | 44.2 | 购机补贴(通用类) | 2030-06-30 | 江苏省 | 通过 |  | SAM2020019、SAM2020020 | 南京赛姆认证科技发展有限公司、南京赛姆认证科技发展有限公司 | (2018）委字整机类第01801206555号 | 盐城市农业机械试验鉴定站
2843 | 农用动力机械 | 拖拉机 | 轮式拖拉机 | 60—70马力四轮驱动拖拉机 | 洛阳路通农业装备有限公司 | 轮式拖拉机 | LTB604 |  | 功率:44.5kW/60马力;驱动方式:四轮驱动 ;最小使用比质量:57.53kg/kW; | 44.5 | 购机补贴(通用类) | 2030-01-06 | 河南省 | 通过 |  | YJW202407008/YJW202407007 | 河南省机械设计研究院检验检测技术有限公司/河南省机械设计研究院检验检测技术有限公司 | 2013KSS018 | 河南省拖拉机柴油机产品质量监督检验中心
2844 | 农用动力机械 | 拖拉机 | 轮式拖拉机 | 60—70马力四轮驱动拖拉机 | 山东海山拖拉机有限公司 | 轮式拖拉机 | 现：604-3E(G4)（原：604-3E） |  | 功率:60马力;驱动方式:四轮驱动 ;最小使用比质量:40.40kg/kW; | 44.8 | 购机补贴(通用类) | 2026-02-07 | 山东省 | 通过 |  | SZ24FH10086 | 湖北三智农业机械检测有限公司 | HBNJ201909079 | 湖北三智农业机械检测有限公司
2845 | 农用动力机械 | 拖拉机 | 轮式拖拉机 | 60—70马力四轮驱动拖拉机 | 山东潍坊鲁中拖拉机有限公司 | 轮式拖拉机 | 604-F(G4) |  | 发动机标定功率：60马力，驱动方式：四轮驱动，最小使用质量：1930kg，最小使用比质量(kg/kw)：43.67，排放阶段：国四 | 44.2 | 购机补贴(通用类) | 2030-07-05 | 山东省 | 通过 |  | NW201909035/FH19GW1452/NW202202039 | 山东省农业机械科学研究院产品质量检测中心/国家拖拉机质量监督检验中心/山东省农业机械科学研究院产品质量检测中心 | （2019）2240042 | 潍坊市产品质量检验所
2846 | 农用动力机械 | 拖拉机 | 轮式拖拉机 | 60—70马力四轮驱动拖拉机 | 山东潍坊鲁中拖拉机有限公司 | 轮式拖拉机 | LZY604-C |  | 发动机标定功率：60马力，驱动方式：四轮驱动，最小使用质量：1780kg，最小使用比质量(kg/kw)：40.36，排放阶段：国四 | 44.1 | 购机补贴(通用类) | 2030-07-02 | 山东省 | 通过 |  | NW202012022-X03 | 山东省农业机械科学研究院 | （2020）2240198 | 潍坊市产品质量检验所
2847 | 农用动力机械 | 拖拉机 | 轮式拖拉机 | 60—70马力四轮驱动拖拉机 | 山东潍河农业装备有限公司 | 轮式拖拉机 | 604 |  | 型式:四轮驱动；3650mm×1520mm×2380mm、3650mm×1520mm×2420mm；轴距：1950mm；最小使用质量：1750kg、1755kg；最小使用比质量：39.33kg/kW、39.44kg/kW；配套发动机型号：YN38NGE4(国四）；制造商：昆明云内动力股份有限公司；气缸数：4； 标定功率：（kw）44.5标定转速：（r/min）2300；排放标准：第四阶段. | 44.5 | 购机补贴(通用类) | 2030-03-12 | 山东省 | 通过 |  | YJW202503016、YJW202412027、YJW202412026 | 河南省机械设计研究院检验检测技术有限公司 | SAM2023102 | 南京赛姆认证科技发展有限公司
2848 | 农用动力机械 | 拖拉机 | 轮式拖拉机 | 60—70马力四轮驱动拖拉机 | 山东先沃机械有限公司 | 轮式拖拉机 | 604-B |  | 功率：60马力；驱动方式：四轮驱动。 | 44.2 | 购机补贴(通用类) | 2030-05-14 | 山东省 | 通过 |  | NW202409017,NW202409018 | 山东省农业机械科学研究院 | SAM2024076 | 南京赛姆科技认证发展有限公司
2849 | 农用动力机械 | 拖拉机 | 轮式拖拉机 | 60—70马力四轮驱动拖拉机 | 潍坊市昱坤农业机械有限公司 | 轮式拖拉机 | YK604-B(G4) |  | 60马力，四轮驱动 | 44.2 | 购机补贴(通用类) | 2030-07-05 | 山东省 | 通过 |  | WJ2021LFH016/WJ2021CFH017 | 河南省拖拉机柴油机产品质量监督检验中心 | (2020) 2240033 | 潍坊市产品质量检验所
2850 | 农用动力机械 | 拖拉机 | 轮式拖拉机 | 60—70马力四轮驱动拖拉机 | 现：中机萨丁机械制造（山东）有限公司（原：几何重工（山东）有限公司） | 轮式拖拉机 | 现：JH604(G4)（原：JH604） |  | 驱动形式：四轮驱动；功率：60马力；最小使用比质量：41.63kg/kw。 | 44.1 | 购机补贴(通用类) | 2025-12-30 | 山东省 | 通过 |  | HB2019FHZ012/WJ2020GFH013 | 湖北三智农业机械检测有限公司/河南省拖拉机柴油机产品质量监督检验中心 | (2020) 2240066 | 潍坊市产品质量检验所
2851 | 农用动力机械 | 拖拉机 | 轮式拖拉机 | 60—70马力四轮驱动拖拉机 | 现：中机萨丁机械制造（山东）有限公司（原：几何重工（山东）有限公司） | 轮式拖拉机 | 现：JH604-E(G4)（原：JH604-E） |  | 驱动形式：四轮驱动；功率：60马力；最小使用比质量：38.4kg/kw。 | 44.5 | 购机补贴(通用类) | 2027-04-10 | 山东省 | 通过 |  | NW202108037 | 山东省农业机械科学研究院产品质量检测中心 | GY20210003K | 国优众信检测科技（山东）有限公司
2852 | 农用动力机械 | 拖拉机 | 轮式拖拉机 | 60—70马力四轮驱动拖拉机 | 现：中机萨丁机械制造（山东）有限公司（原：几何重工（山东）有限公司） | 轮式拖拉机 | 现：JH604-G(G4)（原：JH604-G） |  | 驱动形式：四轮驱动；功率：60马力；最小使用比质量：38.24kg/kw。 | 44.2 | 购机补贴(通用类) | 2026-02-07 | 山东省 | 通过 |  | HBSZ2020FHZ171 | 湖北三智农业机械检测有限公司 | HBNJ20200619 | 湖北三智农业机械检测有限公司
2853 | 农用动力机械 | 拖拉机 | 轮式拖拉机 | 60—70马力四轮驱动拖拉机 | 中工铂陆智能装备（山东）有限公司 | 轮式拖拉机 | SH604 |  | 型式:四轮驱动,外廓尺寸(mm):3550×1565×2530（安全架顶部） ,轴距 1870mm,最小使用质量： 1930kg,最小使用比质量kg/kW：43.67，配套动力型号：V30-65C42；制造商：安徽全柴动力股份有限公司；标定功率(kW)：44.2；排放标准：第四阶段 | 44.2 | 购机补贴(通用类) | 2028-12-27 | 山东省 | 通过 |  | SZ23FH09029 | 湖北三智农业机械检测有限公 司 | 2023SJ08025K | 湖北三智农业机械检测有限公 司
2854 | 农用动力机械 | 拖拉机 | 轮式拖拉机 | 70—80马力四轮驱动拖拉机 | 常力工贸有限公司 | 轮式拖拉机 | 现：CL704-3(G4)（原：CL704-3） |  | 功率：70马力；驱动方式：四轮驱动；最小使用比质量(kg/kW)：41.3 | 51.5 | 购机补贴(通用类) | 2026-12-29 | 山东省 | 通过 |  | SJ21FH3099/SZ24FH10027K | 湖北三智农业机械检测有限公司 | (2019)2040105 | 潍坊市产品质量检验所
2855 | 农用动力机械 | 拖拉机 | 轮式拖拉机 | 70—80马力四轮驱动拖拉机 | 常力工贸有限公司 | 轮式拖拉机 | 现：CL704-6(G4)（原：CL704-6） |  | 功率：51.5kW；驱动方式：四轮驱动； 最小使用比质量(kg/kW)：38.64 | 51.5 | 购机补贴(通用类) | 2026-06-29 | 山东省 | 通过 |  | WJ2021AFH32G | 河南省拖拉机柴油机产品质量监督检验中心 | （2021）2240003 | 潍坊市产品质量检验所
2856 | 农用动力机械 | 拖拉机 | 轮式拖拉机 | 70—80马力四轮驱动拖拉机 | 江苏沃得高新农业装备有限公司 | 轮式拖拉机 | WE704(G4) |  | 功率：70马力；驱动方式：四轮驱动 ；最小使用比质量:：41.75kg/kW。 | 51.5 | 购机补贴(通用类) | 2030-06-30 | 江苏省 | 通过 |  | SAM2020019、SAM2020020 | 南京赛姆认证科技发展有限公司、南京赛姆认证科技发展有限公司 | (2018）委字整机类第01801206555号 | 盐城市农业机械试验鉴定站
2857 | 农用动力机械 | 拖拉机 | 轮式拖拉机 | 70—80马力四轮驱动拖拉机 | 洛阳丰收芬美得农业机械装备有限公司 | 轮式拖拉机 | 现:FA704(G4)(原:FA704) |  | 发动机标定功率（kW）：51.5；驱动方式：四轮驱动；最小使用质量（kg）：2115（安全架），2165驾驶室；最小使用比质量kg/kw：41.07 (安全架)/42.04（驾驶室）排放阶段：国四 | 51.5 | 购机补贴(通用类) | 2027-11-21 | 河南省 | 通过 |  | 安全架报告编号：YJW202203013；驾驶室报告编号：YJW202203012 | 河南省机械设计研究院检验检测技术有限公司 | YH2022WJ01024 | 江苏沿海农业机械检测有限公司
2858 | 农用动力机械 | 拖拉机 | 轮式拖拉机 | 70—80马力四轮驱动拖拉机 | 洛阳格朗斯机械制造有限公司 | 轮式拖拉机 | 现：704(G4)（原：704） |  | 功率：70马力；驱动方式：四轮驱动；最小使用比质量（kg/kW）：46.2；排放阶段：第四阶段。 | 51.5 | 购机补贴(通用类) | 2026-12-30 | 河南省 | 通过 |  | 安全架：FH21GW1661；驾驶室：FH23GW0711 | 国家拖拉机质量检验检测中心（洛阳西苑车辆与动力检验所有限公司）;洛阳西苑车辆与动力检验所有限公司（国家拖拉机质量检验检测中心） | LT21GK0091 | 国家拖拉机质量检验检测中心（洛阳西苑车辆与动力检验所有限公司）
2859 | 农用动力机械 | 拖拉机 | 轮式拖拉机 | 70—80马力四轮驱动拖拉机 | 洛阳路通农业装备有限公司 | 轮式拖拉机 | LTB704 |  | 功率:51.5kW/70马力;驱动方式:四轮驱动 ;最小使用比质量:51.07kg/kW; | 51.5 | 购机补贴(通用类) | 2030-01-06 | 河南省 | 通过 |  | YJW202407008/YJW202407007 | 河南省机械设计研究院检验检测技术有限公司/河南省机械设计研究院检验检测技术有限公司 | 2013KSS018 | 河南省拖拉机柴油机产品质量监督检验中心
2860 | 农用动力机械 | 拖拉机 | 轮式拖拉机 | 70—80马力四轮驱动拖拉机 | 洛阳田丰农业机械设备有限公司 | 轮式拖拉机 | 704 |  | 发动机型号：YD4C70FA；制造商：扬动股份有限公司，,发动机型号：YN38NDE4；制造商：昆明云内动力股份有限公司，发动机型号：V30-75C42,制造商：安徽全柴动力股份有限公司，发动机标定功率（kW）：52.1；发动机转速（r/min）：2400；气缸数：4；排放阶段：国四,驱动方式：四轮驱动,最小使用比质量≥38.09Kg/kw | 52.1 | 购机补贴(通用类) | 2028-12-26 | 河南省 | 通过 |  | YJW202308019 | 河南省机械设计研究院检验检测技术有限公司 | YJW202308009 | 河南省机械设计研究院检验检测技术有限公司
2861 | 农用动力机械 | 拖拉机 | 轮式拖拉机 | 70—80马力四轮驱动拖拉机 | 山东博澳重工有限公司 | 轮式拖拉机 | 704-B |  | 70马力；驱动方式：四轮驱动； 最小使用比质量(kg/kW)：49.90 | 52.1 | 购机补贴(通用类) | 2030-07-31 | 山东省 | 通过 |  | YJW202311015;YJW202311014 | 河南省机械设计研究院检验检测技术有限公司 | YJW202312004 | 河南省机械设计研究院检验检测技术有限公司
2862 | 农用动力机械 | 拖拉机 | 轮式拖拉机 | 70—80马力四轮驱动拖拉机 | 山东博澳重工有限公司 | 轮式拖拉机 | 704-B1 |  | 70马力；驱动方式：四轮驱动； 最小使用比质量(kg/kW)：42.61 | 52.1 | 购机补贴(通用类) | 2030-07-31 | 山东省 | 通过 |  | SAM2025005；YJW202311014 | 南京赛姆认证科技发展有限公司；河南省机械设计研究院检验检测技术有限公司 | YJW202311017 | 河南省机械设计研究院检验检测技术有限公司
2863 | 农用动力机械 | 拖拉机 | 轮式拖拉机 | 70—80马力四轮驱动拖拉机 | 山东博澳重工有限公司 | 轮式拖拉机 | 704-E |  | 70马力；驱动方式：四轮驱动； 最小使用比质量(kg/kW)：41.32 | 51.5 | 购机补贴(通用类) | 2030-07-31 | 山东省 | 通过 |  | SAM2025004；SAM2025003 | 南京赛姆认证科技发展有限公司 | YJW202311010 | 河南省机械设计研究院检验检测技术有限公司
2864 | 农用动力机械 | 拖拉机 | 轮式拖拉机 | 70—80马力四轮驱动拖拉机 | 山东博澳重工有限公司 | 轮式拖拉机 | 704-Y |  | 70马力；驱动方式：四轮驱动； 最小使用比质量(kg/kW)：41.94 | 51.5 | 购机补贴(通用类) | 2030-07-31 | 山东省 | 通过 |  | SAM2025005；YJW202311014 | 南京赛姆认证科技发展有限公司；河南省机械设计研究院检验检测技术有限公司 | YJW202312001 | 河南省机械设计研究院检验检测技术有限公司
2865 | 农用动力机械 | 拖拉机 | 轮式拖拉机 | 70—80马力四轮驱动拖拉机 | 山东福和森农业装备有限公司 | 轮式拖拉机 | FHS704 |  | 70马力，四轮驱动，最小使用比质量(kg/kW)：40.19 | 51.5 | 购机补贴(通用类) | 2030-06-05 | 山东省 | 通过 |  | YJW202504012/YJW202401042/YJW202401044 | 河南省机械设计研究院检验检测技术有限公司 | YJW202403019 | 河南省机械设计研究院检验检测技术有限公司
2866 | 农用动力机械 | 拖拉机 | 轮式拖拉机 | 70—80马力四轮驱动拖拉机 | 山东福和森农业装备有限公司 | 轮式拖拉机 | FHS704-B |  | 70马力，四轮驱动，最小使用比质量(kg/kW)：51.44 | 52.1 | 购机补贴(通用类) | 2030-06-05 | 山东省 | 通过 |  | YJW202401043/YJW202402004 | 河南省机械设计研究院检验检测技术有限公司 | SAM2024083 | 南京赛姆认证科技发展有限公司
2867 | 农用动力机械 | 拖拉机 | 轮式拖拉机 | 70—80马力四轮驱动拖拉机 | 山东鲁潍农业装备有限公司 | 轮式拖拉机 | 现：FL704-A(G4)（原：FL704-A） |  | 功率：70马力;驱动方式:四轮驱动;最小使用比质量：39.03kg/kW | 51.5 | 购机补贴(通用类) | 2026-04-01 | 山东省 | 通过 |  | WJ2020JFH011 | 河南省拖拉机柴油机产品质量监督检验中心 | WJ2018FKKX010 | 河南省拖拉机柴油机产品质量监督检验中心
2868 | 农用动力机械 | 拖拉机 | 轮式拖拉机 | 70—80马力四轮驱动拖拉机 | 山东上拖农业装备有限公司 | 轮式拖拉机 | 现：ST704-E(G4)（原：ST704-E） |  | 功率:51.5kW（70马力）；驱动方式:四轮驱动；最小使用质量：2010kg（安全框架）；最小使用比质量39.03kg/kW （安全框架） | 51.5 | 购机补贴(通用类) | 2027-09-01 | 山东省 | 通过 |  | NW202111014、NW202111014-X02 | 山东省农业机械科学研究院产品质量检测中心 | GY20210004K | 国优众信检测科技（山东）有限公司
2869 | 农用动力机械 | 拖拉机 | 轮式拖拉机 | 70—80马力四轮驱动拖拉机 | 山东双力现代农业装备有限公司 | 轮式拖拉机 | SL704-A |  | 功率：70马力；驱动方式：四轮驱动；最小使用比质量（kg/kw）：40.19；排放标准：国四 | 51.5 | 购机补贴(通用类) | 2030-07-02 | 山东省 | 通过 |  | YJW202503020，YJW202410002 | 河南省机械设计研究院检验检测技术有限公司，河南省机械设计研究院检验检测技术有限公司 | NW201712031 | 山东省农业机械科学研究院产品质量检测中心
2870 | 农用动力机械 | 拖拉机 | 轮式拖拉机 | 70—80马力四轮驱动拖拉机 | 山东潍坊鲁中拖拉机有限公司 | 轮式拖拉机 | 704-F(G4) |  | 发动机标定功率：70马力，驱动方式：四轮驱动，最小使用质量：2165kg，最小使用比质量(kg/kw)：42.04，排放阶段：国四 | 51.5 | 购机补贴(通用类) | 2030-07-05 | 山东省 | 通过 |  | NW201909035/FH19GW1452/NW202202039 | 山东省农业机械科学研究院产品质量检测中心/国家拖拉机质量监督检验中心/山东省农业机械科学研究院产品质量检测中心 | （2019）2240042 | 潍坊市产品质量检验所
2871 | 农用动力机械 | 拖拉机 | 轮式拖拉机 | 70—80马力四轮驱动拖拉机 | 山东潍坊鲁中拖拉机有限公司 | 轮式拖拉机 | LZY704-C |  | 发动机标定功率：70马力，驱动方式：四轮驱动，最小使用质量：1980kg，最小使用比质量(kg/kw)：38.45，排放阶段：国四 | 51.5 | 购机补贴(通用类) | 2030-07-02 | 山东省 | 通过 |  | NW202012022-X03 | 山东省农业机械科学研究院 | （2020）2240198 | 潍坊市产品质量检验所
2872 | 农用动力机械 | 拖拉机 | 轮式拖拉机 | 70—80马力四轮驱动拖拉机 | 山东潍河农业装备有限公司 | 轮式拖拉机 | 704 |  | 型式:四轮驱动；3650mm×1520mm×2380mm、3650mm×1520mm×2420mm；轴距：1950mm；最小使用质量：2050kg、2060kg；最小使用比质量：39.81kg/kW、40kg/kW；配套发动机型号：YN38NDE4(国四）；制造商：昆明云内动力股份有限公司；气缸数：4； 标定功率：（kw）51.5标定转速：（r/min）2300；排放标准：第四阶段. | 51.5 | 购机补贴(通用类) | 2030-03-12 | 山东省 | 通过 |  | YJW202503016、YJW202412027、YJW202412026 | 河南省机械设计研究院检验检测技术有限公司 | SAM2023102 | 南京赛姆认证科技发展有限公司
2873 | 农用动力机械 | 拖拉机 | 轮式拖拉机 | 70—80马力四轮驱动拖拉机 | 山东先沃机械有限公司 | 轮式拖拉机 | 704-A |  | 功率：70马力；驱动方式：四轮驱动。最小使用质量(kg): 2100; 最小使用比质量(kg/kW): 40.31 | 52.1 | 购机补贴(通用类) | 2030-05-14 | 山东省 | 通过 |  | NW202409017,NW202409019,NW202409020 | 山东省农业机械科学研究院 | SAM2024075 | 南京赛姆科技认证发展有限公司
2874 | 农用动力机械 | 拖拉机 | 轮式拖拉机 | 70—80马力四轮驱动拖拉机 | 山东先沃机械有限公司 | 轮式拖拉机 | 704-B |  | 功率：70马力；驱动方式：四轮驱动; 最小使用质量(kg):2650; 最小使用比质量(kg/kW):50.86 | 52.1 | 购机补贴(通用类) | 2030-05-14 | 山东省 | 通过 |  | NW202409017,NW202409018 | 山东省农业机械科学研究院 | SAM2024076 | 南京赛姆科技认证发展有限公司
2875 | 农用动力机械 | 拖拉机 | 轮式拖拉机 | 70—80马力四轮驱动拖拉机 | 山东先沃机械有限公司 | 轮式拖拉机 | 704-E |  | 功率：70马力；驱动方式：四轮驱动。最小使用质量(kg): 2100; 最小使用比质量(kg/kW): 40.31 | 52.1 | 购机补贴(通用类) | 2030-05-14 | 山东省 | 通过 |  | NW202409017,NW202409019,NW202409020, | 山东省农业机械科学研究院 | SAM2024077 | 南京赛姆科技认证发展有限公司
2876 | 农用动力机械 | 拖拉机 | 轮式拖拉机 | 70—80马力四轮驱动拖拉机 | 山东渊博农业装备有限公司 | 轮式拖拉机 | YB704(G4) |  | 功率：70马力；驱动方式：四轮驱动；最小使用比质量(kg/kW)：52.04 | 51.5 | 购机补贴(通用类) | 2030-07-05 | 山东省 | 通过 |  | WJ2019HFH025/WJ2019HFH027 | 河南省拖拉机柴油机产品质量监督检验中心 | （2020）2240024 | 潍坊市产品质量检验所
2877 | 农用动力机械 | 拖拉机 | 轮式拖拉机 | 70—80马力四轮驱动拖拉机 | 山东中天农业装备有限公司 | 轮式拖拉机 | ZT704-B |  | 马力：70马力；功率：52.1kW；驱动方式：四轮驱动；最小使用比质量：49.52kg/kW（安全框架）53.74kg/kW（驾驶室） | 52.1 | 购机补贴(通用类) | 2028-09-21 | 山东省 | 通过 |  | SZ23FH06021（安全框架）/SZ23FH06022（简易驾驶室） | 湖北三智农业机械检测有限公司 | 2023SX06017K | 湖北三智农业机械检测有限公司
2878 | 农用动力机械 | 拖拉机 | 轮式拖拉机 | 70—80马力四轮驱动拖拉机 | 山东中天农业装备有限公司 | 轮式拖拉机 | ZT704-E |  | 马力：70马力；功率：51.5kW；驱动方式：四轮驱动；最小使用比质量：39.03kg/kW（安全框架）40.78kg/kW（驾驶室） | 51.5 | 购机补贴(通用类) | 2028-09-21 | 山东省 | 通过 |  | SZ23FH06023（安全框架）/SZ23FH06024（简易驾驶室） | 湖北三智农业机械检测有限公司 | 2023SJ06016K | 湖北三智农业机械检测有限公司
2879 | 农用动力机械 | 拖拉机 | 轮式拖拉机 | 70—80马力四轮驱动拖拉机 | 泰安泰山国泰拖拉机制造有限公司 | 轮式拖拉机 | GT704-N(G4) |  | 功率：70马力（52.1KW），驱动方式：四轮驱动， 最小使用比质量(kg/kW)：47.2 | 52.1 | 购机补贴(通用类) | 2030-07-05 | 山东省 | 通过 |  | NW202402007（安全架）NW201912011（驾驶室）NW202005030（驾驶室） | 山东省农业机械科学研究院、山东省农业机械科学研究院产品质量检测中心 | NJJC20190417 | 山东宝鼎农业机械检测有限公司
2880 | 农用动力机械 | 拖拉机 | 轮式拖拉机 | 70—80马力四轮驱动拖拉机 | 潍柴雷沃智慧农业科技股份有限公司 | 轮式拖拉机 | M704-3X |  | 最小使用比质量:54.95kg/kW;功率:70马力;驱动方式:四轮驱动 ; | 51.5 | 购机补贴(通用类) | 2030-07-02 | 山东省 | 通过 |  | JW202410016 JW202410015 | 山东省农业机械科学研究院 机械工业农业机械产品质量检测中心（济南） 山东省农业机械科学研究院 机械工业农业机械产品质量检测中心（济南） | NJJC2021040903 | 山东宝鼎农业机械检测有限公司
2881 | 农用动力机械 | 拖拉机 | 轮式拖拉机 | 70—80马力四轮驱动拖拉机 | 潍坊福康农业装备有限公司 | 轮式拖拉机 | GF704-B |  | 功率：70马力，驱动方式:四轮驱动，最小使用比质量:52.43kg/kW | 51.5 | 购机补贴(通用类) | 2030-07-02 | 山东省 | 通过 |  | 安全架：NW202411013；驾驶室：NW202411012 | 安全架：山东省农业机械科学研究院 ；驾驶室：山东省农业机械科学研究院 | GY2024D13K | 国优众信检测科技（山东）有限公司
2882 | 农用动力机械 | 拖拉机 | 轮式拖拉机 | 70—80马力四轮驱动拖拉机 | 现：中机萨丁机械制造（山东）有限公司（原：几何重工（山东）有限公司） | 轮式拖拉机 | JH704-B |  | 驱动形式：四轮驱动；功率：70马力；最小使用比质量：44.27kg/kw。 | 51.5 | 购机补贴(通用类) | 2029-03-25 | 山东省 | 通过 |  | SZ23FH11044/SZ23FH11045 | 湖北三智农业机械检测有限公司 | GY2023K04K | 国优众信检测科技（山东）有限公司
2883 | 农用动力机械 | 拖拉机 | 轮式拖拉机 | 70—80马力四轮驱动拖拉机 | 现：中机萨丁机械制造（山东）有限公司（原：几何重工（山东）有限公司） | 轮式拖拉机 | JH704-C |  | 驱动形式：四轮驱动；功率：70马力；最小使用比质量：38.25kg/kw。 | 51.5 | 购机补贴(通用类) | 2029-03-25 | 山东省 | 通过 |  | SZ23FH11046 | 湖北三智农业机械检测有限公司 | GY2023J05K | 国优众信检测科技（山东）有限公司
2884 | 农用动力机械 | 拖拉机 | 轮式拖拉机 | 70—80马力四轮驱动拖拉机 | 现：中机萨丁机械制造（山东）有限公司（原：几何重工（山东）有限公司） | 轮式拖拉机 | 现：DR704-N(G4)(原：DR704-N) |  | 驱动形式：四轮驱动；功率：70马力；最小使用比质量：44.5kg/kw。 | 51.5 | 购机补贴(通用类) | 2029-12-30 | 山东省 | 通过 |  | NW201904079/NW201904080/HB2020FHZ167 | 山东省农业机械科学研究院产品质量检测中心/湖北三智农业机械检测有限公司 | YH2019WJ01030 | 江苏沿海农业机械检测有限公司
2885 | 农用动力机械 | 拖拉机 | 轮式拖拉机 | 70—80马力四轮驱动拖拉机 | 现：中机萨丁机械制造（山东）有限公司（原：几何重工（山东）有限公司） | 轮式拖拉机 | 现：JH704(G4)（原：JH704） |  | 驱动形式：四轮驱动；功率：70马力；最小使用比质量：40.39kg/kw。 | 51.5 | 购机补贴(通用类) | 2025-12-30 | 山东省 | 通过 |  | HB2019FHZ012/WJ2020GFH013 | 湖北三智农业机械检测有限公司/河南省拖拉机柴油机产品质量监督检验中心 | (2020) 2240066 | 潍坊市产品质量检验所
2886 | 农用动力机械 | 拖拉机 | 轮式拖拉机 | 70—80马力四轮驱动拖拉机 | 徐州徐工农业装备科技有限公司 | 轮式拖拉机 | XT704-3B |  | 整机型号、名称：XT704-3B、轮式拖拉机；功率代号（马力）：70马力；整机型式：轮式；整机驱动型式：四驱；最小使用质量：2265kg；最小使用比质量：43.47kg/kW；发动机标定功率 ：52.1kW。选装驾驶室机型：最小使用质量：2480kg；最小使用比质量：47.6kg/kW。 | 52.1 | 购机补贴(通用类) | 2028-12-27 | 江苏省 | 通过 |  | FH23GW1461；SAM2024063；SAM2024084；SAM2024082 | 洛阳西苑车辆与动力检验所有限公司（国家拖拉机质量检验检测中心）；南京赛姆认证科技发展有限公司 | GY2023J06K | 国优众信检测科技（山东）有限公司
2887 | 农用动力机械 | 拖拉机 | 轮式拖拉机 | 70—80马力四轮驱动拖拉机 | 英轩重工有限公司 | 轮式拖拉机 | YC704-1 |  | 功率:70马力;驱动方式:四轮驱动;最小使用比质量:44.7kg/kW | 51.5 | 购机补贴(通用类) | 2028-06-29 | 山东省 | 通过 |  | 安全架：YJW202303018 驾驶室：YJW202303019/YJW202409010 | 安全架：河南省机械设计研究院检验检测技术有限公司 驾驶室：河南省机械设计研究院检验检测技术有限公司/河南省机械设计研究院检验检测技术有限公司 | GY2023B01K | 国优众信检测科技（山东）有限公司
2888 | 农用动力机械 | 拖拉机 | 轮式拖拉机 | 70—80马力四轮驱动拖拉机 | 中工铂陆智能装备（山东）有限公司 | 轮式拖拉机 | SH704 |  | 型式:四轮驱动,外廓尺寸(mm): 3550×1565×2530（安全架顶部） 3550×1565×2575（驾驶室顶部）,轴距 1870mm,最小使用质量：2050kg/2075kg,最小使用比质量kg/kW： 39.81/40.29，配套动力型号：V30-75C42；制造商：安徽全柴动力股份有限公司；标定功率(kW)：51.5；排放标准：第四阶段 | 51.5 | 购机补贴(通用类) | 2028-12-27 | 山东省 | 通过 |  | SZ23FH09029/SZ23FH09030 | 湖北三智农业机械检测有限 公司 | 2023SJ08025K | 湖北三智农业机械检测有限 公司
2889 | 农用动力机械 | 拖拉机 | 轮式拖拉机 | 70—80马力四轮驱动拖拉机 | 中工铂陆智能装备（山东）有限公司 | 轮式拖拉机 | SH704-A |  | 型式:四轮驱动,外廓尺寸(mm):3730×1770×2640（安全架顶部）/3730×1770×2900（警示灯顶部）,轴距1970mm,最小使用质量：2314kg/2339kg/2317kg,最小使用比质量kg/kW：44.93/45.42，配套动力型号：V35-80C42；制造商：安徽全柴动力股份有限公司；标定功率(kW)：51.5；排放标准：第四阶段 | 51.5 | 购机补贴(通用类) | 2028-12-27 | 山东省 | 通过 |  | SZ23FH09031/SZ23FH09026 | 湖北三智农业机械检测有限公司 | 2023SJ08026K | 湖北三智农业机械检测有限公司
2890 | 农用动力机械 | 拖拉机 | 轮式拖拉机 | 70—80马力四轮驱动拖拉机 | 中工铂陆智能装备（山东）有限公司 | 轮式拖拉机 | SH704-B |  | 型式:四轮驱动,外廓尺寸(mm):4085×1830×2700（安全架顶部）,轴距2020mm,最小使用质量：2750kg,最小使用比质量kg/kW：53.40，配套动力型号：V35-80C42；制造商：安徽全柴动力股份有限公司；标定功率(kW)：51.5；排放标准：第四阶段 | 51.5 | 购机补贴(通用类) | 2028-12-27 | 山东省 | 通过 |  | SZ23FH09025 | 湖北三智农业机械检测有限公司 | 2023SJ08027K | 湖北三智农业机械检测有限公司
2891 | 农用动力机械 | 拖拉机 | 轮式拖拉机 | 80—90马力四轮驱动拖拉机 | 江苏沃得高新农业装备有限公司 | 轮式拖拉机 | WE804(G4) |  | 功率：80马力；驱动方式：四轮驱动 ；最小使用比质量：42.69kg/kW。 | 58.8 | 购机补贴(通用类) | 2030-06-30 | 江苏省 | 通过 |  | SAM2020019、SAM2020020 | 南京赛姆认证科技发展有限公司、南京赛姆认证科技发展有限公司 | （2018）委字整机类第01801206555号 | 盐城市农业机械试验鉴定站
2892 | 农用动力机械 | 拖拉机 | 轮式拖拉机 | 80—90马力四轮驱动拖拉机 | 江苏悦达智能农业装备有限公司 | 轮式拖拉机 | 现：YU804（G4）（原：YU804） |  | 功率：80马力；整机型式：轮式；整机驱动型式：四驱；发动机标定功率(kW)：58.8；最小使用质量（kg）：2890，最小使用比质量（kg/kW）：49.1；排放阶段：第四阶段。 | 58.8 | 购机补贴(通用类) | 2025-12-30 | 江苏省 | 通过 |  | SAM2020032 | 南京赛姆认证科技发展有限公司 | YH2020WJ01307 | 江苏沿海农业机械检测有限公司
2893 | 农用动力机械 | 拖拉机 | 轮式拖拉机 | 80—90马力四轮驱动拖拉机 | 江苏悦达智能农业装备有限公司 | 轮式拖拉机 | 现：YU804-1（G4)（原：YU804-1) |  | 功率：80马力；整机型式：轮式；整机驱动型式：四驱；发动机标定功率(kW)：58.8；最小使用质量（kg）：2910；最小使用比质量（kg/kW）：49.5；排放阶段：第四阶段。 | 58.8 | 购机补贴(通用类) | 2025-12-30 | 江苏省 | 通过 |  | FH20GW1751 | 国家拖拉机质量监督检验中心(洛阳西苑车辆与动力检验所有限公司） | YH2020WJ01307 | 江苏沿海农业机械检测有限公司
2894 | 农用动力机械 | 拖拉机 | 轮式拖拉机 | 80—90马力四轮驱动拖拉机 | 金世纪（江苏）智能科技有限公司 | 轮式拖拉机 | 现：DMC804-B(G4)(原：DMC804-B) |  | 驱动型式：四轮驱动，最小使用质量：2600kg（安全架）/2750kg（驾驶室），最小使用比质量：44.07/43.70kg/kw（安全架）或46.61/46.22kg/kw（驾驶室），标定功率：59/59.5kw（80马力） | 59 | 购机补贴(通用类) | 2027-06-28 | 江苏省 | 通过 |  | SAM2022034/SAM2022035 | 南京赛姆认证科技发展有限公司 | YH2022WJ01110 | 江苏沿海农业机械检测有限公司
2895 | 农用动力机械 | 拖拉机 | 轮式拖拉机 | 80—90马力四轮驱动拖拉机 | 山东福和森农业装备有限公司 | 轮式拖拉机 | FHS804 |  | 80马力，四轮驱动，最小使用比质量(kg/kW)：46.61 | 59 | 购机补贴(通用类) | 2030-06-05 | 山东省 | 通过 |  | YJW202401043/YJW202402004 | 河南省机械设计研究院检验检测技术有限公司 | YJW202403015 | 河南省机械设计研究院检验检测技术有限公司
2896 | 农用动力机械 | 拖拉机 | 轮式拖拉机 | 80—90马力四轮驱动拖拉机 | 山东盛禾重工有限公司 | 轮式拖拉机 | 现：S804-C(G4)（原：S804-C） |  | 80马力；驱动方式：四轮驱动；最小使用比质量(kg/kW)：45.7 | 59.5 | 购机补贴(通用类) | 2026-02-07 | 山东省 | 通过 |  | 安全架：SZ23FH12060；驾驶室：HBSZ2020FHZ219 | 湖北三智农业机械检测有限公司 | HBNJ20200644 | 湖北三智农业机械检测有限公司
2897 | 农用动力机械 | 拖拉机 | 轮式拖拉机 | 80—90马力四轮驱动拖拉机 | 山东渊博农业装备有限公司 | 轮式拖拉机 | YB804(G4) |  | 功率：80马力；驱动方式：四轮驱动；最小使用比质量(kg/kW)：45.75 | 58.8 | 购机补贴(通用类) | 2030-07-05 | 山东省 | 通过 |  | WJ2019HFH025/WJ2019HFH027 | 河南省拖拉机柴油机产品质量监督检验中心 | （2020）2240024 | 潍坊市产品质量检验所
2898 | 农用动力机械 | 拖拉机 | 轮式拖拉机 | 80—90马力四轮驱动拖拉机 | 山东中天农业装备有限公司 | 轮式拖拉机 | ZT804-B |  | 马力：80马力；功率：59.5kW；驱动方式：四轮驱动；最小使用比质量：44.54kg/kW（安全框架）47.06kg/kW（驾驶室） | 59.5 | 购机补贴(通用类) | 2028-09-21 | 山东省 | 通过 |  | SZ23FH06021（安全框架）/SZ23FH06022（简易驾驶室） | 湖北三智农业机械检测有限公司 | 2023SX06017K | 湖北三智农业机械检测有限公司
2899 | 农用动力机械 | 拖拉机 | 轮式拖拉机 | 80—90马力四轮驱动拖拉机 | 泰安泰山国泰拖拉机制造有限公司 | 轮式拖拉机 | GT804-N(G4) |  | 功率：80马力（59.5KW），驱动方式：四轮驱动，最小使用比质量(kg/kW)：41.34 | 59.5 | 购机补贴(通用类) | 2030-07-05 | 山东省 | 通过 |  | NW202001025（安全架）NW201912011（驾驶室）NW202005030（驾驶室） | 山东省农业机械科学研究院产品质量检测中心 | NJJC20190417 | 山东宝鼎农业机械检测有限公司
2900 | 农用动力机械 | 拖拉机 | 轮式拖拉机 | 80—90马力四轮驱动拖拉机 | 潍坊福康农业装备有限公司 | 轮式拖拉机 | GF804-B |  | 功率：80马力，驱动方式:四轮驱动，最小使用比质量:45.76kg/kW | 59 | 购机补贴(通用类) | 2030-07-02 | 山东省 | 通过 |  | 安全架：NW202411013；驾驶室：NW202411012 | 安全架：山东省农业机械科学研究院 ；驾驶室：山东省农业机械科学研究院 | GY2024D13K | 国优众信检测科技（山东）有限公司
2901 | 农用动力机械 | 拖拉机 | 轮式拖拉机 | 80—90马力四轮驱动拖拉机 | 现：中机萨丁机械制造（山东）有限公司（原：几何重工（山东）有限公司） | 轮式拖拉机 | 现：JA804(G4)（原：JA804） |  | 驱动形式：四轮驱动；功率：80马力；最小使用比质量：44.49kg/kw。 | 59 | 购机补贴(通用类) | 2026-02-07 | 山东省 | 通过 |  | HB2020FHZ233/HB2020FHZ220 | 湖北三智农业机械检测有限公司/湖北三智农业机械检测有限公司 | HBNJ20200661 | 湖北三智农业机械检测有限公司
2902 | 农用动力机械 | 拖拉机 | 轮式拖拉机 | 80—90马力四轮驱动拖拉机 | 现：中机萨丁机械制造（山东）有限公司（原：几何重工（山东）有限公司） | 轮式拖拉机 | 现：JH804-N(G4)（原：JH804-N） |  | 驱动形式：四轮驱动；功率：80马力；最小使用比质量：41.53kg/kw。 | 59 | 购机补贴(通用类) | 2026-02-07 | 山东省 | 通过 |  | HB2020FHZ233/HB2020FHZ222 | 湖北三智农业机械检测有限公司/湖北三智农业机械检测有限公司 | HBNJ20200663 | 湖北三智农业机械检测有限公司
2903 | 农用动力机械 | 拖拉机 | 轮式拖拉机 | 80—90马力四轮驱动拖拉机 | 徐州徐工农业装备科技有限公司 | 轮式拖拉机 | 现：XT804-4D（G4）（原：XT804-4D） |  | 整机型号、名称：XT804-4D(G4)、轮式拖拉机；功率代号（马力）：80马力；整机型式：轮式；整机驱动型式：四驱；最小使用质量：2685kg；最小使用比质量：45.13kg/kW；发动机标定功率 ：59.5kW/59kW。选装驾驶室机型：最小使用质量：2835kg；最小使用比质量：47.65kg/kW。 | 59.5 | 购机补贴(通用类) | 2027-05-29 | 江苏省 | 通过 |  | FH21GW1961；FH22GW1291；FH23GW0191；FH23GW0841；FH24GW1471；FH21GW1971；FH22GW1301；FH23GW0201；FH24GW1461 | 国家拖拉机质量检验检测中心（洛阳西苑车辆与动力检验所有限公司） | YH2021WJ01239 | 江苏沿海农业机械检测有限公司
2904 | 农用动力机械 | 拖拉机 | 轮式拖拉机 | 80—90马力四轮驱动拖拉机 | 中工铂陆智能装备（山东）有限公司 | 轮式拖拉机 | SH804-A |  | 型式:四轮驱动,外廓尺寸(mm):3730×1770×2640（安全架顶部）/3730×1770×2900（警示灯顶部）,轴距1970mm,最小使用质量：2410kg/2440kg/2413kg,最小使用比质量kg/kW：40.85/41.36，配套动力型号：V35-90C42；制造商：安徽全柴动力股份有限公司；标定功率(kW)：59；排放标准：第四阶段 | 59 | 购机补贴(通用类) | 2028-12-27 | 山东省 | 通过 |  | SZ23FH09031/SZ23FH09026 | 湖北三智农业机械检测有限公司 | 2023SJ08026K | 湖北三智农业机械检测有限公司
2905 | 农用动力机械 | 拖拉机 | 轮式拖拉机 | 80—90马力四轮驱动拖拉机 | 中工铂陆智能装备（山东）有限公司 | 轮式拖拉机 | SH804-B |  | 型式:四轮驱动,外廓尺寸(mm):4085×1830×2700（安全架顶部）,轴距2020mm,最小使用质量：2750kg,最小使用比质量kg/kW：46.61，配套动力型号：V35-90C42；制造商：安徽全柴动力股份有限公司；标定功率(kW)：59；排放标准：第四阶段 | 59 | 购机补贴(通用类) | 2028-12-27 | 山东省 | 通过 |  | SZ23FH09025 | 湖北三智农业机械检测有限公司 | 2023SJ08027K | 湖北三智农业机械检测有限公司
2906 | 农用动力机械 | 拖拉机 | 轮式拖拉机 | 90—100马力四轮驱动拖拉机 | 金世纪（江苏）智能科技有限公司 | 轮式拖拉机 | 现：DMC904-B(G4)(原：DMC904-B) |  | 驱动形式：四轮驱动，最小使用质量：2700/2800kg，最小使用比质量：40.79/40.42kg/kw（安全架）或42.30/41.92kg/kw（驾驶室）；标定功率：66.2/66.8kw（90马力） | 66.2 | 购机补贴(通用类) | 2027-06-28 | 江苏省 | 通过 |  | SAM2022034/SAM2022035 | 南京赛姆认证科技发展有限公司 | YH2022WJ01110 | 江苏沿海农业机械检测有限公司
2907 | 农用动力机械 | 拖拉机 | 轮式拖拉机 | 90—100马力四轮驱动拖拉机 | 山东博澳重工有限公司 | 轮式拖拉机 | 904-B |  | 90马力；驱动方式：四轮驱动； 最小使用比质量(kg/kW)：40.42 | 66.8 | 购机补贴(通用类) | 2030-07-31 | 山东省 | 通过 |  | YJW202311015；YJW202311014 | 河南省机械设计研究院检验检测技术有限公司 | YJW202312004 | 河南省机械设计研究院检验检测技术有限公司
2908 | 农用动力机械 | 拖拉机 | 轮式拖拉机 | 90—100马力四轮驱动拖拉机 | 山东福和森农业装备有限公司 | 轮式拖拉机 | FHS904 |  | 90马力，四轮驱动，最小使用比质量(kg/kW)：43.05 | 66.2 | 购机补贴(通用类) | 2030-06-05 | 山东省 | 通过 |  | YJW202401043/YKW202402004 | 河南省机械设计研究院检验检测技术有限公司 | YJW202403015 | 河南省机械设计研究院检验检测技术有限公司
2909 | 农用动力机械 | 拖拉机 | 轮式拖拉机 | 90—100马力四轮驱动拖拉机 | 山东盛禾重工有限公司 | 轮式拖拉机 | 现：S904-C(G4)（原：S904-C） |  | 90马力；驱动方式：四轮驱动；最小使用比质量(kg/kW)：40.87 | 66.8 | 购机补贴(通用类) | 2026-02-07 | 山东省 | 通过 |  | 安全架：SZ23FH12060；驾驶室：HBSZ2020FHZ219 | 湖北三智农业机械检测有限公司 | HBNJ20200644 | 湖北三智农业机械检测有限公司
2910 | 农用动力机械 | 拖拉机 | 轮式拖拉机 | 90—100马力四轮驱动拖拉机 | 山东先沃机械有限公司 | 轮式拖拉机 | 904 |  | 功率：90马力；驱动方式：四轮驱动; 最小使用质量(kg):2700; 最小使用比质量(kg/kW):40.78 | 66.2 | 购机补贴(通用类) | 2030-05-14 | 山东省 | 通过 |  | NW202409017,NW202409018 | 山东省农业机械科学研究院 | SAM2024078 | 南京赛姆科技认证发展有限公司
2911 | 农用动力机械 | 拖拉机 | 轮式拖拉机 | 90—100马力四轮驱动拖拉机 | 山东渊博农业装备有限公司 | 轮式拖拉机 | YB904(G4) |  | 功率：90马力；驱动方式：四轮驱动； 最小使用比质量(kg/kW)：41.39 | 66.2 | 购机补贴(通用类) | 2030-07-05 | 山东省 | 通过 |  | WJ2019HFH025/WJ2019HFH027 | 河南省拖拉机柴油机产品质量监督检验中心 | （2020）2240024 | 潍坊市产品质量检验所
2912 | 农用动力机械 | 拖拉机 | 轮式拖拉机 | 90—100马力四轮驱动拖拉机 | 山东中天农业装备有限公司 | 轮式拖拉机 | ZT904-B |  | 马力：90马力；功率：66.8kW；驱动方式：四轮驱动；最小使用比质量：42.66kg/kW（安全框架）44.16kg/kW（驾驶室） | 66.8 | 购机补贴(通用类) | 2028-09-21 | 山东省 | 通过 |  | SZ23FH06021（安全框架）/SZ23FH06022（简易驾驶室） | 湖北三智农业机械检测有限公司 | 2023SX06017K | 湖北三智农业机械检测有限公司
2913 | 农用动力机械 | 拖拉机 | 轮式拖拉机 | 90—100马力四轮驱动拖拉机 | 潍坊福康农业装备有限公司 | 轮式拖拉机 | GF904-B |  | 功率：90马力，驱动方式:四轮驱动，最小使用比质量:41.54kg/kW | 66.2 | 购机补贴(通用类) | 2030-07-02 | 山东省 | 通过 |  | 安全架：NW202411013；驾驶室：NW202411012 | 安全架：山东省农业机械科学研究院 ；驾驶室：山东省农业机械科学研究院 | GY2024D13K | 国优众信检测科技（山东）有限公司
2914 | 农用动力机械 | 拖拉机 | 轮式拖拉机 | 90—100马力四轮驱动拖拉机 | 潍坊泰鸿拖拉机有限公司 | 轮式拖拉机 | TH904-1 |  | 功率：90马力；驱动方式：四轮驱动；最小使用比质量：46.60kg/kW； | 66.2 | 购机补贴(通用类) | 2028-04-13 | 山东省 | 通过 |  | JW202303031；JW202303030 | 机械工业农业机械产品质量检测中心（济南） | GY2023C03K | 国优众信检测科技（山东）有限公司
2915 | 农用动力机械 | 拖拉机 | 轮式拖拉机 | 90—100马力四轮驱动拖拉机 | 现：中机萨丁机械制造（山东）有限公司（原：几何重工（山东）有限公司） | 轮式拖拉机 | 现：JH904(G4)（原：JH904） |  | 驱动形式：四轮驱动；功率：90马力；最小使用比质量：41.39kg/kw。 | 66.2 | 购机补贴(通用类) | 2025-12-30 | 山东省 | 通过 |  | WJ2020GFH012/WJ2020GFH014 | 河南省拖拉机柴油机产品质量监督检验中心 | (2020)2240067 | 潍坊市产品质量检验所
2916 | 农用动力机械 | 拖拉机 | 轮式拖拉机 | 90—100马力四轮驱动拖拉机 | 现：中机萨丁机械制造（山东）有限公司（原：几何重工（山东）有限公司） | 轮式拖拉机 | 现：JH904-N(G4)（原：JH904-N） |  | 驱动形式：四轮驱动；功率：90马力；最小使用比质量：41.16kg/kw。 | 66.2 | 购机补贴(通用类) | 2026-02-07 | 山东省 | 通过 |  | HB2020FHZ222 | 湖北三智农业机械检测有限公司 | HBNJ20200663 | 湖北三智农业机械检测有限公司
2917 | 农用动力机械 | 拖拉机 | 轮式拖拉机 | 90—100马力四轮驱动拖拉机 | 徐州徐工农业装备科技有限公司 | 轮式拖拉机 | XT904-5E |  | 整机型号、名称：XT904-5E、轮式拖拉机；功率代号（马力）：90马力；整机型式：轮式；整机驱动型式：四驱；最小使用质量：3120kg；最小使用比质量：47.13kg/kW/46.7kg/kW；发动机标定功率 ：66.2kW/66.8KW。选装驾驶室机型：最小使用质量：3330kg；最小使用比质量：50.30kg/kW/49.85kg/kW。 | 66.2 | 购机补贴(通用类) | 2027-11-29 | 江苏省 | 通过 |  | FH22GW1301；FH22GW1291；FH25GW0261；FH25GW0271 | 洛阳西苑车辆与动力检验所有限公司 （国家拖拉机质量检验检测中心） | YJW202210003 | 河南省机械设计研究院检验检测技术有限公司
2918 | 农用动力机械 | 拖拉机 | 轮式拖拉机 | 90—100马力四轮驱动拖拉机 | 中工铂陆智能装备（山东）有限公司 | 轮式拖拉机 | SH904-B |  | 型式:四轮驱动,外廓尺寸(mm):4085×1830×2700（安全架顶部）/4080×1810×2925（警示灯顶部）,轴距2020mm,最小使用质量：2750kg/2775kg,最小使用比质量kg/kW：41.54/41.92，配套动力型号：V35-100C42；制造商：安徽全柴动力股份有限公司；标定功率(kW)：66.2；排放标准：第四阶段 | 66.2 | 购机补贴(通用类) | 2028-12-27 | 山东省 | 通过 |  | SZ23FH09025/SZ23FH09026 | 湖北三智农业机械检测有限公司 | 2023SJ08027K | 湖北三智农业机械检测有限公司
2919 | 农用动力机械 | 拖拉机 | 轮式拖拉机 | 100—120马力四轮驱动拖拉机 | 第一拖拉机股份有限公司 | 轮式拖拉机 | LY1104(G4) |  | 功率：81.5kW/110马力；驱动方式：四轮驱动；最小使用比质量（kg/kW）：46.63；排放阶段：国四 | 81.5 | 购机补贴(通用类) | 2029-12-30 | 河南省 | 通过 |  | FH23GW0561/FH23GW0541/FH23GW0731/FH23GW0721 | 洛阳西苑车辆与动力检验所有限公司(国家拖拉机质量检验检测中心) | LT10GK0031 | 国家拖拉机质量监督检验中心
2920 | 农用动力机械 | 拖拉机 | 轮式拖拉机 | 100—120马力四轮驱动拖拉机 | 金世纪（江苏）智能科技有限公司 | 轮式拖拉机 | 现：DMC1004-B(G4)(原：DMC1004-B) |  | 驱动方式：四轮驱动，最小使用质量：3240kg（安全架）/3210kg（驾驶室），最小使用比质量：44.08/43.67kg/kw（安全架）或43.67/43.26kg/kw（驾驶室）；标定功率：73.5/74.2kw（100马力） | 73.5 | 购机补贴(通用类) | 2027-06-28 | 江苏省 | 通过 |  | SAM2022034/SAM2022035 | 南京赛姆认证科技发展有限公司 | YH2022WJ01110 | 江苏沿海农业机械检测有限公司
2921 | 农用动力机械 | 拖拉机 | 轮式拖拉机 | 100—120马力四轮驱动拖拉机 | 临工农业装备有限公司 | 轮式拖拉机 | LG1004-4MA |  | 标定功率：73.5kw（国四）（100马力）；驱动方式：四驱；最小使用比质量(kg/kW)：53.74 | 73.5 | 购机补贴(通用类) | 2030-07-07 | 山东省 | 通过 |  | FH25GW0401 | 洛阳西苑车辆与动力检验所有限公司 | GY2024E04K | 国优众信检测科技（山东）有限公司
2922 | 农用动力机械 | 拖拉机 | 轮式拖拉机 | 100—120马力四轮驱动拖拉机 | 山东博澳重工有限公司 | 轮式拖拉机 | 1004-B |  | 100马力；驱动方式：四轮驱动； 最小使用比质量(kg/kW)：43.81 | 73.5 | 购机补贴(通用类) | 2029-07-04 | 山东省 | 通过 |  | YJW202311014 | 河南省机械设计研究院检验检测技术有限公司 | YJW202312004 | 河南省机械设计研究院检验检测技术有限公司
2923 | 农用动力机械 | 拖拉机 | 轮式拖拉机 | 100—120马力四轮驱动拖拉机 | 山东海山拖拉机有限公司 | 轮式拖拉机 | 现：1004-B1(G4)（原：1004-B1） |  | 功率:100马力;驱动方式:四轮驱动 ;最小使用比质量:43.38kg/kW; | 74 | 购机补贴(通用类) | 2026-02-07 | 山东省 | 通过 |  | SZ25FH01013/SZ25FH01012 | 湖北三智农业机械检测有限公司 | HBNJ201909075 | 湖北三智农业机械检测有限公司
2924 | 农用动力机械 | 拖拉机 | 轮式拖拉机 | 100—120马力四轮驱动拖拉机 | 山东重拖重工有限公司 | 轮式拖拉机 | 1004-MAX |  | 功率：100马力;驱动方式:四轮驱动;最小使用比质量：43.92kg/kW | 74 | 购机补贴(通用类) | 2028-12-28 | 山东省 | 通过 |  | JW202304002 | 机械工业农业机械产品质量检测中心（济南） | JW202304005 | 机械工业农业机械产品质量检测中心（济南）
2925 | 农用动力机械 | 拖拉机 | 轮式拖拉机 | 100—120马力四轮驱动拖拉机 | 现：中机萨丁机械制造（山东）有限公司（原：几何重工（山东）有限公司） | 轮式拖拉机 | 现：JA1004(G4)（原：JA1004） |  | 驱动形式：四轮驱动；功率：100马力；最小使用比质量：43.81kg/kw。 | 73.5 | 购机补贴(通用类) | 2026-02-07 | 山东省 | 通过 |  | HB2020FHZ220/SZ23FH04014 | 湖北三智农业机械检测有限公司/湖北三智农业机械检测有限公司 | HBNJ20200661 | 湖北三智农业机械检测有限公司
2926 | 农用动力机械 | 拖拉机 | 轮式拖拉机 | 100—120马力四轮驱动拖拉机 | 徐州徐工农业装备科技有限公司 | 轮式拖拉机 | XT1004-5E |  | 整机型号、名称：XT1004-5E、轮式拖拉机；功率代号（马力）：100马力；整机型式：轮式；整机驱动型式：四驱；最小使用质量：3800kg；最小使用比质量：51.70kg/kW；发动机标定功率 ：73.5kW。选装安全架机型：最小使用质量：3600kg；最小使用比质量：48.84kg/kW。 | 73.5 | 购机补贴(通用类) | 2027-11-29 | 江苏省 | 通过 |  | FH22GW1211；FH25GW0261；FH25GW0271 | 洛阳西苑车辆与动力检验所有限公司（国家拖拉机质量检验检测中心） | YJW202210003 | 河南省机械设计研究院检验检测技术有限公司
2927 | 农用动力机械 | 拖拉机 | 轮式拖拉机 | 100—120马力四轮驱动拖拉机 | 中工铂陆智能装备（山东）有限公司 | 轮式拖拉机 | SH1004-B |  | 型式:四轮驱动,外廓尺寸(mm):4085×1830×2700（安全架顶部）/4080×1810×2925（警示灯顶部）,轴距2020mm,最小使用质量：3225kg/3255kg,最小使用比质量kg/kW：43.88/44.29，配套动力型号：V35-110C42；制造商：安徽全柴动力股份有限公司；标定功率(kW)：73.5；排放标准：第四阶段 | 73.5 | 购机补贴(通用类) | 2028-12-28 | 山东省 | 通过 |  | SZ23FH09025/SZ23FH09026 | 湖北三智农业机械检测有限公司 | 2023SJ08027K | 湖北三智农业机械检测有限公司
2928 | 农用动力机械 | 拖拉机 | 轮式拖拉机 | 120—140马力四轮驱动拖拉机 | 湖北神牛农业机械有限公司 | 轮式拖拉机 | SN1204-9 |  | 功率:120马力;驱动方式:四轮驱动 ;最小使用比质量:44.33kg/kW; | 88.2 | 购机补贴(通用类) | 2030-04-02 | 湖北省 | 通过 |  | SZ24FH05079 | 湖北三智农业机械检测有限公司 | 2024SJ05026K | 湖北三智农业机械检测有限公司
2929 | 农用动力机械 | 拖拉机 | 轮式拖拉机 | 120—140马力四轮驱动拖拉机 | 临工农业装备有限公司 | 轮式拖拉机 | LG1204-4MA |  | 标定功率：88.2kw（国四）（120马力）；驱动型式：四驱；最小使用比质量(kg/kW)：44.78 | 88.2 | 购机补贴(通用类) | 2030-07-07 | 山东省 | 通过 |  | FH25GW0401 | 洛阳西苑车辆与动力检验所有限公司 | GY2024E04K | 国优众信检测科技（山东）有限公司
2930 | 农用动力机械 | 拖拉机 | 轮式拖拉机 | 120—140马力四轮驱动拖拉机 | 山东渊博农业装备有限公司 | 轮式拖拉机 | YB1204-1(G4) |  | 功率：88.3kW；驱动方式：四轮驱动；最小使用比质量(kg/kW)：47.90；最小使用质量：4230kg | 88.3 | 购机补贴(通用类) | 2030-07-05 | 山东省 | 通过 |  | WJ2019HFH029 | 河南省拖拉机柴油机产品质量监督检验中心 | （2020）2240027 | 潍坊市产品质量检验所
2931 | 农用动力机械 | 拖拉机 | 轮式拖拉机 | 120—140马力四轮驱动拖拉机 | 山东渊博农业装备有限公司 | 轮式拖拉机 | YB1304-1(G4) |  | 功率：95.6kW；驱动方式：四轮驱动；最小使用比质量(kg/kW)：44.35；最小使用质量：4240kg | 95.6 | 购机补贴(通用类) | 2030-07-05 | 山东省 | 通过 |  | WJ2019HFH029 | 河南省拖拉机柴油机产品质量监督检验中心 | （2020）2240027 | 潍坊市产品质量检验所
2932 | 农用动力机械 | 拖拉机 | 轮式拖拉机 | 120—140马力四轮驱动拖拉机 | 现：中机萨丁机械制造（山东）有限公司（原：几何重工（山东）有限公司） | 轮式拖拉机 | JH1204 |  | 驱动形式：四轮驱动；功率：120马力；最小使用比质量：47.39kg/kw。 | 88.2 | 购机补贴(通用类) | 2028-07-03 | 山东省 | 通过 |  | SZ23FH04013K/JW202304041 | 湖北三智农业机械检测有限公司/机械工业农业机械产品质量检测中心（济南） | HBNJ201909036 | 湖北三智农业机械检测有限公司
2933 | 农用动力机械 | 拖拉机 | 轮式拖拉机 | 120—140马力四轮驱动拖拉机 | 徐州徐工农业装备科技有限公司 | 轮式拖拉机 | XT1204-5D |  | 整机型号、名称：XT1204-5D、轮式拖拉机；功率代号（马力）：120马力；整机型式：轮式；整机驱动型式：四驱；最小使用质量：4015kg；最小使用比质量：45.5kg/kW；发动机标定功率 ：88.2kW。选装驾驶室机型：最小使用质量：4200kg；最小使用比质量：47.6kg/kW。 | 88.2 | 购机补贴(通用类) | 2029-07-04 | 江苏省 | 通过 |  | FH23GW0751；FH23GW1441；FH25GW0261；FH23GW0751； FH23GW1381; FH24GW0131; FH24GW1491; FH25GW0271 | 洛阳西苑车辆与动力检验所有限公司（国家拖拉机质量检验检测中心） | GY2023L01K | 国优众信检测科技（山东）有限公司
2934 | 农用动力机械 | 拖拉机 | 轮式拖拉机 | 140—160马力四轮驱动拖拉机 | 安徽省传奇农业机械制造有限公司 | 轮式拖拉机 | 现：1404-1(G4)（原：1404-1） |  | 整机外廊尺寸（长×宽×高及部位）：4390mm×2320mm×3020mm(警报灯顶）；轴距（mm）2200；常用轮距（前轮/后轮mm）：1765/1840；最小使用质量（kg）：4565；最小使用比质量（kg/kw）：44.32；发动机型号：LR4M155-40E/LR4A150-44标定功率：103kW，制造商：一拖（洛阳）柴油机有限公司，排放阶段：第四阶段 | 103 | 购机补贴(通用类) | 2026-06-29 | 安徽省 | 通过 |  | FH21GW0941 | 国家拖拉机质量监督检验中心 | HB21SJ0032K | 湖北三智农业机械检测有限公司
2935 | 农用动力机械 | 拖拉机 | 轮式拖拉机 | 140—160马力四轮驱动拖拉机 | 江苏沃得农业机械股份有限公司（原：江苏沃得农业机械有限公司） | 轮式拖拉机 | 现：WF1404-3(G4)(原：WF1404-3) |  | 功率：140马力；驱动方式：四轮驱动；最小使用比质量：44.17kg/kW。 | 103 | 购机补贴(通用类) | 2027-01-25 | 江苏省 | 通过 |  | SAM2021076、 FH21GW1881 | 南京赛姆认证科技发展有限公司、国家拖拉机质量检验检测中心（洛阳西苑车辆与动力检验所有限公司） | YH2021WJ01162 | 江苏沿海农业机械检测有限公司
2936 | 农用动力机械 | 拖拉机 | 轮式拖拉机 | 140—160马力四轮驱动拖拉机 | 金世纪（江苏）智能科技有限公司 | 轮式拖拉机 | DMC1504(G4) |  | 驱动型式：四驱，最小使用质量：5050kg；最小使用比质量：45.8kg/kw发动机型号：SC7H170G4；标定功率：110.3kw； 转速：2200r/ min；气缸数：6缸；制造商上海新动力汽车科技股份有限公司，排放阶段：第四阶段;选配机型号:SC7H170.3G4B,标定功率：110.3KW,转速：2200r/ min；气缸数：6缸,制造商上海新动力汽车科技股份有限公司，排放阶段：第四阶段 | 110.3 | 购机补贴(通用类) | 2030-07-09 | 江苏省 | 通过 |  | WJ2020CFH004/WJ2019LFH015 | 河南省拖拉机柴油机产品质量监督检验中心 | （2018）委字整机类第018012077011号 | 盐城市农业机械试验鉴定站
2937 | 农用动力机械 | 拖拉机 | 轮式拖拉机 | 140—160马力四轮驱动拖拉机 | 山东华沃机械科技有限公司 | 轮式拖拉机 | 现：HWH1404-C(G4)（原：HWH1404-C） |  | 功率:103kW（140马力）；驱动方式:四轮驱动；最小使用质量：4500kg；最小使用比质量43.69kg/kW | 103 | 购机补贴(通用类) | 2026-04-01 | 山东省 | 通过 |  | No：WJ2020IFH005 | 河南省拖拉机柴油机产品质量监督检验中心 | No：（2020）2240162 | 潍坊市产品质量检验所
2938 | 农用动力机械 | 拖拉机 | 轮式拖拉机 | 140—160马力四轮驱动拖拉机 | 山东渊博农业装备有限公司 | 轮式拖拉机 | YB1404-1(G4) |  | 功率：103kW；驱动方式：四轮驱动；最小使用比质量(kg/kW)：43.88；最小使用质量：4520kg | 103 | 购机补贴(通用类) | 2030-07-05 | 山东省 | 通过 |  | WJ2019HFH029 | 河南省拖拉机柴油机产品质量监督检验中心 | （2020）2240027 | 潍坊市产品质量检验所
2939 | 农用动力机械 | 拖拉机 | 轮式拖拉机 | 140—160马力四轮驱动拖拉机 | 潍柴雷沃智慧农业科技股份有限公司 | 轮式拖拉机 | M1404-5XF |  | 驱动方式：四轮驱动；功率：140马力；换挡方式：机械有级挡；最小使用比质量：44.51kg/kW。 | 102.9 | 购机补贴(通用类) | 2030-04-02 | 山东省 | 通过 |  | JW202501001 JW202501003 | 山东省农业机械科学研究院 机械工业农业机械产品质量检测中心（济南） 山东省农业机械科学研究院 机械工业农业机械产品质量检测中心（济南） | NJJC2021010907 | 山东宝鼎农业机械检测有限公司
2940 | 农用动力机械 | 拖拉机 | 轮式拖拉机 | 140—160马力四轮驱动拖拉机 | 现：中机萨丁机械制造（山东）有限公司（原：几何重工（山东）有限公司） | 轮式拖拉机 | 现：JD1404-F(G4)（原：JD1404-F） |  | 驱动形式：四轮驱动；功率：140马力；最小使用比质量：43.63kg/kw。 | 102.9 | 购机补贴(通用类) | 2026-02-07 | 山东省 | 通过 |  | HB2020FHZ221 | 湖北三智农业机械检测有限公司 | HBNJ20200662 | 湖北三智农业机械检测有限公司
2941 | 农用动力机械 | 拖拉机 | 轮式拖拉机 | 140—160马力四轮驱动拖拉机 | 徐州徐工农业装备科技有限公司 | 轮式拖拉机 | XT1404-6B1 |  | 整机型号、名称：XT1404-6B1、轮式拖拉机；功率代号（马力）：140马力；整机型式：轮式；整机驱动型式：四驱；最小使用质量：5250kg；最小使用比质量：50.97kg/kW；发动机标定功率 ：103kW。 | 103 | 购机补贴(通用类) | 2029-04-29 | 江苏省 | 通过 |  | FH23GW1381;FH24GW0131;FH24GW1491;FH25GW0271 | 国家拖拉机质量检验检测中心（洛阳西苑车辆与动力检验所有限公司） | GY2023K03K | 国优众信检测科技（山东）有限公司
2942 | 农用动力机械 | 拖拉机 | 轮式拖拉机 | 140—160马力四轮驱动拖拉机 | 徐州徐工农业装备科技有限公司 | 轮式拖拉机 | XT1504-6B1 |  | 整机型号、名称：XT1504-6B1、轮式拖拉机；功率代号（马力）：150马力；整机型式：轮式；整机驱动型式：四驱；最小使用质量：5250kg；最小使用比质量：47.6kg/kW；发动机标定功率 ：110.3kW。 | 110.3 | 购机补贴(通用类) | 2029-04-29 | 江苏省 | 通过 |  | FH23GW1381;FH24GW0131;FH24GW1491;FH25GW0271 | 洛阳西苑车辆与动力检验所有限公司（国家拖拉机质量检验检测中心） | GY2023K03K | 国优众信检测科技（山东）有限公司
2943 | 农用动力机械 | 拖拉机 | 轮式拖拉机 | 160—180马力四轮驱动拖拉机 | 安徽省传奇农业机械制造有限公司 | 轮式拖拉机 | 现：1604-D(G4)（原：1604-D） |  | 整机外廊尺寸（长×宽×高及部位）：4770mm×2360mm×3020mm(警报灯顶）；轴距（mm）2510；常用轮距（前轮/后轮mm）：1780/1880；最小使用质量（kg）：5200；最小使用比质量（kg/kw）：44.18；发动机型号：LR6A175-40E，标定功率：117.7kW，制造商：一拖（洛阳）柴油机有限公司，排放阶段：第四阶段 | 117.7 | 购机补贴(通用类) | 2026-06-29 | 安徽省 | 通过 |  | FH21GW0941 | 国家拖拉机质量监督检验中心（洛阳西苑车辆与动力检验所有限公司） | HB21SJ0032K | 湖北三智农业机械检测有限公司
2944 | 农用动力机械 | 拖拉机 | 轮式拖拉机 | 160—180马力四轮驱动拖拉机 | 金世纪（江苏）智能科技有限公司 | 轮式拖拉机 | DMC1604(G4) |  | 驱动型式四驱，最小使用质量5400kg；最小使用比质量45.8/45.88kg/kw；发动机型号LR6A175-40E,标定功率117.7KW,转速2200r/ min；气缸数6缸,制造商一拖（洛阳）柴油机有限公司，排放阶段第四阶段，选配型号SC7H180G4/SC7H180.3G4B；标定功率118kw；转速2200r/ min；气缸数6缸；制造商上海新动力汽车科技股份有限公司，排放阶段第四阶段 | 117.7 | 购机补贴(通用类) | 2030-07-09 | 江苏省 | 通过 |  | WJ2020CFH004/WJ2019LFH015 | 河南省拖拉机柴油机产品质量监督检验中心 | （2018）委字整机类第018012077011号 | 盐城市农业机械试验鉴定站
2945 | 农用动力机械 | 拖拉机 | 轮式拖拉机 | 160—180马力四轮驱动拖拉机 | 山东华沃机械科技有限公司 | 轮式拖拉机 | 现：HWH1604-C(G4)（原：HWH1604-C） |  | 功率:117.6kW（160马力）；驱动方式:四轮驱动；最小使用质量：5120kg；最小使用比质量43.5kg/kW | 117.6 | 购机补贴(通用类) | 2026-04-01 | 山东省 | 通过 |  | No：WJ2020IFH005 | 河南省拖拉机柴油机产品质量监督检验中心 | No：（2020）2240162 | 潍坊市产品质量检验所
2946 | 农用动力机械 | 拖拉机 | 轮式拖拉机 | 160—180马力四轮驱动拖拉机 | 现：徐州市凯尔农业装备有限公司（原：徐州凯尔农业装备股份有限公司） | 轮式拖拉机 | XZJ1604-A |  | 功率：160马力；驱动型式：四轮驱动 ； 最小使用质量:5950kg；最小使用比质量 ：50.6kg/kW；配套发动机标定功率：117.6kW； 排放阶段：国四。 | 117.6 | 购机补贴(通用类) | 2030-06-26 | 江苏省 | 通过 |  | SAM2024077 | 南京赛姆认证科技发展有限公司 | 201801158 | 江苏省农业机械试验鉴定站
2947 | 农用动力机械 | 拖拉机 | 轮式拖拉机 | 160—180马力四轮驱动拖拉机 | 现：中机萨丁机械制造（山东）有限公司（原：几何重工（山东）有限公司） | 轮式拖拉机 | 现：DR1604(G4)（原：DR1604） |  | 驱动形式：四轮驱动，功率：160马力；最小使用比质量：46.17kg/kw。 | 117.6 | 购机补贴(通用类) | 2026-02-07 | 山东省 | 通过 |  | HB2019FHZ010 | 湖北三智农业机械检测有限公司 | HBNJ20200617 | 湖北三智农业机械检测有限公司
2948 | 农用动力机械 | 拖拉机 | 轮式拖拉机 | 160—180马力四轮驱动拖拉机 | 徐州徐工农业装备科技有限公司 | 轮式拖拉机 | XT1604-6B |  | 整机型号、名称：XT1604-6B、轮式拖拉机；功率代号（马力）：160马力；整机型式：轮式；整机驱动型式：四驱；最小使用质量：5690kg；最小使用比质量：48.22kg/kW；发动机标定功率 ：118kW。 | 118 | 购机补贴(通用类) | 2028-12-27 | 江苏省 | 通过 |  | FH23GW1381; FH24GW0131; FH24GW1491; FH25GW0271 | 洛阳西苑车辆与动力检验所有限公司（国家拖拉机质量检验检测中心） | GY2023K03K | 国优众信检测科技（山东）有限公司
2949 | 农用动力机械 | 拖拉机 | 轮式拖拉机 | 180—200马力四轮驱动拖拉机 | 安徽省传奇农业机械制造有限公司 | 轮式拖拉机 | 1804-5 |  | 整机外廊尺寸（长x宽x高及部位）：5365mmx2420mmx3180mm(排气管顶部）；轴距（mm）：2766；常用轮距（前轮/后轮MM）：1940/1900；最小使用质量（kg）：6600；最小使用比质量（kg/kw）：49.85；发动机型号：LR6M5F205-40E,标定功率：132.4kw；制造商：一拖（洛阳）柴油机有限公司；排放阶段：第四阶段。发动机气缸数：6；标定转速：2200。 | 132.4 | 购机补贴(通用类) | 2030-07-07 | 安徽省 | 通过 |  | FH24GW0751 | 洛阳西苑车辆与动力检验所有限公司（国家拖拉机质量检验检测中心） | 2024SJ03011K | 湖北三智农业机械检测有限公司
2950 | 农用动力机械 | 拖拉机 | 轮式拖拉机 | 180—200马力四轮驱动拖拉机 | 安徽省传奇农业机械制造有限公司 | 轮式拖拉机 | 现：1804-1(G4)（原：1804-1） |  | 整机外廊尺寸（长×宽×高及部位）：5085mm×2365mm×3055mm(警报灯顶）；轴距（mm）2550；常用轮距（前轮/后轮mm）：1915/1890；最小使用质量（kg）：5900；最小使用比质量（kg/kw）：44.56；发动机型号：LR6M5F205-40E，标定功率：132.4kW，制造商：一拖（洛阳）柴油机有限公司，排放阶段：第四阶段 | 132.5 | 购机补贴(通用类) | 2027-04-10 | 安徽省 | 通过 |  | FH22GW0011 | 洛阳西苑车辆与动力检验所有限公司（国家拖拉机质量检验检测中心） | WJ2021AKKX005 | 河南省拖拉机柴油机产品质量监督检验中心
2951 | 农用动力机械 | 拖拉机 | 轮式拖拉机 | 180—200马力四轮驱动拖拉机 | 安徽省传奇农业机械制造有限公司 | 轮式拖拉机 | 现：1804-F(G4)（原：1804-F） |  | 外廊尺寸（长×宽×高及部位）：5070mm×2420mm×3055mm(警报灯顶）；轴距（mm）2550；常用轮距：1960/1945；最小使用质量（kg）：5810；最小使用比质量（kg/kw）：43.88；发动机型号：LR6M5F205-40E/SC7H200G4B，标定功率：132.4kw/132.5kW，制造商：一拖（洛阳）柴油机有限公司/上海新动力汽车科技股份有限公司，排放阶段：第四阶段 | 132.4 | 购机补贴(通用类) | 2026-06-29 | 安徽省 | 通过 |  | FH21GW0941 | 国家拖拉机质量监督检验中心（洛阳西苑车辆与动力检验所有限公司） | HB21SJ0033K | 湖北三智农业机械检测有限公司
2952 | 农用动力机械 | 拖拉机 | 轮式拖拉机 | 180—200马力四轮驱动拖拉机 | 金世纪（江苏）智能科技有限公司 | 轮式拖拉机 | DMC1804(G4) |  | 驱动型式：四驱，最小使用质量：6110kg；最小使用比质量：46.1kg/kw，配套动力型号：SC7H200G4；制造商上海新动力汽车科技股份有限公司，气缸数6缸；标定功率132.5kw；转速2200r/ min ；排放阶段国四，选配发动机型号：LR6M205-40/LR6M5F205-40E；功率132.4kw；转速2200r/ min；气缸数6缸；制造商一拖（洛阳）柴油机有限公司；排放阶段国四 | 132.4 | 购机补贴(通用类) | 2030-07-09 | 江苏省 | 通过 |  | WJ2019LFH015 | 河南省拖拉机柴油机产品质量监督检查中心 | （2018）委字整机类第018012077012号 | 盐城市农业机械试验鉴定站
2953 | 农用动力机械 | 拖拉机 | 轮式拖拉机 | 180—200马力四轮驱动拖拉机 | 金世纪（江苏）智能科技有限公司 | 轮式拖拉机 | DMC1804-F(G4) |  | 驱动型式：四驱，最小使用质量：6050kg；最小使用比质量：45.7kg/kw，发动机型号LR6M205-40；标定功率132.4kw； 转速2200r/ min；气缸数6缸；制造商一拖（洛阳）柴油机有限公司；排放阶段国四；选配型号:SC7H200G4/SC7H200.1G4B,标定功率：132.5KW,转速：2200r/ min；气缸数6缸,制造商上海新动力汽车科技股份有限公司，排放阶段国四 | 132.4 | 购机补贴(通用类) | 2030-07-09 | 江苏省 | 通过 |  | WJ2020CFH004/WJ2019LFH015 | 河南省拖拉机柴油机产品质量监督检验中心 | （2018）委字整机类第018012077011号 | 盐城市农业机械试验鉴定站
2954 | 农用动力机械 | 拖拉机 | 轮式拖拉机 | 180—200马力四轮驱动拖拉机 | 临工农业装备有限公司 | 轮式拖拉机 | LG1804-6M |  | 标定功率：132.5kw（国四）（180马力）；驱动型式：四驱；最小使用比质量(kg/kW)：51.32 | 132.5 | 购机补贴(通用类) | 2030-07-07 | 山东省 | 通过 |  | FH25GW0411 | 洛阳西苑车辆与动力检验所有限公司 | GY2024F05K | 国优众信检测科技（山东）有限公司
2955 | 农用动力机械 | 拖拉机 | 轮式拖拉机 | 180—200马力四轮驱动拖拉机 | 山东华沃机械科技有限公司 | 轮式拖拉机 | 现：HH1804-B(G4)（原：HH1804-B） |  | 功率:132.4kW（180马力）；驱动方式:四轮驱动；最小使用质量：5780kg；最小使用比质量43.66kg/kW | 132.4 | 购机补贴(通用类) | 2026-04-01 | 山东省 | 通过 |  | No：WJ2020LFH22G | 河南省拖拉机柴油机产品质量监督检验中心 | No：（2020）2240163 | 潍坊市产品质量检验所
2956 | 农用动力机械 | 拖拉机 | 轮式拖拉机 | 180—200马力四轮驱动拖拉机 | 山东潍坊鲁中拖拉机有限公司 | 轮式拖拉机 | LM1804-A1 |  | 发动机标定功率：180马力，驱动方式：四轮驱动，最小使用质量：6350kg，最小使用比质量(kg/kw)：47.92，排放阶段：国四 | 132.5 | 购机补贴(通用类) | 2030-07-07 | 山东省 | 通过 |  | NW202405042 | 山东省农业机械科学研究院 | NW202402024 | 山东省农业机械科学研究院
2957 | 农用动力机械 | 拖拉机 | 轮式拖拉机 | 180—200马力四轮驱动拖拉机 | 潍柴雷沃智慧农业科技股份有限公司 | 轮式拖拉机 | MG1804(G4) |  | 功率(马力):180马力;驱动方式:四轮驱动 ;换挡方式:机械有级挡 ;最小使用比质量:46.0kg/kW; | 132.4 | 购机补贴(通用类) | 2030-03-31 | 山东省 | 通过 |  | NW201908028 | 山东省农业机械科学研究院产品质量检测中心 | （2017）委检字整机类第075号 | 盐城市农业机械试验鉴定站
2958 | 农用动力机械 | 拖拉机 | 轮式拖拉机 | 180—200马力四轮驱动拖拉机 | 现：中机萨丁机械制造（山东）有限公司（原：几何重工（山东）有限公司） | 轮式拖拉机 | 现：JD1804(G4)（原：JD1804） |  | 驱动形式：四轮驱动；功率：180马力；最小使用比质量：43.81kg/kw。 | 132.4 | 购机补贴(通用类) | 2026-06-29 | 山东省 | 通过 |  | HB2020FHZ221 | 湖北三智农业机械检测有限公司 | HBNJ20200680 | 湖北三智农业机械检测有限公司
2959 | 农用动力机械 | 拖拉机 | 轮式拖拉机 | 180—200马力四轮驱动拖拉机 | 英轩重工有限公司 | 轮式拖拉机 | 现：YH1804(G4)（原：YH1804） |  | 功率:180马力;驱动方式:四轮驱动;最小使用比质量:48.7kg/kW | 132.5 | 购机补贴(通用类) | 2027-07-05 | 山东省 | 通过 |  | WJ2021LFH14G/NW202112001/YJW202404035 | 河南省拖拉机柴油机产品质量监督检验中心/山东省农业机械科学研究院产品质量检测中心/河南省机械设计研究院检验检测技术有限公司 | NW202112012 | 山东省农业机械科学研究院产品质量检测中心
2960 | 农用动力机械 | 拖拉机 | 轮式拖拉机 | 200马力及以上四轮驱动拖拉机 | 安徽省传奇农业机械制造有限公司 | 轮式拖拉机 | 2004-5 |  | 整机外廊尺寸（长x宽x高及部位）：5365mmx2420mmx3180mm(排气管顶部）；轴距（mm）：2766；常用轮距（前轮/后轮MM）：1940/1900；最小使用质量（kg）：6600；最小使用比质量（kg/kw）：44.87；发动机型号：LR6M5F220-40E,标定功率：147.1kw；制造商：一拖（洛阳）柴油机有限公司；排放阶段：第四阶段。发动机气缸数：6；标定转速：2200。 | 147.1 | 购机补贴(通用类) | 2030-07-07 | 安徽省 | 通过 |  | FH24GW0751 | 洛阳西苑车辆与动力检验所有限公司（国家拖拉机质量检验检测中心） | 2024SJ03011K | 湖北三智农业机械检测有限公司
2961 | 农用动力机械 | 拖拉机 | 轮式拖拉机 | 200马力及以上四轮驱动拖拉机 | 安徽省传奇农业机械制造有限公司 | 轮式拖拉机 | 2204-2 |  | 整机外廊尺寸（长x宽x高及部位）：5750mmx2780mmx3380mm(排气管顶部）；轴距（mm）：2980；常用轮距（前轮/后轮MM）：2010/1950；最小使用质量（kg）：7675；最小使用比质量（kg/kw）：47.38；发动机型号：SC7H240G4,标定功率：162kw；制造商：上海新动力汽车科技股份有限公司；排放阶段：第四阶段。 | 162 | 购机补贴(通用类) | 2030-04-02 | 安徽省 | 通过 |  | FH25GW0131 | 洛阳西苑车辆与动力检验所有限公司（国家拖拉机质量检验检测中心） | 2024SJ05018K | 湖北三智农业机械检测有限公司
2962 | 农用动力机械 | 拖拉机 | 轮式拖拉机 | 200马力及以上四轮驱动拖拉机 | 安徽省传奇农业机械制造有限公司 | 轮式拖拉机 | 2204-5 |  | 整机外廊尺寸（长x宽x高及部位）：5365mmx2420mmx3180mm(排气管顶部）；轴距（mm）：2766；常用轮距（前轮/后轮MM）：1940/1900；最小使用质量（kg）：7100；最小使用比质量（kg/kw）：43.83；发动机型号：LR6M5F240-40E,标定功率：162kw；制造商：一拖（洛阳）柴油机有限公司；排放阶段：第四阶段。发动机气缸数：6；标定转速：2200。 | 162 | 购机补贴(通用类) | 2030-07-07 | 安徽省 | 通过 |  | FH24GW0751 | 洛阳西苑车辆与动力检验所有限公司（国家拖拉机质量检验检测中心） | 2024SJ03011K | 湖北三智农业机械检测有限公司
2963 | 农用动力机械 | 拖拉机 | 轮式拖拉机 | 200马力及以上四轮驱动拖拉机 | 安徽省传奇农业机械制造有限公司 | 轮式拖拉机 | 2404-2 |  | 整机外廊尺寸（长x宽x高及部位）：5750mmx2780mmx3380mm(排气管顶部）；轴距（mm）：2980；常用轮距（前轮/后轮MM）：2010/1950；最小使用质量（kg）：7700；最小使用比质量（kg/kw）：43.5；发动机型号：SC7H260G4,标定功率：177kw；制造商：上海新动力汽车科技股份有限公司；排放阶段：第四阶段。 | 177 | 购机补贴(通用类) | 2030-04-02 | 安徽省 | 通过 |  | FH25GW0131 | 洛阳西苑车辆与动力检验所有限公司（国家拖拉机质量检验检测中心） | 2024SJ05018K | 湖北三智农业机械检测有限公司
2964 | 农用动力机械 | 拖拉机 | 轮式拖拉机 | 200马力及以上四轮驱动拖拉机 | 安徽省传奇农业机械制造有限公司 | 轮式拖拉机 | 2604-2 |  | 整机外廊尺寸（长x宽x高及部位）：5750mmx2780mmx3380mm(排气管顶部）；轴距（mm）：2980；常用轮距（前轮/后轮MM）：2010/1950；最小使用质量（kg）：8375；最小使用比质量（kg/kw）：43.73；发动机型号：SC7H290G4,标定功率：191.5kw；制造商：上海新动力汽车科技股份有限公司；排放阶段：第四阶段。 | 191.5 | 购机补贴(通用类) | 2030-04-02 | 安徽省 | 通过 |  | FH25GW0131 | 洛阳西苑车辆与动力检验所有限公司（国家拖拉机质量检验检测中心） | 2024SJ05018K | 湖北三智农业机械检测有限公司
2965 | 农用动力机械 | 拖拉机 | 轮式拖拉机 | 200马力及以上四轮驱动拖拉机 | 安徽省传奇农业机械制造有限公司 | 轮式拖拉机 | 现：2004-1(G4)（原：2004-1） |  | 整机外廊尺寸（长×宽×高及部位）：5365mm×2395mm×3110mm(警报灯顶）；轴距（mm）2766；常用轮距（前轮/后轮mm）：1940/1725；最小使用质量（kg）：6450；最小使用比质量（kg/kw）：43.88；发动机型号：WP6G200E330，标定功率：147kW，制造商：潍柴（潍坊）中型柴油机有限公司，排放阶段：第四阶段 | 147 | 购机补贴(通用类) | 2027-04-10 | 安徽省 | 通过 |  | FH22GW0011 | 洛阳西苑车辆与动力检验所有限公司（国家拖拉机质量检验检测中心） | WJ2021AKKX006 | 河南省拖拉机柴油机产品质量监督检验中心
2966 | 农用动力机械 | 拖拉机 | 轮式拖拉机 | 200马力及以上四轮驱动拖拉机 | 第一拖拉机股份有限公司 | 轮式拖拉机 | LP2204-1 |  | 功率:162kW/162.4kW/220马力;驱动方式:四轮驱动;最小使用比质量:59.11kg/kW;排放阶段：国四 | 162.4 | 购机补贴(通用类) | 2029-12-30 | 河南省 | 通过 |  | FH24GW1631 | 洛阳西苑车辆与动力检验所有限公司（国家拖拉机质量检验检测中心） | LT19GK0271 | 国家拖拉机质量监督检验中心(洛阳西苑车辆与动力检验所有限公司)
2967 | 农用动力机械 | 拖拉机 | 轮式拖拉机 | 200马力及以上四轮驱动拖拉机 | 第一拖拉机股份有限公司 | 轮式拖拉机 | LP2404-1 |  | 功率:177.1kW/240马力;驱动方式:四轮驱动 ;最小使用比质量:54.21kg/kW；排放阶段：国四 | 177.1 | 购机补贴(通用类) | 2029-12-30 | 河南省 | 通过 |  | FH24GW1631 | 洛阳西苑车辆与动力检验所有限公司（国家拖拉机质量检验检测中心） | LT19GK0271 | 国家拖拉机质量监督检验中心(洛阳西苑车辆与动力检验所有限公司)
2968 | 农用动力机械 | 拖拉机 | 轮式拖拉机 | 200马力及以上四轮驱动拖拉机 | 第一拖拉机股份有限公司 | 轮式拖拉机 | LX2204(G4) |  | 功率：162kW/162.4kW/220马力；驱动方式：四轮驱动；最小使用比质量（kg/kW）：47.72 ；排放阶段：国四 | 162.4 | 购机补贴(通用类) | 2029-12-30 | 河南省 | 通过 |  | FH23GW1431 | 洛阳西苑车辆与动力检验所有限公司(国家拖拉机质量检验检测中心) | LT10GK0041 | 国家拖拉机质量监督检验中心
2969 | 农用动力机械 | 拖拉机 | 轮式拖拉机 | 200马力及以上四轮驱动拖拉机 | 江苏常发农业装备股份有限公司 | 轮式拖拉机 | CFJ2204-6M |  | 功率：220马力；驱动方式：四轮驱动；最小使用比质量：45.71kg/kW | 161.8 | 购机补贴(通用类) | 2030-06-26 | 江苏省 | 通过 |  | FH25GW0511 | 洛阳西苑车辆与动力检验所有限公司（国家拖拉机质量检验检测中心) | 2020-JNDJ-06-072 | 江苏省农用动力机械检测中心有限公司
2970 | 农用动力机械 | 拖拉机 | 轮式拖拉机 | 200马力及以上四轮驱动拖拉机 | 江苏常发农业装备股份有限公司 | 轮式拖拉机 | CFK2404-7M |  | 功率：240马力；驱动方式：四轮驱动；最小使用比质量：49.58kg/kW | 176.5 | 购机补贴(通用类) | 2030-07-27 | 江苏省 | 通过 |  | FH25GW0771 | 洛阳西苑车辆与动力检验所有限公司（国家拖拉机质量检验检测中心) | 2023-JNDJ-03-005 | 江苏省农用动力机械检测中心有限公司
2971 | 农用动力机械 | 拖拉机 | 轮式拖拉机 | 200马力及以上四轮驱动拖拉机 | 江苏沃得高新农业装备有限公司 | 轮式拖拉机 | WG2004(G4) |  | 功率：200马力；驱动方式：四轮驱动；最小使用比质量：49.97kg/kW。 | 147.1 | 购机补贴(通用类) | 2030-06-30 | 江苏省 | 通过 |  | SAM2020018 | 南京赛姆认证科技发展有限公司 | 202001032 | 江苏省农业机械试验鉴定站
2972 | 农用动力机械 | 拖拉机 | 轮式拖拉机 | 200马力及以上四轮驱动拖拉机 | 江苏沃得高新农业装备有限公司 | 轮式拖拉机 | WG2204(G4) |  | 功率：220马力；驱动方式：四轮驱动 ；最小使用比质量：45.37kg/kW。 | 162 | 购机补贴(通用类) | 2030-06-30 | 江苏省 | 通过 |  | SAM2020018 | 南京赛姆认证科技发展有限公司 | 202001032 | 江苏省农业机械试验鉴定站
2973 | 农用动力机械 | 拖拉机 | 轮式拖拉机 | 200马力及以上四轮驱动拖拉机 | 江苏悦达智能农业装备有限公司 | 轮式拖拉机 | 现：YK2004（G4）（原：YK2004） |  | 功率：200马力；整机型式：轮式；整机驱动型式：四驱；发动机标定功率(kW)：147.5；整机最小使用质量（kg）：8659；最小使用比质量（kg/kW）：58.71；排放阶段：第四阶段。 | 147.5 | 购机补贴(通用类) | 2027-11-29 | 江苏省 | 通过 |  | FH18GW0541 | 国家拖拉机质量监督检验中心 | №:201801245 | 江苏省农业机械试验鉴定站
2974 | 农用动力机械 | 拖拉机 | 轮式拖拉机 | 200马力及以上四轮驱动拖拉机 | 金世纪（江苏）智能科技有限公司 | 轮式拖拉机 | DMC2104(G4) |  | 驱动型式四驱，最小使用质量6750kg；最小使用比质量43.55/43.69kg/kw，发动机型号：SC7H230G4;功率155kw；转速2200r/ min；气缸数6缸；制造商上海新动力汽车科技股份有限公司，排放阶段国四；选装型号LR6M230-40/LR6M5F230-40E;功率154.5/155KW;转速2200r/ min；气缸数6缸，制造商：一拖（洛阳）柴油机有限公司，排放阶段：国四 | 154.5 | 购机补贴(通用类) | 2030-07-09 | 江苏省 | 通过 |  | WJ2019LFH015 | 河南省拖拉机柴油机产品质量监督检查中心 | （2018）委字整机类第018012077012号 | 盐城市农业机械试验鉴定站
2975 | 农用动力机械 | 拖拉机 | 轮式拖拉机 | 200马力及以上四轮驱动拖拉机 | 金世纪（江苏）智能科技有限公司 | 轮式拖拉机 | DMC2204(G4) |  | 驱动型式四驱， 最小使用质量7200kg(单胎)/ 7900kg(双胎)；最小使用比质量44.4/48.8kg/kw；发动机型号SC7H240G4；标定功率162kw，标定转速2200r/ min， 气缸数6缸；制造商上海新动力汽车科技股份有限公司；排放阶段国四;型号:LR6M240-40；制造商一拖（洛阳）柴油机有限公司，气缸数6缸；标定功率162kw；标定转速2200r/ min，排放阶段国四 | 162 | 购机补贴(通用类) | 2030-07-09 | 江苏省 | 通过 |  | WJ2019LFH015 | 河南省拖拉机柴油机产品质量监督检验中心 | （2018）委字整机类第018012077013号 | 盐城市农业机械试验鉴定站
2976 | 农用动力机械 | 拖拉机 | 轮式拖拉机 | 200马力及以上四轮驱动拖拉机 | 金世纪（江苏）智能科技有限公司 | 轮式拖拉机 | DMC2404(G4) |  | 驱动型式：四驱，最小使用质量：7790kg(单胎)/ 8500kg(双胎)；最小使用比质量：44.0（单胎）/48.0（双胎）kg/kw，发动机型号：SC7H260G4；标定功率：177kw（240马力）；标定转速：2200r/ min；气缸数：6缸；制造商：上海新动力汽车科技股份有限公司；排放阶段：第四阶段 | 177 | 购机补贴(通用类) | 2030-07-09 | 江苏省 | 通过 |  | WJ2019LFH015 | 河南省拖拉机柴油机产品质量监督检验中心 | （2018）委字整机类第018012077013号 | 盐城市农业机械试验鉴定站
2977 | 农用动力机械 | 拖拉机 | 轮式拖拉机 | 200马力及以上四轮驱动拖拉机 | 金世纪（江苏）智能科技有限公司 | 轮式拖拉机 | 现：DMC2004-F(G4)(原：DMC2004-F) |  | 驱动形式：四驱，最小使用质量：7050kg，最小使用比质量：47.96kg/kw，发动机型号:SC7H220G4,标定功率：147kw，标定转速：2200r/min,气缸数：6缸，制造商：上海新动力汽车科技股份有限公司；排放阶段：第四阶段，选配：型号:SC7H220.1G4B,标定功率：147kw，标定转速：2200r/min,气缸数：6缸，制造商：上海新动力汽车科技股份有限公司；排放阶段第四阶段 | 147 | 购机补贴(通用类) | 2027-06-28 | 江苏省 | 通过 |  | WJ2021KFH04G /WJ2022CFH07G | 河南省拖拉机柴油机产品质量监督检验中心 | YH2021WJ01156 | 江苏沿海农业机械检测有限公司
2978 | 农用动力机械 | 拖拉机 | 轮式拖拉机 | 200马力及以上四轮驱动拖拉机 | 金世纪（江苏）智能科技有限公司 | 轮式拖拉机 | 现：DMC2004-S(G4)(原：DMC2004-S) |  | 驱动形式：四驱，最小使用质量：6470kg，最小使用比质量：44.01kg/kw，发动机型号:SC7H220G4,标定功率：147kw，转速：2200r/min,气缸数：6缸，制造商：上海新动力汽车科技股份有限公司；排放阶段：第四阶段，选配：型号:SC7H220.1G4B,标定功率：147kw，转速：2200r/min,气缸数：6缸，制造商：上海新动力汽车科技股份有限公司；排放阶段：第四阶段 | 147 | 购机补贴(通用类) | 2027-06-28 | 江苏省 | 通过 |  | WJ2021KFH04G /WJ2022CFH07G | 河南省拖拉机柴油机产品质量监督检验中心 | YH2021WJ01156 | 江苏沿海农业机械检测有限公司
2979 | 农用动力机械 | 拖拉机 | 轮式拖拉机 | 200马力及以上四轮驱动拖拉机 | 金世纪（江苏）智能科技有限公司 | 轮式拖拉机 | 现：DMC2804-S(G4)(原：DMC2804-S) |  | 轮式，驱动型式：四驱，最小使用质量：8970kg，最小使用比质量：43.54kg/kw，发动机型号:SC9DF320G4,标定功率：206kw（280马力），标定转速：2200r/min,气缸数：6缸，制造商：上海新动力汽车科技股份有限公司；排放阶段：第四阶段 | 206 | 购机补贴(通用类) | 2027-08-30 | 江苏省 | 通过 |  | SAM2022036 | 南京赛姆认证科技发展有限公司 | 江苏沿海农业机械检测有限公司 | YH2022WJ01111
2980 | 农用动力机械 | 拖拉机 | 轮式拖拉机 | 200马力及以上四轮驱动拖拉机 | 临工农业装备有限公司 | 轮式拖拉机 | LG2104-6M |  | 标定功率：154.5kw（国四）（210马力）；驱动型式：四驱；最小使用比质量：44.66kg/kW | 154.5 | 购机补贴(通用类) | 2030-07-07 | 山东省 | 通过 |  | FH25GW0411 | 洛阳西苑车辆与动力检验所有限公司 | GY2024F05K | 国优众信检测科技（山东）有限公司
2981 | 农用动力机械 | 拖拉机 | 轮式拖拉机 | 200马力及以上四轮驱动拖拉机 | 山东悍沃农业装备有限公司 | 轮式拖拉机 | HWM2804 |  | 功率：280马力；驱动方式：四轮驱动；最小使用比质量：50.97kg/kW | 206 | 购机补贴(通用类) | 2030-05-26 | 山东省 | 通过 |  | YJW202412014 | 河南省机械设计研究院检验检测技术有限公司 | YH2024WJ01097 | 江苏沿海农业机械检测有限公司
2982 | 农用动力机械 | 拖拉机 | 轮式拖拉机 | 200马力及以上四轮驱动拖拉机 | 山东悍沃农业装备有限公司 | 轮式拖拉机 | HWM3004 |  | 功率：300马力；驱动方式：四轮驱动；最小使用比质量：47.51kg/kW | 221 | 购机补贴(通用类) | 2030-05-26 | 山东省 | 通过 |  | YJW202412014 | 河南省机械设计研究院检验检测技术有限公司 | YH2024WJ01097 | 江苏沿海农业机械检测有限公司
2983 | 农用动力机械 | 拖拉机 | 轮式拖拉机 | 200马力及以上四轮驱动拖拉机 | 山东好福达农业装备有限公司 | 轮式拖拉机 | 现：HS2104(G4)（原：HS2104） |  | 210马力，四轮驱动，最小使用比质量(kg/kW)：43.85 | 154.4 | 购机补贴(通用类) | 2027-09-01 | 山东省 | 通过 |  | YJW202204027 | 河南省机械设计研究院检验检测技术有限公司 | YH2022WJ01047 | 江苏沿海农业机械检测有限公司
2984 | 农用动力机械 | 拖拉机 | 轮式拖拉机 | 200马力及以上四轮驱动拖拉机 | 山东华沃机械科技有限公司 | 轮式拖拉机 | 现：HH2004-B(G4)（原：HH2004-B） |  | 功率:147kW（200马力）；驱动方式:四轮驱动；最小使用质量：6450kg；最小使用比质量43.88kg/kW | 147 | 购机补贴(通用类) | 2026-04-01 | 山东省 | 通过 |  | No：WJ2020LFH22G | 河南省拖拉机柴油机产品质量监督检验中心 | No：（2020）2240163 | 潍坊市产品质量检验所
2985 | 农用动力机械 | 拖拉机 | 轮式拖拉机 | 200马力及以上四轮驱动拖拉机 | 山东骏玛道机械有限公司 | 轮式拖拉机 | MS2204 |  | 功率：220马力；驱动方式：四轮驱动；最小使用比质量：50.80kg/kW；排放阶段：第四阶段 | 162 | 购机补贴(通用类) | 2028-12-28 | 山东省 | 通过 |  | YJW202309002 | 河南省机械设计研究院检验检测技术有限公司 | GY2023J01K | 国优众信检测科技(山东)有限公司
2986 | 农用动力机械 | 拖拉机 | 轮式拖拉机 | 200马力及以上四轮驱动拖拉机 | 山东潍坊鲁中拖拉机有限公司 | 轮式拖拉机 | LM2004-A1 |  | 发动机标定功率：200马力，驱动方式：四轮驱动，最小使用质量：6520kg，最小使用比质量(kg/kw)：44.35，排放阶段：国四 | 147 | 购机补贴(通用类) | 2030-07-07 | 山东省 | 通过 |  | NW202405042 | 山东省农业机械科学研究院 | NW202402024 | 山东省农业机械科学研究院
2987 | 农用动力机械 | 拖拉机 | 轮式拖拉机 | 200马力及以上四轮驱动拖拉机 | 潍柴雷沃智慧农业科技股份有限公司 | 轮式拖拉机 | M2204-RA(G4) |  | 驱动方式：四轮驱动；功率：220马力；换挡方式：机械有级挡；最小使用比质量：44.6kg/kW。 | 162 | 购机补贴(通用类) | 2030-03-31 | 山东省 | 通过 |  | NW201908028 | 山东省农业机械科学研究院产品质量检测中心 | （2017）委检字整机类第143号 | 盐城市农业机械试验鉴定站
2988 | 农用动力机械 | 拖拉机 | 轮式拖拉机 | 200马力及以上四轮驱动拖拉机 | 潍柴雷沃智慧农业科技股份有限公司 | 轮式拖拉机 | M2404-NA |  | 驱动方式：四轮驱动；功率：240马力；最小使用比质量：51.02kg/kW。 | 177 | 购机补贴(通用类) | 2030-04-02 | 山东省 | 通过 |  | JW202412013 | 山东省农业机械科学研究院 机械工业农业机械产品质量检测中心（济南） | NJJC2022070101 | 山东宝鼎农业机械检测有限公司
2989 | 农用动力机械 | 拖拉机 | 轮式拖拉机 | 200马力及以上四轮驱动拖拉机 | 潍柴雷沃智慧农业科技股份有限公司 | 轮式拖拉机 | M2604-N |  | 驱动方式：四轮驱动；功率：260马力；最小使用比质量：47.2kg/kW。 | 191.5 | 购机补贴(通用类) | 2030-04-02 | 山东省 | 通过 |  | JW202412013 | 山东省农业机械科学研究院 机械工业农业机械产品质量检测中心（济南） | NJJC2022070101 | 山东宝鼎农业机械检测有限公司
2990 | 农用动力机械 | 拖拉机 | 轮式拖拉机 | 200马力及以上四轮驱动拖拉机 | 潍柴雷沃智慧农业科技股份有限公司 | 轮式拖拉机 | MG2004(G4) |  | 驱动方式：四轮驱动；功率：200马力，换挡方式：机械有级挡；最小使用比质量：44.8kg/kW。 | 147 | 购机补贴(通用类) | 2030-03-31 | 山东省 | 通过 |  | NW201908028 | 山东省农业机械科学研究院产品质量检测中心 | （2017）委检字整机类第143号 | 盐城市农业机械试验鉴定站
2991 | 农用动力机械 | 拖拉机 | 轮式拖拉机 | 200马力及以上四轮驱动拖拉机 | 潍坊力王农业装备有限公司 | 轮式拖拉机 | 现：LWG2204(G4)（原：LWG2204） |  | 功率：161.8kW（220马力）；驱动型式：四轮驱动；最小使用比质量43.01kg/kW | 161.8 | 购机补贴(通用类) | 2026-04-01 | 山东省 | 通过 |  | WJ2020KFH012 | 河南省拖拉机柴油机产品质量监督检验中心 | YH2020WJ01326 | 江苏沿海农业机械检测有限公司
2992 | 农用动力机械 | 拖拉机 | 轮式拖拉机 | 200马力及以上四轮驱动拖拉机 | 潍坊力王农业装备有限公司 | 轮式拖拉机 | 现：LWS2604(G4)（原：LWS2604） |  | 功率：191.2kW（260马力）；驱动型式：四轮驱动；最小使用比质量43.04kg/kW | 191.2 | 购机补贴(通用类) | 2026-04-01 | 山东省 | 通过 |  | WJ2020KFH013 | 河南省拖拉机柴油机产品质量监督检验中心 | YH2020WJ01327 | 江苏沿海农业机械检测有限公司
2993 | 农用动力机械 | 拖拉机 | 轮式拖拉机 | 200马力及以上四轮驱动拖拉机 | 现：中机萨丁机械制造（山东）有限公司（原：几何重工（山东）有限公司） | 轮式拖拉机 | JH2204-1 |  | 驱动形式：四轮驱动；功率：220马力；最小使用比质量：47.53kg/kw。 | 162 | 购机补贴(通用类) | 2028-07-03 | 山东省 | 通过 |  | JW202304040 | 机械工业农业机械产品质量检测中心（济南） | YH2022WJ01156 | 江苏沿海农业机械检测有限公司
2994 | 农用动力机械 | 拖拉机 | 轮式拖拉机 | 200马力及以上四轮驱动拖拉机 | 现：中机萨丁机械制造（山东）有限公司（原：几何重工（山东）有限公司） | 轮式拖拉机 | JH2404-1 |  | 驱动形式：四轮驱动；功率：240马力；最小使用比质量：44.52kg/kw。 | 177 | 购机补贴(通用类) | 2028-07-03 | 山东省 | 通过 |  | JW202304040 | 机械工业农业机械产品质量检测中心（济南） | YH2022WJ01156 | 江苏沿海农业机械检测有限公司
2995 | 农用动力机械 | 拖拉机 | 轮式拖拉机 | 200马力及以上四轮驱动拖拉机 | 现：中机萨丁机械制造（山东）有限公司（原：几何重工（山东）有限公司） | 轮式拖拉机 | JH2604-1 |  | 驱动形式：四轮驱动；功率：260马力，最小使用比质量：44.02kg/kw。 | 191.5 | 购机补贴(通用类) | 2028-07-03 | 山东省 | 通过 |  | JW202304040 | 机械工业农业机械产品质量检测中心（济南） | YH2022WJ01156 | 江苏沿海农业机械检测有限公司
2996 | 农用动力机械 | 拖拉机 | 轮式拖拉机 | 200马力及以上四轮驱动拖拉机 | 现：中机萨丁机械制造（山东）有限公司（原：几何重工（山东）有限公司） | 轮式拖拉机 | 现：JD2004(G4)（原：JD2004） |  | 驱动形式：四轮驱动；功率：200马力；最小使用比质量：43.88kg/kw。 | 147 | 购机补贴(通用类) | 2026-06-29 | 山东省 | 通过 |  | HB2020FHZ221 | 湖北三智农业机械检测有限公司 | HBNJ20200680 | 湖北三智农业机械检测有限公司
2997 | 农用动力机械 | 拖拉机 | 轮式拖拉机 | 200马力及以上四轮驱动拖拉机 | 现：中机萨丁机械制造（山东）有限公司（原：几何重工（山东）有限公司） | 轮式拖拉机 | 现：JG2104(G4)（原：JG2104） |  | 驱动形式：四轮驱动；功率：210马力；最小使用比质量：45.47kg/kw。 | 154.4 | 购机补贴(通用类) | 2026-06-29 | 山东省 | 通过 |  | HB2020FHZ221 | 湖北三智农业机械检测有限公司 | HBNJ20200681 | 湖北三智农业机械检测有限公司
2998 | 农用动力机械 | 拖拉机 | 轮式拖拉机 | 200马力及以上四轮驱动拖拉机 | 徐州徐工农业装备科技有限公司 | 轮式拖拉机 | XT2004-6D |  | 整机型号、名称：XT2004-6D、轮式拖拉机；功率代号（马力）：200马力；整机型式：轮式；整机驱动型式：四驱；最小使用质量：7200kg；最小使用比质量：49kg/kW；发动机标定功率 ：147kW。 | 147 | 购机补贴(通用类) | 2029-07-04 | 江苏省 | 通过 |  | FH23GW1541；FH24GW1481 | 洛阳西苑车辆与动力检验所有限公司（国家拖拉机质量检验检测中心） | YH2023WJ01212 | 江苏沿海农业机械检测有限公司
2999 | 农用动力机械 | 拖拉机 | 轮式拖拉机 | 200马力及以上四轮驱动拖拉机 | 徐州徐工农业装备科技有限公司 | 轮式拖拉机 | XT2104-6D |  | 整机型号、名称：XT2104-6D、轮式拖拉机；功率代号（马力）：210马力；整机型式：轮式；整机驱动型式：四驱；最小使用质量：7200kg；最小使用比质量：46.8kg/kW；发动机标定功率 ：154kW。 | 154 | 购机补贴(通用类) | 2030-07-27 | 江苏省 | 通过 |  | FH24GW1481 | 洛阳西苑车辆与动力检验所有限公司（国家拖拉机质量检验检测中心） | YH2023WJ01212 | 江苏沿海农业机械检测有限公司
3000 | 农用动力机械 | 拖拉机 | 轮式拖拉机 | 200马力及以上四轮驱动拖拉机 | 徐州徐工农业装备科技有限公司 | 轮式拖拉机 | XT2204-6D |  | 整机型号、名称：XT2204-6D、轮式拖拉机；功率代号（马力）：220马力；整机型式：轮式；整机驱动型式：四驱；最小使用质量：7200kg；最小使用比质量：44.4kg/kW；发动机标定功率 ：162kW。 | 162 | 购机补贴(通用类) | 2029-07-04 | 江苏省 | 通过 |  | FH23GW1541；FH24GW1481 | 洛阳西苑车辆与动力检验所有限公司（国家拖拉机质量检验检测中心） | YH2023WJ01212 | 江苏沿海农业机械检测有限公司
3001 | 农用动力机械 | 拖拉机 | 轮式拖拉机 | 200马力及以上四轮驱动拖拉机 | 英轩重工有限公司 | 轮式拖拉机 | YM2404 |  | 功率:240马力;驱动方式:四轮驱动;最小使用比质量:45.2kg/kW | 177 | 购机补贴(通用类) | 2028-03-30 | 山东省 | 通过 |  | YJW202210005 | 河南省机械设计研究院检验检测技术有限公司 | GY2022L01K | 国优众信检测科技（山东）有限公司
3002 | 农用动力机械 | 拖拉机 | 轮式拖拉机 | 200马力及以上四轮驱动拖拉机 | 英轩重工有限公司 | 轮式拖拉机 | YM2604 |  | 功率:260马力;驱动方式:四轮驱动;最小使用比质量:44.1kg/kW | 191.5 | 购机补贴(通用类) | 2028-03-30 | 山东省 | 通过 |  | YJW202210005 | 河南省机械设计研究院检验检测技术有限公司 | GY2022L01K | 国优众信检测科技（山东）有限公司
3003 | 农用动力机械 | 拖拉机 | 轮式拖拉机 | 200马力及以上四轮驱动拖拉机 | 英轩重工有限公司 | 轮式拖拉机 | 现：YH2004(G4)（原：YH2004） |  | 功率:200马力;驱动方式:四轮驱动;最小使用比质量:46.3kg/kW | 147 | 购机补贴(通用类) | 2027-07-05 | 山东省 | 通过 |  | WJ2021LFH14G/NW202112001/YJW202404035 | 河南省拖拉机柴油机产品质量监督检验中心/山东省农业机械科学研究院产品质量检测中心/河南省机械设计研究院检验检测技术有限公司 | NW202112012 | 山东省农业机械科学研究院产品质量检测中心
3004 | 农用动力机械 | 拖拉机 | 轮式拖拉机 | 200马力及以上四轮驱动拖拉机 | 英轩重工有限公司 | 轮式拖拉机 | 现：YH2204(G4)（原：YH2204） |  | 功率:220马力;驱动方式:四轮驱动;最小使用比质量:43.6kg/kW | 162 | 购机补贴(通用类) | 2027-07-05 | 山东省 | 通过 |  | WJ2021LFH14G/NW202112001/YJW202404035 | 河南省拖拉机柴油机产品质量监督检验中心/山东省农业机械科学研究院产品质量检测中心/河南省机械设计研究院检验检测技术有限公司 | NW202112012 | 山东省农业机械科学研究院产品质量检测中心
3005 | 农用动力机械 | 拖拉机 | 轮式拖拉机 | 90—100马力四轮驱动动力换挡拖拉机 | 第一拖拉机股份有限公司 | 轮式拖拉机 | LX904-C(G4) |  | 功率：66.8kW/90马力；驱动方式：四轮驱动；换挡方式：动力换向；最小使用比质量：58.38kg/kW；排放阶段：国四 | 66.8 | 购机补贴(通用类) | 2030-07-05 | 河南省 | 通过 |  | FH24GW1291/FH23GW0721 | 洛阳西苑车辆与动力检验所有限公司(国家拖拉机质量检验检测中心) | LT12GK0261 | 国家拖拉机质量监督检验中心
3006 | 农用动力机械 | 拖拉机 | 轮式拖拉机 | 90—100马力四轮驱动动力换挡拖拉机 | 第一拖拉机股份有限公司 | 轮式拖拉机 | LX954-C(G4) |  | 功率：70.5kW/95马力；驱动方式：四轮驱动；换挡方式：动力换向；最小使用比质量：55.32kg/kW；排放阶段：国四 | 70.5 | 购机补贴(通用类) | 2030-07-05 | 河南省 | 通过 |  | FH24GW1291/FH23GW0721 | 洛阳西苑车辆与动力检验所有限公司(国家拖拉机质量检验检测中心) | LT12GK0261 | 国家拖拉机质量监督检验中心
3007 | 农用动力机械 | 拖拉机 | 轮式拖拉机 | 90—100马力四轮驱动动力换挡拖拉机 | 山东潍坊鲁中拖拉机有限公司 | 轮式拖拉机 | LZP904 |  | 发动机标定功率：90马力，驱动方式：四轮驱动，换挡方式:动力换挡/换向；最小使用质量：3130kg，最小使用比质量(kg/kw)：46.86，排放阶段：国四 | 66.8 | 购机补贴(通用类) | 2030-04-27 | 山东省 | 通过 |  | NW202410004 | 山东省农业机械科学研究院 | JW202303065 | 山东省农业机械科学研究院/机械工业农业机械产品质量检测中心（济南）
3008 | 农用动力机械 | 拖拉机 | 轮式拖拉机 | 90—100马力四轮驱动动力换挡拖拉机 | 山东五征集团有限公司 | 轮式拖拉机 | 现：MD904-P(G4)（原：MD904-P） |  | 功率：90马力；驱动方式：四轮驱动；换挡方式：动力换挡/换向；最小使用比质量：41.84kg/kW； | 66.2 | 购机补贴(通用类) | 2027-07-04 | 山东省 | 通过 |  | NW202106030、NW202203012 | 山东省农业机械科学研究院产品质量检测中心、山东省农业机械科学研究院产品质量检测中心 | NW202107078 | 山东省农业机械科学研究院产品质量检测中心
3009 | 农用动力机械 | 拖拉机 | 轮式拖拉机 | 100—120马力四轮驱动动力换挡拖拉机 | 第一拖拉机股份有限公司 | 轮式拖拉机 | 现：LY1004-C(G4)（原：LY1004-C） |  | 功率：74.2kW/100马力；驱动方式：四轮驱动；变速箱换挡方式：机械有级挡+动力换向，选装：机械有级挡+Hi-Lo 挡（2 速动力换挡）； 最小使用比质量（kg/kW）：51.21；排放阶段：国四 | 74.2 | 购机补贴(通用类) | 2026-06-29 | 河南省 | 通过 |  | FH23GW0561/FH23GW0541/FH23GW0731/FH23GW0721 | 洛阳西苑车辆与动力检验所有限公司（国家拖拉机质量检验检测中心） | LT18GK0101 | 国家拖拉机质量监督检验中心
3010 | 农用动力机械 | 拖拉机 | 轮式拖拉机 | 100—120马力四轮驱动动力换挡拖拉机 | 第一拖拉机股份有限公司 | 轮式拖拉机 | 现：LY1104-C(G4)（原：LY1104-C） |  | 功率：81.5kW/110马力；驱动方式：四轮驱动；变速箱换挡方式：机械有级挡+动力换向，选装：机械有级挡+Hi-Lo 挡（2 速动力换挡）；最小使用比质量（kg/kW）：46.63；排放阶段：国四 | 81.5 | 购机补贴(通用类) | 2026-06-29 | 河南省 | 通过 |  | FH23GW0561/FH23GW0541/FH23GW0731/FH23GW0721 | 洛阳西苑车辆与动力检验所有限公司（国家拖拉机质量检验检测中心） | LT18GK0101 | 国家拖拉机质量监督检验中心
3011 | 农用动力机械 | 拖拉机 | 轮式拖拉机 | 100—120马力四轮驱动动力换挡拖拉机 | 乐星农业装备（青岛）有限公司 | 轮式拖拉机 | P1004-PS |  | 功率:100马力; 最小使用比质量:49.66kg/kW; 驱动方式:四轮驱动:是 ;换挡方式：部分动力换挡、动力换挡/换向； 配套动力型号：LR4A115-40（国四）；制造商：一拖（洛阳）柴油机有限公司；气缸数：4；标定功率(kW)：73.5；标定转速（r/min）：2200；排放标准：第四阶段 | 73.5 | 购机补贴(通用类) | 2030-04-02 | 山东省 | 通过 |  | FH24GW1641 | 洛阳西苑车辆与动力检测所有限公司（国家拖拉机质量监督检查中心） | NW202409002 | 山东省农业机械科学研究院
3012 | 农用动力机械 | 拖拉机 | 轮式拖拉机 | 100—120马力四轮驱动动力换挡拖拉机 | 山东五征集团有限公司 | 轮式拖拉机 | MD1004-P |  | 功率：100马力；驱动方式：四轮驱动；换挡方式：动力换挡/换向；最小使用比质量：43.67kg/kW | 73.5 | 购机补贴(通用类) | 2028-09-05 | 山东省 | 通过 |  | JW202301010；JW202301007 | 机械工业农业机械产品质量检测中心（济南）；机械工业农业机械产品质量检测中心（济南） | NW202107078 | 山东省农业机械科学研究院产品质量检测中心
3013 | 农用动力机械 | 拖拉机 | 轮式拖拉机 | 120—140马力四轮驱动动力换挡拖拉机 | 道依茨法尔机械有限公司 | 轮式拖拉机 | 1204-2 |  | 功率：120马力; 驱动方式:四轮驱动; 换挡方式:动力换向; 最小使用比质量：45.35kg/kW | 88.2 | 购机补贴(通用类) | 2029-07-04 | 山东省 | 通过 |  | No：FH23GW0291 | 洛阳西苑车辆与动力检验所有限公司（国家拖拉机质量检验检测中心） | No:2024SJ05022K | 湖北三智农业机械检测有限公司
3014 | 农用动力机械 | 拖拉机 | 轮式拖拉机 | 120—140马力四轮驱动动力换挡拖拉机 | 湖北神牛农业机械有限公司 | 轮式拖拉机 | SN1204-8D |  | 功率：120马力；驱动方式：四轮驱动；主变速换挡方式：机械有级挡；副变速换挡方式：机械有级挡，动力换向；最小使用比质量：43.42kg/kW；排放阶段：国四 | 88.2 | 购机补贴(通用类) | 2030-09-03 | 湖北省 | 通过 |  | 安全架：SZ25FH06024；驾驶室：SZ24FH05078 | 湖北三智农业机械检测有限公司 | 2024SJ05027K | 湖北三智农业机械检测有限公司
3015 | 农用动力机械 | 拖拉机 | 轮式拖拉机 | 120—140马力四轮驱动动力换挡拖拉机 | 潍柴雷沃智慧农业科技股份有限公司 | 轮式拖拉机 | M1204-5XSP1 |  | 驱动方式：四轮驱动；功率:120马力，传动系主变速换挡方式：机械有级挡，传动系副变速换挡方式：机械有级挡、动力换向，最小使用比质量：57.25kg/kW。 | 88.2 | 购机补贴(通用类) | 2030-04-02 | 山东省 | 通过 |  | JW202501001 JW202501003 | 山东省农业机械科学研究院 机械工业农业机械产品质量检测中心（济南） 山东省农业机械科学研究院 机械工业农业机械产品质量检测中心（济南） | NJJC2021010907 | 山东宝鼎农业机械检测有限公司
3016 | 农用动力机械 | 拖拉机 | 轮式拖拉机 | 120—140马力四轮驱动动力换挡拖拉机 | 潍柴雷沃智慧农业科技股份有限公司 | 轮式拖拉机 | 现：M1204-5XP(G4)（原：M1204-5XP） |  | 驱动方式：四轮驱动；功率:120马力，传动系主变速换挡方式：机械有级挡，传动系副变速换挡方式：动力换向，最小使用比质量：45.35kg/kw | 88.2 | 购机补贴(通用类) | 2026-12-30 | 山东省 | 通过 |  | JW202106002 NW202106006 | 机械工业农业机械产品质量检测中心（济南） 山东省农业机械科学研究院产品质量检测中心 | NJJC2021010701 | 山东宝鼎农业机械检测有限公司
3017 | 农用动力机械 | 拖拉机 | 轮式拖拉机 | 140—160马力四轮驱动动力换挡拖拉机 | 乐星农业装备（青岛）有限公司 | 轮式拖拉机 | H1504-PS |  | 发动机型号：SC7H175.5G4、功率：110.3kw、制造商：上海新动力汽车科技股份有限公司、排放阶段：国四 功率:150马力;驱动方式:四轮驱动 ;换挡方式：部分动力换挡、动力换挡/换向；最小使用比质量:53.22kg/kW; | 110.3 | 购机补贴(通用类) | 2030-04-02 | 山东省 | 通过 |  | NW202412011 | 山东省农业机械科学研究院 | NW202409001 | 山东省农业机械科学研究院
3018 | 农用动力机械 | 拖拉机 | 轮式拖拉机 | 140—160马力四轮驱动动力换挡拖拉机 | 潍柴雷沃智慧农业科技股份有限公司 | 轮式拖拉机 | M1404-5XFP |  | 驱动方式：四轮驱动；功率：140马力；换挡方式：机械有级挡、动力换向；最小使用比质量：44.51kg/kW。 | 102.9 | 购机补贴(通用类) | 2030-04-02 | 山东省 | 通过 |  | JW202501001 JW202501003 | 山东省农业机械科学研究院 机械工业农业机械产品质量检测中心（济南） 山东省农业机械科学研究院 机械工业农业机械产品质量检测中心（济南） | NJJC2021010907 | 山东宝鼎农业机械检测有限公司
3019 | 农用动力机械 | 拖拉机 | 轮式拖拉机 | 180—200马力四轮驱动动力换挡拖拉机 | 江苏悦达智能农业装备有限公司 | 轮式拖拉机 | 现：YQX1804(G4)(原：YQX1804) |  | 功率：180马力；整机型式：轮式；整机驱动型式：四驱；发动机标定功率(kW)：132.5；整机最小使用质量（kg）：5850；最小使用比质量（kg/kW）：44.2；主变速换挡方式：机械有级挡；副变速换挡方式：机械有级挡,Hi-Lo挡(2速动力换挡),动力换向；排放阶段：第四阶段。 | 132.5 | 购机补贴(通用类) | 2027-01-25 | 江苏省 | 通过 |  | SAM2020079 | 南京赛姆认证科技发展有限公司 | YH2021WJ01221 | 江苏沿海农业机械检测有限公司
3020 | 农用动力机械 | 拖拉机 | 轮式拖拉机 | 200马力及以上四轮驱动动力换挡拖拉机 | 道依茨法尔机械有限公司 | 轮式拖拉机 | 3004 |  | 功率：300马力;驱动方式:四轮驱动;换挡方式:部分动力换挡;智能控制：电液控制三点悬挂装置、电液控制四轮驱动、电液控制液压输出；最小使用比质量：44.9kg/kW；排放标准：第四阶段。 | 220.5 | 购机补贴(通用类) | 2029-11-03 | 山东省 | 通过 |  | No:FH24GW1001 | 洛阳西苑车辆与动力检验所有限公司（国家拖拉机质量检验检测中心） | GY2024F10K | 国优众信检测科技（山东）有限公司
3021 | 农用动力机械 | 拖拉机 | 轮式拖拉机 | 200马力及以上四轮驱动动力换挡拖拉机 | 道依茨法尔机械有限公司 | 轮式拖拉机 | 现：2004(G4)（原：2004） |  | 功率：200马力；驱动方式:四轮驱动；换挡方式:部分动力换挡；最小使用比质量：52.38kg/kW；排放标准：第四阶段。 | 147 | 购机补贴(通用类) | 2027-07-05 | 山东省 | 通过 |  | OECD号4/1 937/2或NO:FH24GW1741 | DLG 试验服务有限公司/洛阳西苑车辆与动力检验所有限公司 | WT202104001-G1 | 黑龙江省彤廷质检技术有限公司
3022 | 农用动力机械 | 拖拉机 | 轮式拖拉机 | 200马力及以上四轮驱动动力换挡拖拉机 | 道依茨法尔机械有限公司 | 轮式拖拉机 | 现：2204(G4)（原：2204） |  | 功率：220马力；驱动方式:四轮驱动；换挡方式:部分动力换挡；最小使用比质量：47.59kg/kW；排放标准：第四阶段。 | 161.8 | 购机补贴(通用类) | 2027-07-05 | 山东省 | 通过 |  | OECD号4/1 937/2或NO:FH24GW1741 | DLG 试验服务有限公司/洛阳西苑车辆与动力检验所有限公司 | WT202104001-G1 | 黑龙江省彤廷质检技术有限公司
3023 | 农用动力机械 | 拖拉机 | 轮式拖拉机 | 200马力及以上四轮驱动动力换挡拖拉机 | 第一拖拉机股份有限公司 | 轮式拖拉机 | LP2204-C |  | 功率：162kW/162.4kW/220马力；驱动方式：四轮驱动；换挡方式：动力换向；最小使用比质量：56.79kg/kW；排放阶段：国四。 | 162 | 购机补贴(通用类) | 2029-12-30 | 河南省 | 通过 |  | FH24GW1631 | 洛阳西苑车辆与动力检验所有限公司（国家拖拉机质量检验检测中心） | LT19GK0271 | 国家拖拉机质量监督检验中心(洛阳西苑车辆与动力检验所有限公司)
3024 | 农用动力机械 | 拖拉机 | 轮式拖拉机 | 200马力及以上四轮驱动动力换挡拖拉机 | 第一拖拉机股份有限公司 | 轮式拖拉机 | LP2404-C |  | 功率:177.1kW/240马力;驱动方式:四轮驱动 ;换挡方式:动力换向；最小使用比质量:54.21kg/kW；排放阶段：国四 | 177.1 | 购机补贴(通用类) | 2029-12-30 | 河南省 | 通过 |  | FH24GW1631 | 洛阳西苑车辆与动力检验所有限公司（国家拖拉机质量检验检测中心） | LT19GK0271 | 国家拖拉机质量监督检验中心(洛阳西苑车辆与动力检验所有限公司)
3025 | 农用动力机械 | 拖拉机 | 轮式拖拉机 | 200马力及以上四轮驱动动力换挡拖拉机 | 山东骏玛道机械有限公司 | 轮式拖拉机 | MG2204-P |  | 功率：220马力；驱动方式：四轮驱动；换挡方式：动力换挡/换向；最小使用比质量：55.55kg/kW；排放阶段：第四阶段 | 162 | 购机补贴(通用类) | 2030-07-07 | 山东省 | 通过 |  | YJW202502013 | 河南省机械设计研究院检验检测技术有限公司 | GYZX2025B01K | 国优众信检测科技(山东)有限公司
3026 | 农用动力机械 | 拖拉机 | 轮式拖拉机 | 200马力及以上四轮驱动动力换挡拖拉机 | 山东骏玛道机械有限公司 | 轮式拖拉机 | MG2404-P |  | 功率：240马力；驱动方式：四轮驱动；换挡方式：动力换挡/换向；最小使用比质量：50.99kg/kW；排放阶段：第四阶段 | 176.5 | 购机补贴(通用类) | 2030-07-07 | 山东省 | 通过 |  | YJW202502013 | 河南省机械设计研究院检验检测技术有限公司 | GYZX2025B01K | 国优众信检测科技(山东)有限公司
3027 | 农用动力机械 | 拖拉机 | 轮式拖拉机 | 200马力及以上四轮驱动动力换挡拖拉机 | 山东骏玛道机械有限公司 | 轮式拖拉机 | MG2604-P |  | 功率：260马力；驱动方式：四轮驱动；换挡方式：动力换挡/换向；最小使用比质量：47.07kg/kW；排放阶段：第四阶段 | 191.2 | 购机补贴(通用类) | 2030-07-07 | 山东省 | 通过 |  | YJW202502013 | 河南省机械设计研究院检验检测技术有限公司 | GYZX2025B01K | 国优众信检测科技(山东)有限公司
3028 | 农用动力机械 | 拖拉机 | 轮式拖拉机 | 200马力及以上四轮驱动动力换挡拖拉机 | 山东骏玛道机械有限公司 | 轮式拖拉机 | MK3004-P |  | 功率：300马力；驱动方式：四轮驱动；换挡方式：部分动力换挡；最小使用比质量：45.92kg/kW；排放阶段：第四阶段 | 220.6 | 购机补贴(通用类) | 2030-04-02 | 山东省 | 通过 |  | YJW202412016 | 河南省机械设计研究院检验检测技术有限公司 | YH2022WJ01211 | 江苏沿海农业机械检测有限公司
3029 | 农用动力机械 | 拖拉机 | 轮式拖拉机 | 100—120马力四轮驱动动力换挡智控拖拉机 | 临工农业装备有限公司 | 轮式拖拉机 | D1004-4H |  | 标定功率：73.5kw（国四）（100马力）；驱动型式：四驱；最小使用比质量(kg/kW)：54.42 ; 换挡方式：无级变速，智能控制：电液控制四轮驱动，电液控制动力输出轴，电液控制三点悬挂装置，电液控制多路阀。 | 73.5 | 购机补贴(通用类) | 2030-07-07 | 山东省 | 通过 |  | FH25GW0401 | 洛阳西苑车辆与动力检验所有限公司 | GYZX2025C01K | 国优众信检测科技（山东）有限公司
3030 | 农用动力机械 | 拖拉机 | 轮式拖拉机 | 120—140马力四轮驱动动力换挡智控拖拉机 | 东风井关农业机械有限公司 | 轮式拖拉机 | EN1204 |  | 功率：88.2KW（120马力）；驱动型式：四轮驱动；换挡方式：动力换向；智能控制；最小使用比质量：44.44kg/kW；最小使用质量：3920kg；排放阶段：国家第四阶段 | 88.2 | 购机补贴(通用类) | 2030-05-26 | 湖北省 | 通过 |  | SAM2024071 | 南京赛姆认证科技发展有限公司 | YH2024WJ01137 | 江苏沿海农业机械检测有限公司
3031 | 农用动力机械 | 拖拉机 | 轮式拖拉机 | 120—140马力四轮驱动动力换挡智控拖拉机 | 临工农业装备有限公司 | 轮式拖拉机 | D1204-4H |  | 标定功率：88.2kw（国四）（120马力）；驱动型式：四驱；最小使用比质量(kg/kW)：45.35 ; 换挡方式：无级变速，智能控制：电液控制四轮驱动，电液控制动力输出轴，电液控制三点悬挂装置，电液控制多路阀。 | 88.2 | 购机补贴(通用类) | 2030-07-07 | 山东省 | 通过 |  | FH25GW0401 | 洛阳西苑车辆与动力检验所有限公司 | GYZX2025C01K | 国优众信检测科技（山东）有限公司
3032 | 农用动力机械 | 拖拉机 | 轮式拖拉机 | 120—140马力四轮驱动动力换挡智控拖拉机 | 山东潍坊鲁中拖拉机有限公司 | 轮式拖拉机 | 现：LW1204(G4)（原：LW1204） |  | 功率(马力):120马力;驱动方式:四轮驱动 ;换挡方式:无级变速 ;最小使用比质量:66.89kg/kW;排放阶段：国四 | 88.2 | 购机补贴(通用类) | 2027-04-10 | 山东省 | 通过 |  | NW202107019 | 山东省农业机械科学研究院产品质量检测中心 | NW202107052 | 山东省农业机械科学研究院产品质量检测中心
3033 | 农用动力机械 | 拖拉机 | 轮式拖拉机 | 120—140马力四轮驱动动力换挡智控拖拉机 | 徐州徐工农业装备科技有限公司 | 轮式拖拉机 | XT1204-5DK |  | 整机型号、名称：XT1204-5DK、轮式拖拉机；功率代号（马力）：120马力；整机型式：轮式；整机驱动型式：四驱；最小使用质量：4200kg；最小使用比质量：47.6kg/kW；发动机标定功率 ：88.2kW;主变速位置和换挡方式:第2箱体中、机械有级挡；副变速换挡方式：机械有级挡、动力换向；电液控制装置：电液控制动力输出轴、电液控制三点悬挂装置、电液控制多路阀。 | 88.2 | 购机补贴(通用类) | 2030-06-26 | 江苏省 | 通过 |  | FH25GW0271 | 洛阳西苑车辆与动力检验所有限公司（国家拖拉机质量检验检测中心） | GY2023L01K | 国优众信检测科技（山东）有限公司
3034 | 农用动力机械 | 拖拉机 | 轮式拖拉机 | 120—140马力四轮驱动动力换挡智控拖拉机 | 中农博鼎智能农业装备（潍坊）有限公司 | 轮式拖拉机 | BD1204-5H |  | 功率：120马力；驱动方式：四轮驱动；换挡方式：动力换向；智能控制：电液控制三点悬挂装置、电液控制动力输出轴、电液控制多路阀；最小使用比质量：45.92kg/kW。 | 88.2 | 购机补贴(通用类) | 2030-07-07 | 山东省 | 通过 |  | SZ25FH02014K | 湖北三智农业机械检测有限公司 | 2023SJ10036K | 湖北三智农业机械检测有限公司
3035 | 农用动力机械 | 拖拉机 | 轮式拖拉机 | 140—160马力四轮驱动动力换挡智控拖拉机 | 山东潍坊鲁中拖拉机有限公司 | 轮式拖拉机 | 现：LW1404(G4)（原：LW1404） |  | 功率(马力):140马力;驱动方式:四轮驱动 ;换挡方式:无级变速 ;最小使用比质量:57.28kg/kW;排放阶段：国四 | 103 | 购机补贴(通用类) | 2027-04-10 | 山东省 | 通过 |  | NW202107019 | 山东省农业机械科学研究院产品质量检测中心 | NW202107052 | 山东省农业机械科学研究院产品质量检测中心
3036 | 农用动力机械 | 拖拉机 | 轮式拖拉机 | 140—160马力四轮驱动动力换挡智控拖拉机 | 潍柴雷沃智慧农业科技股份有限公司 | 轮式拖拉机 | M1504-5RP1 |  | 驱动方式：四轮驱动；功率（kw）：150马力；最小使用比质量：53.9kg/kW；机械有级挡+动力换向；电液控制装置：电液控制动力输出轴+电液控制三点悬挂装置。 | 110.3 | 购机补贴(通用类) | 2030-04-02 | 山东省 | 通过 |  | JW202410013 JW202410010 | 山东省农业机械科学研究院 机械工业农业机械产品质量检测中心（济南） 山东省农业机械科学研究院 机械工业农业机械产品质量检测中心（济南） | NJJC2023060501 | 山东宝鼎农业机械检测有限公司
3037 | 农用动力机械 | 拖拉机 | 轮式拖拉机 | 160—180马力四轮驱动动力换挡智控拖拉机 | 道依茨法尔机械有限公司 | 轮式拖拉机 | 1604-3 |  | 功率：160马力;驱动方式:四轮驱动;换挡方式:部分动力换挡;智能控制：电液控制三点悬挂装置、电液控制四轮驱动、电液控制动力输出轴；最小使用比质量：56.63kg/kW；排放标准：第四阶段。 | 117.6 | 购机补贴(通用类) | 2029-07-04 | 山东省 | 通过 |  | No：FH23GW1601 | 洛阳西苑车辆与动力检验所有限公司（国家拖拉机质量检验检测中心） | GY2023C01K | 国优众信检测科技（山东）有限公司
3038 | 农用动力机械 | 拖拉机 | 轮式拖拉机 | 160—180马力四轮驱动动力换挡智控拖拉机 | 潍柴雷沃智慧农业科技股份有限公司 | 轮式拖拉机 | M1604-5RP1 |  | 驱动方式：四轮驱动；功率：160马力；最小使用比质量：50.6kg/kW；机械有级挡+动力换向；电液控制装置：电液控制动力输出轴+电液控制三点悬挂装置。 | 117.6 | 购机补贴(通用类) | 2030-04-02 | 山东省 | 通过 |  | JW202410013 JW202410010 | 山东省农业机械科学研究院 机械工业农业机械产品质量检测中心（济南） 山东省农业机械科学研究院 机械工业农业机械产品质量检测中心（济南） | NJJC2023060501 | 山东宝鼎农业机械检测有限公司
3039 | 农用动力机械 | 拖拉机 | 轮式拖拉机 | 160—180马力四轮驱动动力换挡智控拖拉机 | 潍柴雷沃智慧农业科技股份有限公司 | 轮式拖拉机 | P1604-5P |  | 功率(马力):160马力;驱动方式:四轮驱动 ;换挡方式:机械有级挡、Hi-Lo挡（2速，通过湿式离合器换挡）、动力换向 ;电液控制装置:电液控制四轮驱动、电液控制动力输出轴、电液控制三点悬挂;最小使用比质量:52.30kg/kW; | 117.6 | 购机补贴(通用类) | 2030-04-02 | 山东省 | 通过 |  | JW202410012 | 山东省农业机械科学研究院 机械工业农业机械产品质量检测中心（济南） | NJJC20200309-AK | 山东宝鼎农业机械检测有限公司
3040 | 农用动力机械 | 拖拉机 | 轮式拖拉机 | 160—180马力四轮驱动动力换挡智控拖拉机 | 现：徐州市凯尔农业装备有限公司（原：徐州凯尔农业装备股份有限公司） | 轮式拖拉机 | XZH1604-P |  | 功率：160马力；驱动型式：四轮驱动 ；;换挡方式:动力换向 ；智能控制:是；最小使用质量:7070kg；最小使用比质量 ：59.92kg/kW；配套发动机标定功率：118kW； 排放阶段：国四。 | 118 | 购机补贴(通用类) | 2030-06-26 | 江苏省 | 通过 |  | SAM2024077 | 南京赛姆认证科技发展有限公司 | YH2022WJ01187 | 江苏沿海农业机械检测有限公司
3041 | 农用动力机械 | 拖拉机 | 轮式拖拉机 | 160—180马力四轮驱动动力换挡智控拖拉机 | 徐州徐工农业装备科技有限公司 | 轮式拖拉机 | XT1604-6BK |  | 整机型号、名称：XT1604-6BK、轮式拖拉机；功率代号（马力）：160马力；整机型式：轮式；整机驱动型式：四驱；最小使用质量：5690kg；最小使用比质量：48.22kg/kW；发动机标定功率 ：118kW；主变速位置和换挡方式：在第 2 箱体中、机械有级挡；副变速换挡方式：机械有级挡+动力换向；电液控制装置：电液控制动力输出轴、电液控制三点悬挂装置。 | 118 | 购机补贴(通用类) | 2030-07-27 | 江苏省 | 通过 |  | FH24GW1491 | 洛阳西苑车辆与动力检验所有限公司（国家拖拉机质量检验检测中心） | GYZX2025F02K | 国优众信检测科技（山东）有限公司
3042 | 农用动力机械 | 拖拉机 | 轮式拖拉机 | 180—200马力四轮驱动动力换挡智控拖拉机 | 山东五征集团有限公司 | 轮式拖拉机 | 现：WZ1804(G4)（原：WZ1804） |  | 功率：180马力；驱动方式：四轮驱动；换挡方式：部分动力换挡；智能控制；最小使用比质量：48.3kg/kW | 132.4 | 购机补贴(通用类) | 2026-06-29 | 山东省 | 通过 |  | NW202012079；NW202012081 | 山东省农业机械科学研究院产品质量检测中心；山东省农业机械科学研究院产品质量检测中心 | W201210013-Ⅱ | 山东省农业机械产品质量监督检验站
3043 | 农用动力机械 | 拖拉机 | 轮式拖拉机 | 180—200马力四轮驱动动力换挡智控拖拉机 | 现：徐州市凯尔农业装备有限公司（原：徐州凯尔农业装备股份有限公司） | 轮式拖拉机 | XZH1804-P |  | 功率：180马力；驱动型式：四轮驱动 ；;换挡方式:动力换向 ；智能控制:是；最小使用质量:7070kg；最小使用比质量 ：53.36kg/kW；配套发动机标定功率：132.5kW； 排放阶段：国四。 | 132.5 | 购机补贴(通用类) | 2030-06-26 | 江苏省 | 通过 |  | SAM2024077 | 南京赛姆认证科技发展有限公司 | YH2022WJ01187 | 江苏沿海农业机械检测有限公司
3044 | 农用动力机械 | 拖拉机 | 轮式拖拉机 | 180—200马力四轮驱动动力换挡智控拖拉机 | 徐州徐工农业装备科技有限公司 | 轮式拖拉机 | XT1804-6DK |  | 整机型号、名称：XT1804-6DK、轮式拖拉机；功率代号（马力）：180马力；整机型式：轮式；整机驱动型式：四驱；最小使用质量：7200kg；最小使用比质量：54.5kg/kW；发动机标定功率 ：132kW；主变速位置和换挡方式：在第 2 箱体中、机械有级挡；副变速换挡方式：机械有级挡+动力换向；电液控制装置：电液控制动力输出轴、电液控制三点悬挂装置、部分电液控制多路阀。 | 132 | 购机补贴(通用类) | 2030-06-26 | 江苏省 | 通过 |  | FH24GW1481 | 洛阳西苑车辆与动力检验所有限公司（国家拖拉机质量检验检测中心） | YH2023WJ01212 | 江苏沿海农业机械检测有限公司
3045 | 农用动力机械 | 拖拉机 | 轮式拖拉机 | 200马力及以上四轮驱动动力换挡智控拖拉机 | 道依茨法尔机械有限公司 | 轮式拖拉机 | 2504 |  | 功率：250马力;驱动方式:四轮驱动;换挡方式:动力换挡;智能控制：电液控制三点悬挂装置、电液控制四轮驱动、电液控制液压输出、电液控制动力输出轴；最小使用比质量：47.3kg/kW；排放标准：第四阶段。 | 184 | 购机补贴(通用类) | 2029-11-03 | 山东省 | 通过 |  | No:FH24GW0441 | 洛阳西苑车辆与动力检验所有限公司（国家拖拉机质量检验检测中心） | GY2024F02K | 国优众信检测科技（山东）有限公司
3046 | 农用动力机械 | 拖拉机 | 轮式拖拉机 | 200马力及以上四轮驱动动力换挡智控拖拉机 | 临工农业装备有限公司 | 轮式拖拉机 | G2404-6PA |  | 标定功率177kw（240马力）；驱动形式：四驱；换挡方式：动力换向；智能控制：电液控制三点悬挂装置、电液控制四轮驱动、电液控制动力输出轴、电液控制多路阀；最小使用比质量：50.28 | 177 | 购机补贴(通用类) | 2030-04-02 | 山东省 | 通过 |  | FH25GW0051 | 洛阳西苑车辆与动力检验所有限公司 | GYZX2025B03K | 国优众信检测科技（山东）有限公司
3047 | 农用动力机械 | 拖拉机 | 轮式拖拉机 | 200马力及以上四轮驱动动力换挡智控拖拉机 | 临工农业装备有限公司 | 轮式拖拉机 | G2604-6P |  | 标定功率：191.5kw（国四）（260马力）；驱动型式：四驱；换挡方式：部分动力换挡；智能控制：电液控制三点悬挂装置、电液控制四轮驱动、电液控制动力输出轴、电液控制多路阀；最小使用比质量：51.17 | 191.5 | 购机补贴(通用类) | 2030-04-02 | 山东省 | 通过 |  | FH25GW0041 | 洛阳西苑车辆与动力检验所有限公司 | YH2025WJ01016 | 江苏沿海农业机械检测有限公司
3048 | 农用动力机械 | 拖拉机 | 轮式拖拉机 | 200马力及以上四轮驱动动力换挡智控拖拉机 | 山东悍沃农业装备有限公司 | 轮式拖拉机 | HP2004-C1 |  | 功率：200 马力；驱动方式： 四轮驱动；换挡方式：动力换挡/换向；智能控制（具备电液控制三点悬挂装置及、电液控制动力输出轴、电液控制多路阀），最小使用比质量45.10 kg/kW | 147 | 购机补贴(通用类) | 2030-07-07 | 山东省 | 通过 |  | YJW202412014 | 河南省机械设计研究院检验检测技术有限公司 | YH2025WJ01044 | 江苏沿海农业机械检测有限公司
3049 | 农用动力机械 | 拖拉机 | 轮式拖拉机 | 200马力及以上四轮驱动动力换挡智控拖拉机 | 山东悍沃农业装备有限公司 | 轮式拖拉机 | HP2204-C1 |  | 功率：220 马力；驱动方式： 四轮驱动；换挡方式：动力换挡/换向；智能控制（具备电液控制三点悬挂装置及、电液控制动力输出轴、电液控制多路阀），最小使用比质量43.58 kg/kW | 162 | 购机补贴(通用类) | 2030-07-07 | 山东省 | 通过 |  | YJW202412014 | 河南省机械设计研究院检验检测技术有限公司 | YH2025WJ01044 | 江苏沿海农业机械检测有限公司
3050 | 农用动力机械 | 拖拉机 | 轮式拖拉机 | 200马力及以上四轮驱动动力换挡智控拖拉机 | 山东悍沃农业装备有限公司 | 轮式拖拉机 | HP2204-G |  | 功率：220 马力；驱动方式： 四轮驱动；换挡方式：动力换挡/换向；智能控制（具备电液控制三点悬挂装置及电液控制动力输出轴、电液控制多路阀），最小使用比质量50.93 kg/kW | 162 | 购机补贴(通用类) | 2030-08-17 | 山东省 | 通过 |  | YJW202505026 | 河南省机械设计研究院检验检测技术有限公司 | YJW202507006 | 河南省机械设计研究院检验检测技术有限公司
3051 | 农用动力机械 | 拖拉机 | 轮式拖拉机 | 200马力及以上四轮驱动动力换挡智控拖拉机 | 山东悍沃农业装备有限公司 | 轮式拖拉机 | HP2404-G |  | 功率：240 马力；驱动方式： 四轮驱动；换挡方式：动力换挡/换向；智能控制（具备电液控制三点悬挂装置及电液控制动力输出轴、电液控制多路阀），最小使用比质量48.25kg/kW | 177 | 购机补贴(通用类) | 2030-08-17 | 山东省 | 通过 |  | YJW202505026 | 河南省机械设计研究院检验检测技术有限公司 | YJW202507006 | 河南省机械设计研究院检验检测技术有限公司
3052 | 农用动力机械 | 拖拉机 | 轮式拖拉机 | 200马力及以上四轮驱动动力换挡智控拖拉机 | 山东悍沃农业装备有限公司 | 轮式拖拉机 | HP2604-G |  | 功率：260 马力；驱动方式： 四轮驱动；换挡方式：动力换挡/换向；智能控制（具备电液控制三点悬挂装置及电液控制动力输出轴、电液控制多路阀），最小使用比质量45.01 kg/kW | 191.5 | 购机补贴(通用类) | 2030-08-17 | 山东省 | 通过 |  | YJW202505026 | 河南省机械设计研究院检验检测技术有限公司 | YJW202507006 | 河南省机械设计研究院检验检测技术有限公司
3053 | 农用动力机械 | 拖拉机 | 轮式拖拉机 | 200马力及以上四轮驱动动力换挡智控拖拉机 | 山东悍沃农业装备有限公司 | 轮式拖拉机 | HWM2804-P1 |  | 功率：280 马力；驱动方式： 四轮驱动；换挡方式：动力换挡/换向；智能控制（具备电液控制三点悬挂装置及电液控制四轮驱动、电液控制动力输出轴、电液控制多路阀），最小使用比质量50.97 kg/kW | 206 | 购机补贴(通用类) | 2030-05-26 | 山东省 | 通过 |  | YJW202412014 | 河南省机械设计研究院检验检测技术有限公司 | YH2024WJ01097 | 江苏沿海农业机械检测有限公司
3054 | 农用动力机械 | 拖拉机 | 轮式拖拉机 | 200马力及以上四轮驱动动力换挡智控拖拉机 | 山东悍沃农业装备有限公司 | 轮式拖拉机 | HWM3004-P1 |  | 功率：300 马力；驱动方式： 四轮驱动；换挡方式：动力换挡/换向；智能控制（具备电液控制三点悬挂装置及电液控制四轮驱动、电液控制动力输出轴、电液控制多路阀），最小使用比质量47.51 kg/kW | 221 | 购机补贴(通用类) | 2030-05-26 | 山东省 | 通过 |  | YJW202412014 | 河南省机械设计研究院检验检测技术有限公司 | YH2024WJ01097 | 江苏沿海农业机械检测有限公司
3055 | 农用动力机械 | 拖拉机 | 轮式拖拉机 | 200马力及以上四轮驱动动力换挡智控拖拉机 | 山东潍坊鲁中拖拉机有限公司 | 轮式拖拉机 | 现：LZH2004-X(G4)（原：LZH2004-X） |  | 功率(马力):200马力;驱动方式:四轮驱动 ;换挡方式:动力换挡/换向 ;最小使用比质量:49.66kg/kW;排放阶段：国四 | 147 | 购机补贴(通用类) | 2026-12-30 | 山东省 | 通过 |  | FH21GW1601/NW202107018 | 国家拖拉机质量监督检验中心/山东省农业机械科学研究院产品质量检测中心 | NW202107043 | 山东省农业机械科学研究院产品质量检测中心
3056 | 农用动力机械 | 拖拉机 | 轮式拖拉机 | 200马力及以上四轮驱动动力换挡智控拖拉机 | 山东潍坊鲁中拖拉机有限公司 | 轮式拖拉机 | 现：LZH2204-X(G4)（原：LZH2204-X） |  | 功率(马力):220马力;驱动方式:四轮驱动 ;换挡方式:动力换挡/换向 ;最小使用比质量:45.06kg/kW;排放阶段：国四 | 162 | 购机补贴(通用类) | 2026-12-30 | 山东省 | 通过 |  | FH21GW1601/NW202107018 | 国家拖拉机质量监督检验中心/山东省农业机械科学研究院产品质量检测中心 | NW202107043 | 山东省农业机械科学研究院产品质量检测中心
3057 | 农用动力机械 | 拖拉机 | 轮式拖拉机 | 200马力及以上四轮驱动动力换挡智控拖拉机 | 山东潍坊鲁中拖拉机有限公司 | 轮式拖拉机 | 现：LZH2404-X(G4)（原：LZH2404-X） |  | 功率(马力):240马力;驱动方式:四轮驱动 ;换挡方式:动力换挡/换向 ;最小使用比质量:43.73kg/kW;排放阶段：国四 | 177 | 购机补贴(通用类) | 2026-12-30 | 山东省 | 通过 |  | FH21GW1601/NW202107018 | 国家拖拉机质量监督检验中心/山东省农业机械科学研究院产品质量检测中心 | NW202107043 | 山东省农业机械科学研究院产品质量检测中心
3058 | 农用动力机械 | 拖拉机 | 轮式拖拉机 | 200马力及以上四轮驱动动力换挡智控拖拉机 | 山东五征集团有限公司 | 轮式拖拉机 | 现：WZ2004(G4)（原：WZ2004） |  | 功率：200马力；驱动方式：四轮驱动；换挡方式：部分动力换挡；智能控制；最小使用比质量：44.7kg/kW | 147 | 购机补贴(通用类) | 2026-06-29 | 山东省 | 通过 |  | NW202012079；NW202012081 | 山东省农业机械科学研究院产品质量检测中心；山东省农业机械科学研究院产品质量检测中心 | W201210013-Ⅱ | 山东省农业机械产品质量监督检验站
3059 | 农用动力机械 | 拖拉机 | 轮式拖拉机 | 200马力及以上四轮驱动动力换挡智控拖拉机 | 潍柴雷沃智慧农业科技股份有限公司 | 轮式拖拉机 | M2004-6WP1 |  | 功率:200马力;驱动方式:四轮驱动 ;最小使用比质量:53.1kg/kW;机械有级挡+Hi-Lo挡（2速，通过湿式离合器换挡）+动力换向 ;电液控制动力输出轴、电液控制三点悬挂装置; | 147 | 购机补贴(通用类) | 2030-07-07 | 山东省 | 通过 |  | JW202501002 | 山东省农业机械科学研究院 机械工业农业机械产品质量检测中心（济南） | NJJC2023090503 | 山东宝鼎农业机械检测有限公司
3060 | 农用动力机械 | 拖拉机 | 轮式拖拉机 | 200马力及以上四轮驱动动力换挡智控拖拉机 | 潍柴雷沃智慧农业科技股份有限公司 | 轮式拖拉机 | M2204-6WP1 |  | 功率:220马力;驱动方式:四轮驱动 ;最小使用比质量:49.4kg/kW;机械有级挡+Hi-Lo挡（2速，通过湿式离合器换挡）+动力换向 ;电液控制动力输出轴、电液控制三点悬挂装置; | 162 | 购机补贴(通用类) | 2030-07-07 | 山东省 | 通过 |  | JW202501002 | 山东省农业机械科学研究院 机械工业农业机械产品质量检测中心（济南） | NJJC2023090503 | 山东宝鼎农业机械检测有限公司
3061 | 农用动力机械 | 拖拉机 | 轮式拖拉机 | 200马力及以上四轮驱动动力换挡智控拖拉机 | 潍柴雷沃智慧农业科技股份有限公司 | 轮式拖拉机 | M2204-7RP2 |  | 功率:220马力;驱动方式:四轮驱动 ;最小使用比质量:54.3kg/kW;机械有级挡+Hi-Lo挡（2速，通过湿式离合器换挡）+动力换向 ;电液控制动力输出轴+电液控制三点悬挂装置; | 162 | 购机补贴(通用类) | 2030-07-07 | 山东省 | 通过 |  | JW202410011 | 山东省农业机械科学研究院 机械工业农业机械产品质量检测中心（济南） | NJJC2023090504 | 山东宝鼎农业机械检测有限公司
3062 | 农用动力机械 | 拖拉机 | 轮式拖拉机 | 200马力及以上四轮驱动动力换挡智控拖拉机 | 潍柴雷沃智慧农业科技股份有限公司 | 轮式拖拉机 | M2404-7RP2 |  | 功率:240马力;驱动方式:四轮驱动 ;最小使用比质量:49.7kg/kW;机械有级挡+Hi-Lo挡（2速，通过湿式离合器换挡）+动力换向;电液控制动力输出轴+电液控制三点悬挂装置 ; | 177 | 购机补贴(通用类) | 2030-07-07 | 山东省 | 通过 |  | JW202410011 | 山东省农业机械科学研究院 机械工业农业机械产品质量检测中心（济南） | NJJC2023090504 | 山东宝鼎农业机械检测有限公司
3063 | 农用动力机械 | 拖拉机 | 轮式拖拉机 | 200马力及以上四轮驱动动力换挡智控拖拉机 | 潍柴雷沃智慧农业科技股份有限公司 | 轮式拖拉机 | M3204-8NP |  | 功率320马力；驱动方式：四轮驱动；主变速换挡方式：机械有级挡；副变速换挡方式：机械有级挡+Hi-Lo挡（2速，通过湿式离合器换挡）+动力换向；最小使用比质量49kg/kW。电液控制装置：电液控制四轮驱动+电液控制动力输出轴+电液控制三点悬挂装置。 | 235.5 | 购机补贴(通用类) | 2030-01-26 | 山东省 | 通过 |  | JW202406003-X01（替代JW202406003） | 山东省农业机械科学研究院 机械工业农业机械产品质量检测中心（济南） | NJJC2023060503 | 山东宝鼎农业机械检测有限公司
3064 | 农用动力机械 | 拖拉机 | 轮式拖拉机 | 200马力及以上四轮驱动动力换挡智控拖拉机 | 现：徐州市凯尔农业装备有限公司（原：徐州凯尔农业装备股份有限公司） | 轮式拖拉机 | XZB2204-P |  | 功率：220马力；驱动型式：四轮驱动 ；;换挡方式:动力换向 ；智能控制:是；最小使用质量:8160kg；最小使用比质量 ：50.37kg/kW；配套发动机标定功率：162kW； 排放阶段：国四。 | 162 | 购机补贴(通用类) | 2030-05-26 | 江苏省 | 通过 |  | SAM2024077 | 南京赛姆认证科技发展有限公司 | YH2022WJ01188 | 江苏沿海农业机械检测有限公司
3065 | 农用动力机械 | 拖拉机 | 轮式拖拉机 | 200马力及以上四轮驱动动力换挡智控拖拉机 | 现：徐州市凯尔农业装备有限公司（原：徐州凯尔农业装备股份有限公司） | 轮式拖拉机 | XZB2204-P1 |  | 功率：220马力；驱动型式：四轮驱动 ；;换挡方式:动力换向 ；智能控制:是；最小使用质量:7880kg；最小使用比质量 ：48.64kg/kW；配套发动机标定功率：162kW； 排放阶段：国四。 | 162 | 购机补贴(通用类) | 2030-05-26 | 江苏省 | 通过 |  | SAM2024077 | 南京赛姆认证科技发展有限公司 | YH2022WJ01188 | 江苏沿海农业机械检测有限公司
3066 | 农用动力机械 | 拖拉机 | 轮式拖拉机 | 200马力及以上四轮驱动动力换挡智控拖拉机 | 现：徐州市凯尔农业装备有限公司（原：徐州凯尔农业装备股份有限公司） | 轮式拖拉机 | XZH2004-P |  | 功率：200马力；驱动型式：四轮驱动 ；;换挡方式:动力换向 ；智能控制:是；最小使用质量:7070kg；最小使用比质量 ：47.93kg/kW；发动机标定功率：147.5kW； 排放阶段：国四。 | 147.5 | 购机补贴(通用类) | 2030-06-26 | 江苏省 | 通过 |  | SAM2024077 | 南京赛姆认证科技发展有限公司 | YH2022WJ01187 | 江苏沿海农业机械检测有限公司
3067 | 农用动力机械 | 拖拉机 | 轮式拖拉机 | 200马力及以上四轮驱动动力换挡智控拖拉机 | 现：徐州市凯尔农业装备有限公司（原：徐州凯尔农业装备股份有限公司） | 轮式拖拉机 | XZN2404-P |  | 功率:240马力;驱动方式:四轮驱动 ;换挡方式:动力换向 ;智能控制:是 ;最小使用质量：8330kg；最小使用比质量:47.06kg/kW；发动机标定功率：177kW； 排放阶段：国四。 | 177 | 购机补贴(通用类) | 2030-05-26 | 江苏省 | 通过 |  | SAM2024077 | 南京赛姆认证科技发展有限公司 | YH2024WJ01081 | 江苏沿海农业机械检测有限公司
3068 | 农用动力机械 | 拖拉机 | 轮式拖拉机 | 200马力及以上四轮驱动动力换挡智控拖拉机 | 徐州徐工农业装备科技有限公司 | 轮式拖拉机 | XT2004-6DK |  | 整机型号、名称：XT2004-6DK、轮式拖拉机；功率代号（马力）：200马力；整机型式：轮式；整机驱动型式：四驱；最小使用质量：7200kg；最小使用比质量：49kg/kW；发动机标定功率 ：147kW；主变速位置和换挡方式：在第 2 箱体中、机械有级挡；副变速换挡方式：机械有级挡+动力换向；电液控制装置：电液控制动力输出轴、电液控制三点悬挂装置、部分电液控制多路阀。 | 147 | 购机补贴(通用类) | 2030-06-26 | 江苏省 | 通过 |  | FH24GW1481 | 洛阳西苑车辆与动力检验所有限公司（国家拖拉机质量检验检测中心） | YH2023WJ01212 | 江苏沿海农业机械检测有限公司
3069 | 农用动力机械 | 拖拉机 | 轮式拖拉机 | 200马力及以上四轮驱动动力换挡智控拖拉机 | 徐州徐工农业装备科技有限公司 | 轮式拖拉机 | XT2204-6DK |  | 整机型号、名称：XT2204-6DK、轮式拖拉机；功率代号（马力）：220马力；整机型式：轮式；整机驱动型式：四驱；最小使用质量：7200kg；最小使用比质量：44.4kg/kW；发动机标定功率 ：162kW；主变速位置和换挡方式：在第 2 箱体中、机械有级挡；副变速换挡方式：机械有级挡+动力换向；电液控制装置：电液控制动力输出轴、电液控制三点悬挂装置、部分电液控制多路阀。 | 162 | 购机补贴(通用类) | 2030-06-26 | 江苏省 | 通过 |  | FH24GW1481 | 洛阳西苑车辆与动力检验所有限公司（国家拖拉机质量检验检测中心） | YH2023WJ01212 | 江苏沿海农业机械检测有限公司
3070 | 农用动力机械 | 拖拉机 | 轮式拖拉机 | 200马力及以上四轮驱动动力换挡智控拖拉机 | 中联农业机械股份有限公司 | 轮式拖拉机 | PZ2604 |  | 功率(马力):260马力;驱动方式:四轮驱动 ;换挡方式:部分动力换挡 ;电液控制装置:电液控制三点悬挂装置、电液控制四轮驱动、电液控制动力输出轴、电液控制多路阀;最小使用比质量:54.83kg/kW; | 191.5 | 购机补贴(通用类) | 2030-04-02 | 安徽省 | 通过 |  | FH24GW1821 | 洛阳西苑车辆与动力检验所有限公司（国家拖拉机质量检验检测中心） | GY2024F07K | 国优众信检测科技（山东）有限公司
3071 | 农用动力机械 | 拖拉机 | 轮式拖拉机 | 200马力及以上四轮驱动动力换挡智控拖拉机 | 中联农业机械股份有限公司 | 轮式拖拉机 | PZ3004 |  | 驱动方式:四轮驱动 ;功率(马力):300马力;最小使用比质量:47.51kg/kW;换挡方式: 部分动力换挡;电液控制装置：电液控制四轮驱动、电液控制动力输出轴、电液控制三点悬挂装置、电液控制多路阀（4组液压输出，为全部电液控制） | 221 | 购机补贴(通用类) | 2030-04-02 | 安徽省 | 通过 |  | FH24GW1821 | 洛阳西苑车辆与动力检验所有限公司（国家拖拉机质量检验检测中心） | GY2024F07K | 国优众信检测科技（山东）有限公司
3072 | 农用动力机械 | 拖拉机 | 履带式拖拉机 | 90—110马力差速转向履带式拖拉机 | 第一拖拉机股份有限公司 | 履带式拖拉机 | CH1002 |  | 功率:74.2kW/100马力;整机型式：全履带式；驱动型式：两驱；最小使用比质量:47.51kg/kW;转向型式:差速器转向 ;最大牵引功率:54.77kW；排放阶段：国四 | 74.2 | 购机补贴(通用类) | 2028-11-02 | 河南省 | 通过
3073 | 农用动力机械 | 拖拉机 | 履带式拖拉机 | 90—110马力差速转向履带式拖拉机 | 山东萨丁重工有限公司 | 履带拖拉机 | SD1002 |  | 功率:100马力;驱动方式:履带式 ;转向型式:差速式转向 ;最小使用质量:3060kg;配套发动机标定功率:73.5kW;最小使用比质量(最小使用质量/配套发动机标定功率):41.63kg/kW;最大牵引功率(≥70%发动力标定功率):51.5kW。 | 73.5 | 购机补贴(通用类) | 2028-09-21 | 山东省 | 通过
3074 | 农用动力机械 | 拖拉机 | 履带式拖拉机 | 90—110马力差速转向履带式拖拉机 | 益阳市德林机械有限公司 | 履带拖拉机 | DLG1002-A |  | 功率：100马力；驱动方式：履带式；转向型式：机械液压双功率合流的差速式转向；最大牵引功率：52.07kw（70.74%发动机标定功率）；最小使用比质量：47.01kg/kw。 | 73.6 | 购机补贴(通用类) | 2030-07-07 | 湖南省 | 通过
3075 | 农用动力机械 | 拖拉机 | 履带式拖拉机 | 110—130马力差速转向履带式拖拉机 | 潍柴雷沃智慧农业科技股份有限公司 | 履带拖拉机 | M1102-4C |  | 功率：110马力；整机型式：全履带式 ；最小使用比质量：45.1kg/kW；转向系型式：机械液压双功率合流差速式转向；最大牵引功率：56.86kW；发动机标定功率:81kW。 | 81 | 购机补贴(通用类) | 2030-04-02 | 山东省 | 通过
3076 | 农用动力机械 | 拖拉机 | 履带式拖拉机 | 110—130马力差速转向履带式拖拉机 | 益阳市德林机械有限公司 | 履带拖拉机 | DLG1102-A |  | 功率：110马力；驱动方式：履带式；转向型式：机械液压双功率合流的差速式转向；最大牵引功率：57.22kw（70.64%发动机标定功率）；最小使用比质量：45.43kg/kw。 | 81 | 购机补贴(通用类) | 2030-07-07 | 湖南省 | 通过
3077 | 农用动力机械 | 拖拉机 | 履带式拖拉机 | 70—100马力差速转向轻型履带式拖拉机 | 星光农机股份有限公司 | 轻型履带拖拉机 | XG1002-B |  | 整机外廓尺寸(长×宽×高)：3800mm×1700mm×2460mm安全框架顶部（3880×1780×2595安全架顶端）；功率：73.5KW；整机型式：轻型履带式；转向系转向机构型式：液压差速转向；履带材质：橡胶；轴距或履带接地长：1495mm；常用轮距(前轮/后轮)或轨距：1200mm；最小使用质量：2650kg/2800；标准配重(前/后)kg：200/0 | 73.5 | 购机补贴(通用类) | 2028-07-13 | 浙江省 | 通过
3078 | 设施环境控制设备 | 设施环境控制设备 | 加温设备 | 0.058—0.174MW(50000—150000kcal/h)、换热效率80%及以上生物质热风炉;配备送料和温控装置 | 福建省邵武市汇达机械制造有限公司 | 热风炉 | 5LS-5 |  | 0.05815MW=50000kcal/h ,换热效率：≥80%；配备送料和温控装置 | 1.34 | 购机补贴(非通用类) | 2030-01-13 | 福建省 | 通过
3079 | 设施环境控制设备 | 设施环境控制设备 | 加温设备 | 0.058—0.174MW(50000—150000kcal/h)、换热效率80%及以上生物质热风炉;配备送料和温控装置 | 宁波亿隆新能源有限公司 | 生物质热风炉 | 5LS-12 |  | 热功率=0.14MW，换热效率≥80%，自动进料，自动温控 | 1.0 | 购机补贴(非通用类) | 2028-05-23 | 浙江省 | 通过
3080 | 设施环境控制设备 | 设施环境控制设备 | 加温设备 | 0.058—0.174MW(50000—150000kcal/h)、换热效率80%及以上生物质热风炉;配备送料和温控装置 | 平利县电机制造有限责任公司 | 热风炉 | 5LS-150 |  | 1、结构型式：整体式；2、热风炉炉体外形尺寸(长x宽x高)：1990mmx1600mmx3480mm；3、燃料种类：生物质颗粒；4、热功率：0.150MW；5：热效率：≥80%；6、输出热风温度：30~150℃；7、引烟风机风量：1350m³/h；8、引烟风机功率：1.5kw；9、热风机风量：23000m³/h；10、热风机功率：2.2kw；11、配套总功率：4.8kw。 | 4.8 | 购机补贴(非通用类) | 2030-07-14 | 陕西省 | 通过
3081 | 设施环境控制设备 | 设施环境控制设备 | 加温设备 | 0.174—0.349MW(150000—300000kcal/h)、换热效率80%及以上生物质热风炉;配备送料和温控装置 | 安徽金锡机械科技有限公司 | 生物质成型燃料热风炉 | 5LHS-25 |  | 热功率0.3MW；换热效率：82%；配备送料装置和温控设备；燃料:生物质颗粒 | 2.05 | 购机补贴(非通用类) | 2028-09-25 | 安徽省 | 通过
3082 | 设施环境控制设备 | 设施环境控制设备 | 加温设备 | 0.174—0.349MW(150000—300000kcal/h)、换热效率80%及以上生物质热风炉;配备送料和温控装置 | 福建省邵武市汇达机械制造有限公司 | 热风炉 | 5LS-18 |  | 热功率：0.2093MW，换热效率：≥80%，配备送料和温控装置 | 4.71 | 购机补贴(非通用类) | 2030-01-13 | 福建省 | 通过
3083 | 设施环境控制设备 | 设施环境控制设备 | 加温设备 | 0.174—0.349MW(150000—300000kcal/h)、换热效率80%及以上生物质热风炉;配备送料和温控装置 | 宁波亿隆新能源有限公司 | 生物质热风炉 | 5LS-20 |  | 热功率=0.233MW，换热效率≥80%，自动进料，自动温控 | 1.3 | 购机补贴(非通用类) | 2028-05-23 | 浙江省 | 通过
3084 | 设施环境控制设备 | 设施环境控制设备 | 加温设备 | 0.174—0.349MW(150000—300000kcal/h)、换热效率80%及以上生物质热风炉;配备送料和温控装置 | 邵武市森农机械制造有限公司 | 热风炉 | 5LS-15 |  | 热功率：0.17445MW、换热效率：≥80%，配备送料和温控装置 | 3.58 | 购机补贴(非通用类) | 2030-03-06 | 福建省 | 通过
3085 | 设施环境控制设备 | 设施环境控制设备 | 加温设备 | 0.174—0.349MW(150000—300000kcal/h)、换热效率80%及以上生物质热风炉;配备送料和温控装置 | 邵武市森农机械制造有限公司 | 热风炉 | 5LS-20 |  | 热功率：0.2326MW，换热效率：≥80%，配备送料和温控装置 | 5.38 | 购机补贴(非通用类) | 2030-03-06 | 福建省 | 通过
3086 | 设施环境控制设备 | 设施环境控制设备 | 加温设备 | 0.174—0.349MW(150000—300000kcal/h)、换热效率80%及以上生物质热风炉;配备送料和温控装置 | 铜陵美天新能源科技有限公司 | 生物质热风炉 | 5LS-22 |  | 热功率：0.255MW；燃料种类：生物质颗粒；热效率：≥87%；配备送料和温控装置； | 9.35 | 购机补贴(非通用类) | 2027-12-15 | 安徽省 | 通过
3087 | 设施环境控制设备 | 设施环境控制设备 | 加温设备 | 0.174—0.349MW(150000—300000kcal/h)、换热效率80%及以上生物质热风炉;配备送料和温控装置 | 铜陵美天新能源科技有限公司 | 生物质热风炉 | 5LS-30E |  | 热功率：0.348MW；燃料种类：生物质颗粒；热效率：≥87%；配备送料和温控装置； | 12.85 | 购机补贴(非通用类) | 2027-12-15 | 安徽省 | 通过
3088 | 设施环境控制设备 | 设施环境控制设备 | 加温设备 | 0.349—0.523MW(300000—450000kcal/h)、换热效率80%及以上生物质热风炉;配备送料和温控装置 | 安徽腾岳节能炉业科技有限公司 | 生物质颗粒热风炉 | 5LS-30 |  | 热功率：0.352MW，热效率：≥80%，燃料种类：生物质颗粒，进料方式：自动进料，有温控装置、能自动控温。 | 3.05 | 购机补贴(非通用类) | 2030-01-21 | 安徽省 | 通过
3089 | 设施环境控制设备 | 设施环境控制设备 | 加温设备 | 0.349—0.523MW(300000—450000kcal/h)、换热效率80%及以上生物质热风炉;配备送料和温控装置 | 合肥金扬光机械科技有限公司 | 生物质颗粒热风炉 | 5L-30A |  | 0.349MW(300000kcal/h)≤热功率<0.523MW(450000kcal/h),换热效率≥80%,配备送料和温控装置 | 3.8 | 购机补贴(非通用类) | 2027-11-29 | 安徽省 | 通过
3090 | 设施环境控制设备 | 设施环境控制设备 | 加温设备 | 0.349—0.523MW(300000—450000kcal/h)、换热效率80%及以上生物质热风炉;配备送料和温控装置 | 合肥金扬光机械科技有限公司 | 生物质颗粒热风炉 | 5L-45A |  | 0.349MW(300000kcal/h)≤热功率<0.523MW(450000kcal/h),换热效率≥80%,配备送料和温控装置 | 4.5 | 购机补贴(非通用类) | 2027-11-29 | 安徽省 | 通过
3091 | 设施环境控制设备 | 设施环境控制设备 | 加温设备 | 0.349—0.523MW(300000—450000kcal/h)、换热效率80%及以上生物质热风炉;配备送料和温控装置 | 江苏春晓农机有限公司 | 热风炉 | 5LHS-30 |  | 1.热功率：≥0.35MW；2.热效率：≥80% | 1.22 | 购机补贴(非通用类) | 2025-12-28 | 江苏省 | 通过
3092 | 设施环境控制设备 | 设施环境控制设备 | 加温设备 | 0.349—0.523MW(300000—450000kcal/h)、换热效率80%及以上生物质热风炉;配备送料和温控装置 | 宁波亿隆新能源有限公司 | 生物质热风炉 | 5LS-30 |  | 热功率=0.349MW，换热效率≥80%，自动进料，自动温控 | 1.3 | 购机补贴(非通用类) | 2028-05-23 | 浙江省 | 通过
3093 | 设施环境控制设备 | 设施环境控制设备 | 加温设备 | 0.349—0.523MW(300000—450000kcal/h)、换热效率80%及以上生物质热风炉;配备送料和温控装置 | 平利县电机制造有限责任公司 | 热风炉 | 5LS-400 |  | 1、结构型式：整体式；2、热风炉炉体外形尺寸(长x宽x高)：2230mmx1600mmx4194mm；3、燃料种类：生物质颗粒；4、热功率：0.400MW；5：热效率：≥80%；6、输出热风温度：30~150℃；7、引烟风机风量：1780m³/h；8、引烟风机功率：2.2kw；9、热风机风量：27000-41000m³/h；10、热风机功率：5.5kw；11、配套总功率：8.8kw。 | 8.8 | 购机补贴(非通用类) | 2030-07-14 | 陕西省 | 通过
3094 | 设施环境控制设备 | 设施环境控制设备 | 加温设备 | 0.349—0.523MW(300000—450000kcal/h)、换热效率80%及以上生物质热风炉;配备送料和温控装置 | 芜湖新农夫机械股份有限公司 | 生物质热风炉 | XNF-5LR-45# |  | 型号名称：XNF-5LR-45#,燃料品种：生物质颗粒，型式：整体换热式，换热管：Φ60mm*1200mm*3mm，抽烟风机功率：2.2KW，炉体外形尺寸：4520mm*1600mm*2330mm，配备自动供料装置和温控装置，热功率0.52MW=450000kcal/h=1882800kJ/h=1882MJ/h | 3.67 | 购机补贴(非通用类) | 2027-11-29 | 安徽省 | 通过
3095 | 设施环境控制设备 | 设施环境控制设备 | 加温设备 | 0.349—0.523MW(300000—450000kcal/h)、换热效率80%及以上生物质热风炉;配备送料和温控装置 | 徐州市元亨新能源开发有限公司 | 生物质热风炉 | YH-RF-30W |  | 0.349—0.523MW（300000—450000kcal/h）、换热效率80%及以上生物质热风炉；配备送料和温控装置 | 3.25 | 购机补贴(非通用类) | 2027-10-31 | 江苏省 | 通过
3096 | 设施环境控制设备 | 设施环境控制设备 | 加温设备 | 0.523—0.872MW(450000—750000kcal/h)、换热效率80%及以上生物质热风炉;配备送料和温控装置 | 安徽辰宇机械科技有限公司 | 生物质热风炉 | 5LS-50 |  | 热风炉炉体外形尺寸：4030*1550*2430mm 配套总功率： 4.68 kW 热功率：0.58MW 热效率：≥80% 输出热风温度：60~120℃ | 4.68 | 购机补贴(非通用类) | 2027-08-14 | 安徽省 | 通过
3097 | 设施环境控制设备 | 设施环境控制设备 | 加温设备 | 0.523—0.872MW(450000—750000kcal/h)、换热效率80%及以上生物质热风炉;配备送料和温控装置 | 安徽谷源热能科技有限公司 | 生物质成型燃料热风炉 | 5LS-700 |  | 5LS-700型生物质成型燃料热风炉 结构型式:整体式 热风炉炉体外形尺寸(长×宽×高) : 4460×1380×2000mm 燃料种类:生物质颗粒 热功率: ≥0.70 MW 热效率 ≥80% 输出热风温度80～120℃ 配套总功率: 33.495 kW | 33.495 | 购机补贴(非通用类) | 2027-10-16 | 安徽省 | 通过
3098 | 设施环境控制设备 | 设施环境控制设备 | 加温设备 | 0.523—0.872MW(450000—750000kcal/h)、换热效率80%及以上生物质热风炉;配备送料和温控装置 | 安徽谷源热能科技有限公司 | 生物质成型燃料热风炉 | 5LS-820 |  | 型号名称: 5LS-820型生物质成型燃料热风炉 结构型式:整体式 热风炉炉体外形尺寸(长×宽×高) :5100×1450×2280mm 燃料种类:生物质颗粒 热功率: ≥0.82MW 热效率 ≥80% 输出热风温度80～120℃ 配套总功率: 34.495 kW | 34.495 | 购机补贴(非通用类) | 2027-10-16 | 安徽省 | 通过
3099 | 设施环境控制设备 | 设施环境控制设备 | 加温设备 | 0.523—0.872MW(450000—750000kcal/h)、换热效率80%及以上生物质热风炉;配备送料和温控装置 | 安徽金明机械科技有限公司 | 生物质热风炉 | 5LS-60 |  | 热功率：0.70MW；换热效率：83%，配备送料和温控装置 | 5.25 | 购机补贴(非通用类) | 2027-11-29 | 安徽省 | 通过
3100 | 设施环境控制设备 | 设施环境控制设备 | 加温设备 | 0.523—0.872MW(450000—750000kcal/h)、换热效率80%及以上生物质热风炉;配备送料和温控装置 | 安徽金明机械科技有限公司 | 生物质热风炉 | 5LS-70 |  | 热功率：0.816MW；换热效率：≥80%；配备送料和温控装置 | 3.74 | 购机补贴(非通用类) | 2029-09-28 | 安徽省 | 通过
3101 | 设施环境控制设备 | 设施环境控制设备 | 加温设备 | 0.523—0.872MW(450000—750000kcal/h)、换热效率80%及以上生物质热风炉;配备送料和温控装置 | 安徽金锡机械科技有限公司 | 生物质成型燃料热风炉 | 5LHS-60 |  | 热功率0.7MW；换热效率：81%；配备送料装置和温控设备；燃料:生物质颗粒 | 3.77 | 购机补贴(非通用类) | 2026-05-27 | 安徽省 | 通过
3102 | 设施环境控制设备 | 设施环境控制设备 | 加温设备 | 0.523—0.872MW(450000—750000kcal/h)、换热效率80%及以上生物质热风炉;配备送料和温控装置 | 安徽森米诺农业科技有限公司 | 生物质颗粒热风炉 | 5LSW-45 |  | 热功率0.53MW,换热效率≥80% | 3.15 | 购机补贴(非通用类) | 2028-09-25 | 安徽省 | 通过
3103 | 设施环境控制设备 | 设施环境控制设备 | 加温设备 | 0.523—0.872MW(450000—750000kcal/h)、换热效率80%及以上生物质热风炉;配备送料和温控装置 | 安徽森米诺农业科技有限公司 | 生物质颗粒热风炉 | 5LSW-60 |  | 热功率0.7MW,换热效率≥80% | 3.95 | 购机补贴(非通用类) | 2028-09-25 | 安徽省 | 通过
3104 | 设施环境控制设备 | 设施环境控制设备 | 加温设备 | 0.523—0.872MW(450000—750000kcal/h)、换热效率80%及以上生物质热风炉;配备送料和温控装置 | 安徽益禾机械有限公司 | 生物质成型燃料热风炉 | 5LS-700 |  | 热功率0.70MW（600000kcal/h），换热效率81%，配自定进料和温控装置 |  | 购机补贴(非通用类) | 2028-05-11 | 安徽省 | 通过
3105 | 设施环境控制设备 | 设施环境控制设备 | 加温设备 | 0.523—0.872MW(450000—750000kcal/h)、换热效率80%及以上生物质热风炉;配备送料和温控装置 | 安徽永鹏机械有限公司 | 生物质颗粒热风炉 | 5LSW-60 |  | 换热效率83.5%,配备送料和温控装置，形式：整体式，燃料：生物质颗粒，热功率：0.7MW | 5.5 | 购机补贴(非通用类) | 2027-11-29 | 安徽省 | 通过
3106 | 设施环境控制设备 | 设施环境控制设备 | 加温设备 | 0.523—0.872MW(450000—750000kcal/h)、换热效率80%及以上生物质热风炉;配备送料和温控装置 | 合肥金扬光机械科技有限公司 | 生物质颗粒热风炉 | 5L-60A |  | 0.523MW(450000kcal/h)≤热功率<0.872MW(750000kcal/h),换热效率≥80%,配备送料和温控装置 | 4.5 | 购机补贴(非通用类) | 2027-11-29 | 安徽省 | 通过
3107 | 设施环境控制设备 | 设施环境控制设备 | 加温设备 | 0.523—0.872MW(450000—750000kcal/h)、换热效率80%及以上生物质热风炉;配备送料和温控装置 | 合肥科鑫机械有限公司 | 热风炉 | 5LS-60 |  | 生物质热风炉，型号5LS-60，0.523MW(450000kcal/h)≤热功率<0.872MW(750000kcal/h),换热效率≥80%,配备送料和温控装置 | 20.9 | 购机补贴(非通用类) | 2030-09-27 | 安徽省 | 通过
3108 | 设施环境控制设备 | 设施环境控制设备 | 加温设备 | 0.523—0.872MW(450000—750000kcal/h)、换热效率80%及以上生物质热风炉;配备送料和温控装置 | 合肥旺阳农业机械有限公司 | 生物质颗粒热风炉 | 5L-70G |  | 0.523—0.872MW(450000—750000kcal/h)、换热效率80%及以上生物质热风炉;配备送料和温控装置 | 3.85 | 购机补贴(非通用类) | 2029-12-26 | 安徽省 | 通过
3109 | 设施环境控制设备 | 设施环境控制设备 | 加温设备 | 0.523—0.872MW(450000—750000kcal/h)、换热效率80%及以上生物质热风炉;配备送料和温控装置 | 合肥智兴机电设备有限公司 | 生物质颗粒热风炉 | 5LK-60 |  | 型号名称：5LK-60型生物质颗粒热风炉 结构形式：整体式 热风炉炉体外形尺寸（长×宽×高）：4000mm×1700mm×3290mm 燃烧种类：生物质颗粒 燃烧方式：沸腾燃烧 进料方式：自动进料 点火方式：人工点火 热功率：0.7MW 热效率：≥80% 输出热风温度：50~120℃ 热风机功率：7.5kw×2 引烟风机功率：2.2kw 配套总功率：4.6（不含热风机） | 4.6 | 购机补贴(非通用类) | 2030-04-26 | 安徽省 | 通过
3110 | 设施环境控制设备 | 设施环境控制设备 | 加温设备 | 0.523—0.872MW(450000—750000kcal/h)、换热效率80%及以上生物质热风炉;配备送料和温控装置 | 合肥中鑫旺机械有限公司 | 生物质热风炉 | 5LS-50 |  | 型号：5LS-50；结构型式：整体式；燃料种类：生物质颗粒；炉体外形尺寸（长×宽×高）：4450×1710×3210；热功率：0.58MW; 热效率：≥80%；配套总功率：4.5KW | 4.5 | 购机补贴(非通用类) | 2028-05-23 | 安徽省 | 通过
3111 | 设施环境控制设备 | 设施环境控制设备 | 加温设备 | 0.523—0.872MW(450000—750000kcal/h)、换热效率80%及以上生物质热风炉;配备送料和温控装置 | 合肥中鑫旺机械有限公司 | 生物质热风炉 | 5LS-75 |  | 型号：5LS-75；结构型式：整体式；燃料种类：生物质颗粒；炉体外形尺寸（长×宽×高）：5050×1710×3280；热功率：0.87MW; 热效率：≥80%；配套总功率：5KW | 5 | 购机补贴(非通用类) | 2028-05-23 | 安徽省 | 通过
3112 | 设施环境控制设备 | 设施环境控制设备 | 加温设备 | 0.523—0.872MW(450000—750000kcal/h)、换热效率80%及以上生物质热风炉;配备送料和温控装置 | 宁波亿隆新能源有限公司 | 生物质成型燃料热风炉 | 5LS-560 |  | 热功率=0.56MW，换热效率≥80%，自动进料，自动温控 | 18.25 | 购机补贴(非通用类) | 2025-12-30 | 浙江省 | 通过
3113 | 设施环境控制设备 | 设施环境控制设备 | 加温设备 | 0.523—0.872MW(450000—750000kcal/h)、换热效率80%及以上生物质热风炉;配备送料和温控装置 | 宁波亿隆新能源有限公司 | 生物质成型燃料热风炉 | 5LS-720 |  | 热功率=0.72MW，换热效率≥80%，自动进料，自动温控 | 25.75 | 购机补贴(非通用类) | 2025-12-30 | 浙江省 | 通过
3114 | 设施环境控制设备 | 设施环境控制设备 | 加温设备 | 0.523—0.872MW(450000—750000kcal/h)、换热效率80%及以上生物质热风炉;配备送料和温控装置 | 平利县电机制造有限责任公司 | 热风炉 | 5LS-700 |  | 1、结构型式：整体式；2、热风炉炉体外形尺寸(长x宽x高)：3280mmx2030mmx4050mm；3、燃料种类：生物质颗粒；4、热功率：0.700MW；5：热效率：≥80%；6、输出热风温度：60~150℃；7、引烟风机风量：2480m³/h；8、引烟风机功率：3kw；9、热风机风量：42000m³/h；10、热风机功率：11kw；11、配套总功率：15.1kw。 | 15.1 | 购机补贴(非通用类) | 2030-07-14 | 陕西省 | 通过
3115 | 设施环境控制设备 | 设施环境控制设备 | 加温设备 | 0.523—0.872MW(450000—750000kcal/h)、换热效率80%及以上生物质热风炉;配备送料和温控装置 | 铜陵美天新能源科技有限公司 | 生物质热风炉 | 5LS-50 |  | 热功率：0.58MW；燃料种类：生物质颗粒；热效率：≥80%；配备送料和温控装置； | 13.25 | 购机补贴(非通用类) | 2026-03-30 | 安徽省 | 通过
3116 | 设施环境控制设备 | 设施环境控制设备 | 加温设备 | 0.523—0.872MW(450000—750000kcal/h)、换热效率80%及以上生物质热风炉;配备送料和温控装置 | 铜陵美天新能源科技有限公司 | 生物质热风炉 | 5LS-60 |  | 热功率：0.7MW；燃料种类：生物质颗粒；热效率：≥80%；配备送料和温控装置； | 19.45 | 购机补贴(非通用类) | 2026-03-30 | 安徽省 | 通过
3117 | 设施环境控制设备 | 设施环境控制设备 | 加温设备 | 0.523—0.872MW(450000—750000kcal/h)、换热效率80%及以上生物质热风炉;配备送料和温控装置 | 铜陵美天新能源科技有限公司 | 生物质热风炉 | 5LS-60E |  | 热功率： 0.703MW；燃料种类：生物质颗粒；热效率：≥80%；配备送料和温控装置； | 3.23 | 购机补贴(非通用类) | 2029-09-28 | 安徽省 | 通过
3118 | 设施环境控制设备 | 设施环境控制设备 | 加温设备 | 0.523—0.872MW(450000—750000kcal/h)、换热效率80%及以上生物质热风炉;配备送料和温控装置 | 铜陵美天新能源科技有限公司 | 生物质热风炉 | 5LS-75A |  | 热功率：0.87MW；燃料种类：生物质颗粒；热效率：≥80%；配备送料和温控装置； | 25.32 | 购机补贴(非通用类) | 2025-09-27 | 安徽省 | 通过
3119 | 设施环境控制设备 | 设施环境控制设备 | 加温设备 | 0.523—0.872MW(450000—750000kcal/h)、换热效率80%及以上生物质热风炉;配备送料和温控装置 | 铜陵美天新能源科技有限公司 | 生物质热风炉 | 5LS-75B |  | 热功率：0.87MW；燃料种类：生物质颗粒；热效率：≥80%；配备送料和温控装置； | 25.32 | 购机补贴(非通用类) | 2025-09-27 | 安徽省 | 通过
3120 | 设施环境控制设备 | 设施环境控制设备 | 加温设备 | 0.523—0.872MW(450000—750000kcal/h)、换热效率80%及以上生物质热风炉;配备送料和温控装置 | 铜陵美天新能源科技有限公司 | 生物质热风炉 | 5LS-75E |  | 热功率：0.871MW；燃料种类：生物质颗粒；热效率：≥87%；配备送料和温控装置； | 26.12 | 购机补贴(非通用类) | 2027-12-15 | 安徽省 | 通过
3121 | 设施环境控制设备 | 设施环境控制设备 | 加温设备 | 0.523—0.872MW(450000—750000kcal/h)、换热效率80%及以上生物质热风炉;配备送料和温控装置 | 无为皖江粮食机械有限公司 | 生物质热风炉 | 5LS-60 |  | 热功率 ≥0.7MW（600000kcal/h），换热效率≥80%，配备送料和温控装置 | 6.6 | 购机补贴(非通用类) | 2027-12-27 | 安徽省 | 通过
3122 | 设施环境控制设备 | 设施环境控制设备 | 加温设备 | 0.523—0.872MW(450000—750000kcal/h)、换热效率80%及以上生物质热风炉;配备送料和温控装置 | 芜湖新农夫机械股份有限公司 | 生物质热风炉 | XNF-5LR-60# |  | 型号名称：XNF-5LR-60#型生物质热风炉 结构形式：整体式 热风炉炉体外形尺寸（长*宽*高）：4650*1750*2330 燃料种类：生物质颗粒 燃烧方式：沸腾燃烧 进料方式：自动进料 点火方式：人工点火 热功率：0.7MW 热效率：≥82% | 3.85 | 购机补贴(非通用类) | 2028-09-25 | 安徽省 | 通过
3123 | 设施环境控制设备 | 设施环境控制设备 | 加温设备 | 0.523—0.872MW(450000—750000kcal/h)、换热效率80%及以上生物质热风炉;配备送料和温控装置 | 徐州市元亨新能源开发有限公司 | 生物质热风炉 | YH-RF-45W |  | 0.523—0.872MW（450000—750000kcal/h）、换热效率80%及以上生物质热风炉；配备送料和温控装置 | 5.65 | 购机补贴(非通用类) | 2028-08-30 | 江苏省 | 通过
3124 | 设施环境控制设备 | 设施环境控制设备 | 加温设备 | 0.872MW(750000kcal/h)及以上、换热效率80%及以上生物质热风炉;配备送料和温控装置 | 安徽谷源热能科技有限公司 | 生物质成型燃料热风炉 | 5LS-1050 |  | 5LS-1050型生物质成型燃料热风炉 结构型式:整体式 热风炉炉体外形尺寸(长×宽×高) :5100×1550×2280mm 燃料种类:生物质颗粒 热功率: ≥1.05MW 热效率 :≥80% 输出热风温度:80～120℃ 配套总功率: 49.845kW | 49.845 | 购机补贴(非通用类) | 2027-10-16 | 安徽省 | 通过
3125 | 设施环境控制设备 | 设施环境控制设备 | 加温设备 | 0.872MW(750000kcal/h)及以上、换热效率80%及以上生物质热风炉;配备送料和温控装置 | 安徽谷源热能科技有限公司 | 生物质成型燃料热风炉 | 5LS-1200 |  | 5LS-1200型生物质成型燃料热风炉 结构型式:整体式 热风炉炉体外形尺寸(长×宽×高)5200×1720×2280 mm 燃料种类:生物质颗粒 热功率: ≥1.2 MW 热效率 ≥80% 输出热风温度80～120℃ 配套总功率:51.645kW | 51.645 | 购机补贴(非通用类) | 2027-10-16 | 安徽省 | 通过
3126 | 设施环境控制设备 | 设施环境控制设备 | 加温设备 | 0.872MW(750000kcal/h)及以上、换热效率80%及以上生物质热风炉;配备送料和温控装置 | 安徽华谷机械科技有限公司 | 生物质颗粒热风炉 | 5LS-100 |  | 热功率为1.17MW；换热效率≥80%；总功率为5.77kW;配置送料和温控装置 | 5.77 | 购机补贴(非通用类) | 2028-09-25 | 安徽省 | 通过
3127 | 设施环境控制设备 | 设施环境控制设备 | 加温设备 | 0.872MW(750000kcal/h)及以上、换热效率80%及以上生物质热风炉;配备送料和温控装置 | 安徽华谷机械科技有限公司 | 生物质颗粒热风炉 | 5LS-75 |  | 热功率为0.88MW；换热效率≥80%；总功率为2.77kW;配置送料和温控装置 | 2.77 | 购机补贴(非通用类) | 2028-09-25 | 安徽省 | 通过
3128 | 设施环境控制设备 | 设施环境控制设备 | 加温设备 | 0.872MW(750000kcal/h)及以上、换热效率80%及以上生物质热风炉;配备送料和温控装置 | 安徽金明机械科技有限公司 | 生物质热风炉 | 5LS-100 |  | 热功率：1.16MW；换热效率≥80%；配备送料和温控装置 | 8.1 | 购机补贴(非通用类) | 2025-11-30 | 安徽省 | 通过
3129 | 设施环境控制设备 | 设施环境控制设备 | 加温设备 | 0.872MW(750000kcal/h)及以上、换热效率80%及以上生物质热风炉;配备送料和温控装置 | 安徽金锡机械科技有限公司 | 生物质成型燃料热风炉 | 5LHS-100 |  | 热功率1.16MW；换热效率：81%；配备送料装置和温控设备；燃料:生物质颗粒 | 3.77 | 购机补贴(非通用类) | 2026-05-27 | 安徽省 | 通过
3130 | 设施环境控制设备 | 设施环境控制设备 | 加温设备 | 0.872MW(750000kcal/h)及以上、换热效率80%及以上生物质热风炉;配备送料和温控装置 | 安徽金锡机械科技有限公司 | 生物质成型燃料热风炉 | 5LHS-120 |  | 热功率1.4MW；换热效率：83%；配备送料装置和温控设备；燃料:生物质颗粒 | 4.3 | 购机补贴(非通用类) | 2028-09-25 | 安徽省 | 通过
3131 | 设施环境控制设备 | 设施环境控制设备 | 加温设备 | 0.872MW(750000kcal/h)及以上、换热效率80%及以上生物质热风炉;配备送料和温控装置 | 安徽金锡机械科技有限公司 | 生物质成型燃料热风炉 | 5LHS-80 |  | 热功率0.93MW；换热效率：81%；配备送料装置和温控设备；燃料:生物质颗粒 | 3.77 | 购机补贴(非通用类) | 2026-05-27 | 安徽省 | 通过
3132 | 设施环境控制设备 | 设施环境控制设备 | 加温设备 | 0.872MW(750000kcal/h)及以上、换热效率80%及以上生物质热风炉;配备送料和温控装置 | 安徽欧伯特热源有限公司 | 生物质热风炉 | 5LS-100 |  | 热风炉炉体外形尺寸：5260×1890×2950mm 配套总功率：5.63 kW 热功率：1.167MW 热效率：≥80% 输出热风温度：60～130℃ | 1.167 | 购机补贴(非通用类) | 2029-09-28 | 安徽省 | 通过
3133 | 设施环境控制设备 | 设施环境控制设备 | 加温设备 | 0.872MW(750000kcal/h)及以上、换热效率80%及以上生物质热风炉;配备送料和温控装置 | 安徽欧伯特热源有限公司 | 生物质热风炉 | 5LS-130 |  | 热风炉炉体外形尺寸：5780×1890×2500mm 配套总功率：6.24 kW 热功率：1.517MW 热效率：≥80% 输出热风温度：60～130℃ | 6.24 | 购机补贴(非通用类) | 2029-09-28 | 安徽省 | 通过
3134 | 设施环境控制设备 | 设施环境控制设备 | 加温设备 | 0.872MW(750000kcal/h)及以上、换热效率80%及以上生物质热风炉;配备送料和温控装置 | 安徽欧伯特热源有限公司 | 生物质热风炉 | 5LS-80 |  | 热风炉炉体外形尺寸：5000×1890×2950mm 配套总功率：5.63 kW 热功率：0.934MW 热效率：≥80% 输出热风温度：60～130℃ | 5.63 | 购机补贴(非通用类) | 2029-09-28 | 安徽省 | 通过
3135 | 设施环境控制设备 | 设施环境控制设备 | 加温设备 | 0.872MW(750000kcal/h)及以上、换热效率80%及以上生物质热风炉;配备送料和温控装置 | 安徽森米诺农业科技有限公司 | 生物质颗粒热风炉 | 5LSW-90 |  | 热功率:1.05MW;换热效率≥80% | 3.95 | 购机补贴(非通用类) | 2028-09-25 | 安徽省 | 通过
3136 | 设施环境控制设备 | 设施环境控制设备 | 加温设备 | 0.872MW(750000kcal/h)及以上、换热效率80%及以上生物质热风炉;配备送料和温控装置 | 安徽腾岳节能炉业科技有限公司 | 生物质颗粒热风炉 | 5LS-125 |  | 热功率：1.456MW，热效率：≥80%，燃料种类：生物质颗粒，进料方式：自动进料，有温控装置、能自动控温。 | 5.98 | 购机补贴(非通用类) | 2030-01-21 | 安徽省 | 通过
3137 | 设施环境控制设备 | 设施环境控制设备 | 加温设备 | 0.872MW(750000kcal/h)及以上、换热效率80%及以上生物质热风炉;配备送料和温控装置 | 安徽腾岳节能炉业科技有限公司 | 生物质颗粒热风炉 | 5LS-150 |  | 热功率：1.747MW，热效率：≥80%，燃料种类：生物质颗粒，进料方式：自动进料，有温控装置、能自动控温。 | 6.68 | 购机补贴(非通用类) | 2030-01-21 | 安徽省 | 通过
3138 | 设施环境控制设备 | 设施环境控制设备 | 加温设备 | 0.872MW(750000kcal/h)及以上、换热效率80%及以上生物质热风炉;配备送料和温控装置 | 安徽腾岳节能炉业科技有限公司 | 生物质颗粒热风炉 | 5LS-90 |  | 热功率：1.049MW，热效率：≥80%，燃料种类：生物质颗粒，进料方式：自动进料，有温控装置、能自动控温。 | 5.98 | 购机补贴(非通用类) | 2030-01-21 | 安徽省 | 通过
3139 | 设施环境控制设备 | 设施环境控制设备 | 加温设备 | 0.872MW(750000kcal/h)及以上、换热效率80%及以上生物质热风炉;配备送料和温控装置 | 安徽益禾机械有限公司 | 生物质成型燃料热风炉 | 5LHS-120 |  | 热功率1.39MW（1200000kcal/h），换热效率81%，配自定进料和温控装置 | 4.7 | 购机补贴(非通用类) | 2028-06-04 | 安徽省 | 通过
3140 | 设施环境控制设备 | 设施环境控制设备 | 加温设备 | 0.872MW(750000kcal/h)及以上、换热效率80%及以上生物质热风炉;配备送料和温控装置 | 安徽益禾机械有限公司 | 生物质颗粒炉 | 5LHS-150 |  | 热功率为1.749MW（1500000kcal/h），换热效率81%，配自定进料和温控装置。 | 5.7 | 购机补贴(非通用类) | 2029-11-26 | 安徽省 | 通过
3141 | 设施环境控制设备 | 设施环境控制设备 | 加温设备 | 0.872MW(750000kcal/h)及以上、换热效率80%及以上生物质热风炉;配备送料和温控装置 | 安徽益禾机械有限公司 | 生物质成型燃料热风炉 | 5LS-1050 |  | 热功率1.05MW（900000kcal/h），换热效率83%，配自定进料和温控装置 | 34.7 | 购机补贴(非通用类) | 2028-05-11 | 安徽省 | 通过
3142 | 设施环境控制设备 | 设施环境控制设备 | 加温设备 | 0.872MW(750000kcal/h)及以上、换热效率80%及以上生物质热风炉;配备送料和温控装置 | 安徽永鹏机械有限公司 | 生物质颗粒热风炉 | 5LSW-100 |  | 换热效率≥80%，配备送料和温控装置，形式：整体式，燃料：生物质颗粒，热功率：1.16MW | 5.84 | 购机补贴(非通用类) | 2030-09-27 | 安徽省 | 通过
3143 | 设施环境控制设备 | 设施环境控制设备 | 加温设备 | 0.872MW(750000kcal/h)及以上、换热效率80%及以上生物质热风炉;配备送料和温控装置 | 安徽永鹏机械有限公司 | 生物质颗粒热风炉 | 5LSW-120 |  | 换热效率≥80%,配备送料和温控装置，形式：整体式，燃料：生物质颗粒，热功率：1.39MW | 5.84 | 购机补贴(非通用类) | 2030-09-27 | 安徽省 | 通过
3144 | 设施环境控制设备 | 设施环境控制设备 | 加温设备 | 0.872MW(750000kcal/h)及以上、换热效率80%及以上生物质热风炉;配备送料和温控装置 | 安徽永鹏机械有限公司 | 生物质颗粒热风炉 | 5LSW-80 |  | 换热效率83.9%,配备送料和温控装置，形式：整体式，燃料：生物质颗粒，热功率：0.93MW | 5.5 | 购机补贴(非通用类) | 2027-11-29 | 安徽省 | 通过
3145 | 设施环境控制设备 | 设施环境控制设备 | 加温设备 | 0.872MW(750000kcal/h)及以上、换热效率80%及以上生物质热风炉;配备送料和温控装置 | 合肥金扬光机械科技有限公司 | 生物质颗粒热风炉 | 5L-110A |  | 热功率≥0.872MW(750000kcal/h),换热效率≥80%,配备送料和温控装置 | 6.12 | 购机补贴(非通用类) | 2028-12-27 | 安徽省 | 通过
3146 | 设施环境控制设备 | 设施环境控制设备 | 加温设备 | 0.872MW(750000kcal/h)及以上、换热效率80%及以上生物质热风炉;配备送料和温控装置 | 合肥金扬光机械科技有限公司 | 生物质颗粒热风炉 | 5L-120A |  | 热功率≥0.872MW(750000kcal/h),换热效率≥80%,配备送料和温控装置 | 8.05 | 购机补贴(非通用类) | 2028-12-27 | 安徽省 | 通过
3147 | 设施环境控制设备 | 设施环境控制设备 | 加温设备 | 0.872MW(750000kcal/h)及以上、换热效率80%及以上生物质热风炉;配备送料和温控装置 | 合肥金扬光机械科技有限公司 | 生物质颗粒热风炉 | 5L-75A |  | 热功率≥0.872MW(750000kcal/h),换热效率≥80%,配备送料和温控装置 | 5.77 | 购机补贴(非通用类) | 2028-12-27 | 安徽省 | 通过
3148 | 设施环境控制设备 | 设施环境控制设备 | 加温设备 | 0.872MW(750000kcal/h)及以上、换热效率80%及以上生物质热风炉;配备送料和温控装置 | 合肥金扬光机械科技有限公司 | 生物质颗粒热风炉 | 5L-90A |  | 热功率≥0.872MW(750000kcal/h),换热效率≥80%,配备送料和温控装置 | 6.4 | 购机补贴(非通用类) | 2027-11-29 | 安徽省 | 通过
3149 | 设施环境控制设备 | 设施环境控制设备 | 加温设备 | 0.872MW(750000kcal/h)及以上、换热效率80%及以上生物质热风炉;配备送料和温控装置 | 合肥科鑫机械有限公司 | 热风炉 | 5LS-100 |  | 生物质热风炉，型号5LS-100,热功率≥0.872MW(750000kcal/h),换热效率≥80%,配备送料和温控装置 | 32.2 | 购机补贴(非通用类) | 2030-09-27 | 安徽省 | 通过
3150 | 设施环境控制设备 | 设施环境控制设备 | 加温设备 | 0.872MW(750000kcal/h)及以上、换热效率80%及以上生物质热风炉;配备送料和温控装置 | 合肥科鑫机械有限公司 | 热风炉 | 5LS-130 |  | 生物质热风炉，型号5LS-130,热功率≥0.872MW(750000kcal/h),换热效率≥80%,配备送料和温控装置 | 42.2 | 购机补贴(非通用类) | 2030-09-27 | 安徽省 | 通过
3151 | 设施环境控制设备 | 设施环境控制设备 | 加温设备 | 0.872MW(750000kcal/h)及以上、换热效率80%及以上生物质热风炉;配备送料和温控装置 | 合肥晟鑫机械有限公司 | 生物质颗粒热风炉 | 5LS-100 |  | 热风炉炉体外形尺寸（长*宽*高）：5200×1900×3490mm， 燃料种类：生物质颗粒， 燃烧方式：沸腾燃烧， 进料方式：自动进料， 热功率：1.17MW，热功率为1.17W=1000000kcal/h（取整）=4184000kJ/h=4184MJ/h， 热效率：≥80%， 输出热风温度：60~120℃， 热风机功率：7.5×5kW， 配套总功率：5.6kW（不含热风机） | 5.6 | 购机补贴(非通用类) | 2030-04-26 | 安徽省 | 通过
3152 | 设施环境控制设备 | 设施环境控制设备 | 加温设备 | 0.872MW(750000kcal/h)及以上、换热效率80%及以上生物质热风炉;配备送料和温控装置 | 合肥晟鑫机械有限公司 | 生物质颗粒热风炉 | 5LS-120 |  | 热风炉炉体外形尺寸（长*宽*高）：5660×1900×3490mm， 燃料种类：生物质颗粒， 燃烧方式：沸腾燃烧， 进料方式：自动进料， 热功率：1.396MW，热功率为1.396MW=1200000kcal/h（取整）=5020800kJ/h=5020.8MJ/h， 热效率：≥80%， 输出热风温度：60~120℃， 热风机功率：7.5×6kW， 配套总功率：5.6kW（不含热风机） | 5.6 | 购机补贴(非通用类) | 2030-04-26 | 安徽省 | 通过
3153 | 设施环境控制设备 | 设施环境控制设备 | 加温设备 | 0.872MW(750000kcal/h)及以上、换热效率80%及以上生物质热风炉;配备送料和温控装置 | 合肥晟鑫机械有限公司 | 生物质颗粒热风炉 | 5LS-80 |  | 热风炉炉体外形尺寸（长*宽*高）：4730×1900×3370mm， 燃料种类：生物质颗粒， 燃烧方式：沸腾燃烧， 进料方式：自动进料， 热功率：0.94MW，热功率为0.94MW=800000kcal/h（取整）=3347200kJ/h=3347.2MJ/h， 热效率：≥80%， 输出热风温度：60~120℃， 热风机功率：7.5×4kW， 配套总功率：4.8kW（不含热风机） | 4.8 | 购机补贴(非通用类) | 2030-04-26 | 安徽省 | 通过
3154 | 设施环境控制设备 | 设施环境控制设备 | 加温设备 | 0.872MW(750000kcal/h)及以上、换热效率80%及以上生物质热风炉;配备送料和温控装置 | 合肥旺阳农业机械有限公司 | 生物质颗粒热风炉 | 5L-100G |  | 0.872MW(750000kcal/h)及以上、换热效率80%及以上生物质热风炉;配备送料和温控装置 | 5.75 | 购机补贴(非通用类) | 2029-12-26 | 安徽省 | 通过
3155 | 设施环境控制设备 | 设施环境控制设备 | 加温设备 | 0.872MW(750000kcal/h)及以上、换热效率80%及以上生物质热风炉;配备送料和温控装置 | 合肥旺阳农业机械有限公司 | 生物质颗粒热风炉 | 5L-120G |  | 0.872MW(750000kcal/h)及以上、换热效率80%及以上生物质热风炉;配备送料和温控装置 | 6.75 | 购机补贴(非通用类) | 2029-12-26 | 安徽省 | 通过
3156 | 设施环境控制设备 | 设施环境控制设备 | 加温设备 | 0.872MW(750000kcal/h)及以上、换热效率80%及以上生物质热风炉;配备送料和温控装置 | 合肥旺阳农业机械有限公司 | 生物质颗粒热风炉 | 5L-80G |  | 0.872MW(750000kcal/h)及以上、换热效率80%及以上生物质热风炉;配备送料和温控装置 | 5.4 | 购机补贴(非通用类) | 2029-12-26 | 安徽省 | 通过
3157 | 设施环境控制设备 | 设施环境控制设备 | 加温设备 | 0.872MW(750000kcal/h)及以上、换热效率80%及以上生物质热风炉;配备送料和温控装置 | 合肥智兴机电设备有限公司 | 生物质颗粒热风炉 | 5LK-100 |  | 型号名称：5LK-100型生物质颗粒热风炉 结构形式：整体式 热风炉炉体外形尺寸（长×宽×高）：5000mm×1700mm×3265mm 燃烧种类：生物质颗粒 燃烧方式：沸腾燃烧 进料方式：自动进料 点火方式：人工点火 热功率：1.167MW 热效率：≥80% 输出热风温度：50~120℃ 热风机功率：7.5kw×3 引烟风机功率：2.2kw 配套总功率：6.05（不含热风机） | 6.05 | 购机补贴(非通用类) | 2029-12-26 | 安徽省 | 通过
3158 | 设施环境控制设备 | 设施环境控制设备 | 加温设备 | 0.872MW(750000kcal/h)及以上、换热效率80%及以上生物质热风炉;配备送料和温控装置 | 合肥智兴机电设备有限公司 | 生物质颗粒热风炉 | 5LK-120 |  | 型号名称：5LK-120型生物质颗粒热风炉 结构形式：整体式 热风炉炉体外形尺寸（长×宽×高）：6000mm×2300mm×3700mm 燃烧种类：生物质颗粒 燃烧方式：沸腾燃烧 进料方式：自动进料 点火方式：人工点火 热功率：1.398MW 热效率：≥80% 输出热风温度：50~120℃ 热风机功率：7.5kw×4 引烟风机功率：3kw 配套总功率：7.4（不含热风机） | 7.4 | 购机补贴(非通用类) | 2029-12-26 | 安徽省 | 通过
3159 | 设施环境控制设备 | 设施环境控制设备 | 加温设备 | 0.872MW(750000kcal/h)及以上、换热效率80%及以上生物质热风炉;配备送料和温控装置 | 合肥智兴机电设备有限公司 | 生物质颗粒热风炉 | 5LK-80 |  | 型号名称：5LK-80型生物质颗粒热风炉 结构形式：整体式 热风炉炉体外形尺寸（长×宽×高）：4700mm×1700mm×3265mm 燃烧种类：生物质颗粒 燃烧方式：沸腾燃烧 进料方式：自动进料 点火方式：人工点火 热功率：0.934MW 热效率：≥80% 输出热风温度：50~120℃ 热风机功率：7.5kw×3 引烟风机功率：2.2kw 配套总功率：6.05（不含热风机） | 6.05 | 购机补贴(非通用类) | 2029-12-26 | 安徽省 | 通过
3160 | 设施环境控制设备 | 设施环境控制设备 | 加温设备 | 0.872MW(750000kcal/h)及以上、换热效率80%及以上生物质热风炉;配备送料和温控装置 | 合肥中鑫旺机械有限公司 | 生物质热风炉 | 5LS-100 |  | 型号：5LS-100；结构型式：整体式；燃料种类：生物质颗粒；炉体外形尺寸（长×宽×高）：5200×2010×3880；热功率：1.16MW; 热效率：≥80%；配套总功率：6.5KW | 6.5 | 购机补贴(非通用类) | 2028-05-23 | 安徽省 | 通过
3161 | 设施环境控制设备 | 设施环境控制设备 | 加温设备 | 0.872MW(750000kcal/h)及以上、换热效率80%及以上生物质热风炉;配备送料和温控装置 | 合肥中鑫旺机械有限公司 | 生物质热风炉 | 5LS-130 |  | 型号：5LS-130；结构型式：整体式；燃料种类：生物质颗粒；炉体外形尺寸（长×宽×高）：5300×2110×3950；热功率：1.51MW; 热效率：≥80%；配套总功率：8.5KW | 8.5 | 购机补贴(非通用类) | 2028-05-23 | 安徽省 | 通过
3162 | 设施环境控制设备 | 设施环境控制设备 | 加温设备 | 0.872MW(750000kcal/h)及以上、换热效率80%及以上生物质热风炉;配备送料和温控装置 | 合肥中鑫旺机械有限公司 | 生物质颗粒热风炉 | 5LS-90 |  | 型号：5LS-90; 结构型式：整体式； 燃料种类：生物质颗粒；炉体外形尺寸（长×宽×高）：5450×1710×3640；热功率：1.047MW; 热效率：≥80%；配套总功率：5.85KW | 5.85 | 购机补贴(非通用类) | 2030-03-26 | 安徽省 | 通过
3163 | 设施环境控制设备 | 设施环境控制设备 | 加温设备 | 0.872MW(750000kcal/h)及以上、换热效率80%及以上生物质热风炉;配备送料和温控装置 | 合肥卓冶机电设备有限公司 | 生物质颗粒热风炉 | 5LS-100 |  | 型号：5LS-100；结构型式：整体式；燃料种类：生物质颗粒；炉体外形尺寸（长×宽×高）：5340×1860×3530；热功率：1.163MW; 热效率：≥80%；配套总功率：5.85KW | 5.85 | 购机补贴(非通用类) | 2028-12-14 | 安徽省 | 通过
3164 | 设施环境控制设备 | 设施环境控制设备 | 加温设备 | 0.872MW(750000kcal/h)及以上、换热效率80%及以上生物质热风炉;配备送料和温控装置 | 合肥卓冶机电设备有限公司 | 生物质颗粒热风炉 | 5LS-80 |  | 型号：5LS-80；结构型式：整体式；燃料种类：生物质颗粒；炉体外形尺寸（长×宽×高）：4285×1785×3290；热功率：0.931MW; 热效率：≥80%；配套总功率：4.85KW | 4.85 | 购机补贴(非通用类) | 2028-12-14 | 安徽省 | 通过
3165 | 设施环境控制设备 | 设施环境控制设备 | 加温设备 | 0.872MW(750000kcal/h)及以上、换热效率80%及以上生物质热风炉;配备送料和温控装置 | 宁波亿隆新能源有限公司 | 生物质成型燃料热风炉 | 5LS-1060 |  | 热功率=1.06MW，换热效率≥80%，自动进料，自动温控 | 34.65 | 购机补贴(非通用类) | 2025-12-30 | 浙江省 | 通过
3166 | 设施环境控制设备 | 设施环境控制设备 | 加温设备 | 0.872MW(750000kcal/h)及以上、换热效率80%及以上生物质热风炉;配备送料和温控装置 | 宁波亿隆新能源有限公司 | 生物质热风炉 | 5LS-120 |  | 热功率=1.4MW，换热效率≥80%，自动进料，自动温控 | 2.95 | 购机补贴(非通用类) | 2028-05-23 | 浙江省 | 通过
3167 | 设施环境控制设备 | 设施环境控制设备 | 加温设备 | 0.872MW(750000kcal/h)及以上、换热效率80%及以上生物质热风炉;配备送料和温控装置 | 宁波亿隆新能源有限公司 | 生物质成型燃料热风炉 | 5LS-890 |  | 热功率=0.89MW，换热效率≥80%，自动进料，自动温控 | 31.25 | 购机补贴(非通用类) | 2025-12-30 | 浙江省 | 通过
3168 | 设施环境控制设备 | 设施环境控制设备 | 加温设备 | 0.872MW(750000kcal/h)及以上、换热效率80%及以上生物质热风炉;配备送料和温控装置 | 全椒金宇粮食机械制造有限公司 | 生物质颗粒热风炉 | 5LS-100 |  | 热功率1.168MW，热风温度60~120℃，热效率≥80%，电机总功率7.17KW | 7.17 | 购机补贴(非通用类) | 2029-08-28 | 安徽省 | 通过
3169 | 设施环境控制设备 | 设施环境控制设备 | 加温设备 | 0.872MW(750000kcal/h)及以上、换热效率80%及以上生物质热风炉;配备送料和温控装置 | 全椒金宇粮食机械制造有限公司 | 生物质颗粒热风炉 | 5LS-150 |  | 热功率1.748MW，热风温度60~120℃，热效率≥80%，电机总功率7.17KW | 7.17 | 购机补贴(非通用类) | 2029-08-28 | 安徽省 | 通过
3170 | 设施环境控制设备 | 设施环境控制设备 | 加温设备 | 0.872MW(750000kcal/h)及以上、换热效率80%及以上生物质热风炉;配备送料和温控装置 | 天长市凯硕机械设备有限公司 | 生物质热风炉 | 5LS-100 |  | 热功率≥0.872MW(750000kcal/h),换热效率≥80%,配备送料和温控装置 | 6.5 | 购机补贴(非通用类) | 2028-05-29 | 安徽省 | 通过
3171 | 设施环境控制设备 | 设施环境控制设备 | 加温设备 | 0.872MW(750000kcal/h)及以上、换热效率80%及以上生物质热风炉;配备送料和温控装置 | 天长市凯硕机械设备有限公司 | 生物质热风炉 | 5LS-120 |  | 热功率≥0.872MW(750000kcal/h),换热效率≥80%,配备送料和温控装置 | 7.3 | 购机补贴(非通用类) | 2028-08-30 | 安徽省 | 通过
3172 | 设施环境控制设备 | 设施环境控制设备 | 加温设备 | 0.872MW(750000kcal/h)及以上、换热效率80%及以上生物质热风炉;配备送料和温控装置 | 天长市凯硕机械设备有限公司 | 生物质热风炉 | 5LS-150 |  | 热功率≥0.872MW(750000kcal/h),换热效率≥80%,配备送料和温控装置 |  | 购机补贴(非通用类) | 2028-08-30 | 安徽省 | 通过
3173 | 设施环境控制设备 | 设施环境控制设备 | 加温设备 | 0.872MW(750000kcal/h)及以上、换热效率80%及以上生物质热风炉;配备送料和温控装置 | 天长市凯硕机械设备有限公司 | 生物质热风炉 | 5LS-80 |  | 热功率≥0.872MW(750000kcal/h),换热效率≥80%,配备送料和温控装置 | 5.7 | 购机补贴(非通用类) | 2028-05-29 | 安徽省 | 通过
3174 | 设施环境控制设备 | 设施环境控制设备 | 加温设备 | 0.872MW(750000kcal/h)及以上、换热效率80%及以上生物质热风炉;配备送料和温控装置 | 铜陵美天新能源科技有限公司 | 生物质热风炉 | 5LS-100 |  | 热功率：1.16 MW；燃料种类：生物质颗粒；热效率：≥80%；配备送料和温控装置； | 36.75 | 购机补贴(非通用类) | 2026-03-30 | 安徽省 | 通过
3175 | 设施环境控制设备 | 设施环境控制设备 | 加温设备 | 0.872MW(750000kcal/h)及以上、换热效率80%及以上生物质热风炉;配备送料和温控装置 | 铜陵美天新能源科技有限公司 | 生物质热风炉 | 5LS-100A |  | 热功率：1.161 MW；燃料种类：生物质颗粒；热效率：≥87%；配备送料和温控装置； | 36.75 | 购机补贴(非通用类) | 2027-12-15 | 安徽省 | 通过
3176 | 设施环境控制设备 | 设施环境控制设备 | 加温设备 | 0.872MW(750000kcal/h)及以上、换热效率80%及以上生物质热风炉;配备送料和温控装置 | 铜陵美天新能源科技有限公司 | 生物质热风炉 | 5LS-100E |  | 热功率：1.161 MW；燃料种类：生物质颗粒；热效率：≥87%；配备送料和温控装置； | 36.75 | 购机补贴(非通用类) | 2027-12-15 | 安徽省 | 通过
3177 | 设施环境控制设备 | 设施环境控制设备 | 加温设备 | 0.872MW(750000kcal/h)及以上、换热效率80%及以上生物质热风炉;配备送料和温控装置 | 铜陵美天新能源科技有限公司 | 生物质热风炉 | 5LS-100H |  | 热功率：1.167 MW；燃料种类：生物质颗粒；热效率：≥80%；配备送料和温控装置； | 4.03 | 购机补贴(非通用类) | 2029-09-28 | 安徽省 | 通过
3178 | 设施环境控制设备 | 设施环境控制设备 | 加温设备 | 0.872MW(750000kcal/h)及以上、换热效率80%及以上生物质热风炉;配备送料和温控装置 | 铜陵美天新能源科技有限公司 | 生物质热风炉 | 5LS-100T |  | 热功率：1.167 MW；燃料种类：生物质颗粒；热效率：≥80%；配备送料和温控装置； | 8 | 购机补贴(非通用类) | 2030-05-28 | 安徽省 | 通过
3179 | 设施环境控制设备 | 设施环境控制设备 | 加温设备 | 0.872MW(750000kcal/h)及以上、换热效率80%及以上生物质热风炉;配备送料和温控装置 | 铜陵美天新能源科技有限公司 | 生物质热风炉 | 5LS-120E |  | 热功率：1.393MW；燃料种类：生物质颗粒；热效率：≥87%；配备送料和温控装置； | 50.25 | 购机补贴(非通用类) | 2027-12-15 | 安徽省 | 通过
3180 | 设施环境控制设备 | 设施环境控制设备 | 加温设备 | 0.872MW(750000kcal/h)及以上、换热效率80%及以上生物质热风炉;配备送料和温控装置 | 铜陵美天新能源科技有限公司 | 生物质热风炉 | 5LS-120H |  | 热功率：1.397 MW；燃料种类：生物质颗粒；热效率：≥80%；配备送料和温控装置； | 6.53 | 购机补贴(非通用类) | 2029-09-28 | 安徽省 | 通过
3181 | 设施环境控制设备 | 设施环境控制设备 | 加温设备 | 0.872MW(750000kcal/h)及以上、换热效率80%及以上生物质热风炉;配备送料和温控装置 | 铜陵美天新能源科技有限公司 | 生物质热风炉 | 5LS-120T |  | 热功率：1.398 MW；燃料种类：生物质颗粒；热效率：≥80%；配备送料和温控装置； | 8 | 购机补贴(非通用类) | 2030-05-28 | 安徽省 | 通过
3182 | 设施环境控制设备 | 设施环境控制设备 | 加温设备 | 0.872MW(750000kcal/h)及以上、换热效率80%及以上生物质热风炉;配备送料和温控装置 | 铜陵美天新能源科技有限公司 | 生物质热风炉 | 5LS-150E |  | 热功率：1.749 MW；燃料种类：生物质颗粒；热效率：≥80%；配备送料和温控装置； | 6.53 | 购机补贴(非通用类) | 2029-09-28 | 安徽省 | 通过
3183 | 设施环境控制设备 | 设施环境控制设备 | 加温设备 | 0.872MW(750000kcal/h)及以上、换热效率80%及以上生物质热风炉;配备送料和温控装置 | 铜陵美天新能源科技有限公司 | 生物质热风炉 | 5LS-75H |  | 热功率：0.874 MW；燃料种类：生物质颗粒；热效率：≥80%；配备送料和温控装置； | 4.03 | 购机补贴(非通用类) | 2029-09-28 | 安徽省 | 通过
3184 | 设施环境控制设备 | 设施环境控制设备 | 加温设备 | 0.872MW(750000kcal/h)及以上、换热效率80%及以上生物质热风炉;配备送料和温控装置 | 铜陵美天新能源科技有限公司 | 生物质热风炉 | 5LS-75T |  | 热功率：0.876 MW；燃料种类：生物质颗粒；热效率：≥80%；配备送料和温控装置； | 4.75 | 购机补贴(非通用类) | 2030-05-28 | 安徽省 | 通过
3185 | 设施环境控制设备 | 设施环境控制设备 | 加温设备 | 0.872MW(750000kcal/h)及以上、换热效率80%及以上生物质热风炉;配备送料和温控装置 | 无为皖江粮食机械有限公司 | 生物质热风炉 | 5LS-100 |  | 热功率≥1.16MW（1000000kcal/h），换热效率≥80%，配备送料和温控装置 | 8.25 | 购机补贴(非通用类) | 2027-12-27 | 安徽省 | 通过
3186 | 设施环境控制设备 | 设施环境控制设备 | 加温设备 | 0.872MW(750000kcal/h)及以上、换热效率80%及以上生物质热风炉;配备送料和温控装置 | 无为皖江粮食机械有限公司 | 生物质热风炉 | 5LS-100A |  | 热功率 ≥1.16MW（1000000kcal/h），换热效率≥80%，配备送料和温控装置 | 38.25 | 购机补贴(非通用类) | 2025-12-28 | 安徽省 | 通过
3187 | 设施环境控制设备 | 设施环境控制设备 | 加温设备 | 0.872MW(750000kcal/h)及以上、换热效率80%及以上生物质热风炉;配备送料和温控装置 | 无为皖江粮食机械有限公司 | 生物质热风炉 | 5LS-120 |  | 热功率 ≥1.39MW（1200000kcal/h），换热效率≥80%，配备送料和温控装置 |  | 购机补贴(非通用类) | 2025-12-28 | 安徽省 | 通过
3188 | 设施环境控制设备 | 设施环境控制设备 | 加温设备 | 0.872MW(750000kcal/h)及以上、换热效率80%及以上生物质热风炉;配备送料和温控装置 | 无为皖江粮食机械有限公司 | 生物质热风炉 | 5LS-200 |  | 热功率 ≥2.32MW（2000000kcal/h），换热效率≥80%，配备送料和温控装置 | 99.2 | 购机补贴(非通用类) | 2025-12-28 | 安徽省 | 通过
3189 | 设施环境控制设备 | 设施环境控制设备 | 加温设备 | 0.872MW(750000kcal/h)及以上、换热效率80%及以上生物质热风炉;配备送料和温控装置 | 无为皖江粮食机械有限公司 | 生物质颗粒热风炉 | 5LS-80 |  | 热功率 ≥0.929MW（800000kcal/h），换热效率≥80%，配备送料和温控装置 | 33.15 | 购机补贴(非通用类) | 2026-08-09 | 安徽省 | 通过
3190 | 设施环境控制设备 | 设施环境控制设备 | 加温设备 | 0.872MW(750000kcal/h)及以上、换热效率80%及以上生物质热风炉;配备送料和温控装置 | 芜湖麦威机械科技有限公司 | 生物质热风炉 | 5LS-110 |  | 热功率1.28MW（1300000kcal/h ）、换热效率：≥80%、送料装置、温控设备、燃料：生物质颗粒、 | 5.45 | 购机补贴(非通用类) | 2028-05-23 | 安徽省 | 通过
3191 | 设施环境控制设备 | 设施环境控制设备 | 加温设备 | 0.872MW(750000kcal/h)及以上、换热效率80%及以上生物质热风炉;配备送料和温控装置 | 芜湖麦威机械科技有限公司 | 生物质热风炉 | 5LS-130 |  | 热功率1.51MW（1300000kcal/h ）、换热效率：≥80%、送料装置、温控设备、燃料：生物质颗粒 | 6.85 | 购机补贴(非通用类) | 2028-05-23 | 安徽省 | 通过
3192 | 设施环境控制设备 | 设施环境控制设备 | 加温设备 | 0.872MW(750000kcal/h)及以上、换热效率80%及以上生物质热风炉;配备送料和温控装置 | 芜湖麦威机械科技有限公司 | 生物质热风炉 | 5LS-90 |  | 热功率1.05MW（900000kcal/h ）、换热效率：≥80%、送料装置、温控设备、燃料：生物质颗粒、 | 5.45 | 购机补贴(非通用类) | 2028-05-23 | 安徽省 | 通过
3193 | 设施环境控制设备 | 设施环境控制设备 | 加温设备 | 0.872MW(750000kcal/h)及以上、换热效率80%及以上生物质热风炉;配备送料和温控装置 | 芜湖新农夫机械股份有限公司 | 生物质热风炉 | XNF-5LR-110# |  | 型号名称：XNF-5LR-110#生物质热风炉，燃料品种：生物质颗粒，结构型式：整体式，热效率≥80%，输出热风温度：60-120℃，抽烟风机功率：3KW，炉体外形尺寸：4900mm*2190mm*2830mm，配备自动供料装置和温控装置，热功率1.27MW=1100000kcal/h=4602400kJ/h=4602MJ/h | 5 | 购机补贴(非通用类) | 2026-12-26 | 安徽省 | 通过
3194 | 设施环境控制设备 | 设施环境控制设备 | 加温设备 | 0.872MW(750000kcal/h)及以上、换热效率80%及以上生物质热风炉;配备送料和温控装置 | 芜湖新农夫机械股份有限公司 | 生物质热风炉 | XNF-5LR-150 |  | 型号名称：XNF-5LR-150型生物质热风炉 结构形式：整体式 热风炉炉体外形尺寸（长x宽x高）：5800mmx2200mmx3680mm（含抽烟风机） 燃料种类：生物质颗粒 燃烧方式：沸腾燃烧 进料方式：自动进料 点火方式：人工点火 热功率：1.75MW 热效率：≥80% | 7.72 | 购机补贴(非通用类) | 2029-03-26 | 安徽省 | 通过
3195 | 设施环境控制设备 | 设施环境控制设备 | 加温设备 | 0.872MW(750000kcal/h)及以上、换热效率80%及以上生物质热风炉;配备送料和温控装置 | 芜湖新农夫机械股份有限公司 | 生物质热风炉 | XNF-5LR-75B |  | 型号名称：XNF-5LR-75B型生物质热风炉 结构形式：整体式 热风炉炉体形尺寸（长*宽*高）：4870*1810*3060（含引烟风机） 燃料种类：生物质颗粒 燃烧方式：沸腾燃烧 进料方式：自动进料 点火方式：人工点火 热功率：0.88MW 热效率：≥80% 配备自动送料和温控装置、 | 3.85 | 购机补贴(非通用类) | 2028-09-25 | 安徽省 | 通过
3196 | 设施环境控制设备 | 设施环境控制设备 | 加温设备 | 0.872MW(750000kcal/h)及以上、换热效率80%及以上生物质热风炉;配备送料和温控装置 | 芜湖新农夫机械股份有限公司 | 生物质热风炉 | XNF-5LR-80# |  | 型号名称：XNF-5LR-80#生物质热风炉，燃料品种：生物质颗粒，结构型式：整体式，热效率≥80%，输出热风温度：60-120℃，抽烟风机功率：3KW，炉体外形尺寸：4560mm*1950mm*2830mm，配备自动供料装置和温控装置，热功率0.93MW=800000kcal/h=3347200kJ/h=3347MJ/h | 5 | 购机补贴(非通用类) | 2026-12-26 | 安徽省 | 通过
3197 | 设施环境控制设备 | 设施环境控制设备 | 加温设备 | 0.872MW(750000kcal/h)及以上、换热效率80%及以上生物质热风炉;配备送料和温控装置 | 芜湖新农夫机械股份有限公司 | 生物质热风炉 | XNF-5LR-90B |  | 型号名称：XNF-5LR-90B型生物质热风炉 结构形式：整体式 热风炉炉体形尺寸（长*宽*高）：4950*2000*3550（含引烟风机） 燃料种类：生物质颗粒 燃烧方式：沸腾燃烧 进料方式：自动进料 点火方式：人工点火 热功率：1.05MW 热效率：≥80% 输出热风温度：60-120℃ 配备送料和温控装置 | 6.25 | 购机补贴(非通用类) | 2028-09-25 | 安徽省 | 通过
3198 | 设施环境控制设备 | 设施环境控制设备 | 加温设备 | 0.872MW(750000kcal/h)及以上、换热效率80%及以上生物质热风炉;配备送料和温控装置 | 徐州市元亨新能源开发有限公司 | 生物质热风炉 | YH-RF-120W |  | 0.872MW（750000kcal/h）及以上、换热效率80%及以上生物质热风炉；配备送料和温控装置 | 11.5 | 购机补贴(非通用类) | 2027-11-29 | 江苏省 | 通过
3199 | 设施环境控制设备 | 设施环境控制设备 | 加温设备 | 0.872MW(750000kcal/h)及以上、换热效率80%及以上生物质热风炉;配备送料和温控装置 | 徐州市元亨新能源开发有限公司 | 生物质热风炉 | YH-RF-75W |  | 0.872MW（750000kcal/h）及以上、换热效率80%及以上生物质热风炉；配备送料和温控装置 | 7.2 | 购机补贴(非通用类) | 2028-08-30 | 江苏省 | 通过
3200 | 设施环境控制设备 | 设施环境控制设备 | 加温设备（专项鉴定） | 110kW≤额定制热量<220kW空气源热泵(配套谷物干燥机) | 江苏奥斯康新能源有限公司 | 空气源热泵热风机组(专项鉴定) | ARBRF-130II |  | 额定制热量：130kW；压缩机数量；4个；输出热风温度≥40℃（检查结果70℃）；输出热风温度稳定性:：±3℃；整机结构型式:整体框架式；压缩机结构型式:容积式全封闭涡旋压缩机；蒸发器结构型式：翅片铜管式换热器；冷凝器结构型式：翅片铜管式换热器。 | 54 | 专项鉴定 | 2027-08-01 | 江苏省 | 通过
3201 | 设施环境控制设备 | 设施环境控制设备 | 加温设备（专项鉴定） | 110kW≤额定制热量<220kW空气源热泵(配套谷物干燥机) | 江苏奥斯康新能源有限公司 | 热泵热风机组(专项鉴定) | ARBRF-160II |  | 额定制热量：160kW；压缩机数量；4个；输出热风温度≥40℃（检查结果70℃）；输出热风温度稳定性:：±3℃；整机结构型式:整体框架式；压缩机结构型式:容积式全封闭涡旋压缩机；蒸发器结构型式：翅片铜管式换热器；冷凝器结构型式：翅片铜管式换热器。 | 73 | 专项鉴定 | 2027-10-07 | 江苏省 | 通过
3202 | 设施环境控制设备 | 设施环境控制设备 | 加温设备（专项鉴定） | 110kW≤额定制热量<220kW空气源热泵(配套谷物干燥机) | 苏州市农业机械有限公司 | 余热回收型空气源热泵机组(专项鉴定) | 5YR-160 |  | 110kW≤额定制热量＜220kW；压缩机数量≥4个（空气源热泵热风机组）或压缩机数量≥2个（空气源热泵热水换热风机组）；输出热风温度≥40℃；输出热风温度稳定性≤±5℃；整机结构型式：整体式或分体式；压缩机结构型式：涡旋式；蒸发器结构型式；翅片式；冷凝器结构型式；翅片式、壳管式或套管式。 | 42 | 专项鉴定 | 2028-05-26 | 江苏省 | 通过
3203 | 设施环境控制设备 | 设施环境控制设备 | 加温设备（专项鉴定） | 110kW≤额定制热量<220kW空气源热泵(配套谷物干燥机) | 铜陵美天新能源科技有限公司 | 空气源热泵(专项鉴定) | MTH-ZB60C |  | 名义工况下额定制热量：120kW；压缩机数量：4个；输出热风温度：47℃；输出热风温度稳定性：±3℃；机组结构型式：整体式；压缩机结构型式：容积式全封闭式涡旋压缩机；蒸发器结构型式：翅片铜管式换热器；冷凝器结构型式：翅片式 ；配套总功率：100.9kW； | 100.9 | 专项鉴定 | 2026-07-16 | 安徽省 | 通过
3204 | 设施环境控制设备 | 设施环境控制设备 | 加温设备（专项鉴定） | 220kW≤额定制热量<350kW空气源热泵(配套谷物干燥机) | 江苏奥斯康新能源有限公司 | 热泵热风机组(专项鉴定) | ARBRF-230II |  | 额定制热量：230kW；压缩机数量；6个；输出热风温度≥40℃（检查结果70℃）；输出热风温度稳定性:：±3℃；整机结构型式:整体框架式；压缩机结构型式:容积式全封闭涡旋压缩机；蒸发器结构型式：翅片铜管式换热器；冷凝器结构型式：翅片铜管式换热器。 | 95 | 专项鉴定 | 2027-10-07 | 江苏省 | 通过
3205 | 设施环境控制设备 | 设施环境控制设备 | 加温设备（专项鉴定） | 额定制热量≥350kW空气源热泵(配套谷物干燥机) | 江苏奥斯康新能源有限公司 | 热泵热风机组(专项鉴定) | ARBRF-400II |  | 额定制热量：400kW；压缩机数量；8个；输出热风温度≥40℃（检查结果70℃）；输出热风温度稳定性:：±3℃；整机结构型式:整体框架式；压缩机结构型式:容积式全封闭涡旋压缩机；蒸发器结构型式：翅片铜管式换热器；冷凝器结构型式：翅片铜管式换热器。 | 143 | 专项鉴定 | 2027-10-07 | 江苏省 | 通过
3206 | 农田基本建设机械 | 平地机械（限与拖拉机配套） | 平地机 | 幅宽2—3m激光平地机 | 河北硕传农业科技有限公司 | 激光平地机 | 12PJ-250A |  | 工作状态外形尺寸（长×宽×高）mm：3540×2560×2200，结构型式：牵引式，最大工作幅宽 mm ：2500，配套拖拉机功率范围 kW：66.2～102.9，控制方式：激光控制，平地铲型式：直顺铲，平地铲结构：伸缩式，平地铲铲刃长度 mm：2500，激光发射器型号：TC-808，激光接收器型号：LS-808，油缸数量 个：6，轮胎型号规格：185/75R14，轮胎数量 个：2 。 | 0 | 购机补贴(通用类) | 2029-09-03 | 河北省 | 通过
3207 | 农田基本建设机械 | 平地机械（限与拖拉机配套） | 平地机 | 幅宽2—3m激光平地机 | 天宸北斗卫星导航技术（天津）有限公司 | 激光平地机 | 12PJ-250C |  | 1.工作状态外形尺寸（长x宽x高）：3500x2500x2800mm 2.结构型式：牵引式 3.适用田块类型：旱田 4.最大工作幅宽：2500mm 5.配套拖拉机功率范围：≥88.2kw 6.控制方式：激光控制 7.平地铲型式：直顺铲 8.平地铲结构：固定式 9.平地铲铲刃长度：2500mm 10.平地铲高度：700mm 11.平地铲最大提升高度：300mm | 0 | 购机补贴(通用类) | 2028-05-15 | 天津市 | 通过
3208 | 农田基本建设机械 | 平地机械（限与拖拉机配套） | 平地机 | 幅宽2—3m激光平地机 | 徐州蚂蚁智慧农业装备机械有限公司 | 激光平地机 | 12PJ-250 |  | 最大工作幅宽:2500mm，工作状态外形尺寸：2715×2550×2600 mm，结构型式：牵引式，配套拖拉机功率：60-65 kW，控制方式：激光控制，平地铲型式：刀刃式，平地铲铲刃长度：2500mm，平地铲高度：700mm，平地铲最大提升高度：185mm，激光发射器有效发射半径：400m，轮胎型号规格：235/75R15 | 0 | 购机补贴(通用类) | 2026-01-28 | 江苏省 | 通过
3209 | 农田基本建设机械 | 平地机械（限与拖拉机配套） | 平地机 | 幅宽3m及以上激光平地机 | 保定润土农机装备有限公司 | 激光平地机 | 12PJ-400A |  | 工作状态外形尺寸（长×宽×高）：4000×4100×2700mm；结构型式：牵引式；适用田块类型：旱田；最大工作幅宽：4000mm；配套拖拉机功率范围：≥140kW；控制方式：激光控制；平地铲型式：直顺铲；平地铲结构：伸缩式；平地铲铲刃长度：4000mm；平地铲高度：955mm；平地铲最大提升高度：392mm. | 0 | 购机补贴(通用类) | 2029-01-31 | 河北省 | 通过
3210 | 农田基本建设机械 | 平地机械（限与拖拉机配套） | 平地机 | 幅宽3m及以上激光平地机 | 保定润土农机装备有限公司 | 激光平地机 | 12PJ-400B |  | 工作状态外形尺寸（长×宽×高）：4620×4100×2300mm；结构型式：牵引式；适用田块类型：旱田；最大工作幅宽：4000mm；配套拖拉机功率范围：≥140kW；控制方式：激光控制；平地铲型式：直顺铲；平地铲结构：伸缩式；平地铲铲刃长度：4000mm；平地铲高度：955mm；平地铲最大提升高度：390mm. | 0 | 购机补贴(通用类) | 2029-01-31 | 河北省 | 通过
3211 | 农田基本建设机械 | 平地机械（限与拖拉机配套） | 平地机 | 幅宽3m及以上激光平地机 | 保定润土农机装备有限公司 | 激光平地机 | 12PJ-400EC |  | 工作状态外形尺寸（长×宽×高）：4800×4100×2400mm；结构型式：牵引式；适用田块类型：旱田；最大工作幅宽：4000mm；配套拖拉机功率范围：≥147kW；控制方式：激光控制；平地铲型式：直顺铲；平地铲结构：伸缩式；平地铲铲刃长度：4000mm；平地铲高度：1030mm；平地铲最大提升高度：390mm. | 0 | 购机补贴(通用类) | 2029-07-22 | 河北省 | 通过
3212 | 农田基本建设机械 | 平地机械（限与拖拉机配套） | 平地机 | 幅宽3m及以上激光平地机 | 保定润土农机装备有限公司 | 激光平地机 | 12PJ-500EC |  | 工作状态外形尺寸（长×宽×高）：4800×5100×2400mm；结构型式：牵引式；适用田块类型：旱田；最大工作幅宽：5000mm；配套拖拉机功率范围：≥147kW；控制方式：激光控制；平地铲型式：直顺铲；平地铲结构：伸缩式；平地铲铲刃长度：5000mm；平地铲高度：1030mm；平地铲最大提升高度：390mm. | 0 | 购机补贴(通用类) | 2029-07-22 | 河北省 | 通过
3213 | 农田基本建设机械 | 平地机械（限与拖拉机配套） | 平地机 | 幅宽3m及以上激光平地机 | 河北硕传农业科技有限公司 | 激光平地机 | 12PJ-400E |  | 工作状态外形尺寸（长×宽×高）mm：4900×4200×2900，结构型式：牵引式，最大工作幅宽 mm ：4000，配套拖拉机功率范围 kW：132.3～205.8，控制方式：激光控制，平地铲型式：直顺铲，平地铲结构：伸缩式，平地铲铲刃长度 mm：4000，激光发射器型号：TC-808，激光接收器型号：LS-808，油缸数量 个：8，轮胎型号规格：26×12.00-12，轮胎数量 个：6。 | 0 | 购机补贴(通用类) | 2029-09-03 | 河北省 | 通过
3214 | 农田基本建设机械 | 平地机械（限与拖拉机配套） | 平地机 | 幅宽3m及以上激光平地机 | 河北硕传农业科技有限公司 | 激光平地机 | 12PJ-500E |  | 工作状态外形尺寸（长×宽×高）mm：4900×5200×2900，结构型式：牵引式，最大工作幅宽 mm ：5000，配套拖拉机功率范围 kW：132.3～205.8，控制方式：激光控制，平地铲型式：直顺铲，平地铲结构：伸缩式，平地铲铲刃长度 mm：5000，激光发射器型号：TC-808，激光接收器型号：LS-808，油缸数量 个：8，轮胎型号规格：26×12.00-12，轮胎数量 个：6。 | 0 | 购机补贴(通用类) | 2029-09-03 | 河北省 | 通过
3215 | 农田基本建设机械 | 平地机械（限与拖拉机配套） | 平地机 | 幅宽3m及以上激光平地机 | 河北硕传农业科技有限公司 | 激光平地机 | 12PJ-600E |  | 工作状态外形尺寸（长×宽×高）mm：4900×6200×2900，结构型式：牵引式，最大工作幅宽 mm ：6000，配套拖拉机功率范围 kW：132.3～205.8，控制方式：激光控制，平地铲型式：直顺铲，平地铲结构：伸缩式，平地铲铲刃长度 mm：6000，激光发射器型号：TC-808，激光接收器型号：LS-808，油缸数量 个：8，轮胎型号规格：26×12.00-12，轮胎数量 个：6。 | 0 | 购机补贴(通用类) | 2029-09-03 | 河北省 | 通过
3216 | 农田基本建设机械 | 平地机械（限与拖拉机配套） | 平地机 | 幅宽3m及以上激光平地机 | 莱州市绿田农机有限公司 | 激光平地机 | 12PJ-400 |  | 12PJ-400型激光平地机，最大工作幅宽4m；控制方式：激光控制；限与拖拉机配套 | 0 | 购机补贴(通用类) | 2030-06-25 | 山东省 | 通过
3217 | 农田基本建设机械 | 平地机械（限与拖拉机配套） | 平地机 | 幅宽3m及以上激光平地机 | 莱州市绿田农机有限公司 | 激光平地机 | 12PJ-450 |  | 12PJ-450型激光平地机，最大工作幅宽4.5m；控制方式；激光控制；限与拖拉机配套 | 0 | 购机补贴(通用类) | 2030-06-25 | 山东省 | 通过
3218 | 农田基本建设机械 | 平地机械（限与拖拉机配套） | 平地机 | 幅宽3m及以上激光平地机 | 莱州市绿田农机有限公司 | 激光平地机 | 12PJ-500 |  | 12PJ-500型激光平地机，最大工作幅宽5m；控制方式：激光控制；限与拖拉机配套 | 0 | 购机补贴(通用类) | 2030-06-25 | 山东省 | 通过
3219 | 农田基本建设机械 | 平地机械（限与拖拉机配套） | 平地机 | 幅宽3m及以上激光平地机 | 徐州蚂蚁智慧农业装备机械有限公司 | 激光平地机 | 12PJ-300 |  | 最大工作幅宽:3000mm，工作状态外形尺寸：3150×3050×2600 mm，结构型式：牵引式，配套拖拉机功率：80-110kW，控制方式：激光控制，平地铲型式：刀刃式，平地铲铲刃长度：3000mm，平地铲高度：700mm，平地铲最大提升高度：185mm，激光发射器有效发射半径：400m，轮胎型号规格：235/75R15 | 0 | 购机补贴(通用类) | 2026-01-28 | 江苏省 | 通过
3220 | 农田基本建设机械 | 平地机械（限与拖拉机配套） | 平地机 | 幅宽3m及以上激光平地机 | 徐州蚂蚁智慧农业装备机械有限公司 | 激光平地机 | 12PJ-350 |  | 最大工作幅宽:3500mm，工作状态外形尺寸：3150×3550×2600mm，结构型式：牵引式，配套拖拉机功率：110-140kW，控制方式：激光控制，平地铲型式：刀刃式，平地铲铲刃长度：3500mm，平地铲高度：700mm，平地铲最大提升高度：185mm，激光发射器有效发射半径：400m，轮胎型号规格：235/85R15 | 0 | 购机补贴(通用类) | 2026-01-28 | 江苏省 | 通过
3221 | 农田基本建设机械 | 平地机械（限与拖拉机配套） | 平地机 | 幅宽3m及以上激光平地机 | 徐州蚂蚁智慧农业装备机械有限公司 | 激光平地机 | 12PJ-350A |  | 工作状态外形尺寸（长×宽×高）：4680×3680×2090mm；最大工作幅宽：3500 mm；配套拖拉机功率范围：110-140 kW；控制方式：激光控制；平地铲型式：直顺铲；激光发射器有效发射半径：300m；轮胎数量：4个。 | 0 | 购机补贴(通用类) | 2030-06-26 | 江苏省 | 通过
3222 | 农田基本建设机械 | 平地机械（限与拖拉机配套） | 平地机 | 幅宽2—3m卫星平地机 | 禹城鑫益机械制造有限公司 | 卫星平地机 | 12PW-230S |  | 型号名称 / 12PW-230S型卫星平地机 工作状态外形尺寸（长×宽×高） mm 2900×2400×1400 结构型式 / □悬挂式 □半悬挂式 ☑牵引式 适用田块类型 / ☑旱田 □水田 □水旱两用 最大工作幅宽 mm 2300 配套拖拉机功率范围 kw 88-120 控制方式 / ☑卫星控制 平地铲型式 / ☑直顺铲 平地铲结构 / ☑伸缩 |  | 购机补贴（通用类） | 2030-01-23 | 山东省 | 通过
3223 | 农田基本建设机械 | 平地机械（限与拖拉机配套） | 平地机 | 幅宽2—3m卫星平地机 | 禹城鑫益机械制造有限公司 | 卫星平地机 | 12PW-250 |  | 型号名称 / 12PW-250型卫星平地机 工作状态外形尺寸（长×宽×高） mm 3800×2530×1500 结构型式 / ☑牵引式 适用田块类型 / ☑旱田 最大工作幅宽 mm 2500 配套拖拉机功率范围 kw 88-120 控制方式 / ☑卫星控制 平地铲型式 / ☑直顺铲： 平地铲结构 / ☑固定式 | 0 | 购机补贴（通用类） | 2030-01-23 | 山东省 | 通过
3224 | 农田基本建设机械 | 平地机械（限与拖拉机配套） | 平地机 | 幅宽3m及以上卫星平地机 | 保定恒沃农业科技有限公司 | 卫星平地机 | 12PW-400A |  | 工作幅宽：4000mm 控制方式：卫星控制 车载计算机型号：T201 限与拖拉机配套 | 110.3 | 购机补贴（通用类） | 2029-06-25 | 河北省 | 通过
3225 | 农田基本建设机械 | 平地机械（限与拖拉机配套） | 平地机 | 幅宽3m及以上卫星平地机 | 保定润土农机装备有限公司 | 北斗卫星平地机 | 12PW-400EC |  | 工作状态外形尺寸（长×宽×高）：4000×4100×1940mm；结构型式：牵引式；适用田块类型：旱田；最大工作幅宽：4000mm；配套拖拉机功率范围：≥147kW；控制方式：卫星控制；平地铲型式：直顺铲；平地铲结构：伸缩式；平地铲铲刃长度：4000mm；平地铲高度：1030mm；平地铲最大提升高度：390mm. | 0 | 购机补贴（通用类） | 2029-07-22 | 河北省 | 通过
3226 | 农田基本建设机械 | 平地机械（限与拖拉机配套） | 平地机 | 幅宽3m及以上卫星平地机 | 北京天宝伟业科技有限公司 | 卫星平地机（伸缩型） | 12PS-2.5B |  | 12PS-2.5B工作状态外形尺寸(长X宽X高) ：4750mmX4120mmX1850mm ,结构型 ：牵引式 最大工作幅宽：4000mm ,配套拖拉机功率范围 ：≥117.68kW , 控制方式： 卫星控制. | 0 | 购机补贴（通用类） | 2027-12-22 | 北京市 | 通过
3227 | 农田基本建设机械 | 平地机械（限与拖拉机配套） | 平地机 | 幅宽3m及以上卫星平地机 | 北京天宝伟业科技有限公司 | 卫星平地机（伸缩型） | 12PS-250A |  | 12PS-250A 工作状态外形尺寸(长X宽X高) ：4000mmX3595mmX1450mm 结构型 ：牵引式, 最大工作幅宽：3500mm 配套拖拉机功率范围 ：≥89.52kW 控制方式： 卫星控制. | 0 | 购机补贴（通用类） | 2027-12-22 | 北京市 | 通过
3228 | 农田基本建设机械 | 平地机械（限与拖拉机配套） | 平地机 | 幅宽3m及以上卫星平地机 | 北京天宝伟业科技有限公司 | 卫星平地机（伸缩型） | 12PS-300A |  | 12PS-300A工作状态外形尺寸(长X宽X高) ：4000mmX4095mmX1450mm 结构型 ：牵引式 最大工作幅宽：4000mm ,配套拖拉机功率范围 ：≥102.9kW 控制方式： 卫星控制. | 0 | 购机补贴（通用类） | 2027-12-22 | 北京市 | 通过
3229 | 农田基本建设机械 | 平地机械（限与拖拉机配套） | 平地机 | 幅宽3m及以上卫星平地机 | 北京天宝伟业科技有限公司 | 卫星平地机 | 12PS-5.0 |  | 12PS-5.0工作状态外形尺寸(长X宽X高) ：5230mmX5020mmX1720mm ,结构型 ：牵引式 最大工作幅宽：5000mm 配套拖拉机功率范围 ：≥133kW 控制方式： 卫星控制. | 0 | 购机补贴（通用类） | 2027-12-22 | 北京市 | 通过
3230 | 农田基本建设机械 | 平地机械（限与拖拉机配套） | 平地机 | 幅宽3m及以上卫星平地机 | 北京天宝伟业科技有限公司 | 卫星平地机 | 12PW-3000C |  | 12PW-3000C工作状态外形尺寸(长X宽X高) ：6600mmX3120mmX1950mm 结构型式：牵引式 最大工作幅宽：3000mm 配套拖拉机功率范围 ：132.3~191.1 kW 控制方式： 卫星控制 | 0 | 购机补贴（通用类） | 2029-07-22 | 北京市 | 通过
3231 | 农田基本建设机械 | 平地机械（限与拖拉机配套） | 平地机 | 幅宽3m及以上卫星平地机 | 北京天宝伟业科技有限公司 | 卫星平地机 | 12PW-3500C |  | 12PW-3500C工作状态外形尺寸(长X宽X高) ：6700mmX3645mmX1950mm 结构型 ：牵引式 , 最大工作幅宽：3500mm ,配套拖拉机功率范围 ：132.3~176.52kW 控制方式： 卫星控制. | 0 | 购机补贴（通用类） | 2029-12-26 | 北京市 | 通过
3232 | 农田基本建设机械 | 平地机械（限与拖拉机配套） | 平地机 | 幅宽3m及以上卫星平地机 | 北京天宝伟业科技有限公司 | 卫星平地机 | 12PW-4000A |  | 12PW-4000A工作状态外形尺寸(长X宽X高) ：5000mmX4100mmX1800mm 结构型 ：牵引式 , 最大工作幅宽：4000mm, 配套拖拉机功率范围 ：102.9~147.1kW 控制方式： 卫星控制. | 0 | 购机补贴（通用类） | 2029-07-22 | 北京市 | 通过
3233 | 农田基本建设机械 | 平地机械（限与拖拉机配套） | 平地机 | 幅宽3m及以上卫星平地机 | 北京天宝伟业科技有限公司 | 卫星平地机 | 12PW-4000B |  | 12PW-4000B 工作状态外形尺寸(长X宽X高) ：4700mmX4110mmX1950mm 结构型 ：牵引式 , 最大工作幅宽：4000mm ,配套拖拉机功率范围 ：132.3~161.7 控制方式： 卫星控制. | 0 | 购机补贴（通用类） | 2030-05-22 | 北京市 | 通过
3234 | 农田基本建设机械 | 平地机械（限与拖拉机配套） | 平地机 | 幅宽3m及以上卫星平地机 | 北京天宝伟业科技有限公司 | 卫星平地机 | 12PW-4000E |  | 12PW-4000E工作状态外形尺寸(长X宽X高) ：4700mmX4100mmX1850mm 结构型 ：牵引式, 最大工作幅宽：4000mm 配套拖拉机功率范围 ：102.9~147.1kW 控制方式： 卫星控制. | 0 | 购机补贴（通用类） | 2029-07-22 | 北京市 | 通过
3235 | 农田基本建设机械 | 平地机械（限与拖拉机配套） | 平地机 | 幅宽3m及以上卫星平地机 | 北京天宝伟业科技有限公司 | 卫星平地机 | 12PW-4000P |  | 12PW-4000P工作状态外形尺寸(长X宽X高) ：3500mmX4100mmX1500mm 结构型 ：牵引式 最大工作幅宽：4000mm 配套拖拉机功率范围 ：102.9~132.3kW 控制方式： 卫星控制 | 0 | 购机补贴（通用类） | 2029-12-26 | 北京市 | 通过
3236 | 农田基本建设机械 | 平地机械（限与拖拉机配套） | 平地机 | 幅宽3m及以上卫星平地机 | 北京天宝伟业科技有限公司 | 卫星平地机 | 12PW-4500E |  | 12PW-4500E工作状态外形尺寸(长X宽X高) ：4700mmX4620mmX1850mm 结构型 ：牵引式 最大工作幅宽：4500mm 配套拖拉机功率范围 ：102.9-147.1kW 控制方式： 卫星控制 | 0 | 购机补贴（通用类） | 2029-07-22 | 北京市 | 通过
3237 | 农田基本建设机械 | 平地机械（限与拖拉机配套） | 平地机 | 幅宽3m及以上卫星平地机 | 北京天宝伟业科技有限公司 | 卫星平地机 | 12PW-5000E |  | 12PW-5000E 工作状态外形尺寸(长X宽X高) : 4700MM×5100MM×1950MM 结构型 ：牵引式 最大工作幅宽：5000mm ,配套拖拉机功率范围 ：132.3~161.81kW 控制方式： 卫星控制. | 0 | 购机补贴（通用类） | 2029-12-26 | 北京市 | 通过
3238 | 农田基本建设机械 | 平地机械（限与拖拉机配套） | 平地机 | 幅宽3m及以上卫星平地机 | 邯郸市哈农农机有限公司 | 卫星平地机 | 12PW-300S |  | 型号名称：12PW-300S型卫星平地机；结构型式：牵引式；工作幅宽：3000mm；控制方式：卫星控制；卫星接收机接收信号源：北斗；卫星天线数量：单天线；配套拖拉机功率范围：≥88.3kW； | 0 | 购机补贴（通用类） | 2030-01-14 | 河北省 | 通过
3239 | 农田基本建设机械 | 平地机械（限与拖拉机配套） | 平地机 | 幅宽3m及以上卫星平地机 | 邯郸市哈农农机有限公司 | 卫星平地机 | 12PW-400S |  | 型号名称：12PW-400S型卫星平地机；结构型式：牵引式；工作幅宽：4000mm；控制方式：卫星控制；卫星接收机接收信号源：北斗；卫星天线数量：单天线；配套拖拉机功率范围：≥117.6kW； | 0 | 购机补贴（通用类） | 2030-01-14 | 河北省 | 通过
3240 | 农田基本建设机械 | 平地机械（限与拖拉机配套） | 平地机 | 幅宽3m及以上卫星平地机 | 河北超平农机制造有限公司 | 卫星平地机 | 12WP-300CY |  | 北斗信号控制,最大工作幅宽3.0M， 配套拖拉机功率：132.3～191.1kW,平地铲外形尺寸(长×宽×高)6600×3120×2400mm | 0 | 购机补贴（通用类） | 2029-06-25 | 河北省 | 通过
3241 | 农田基本建设机械 | 平地机械（限与拖拉机配套） | 平地机 | 幅宽3m及以上卫星平地机 | 河北超平农机制造有限公司 | 伸缩型卫星平地机 | 12WP-350PS |  | 北斗信号控制,最大工作幅宽3.5M ，配套拖拉机功率：88.2～102.9kW,平地铲外形尺寸(长×宽×高)3400×3600×1350mm | 0 | 购机补贴（通用类） | 2029-06-25 | 河北省 | 通过
3242 | 农田基本建设机械 | 平地机械（限与拖拉机配套） | 平地机 | 幅宽3m及以上卫星平地机 | 河北超平农机制造有限公司 | 伸缩型卫星平地机 | 12WP-400Q2 |  | 北斗信号控制,最大工作幅宽4.0M ，配套拖拉机功率：102.9～132.3kW,平地铲外形尺寸(长×宽×高)4400×4100×1900mm | 0 | 购机补贴（通用类） | 2029-06-25 | 河北省 | 通过
3243 | 农田基本建设机械 | 平地机械（限与拖拉机配套） | 平地机 | 幅宽3m及以上卫星平地机 | 河北超平农机制造有限公司 | 伸缩型卫星平地机 | 12WP-400Z2 |  | 北斗信号控制，,最大工作幅宽4.0M ，配套拖拉机功率：132.3～161.7kW,平地铲外形尺寸(长×宽×高)4900×4100×1850mm | 0 | 购机补贴（通用类） | 2028-06-04 | 河北省 | 通过
3244 | 农田基本建设机械 | 平地机械（限与拖拉机配套） | 平地机 | 幅宽3m及以上卫星平地机 | 河北超平农机制造有限公司 | 伸缩型卫星平地机 | 12WP-400Z4 |  | 北斗信号控制,最大工作幅宽4.0M ，配套拖拉机功率：132.3～161.7kW,平地铲外形尺寸(长×宽×高)5550×4100×1850mm | 0 | 购机补贴（通用类） | 2028-06-04 | 河北省 | 通过
3245 | 农田基本建设机械 | 平地机械（限与拖拉机配套） | 平地机 | 幅宽3m及以上卫星平地机 | 河北超平农机制造有限公司 | 伸缩型卫星平地机 | 12WP-450WS |  | 北斗信号控制,最大工作幅宽4.5M ，配套拖拉机功率：132.3～161.7kW,平地铲外形尺寸(长×宽×高)4900×4600×1950mm | 0 | 购机补贴（通用类） | 2029-06-25 | 河北省 | 通过
3246 | 农田基本建设机械 | 平地机械（限与拖拉机配套） | 平地机 | 幅宽3m及以上卫星平地机 | 河北超平农机制造有限公司 | 折叠型卫星平地机 | 12WP-500A |  | 北斗信号控制，,最大工作幅宽5.0M 配套拖拉机功率：132.3～161.7kW,平地铲外形尺寸(长×宽×高)5400×5130×1920mm | 0 | 购机补贴（通用类） | 2028-06-04 | 河北省 | 通过
3247 | 农田基本建设机械 | 平地机械（限与拖拉机配套） | 平地机 | 幅宽3m及以上卫星平地机 | 河北漠恒农业科技有限公司 | 北斗卫星平地机 | 12PW-300 |  | 幅宽3m；控制方式为卫星控制；限于拖拉机配套 | 0 | 购机补贴（通用类） | 2029-09-03 | 河北省 | 通过
3248 | 农田基本建设机械 | 平地机械（限与拖拉机配套） | 平地机 | 幅宽3m及以上卫星平地机 | 河北漠恒农业科技有限公司 | 北斗卫星平地机 | 12PW-400A |  | 幅宽4m；控制方式为卫星控制；限与拖拉机配套 | 0 | 购机补贴（通用类） | 2029-09-03 | 河北省 | 通过
3249 | 农田基本建设机械 | 平地机械（限与拖拉机配套） | 平地机 | 幅宽3m及以上卫星平地机 | 河北沃田机械制造有限公司 | 伸缩型卫星平地机 | 12PW-400 |  | 工作幅宽：4000MM 控制方式：卫星控制 限与拖拉机配套 | 132.3 | 购机补贴（通用类） | 2029-06-25 | 河北省 | 通过
3250 | 农田基本建设机械 | 平地机械（限与拖拉机配套） | 平地机 | 幅宽3m及以上卫星平地机 | 河北沃田机械制造有限公司 | 伸缩型卫星平地机 | 12PW-400A |  | 工作幅宽：4000MM 控制方式：卫星控制 限与拖拉机配套 | 132.3 | 购机补贴（通用类） | 2029-06-25 | 河北省 | 通过
3251 | 农田基本建设机械 | 平地机械（限与拖拉机配套） | 平地机 | 幅宽3m及以上卫星平地机 | 河北沃田机械制造有限公司 | 伸缩型卫星平地机 | 12PW-400B |  | 工作幅宽：4000MM 控制方式：卫星控制 限与拖拉机配套 | 132.3 | 购机补贴（通用类） | 2029-06-25 | 河北省 | 通过
3252 | 农田基本建设机械 | 平地机械（限与拖拉机配套） | 平地机 | 幅宽3m及以上卫星平地机 | 河北沃田机械制造有限公司 | 伸缩型卫星平地机 | 12PW-400HB |  | 工作幅宽：4000MM 控制方式：卫星控制 限于拖拉机配套 | 132.3 | 购机补贴（通用类） | 2029-06-25 | 河北省 | 通过
3253 | 农田基本建设机械 | 平地机械（限与拖拉机配套） | 平地机 | 幅宽3m及以上卫星平地机 | 河北沃田机械制造有限公司 | 伸缩型卫星平地机 | 12PW-450A |  | 工作幅宽：4500MM 控制方式：卫星控制 限与拖拉机配套 | 147.0 | 购机补贴（通用类） | 2029-06-25 | 河北省 | 通过
3254 | 农田基本建设机械 | 平地机械（限与拖拉机配套） | 平地机 | 幅宽3m及以上卫星平地机 | 河北沃田机械制造有限公司 | 伸缩型卫星平地机 | 12PW-450C |  | 工作幅宽：4500MM 控制方式：卫星控制 限与拖拉机配套 | 147.0 | 购机补贴（通用类） | 2029-06-25 | 河北省 | 通过
3255 | 农田基本建设机械 | 平地机械（限与拖拉机配套） | 平地机 | 幅宽3m及以上卫星平地机 | 河北沃田机械制造有限公司 | 伸缩型卫星平地机 | 12PW-450HB |  | 工作幅宽：4500MM 控制方式：卫星控制 卫星接收机信号源 限与拖拉机配套 | 147.0 | 购机补贴（通用类） | 2029-06-25 | 河北省 | 通过
3256 | 农田基本建设机械 | 平地机械（限与拖拉机配套） | 平地机 | 幅宽3m及以上卫星平地机 | 莱州市绿田农机有限公司 | 北斗卫星平地机 | 12PBW-400A |  | 12PBW-400A型北斗卫星平地机，幅宽4米；控制方式：卫星控制；限与拖拉机配套 | 0 | 购机补贴（通用类） | 2029-12-24 | 山东省 | 通过
3257 | 农田基本建设机械 | 平地机械（限与拖拉机配套） | 平地机 | 幅宽3m及以上卫星平地机 | 莱州市绿田农机有限公司 | 北斗卫星平地机 | 12PBW-450A |  | 12PBW-450A型北斗卫星平地机，幅宽4.5米；控制方式：卫星控制；限与拖拉机配套 | 0 | 购机补贴（通用类） | 2029-12-24 | 山东省 | 通过
3258 | 农田基本建设机械 | 平地机械（限与拖拉机配套） | 平地机 | 幅宽3m及以上卫星平地机 | 莱州市绿田农机有限公司 | 北斗卫星平地机 | 12PBW-500A |  | 12PBW-500A型北斗卫星平地机，幅宽5米；控制方式：卫星控制；限与拖拉机配套 | 0 | 购机补贴（通用类） | 2029-12-24 | 山东省 | 通过
3259 | 农田基本建设机械 | 平地机械（限与拖拉机配套） | 平地机 | 幅宽3m及以上卫星平地机 | 莱州市绿田农机有限公司 | 北斗卫星平地机 | 12PBW-500B |  | 12PBW-500B型北斗卫星平地机，幅宽：5米；控制方式：卫星控制（卫星接收机板卡类型及频点：北斗信号）限与拖拉机配套 | 0 | 购机补贴（通用类） | 2030-06-25 | 山东省 | 通过
3260 | 农田基本建设机械 | 平地机械（限与拖拉机配套） | 平地机 | 幅宽3m及以上卫星平地机 | 莱州市绿田农机有限公司 | 北斗卫星平地机 | 12PBW-600B |  | 12PBW-600B型北斗卫星平地机，幅宽：6米；控制方式：卫星控制（卫星接收机板卡类型及频点：北斗信号）；限与拖拉机配套 | 0 | 购机补贴（通用类） | 2030-06-25 | 山东省 | 通过
3261 | 农田基本建设机械 | 平地机械（限与拖拉机配套） | 平地机 | 幅宽3m及以上卫星平地机 | 宁津航宇畜牧机械有限公司 | 卫星平地机 | 12PW-320 |  | 工作状态外形尺寸（长×宽×高） mm 3760×3300×1700/ 最大工作幅宽 mm 3200/ 配套拖拉机功率范围 kW ≥80 平地铲铲刃长度 mm 3200 / 平地铲高度 mm 650/ 平地铲最大提升高度 mm 400/ 油缸数量 个 4 轮胎型号规格 / 10.01/75.15.3/ 轮胎数量 个 2/ 运输间隙 mm | 0 | 购机补贴（通用类） | 2029-12-26 | 山东省 | 通过
3262 | 农田基本建设机械 | 平地机械（限与拖拉机配套） | 平地机 | 幅宽3m及以上卫星平地机 | 宁津航宇畜牧机械有限公司 | 卫星平地机 | 12PW-400A |  | 工作状态外形尺寸（长×宽×高） mm 5160×4100×1900/ 最大工作幅宽 mm 4000/ 配套拖拉机功率范围 kW ≥140 平地铲铲刃长度 mm 4000/ 平地铲高度 mm 1100 / 平地铲最大提升高度 mm 300/ 轮胎型号规格 / 31×15.5-15 轮胎数量 个 4/ 运输间隙 mm 300/ 油缸数量 个 9 | 0 | 购机补贴（通用类） | 2029-12-26 | 山东省 | 通过
3263 | 农田基本建设机械 | 平地机械（限与拖拉机配套） | 平地机 | 幅宽3m及以上卫星平地机 | 宁津航宇畜牧机械有限公司 | 卫星平地机 | 12PW-400B |  | 工作状态外形尺寸（长×宽×高） mm 4060×4100×1850/ 最大工作幅宽 mm 4000/ 配套拖拉机功率范围 kW ≥140 平地铲铲刃长度 mm 4000/ 平地铲高度 mm 1100/ 平地铲最大提升高度 mm 300/ 油缸数量 个 9 轮胎型号规格 / 31×15.5-15/ 轮胎数量 个 2/ 运输间隙 mm 300 | 0 | 购机补贴（通用类） | 2029-12-26 | 山东省 | 通过
3264 | 农田基本建设机械 | 平地机械（限与拖拉机配套） | 平地机 | 幅宽3m及以上卫星平地机 | 宁津航宇畜牧机械有限公司 | 卫星平地机 | 12PW-450A |  | 工作状态外形尺寸（长×宽×高） mm 5160×4600×1950/ 最大工作幅宽 mm 4500/ 配套拖拉机功率范围 kW ≥150 平地铲铲刃长度 mm 4500/ 平地铲高度 mm 1100/ 平地铲最大提升高度 mm 300/ 油缸数量 个 9 轮胎型号规格 / 31×15.5-15/ 轮胎数量 个 4/ 运输间隙 mm 300 | 0 | 购机补贴（通用类） | 2029-12-26 | 山东省 | 通过
3265 | 农田基本建设机械 | 平地机械（限与拖拉机配套） | 平地机 | 幅宽3m及以上卫星平地机 | 宁津航宇畜牧机械有限公司 | 卫星平地机 | 12PW-450B |  | 工作状态外形尺寸（长×宽×高） mm 4650×4600×1900/ 最大工作幅宽 mm 4500/ 配套拖拉机功率范围 kW ≥150 平地铲铲刃长度 mm 4500/ 平地铲高度 mm 1100/ 地铲最大提升高度 mm 300/ 油缸数量 个 9 轮胎型号规格 / 31×15.5-15/ 轮胎数量个 4/ 运输间隙 mm 300 | 0 | 购机补贴（通用类） | 2029-12-26 | 山东省 | 通过
3266 | 农田基本建设机械 | 平地机械（限与拖拉机配套） | 平地机 | 幅宽3m及以上卫星平地机 | 宁津县迪顺农机销售有限公司 | 卫星平地机 | 12PW-3.0 |  | 最大工作幅宽：3000mm；控制方式：卫星控制；卫星接收机接收信号源：北斗；配套拖拉机功率范围：147~154.4kW | 0 | 购机补贴（通用类） | 2030-01-21 | 山东省 | 通过
3267 | 农田基本建设机械 | 平地机械（限与拖拉机配套） | 平地机 | 幅宽3m及以上卫星平地机 | 宁津县迪顺农机销售有限公司 | 卫星平地机 | 12PW-4.0 |  | 最大工作幅宽：4000mm；控制方式：卫星控制；卫星接收机接收信号源：北斗；配套拖拉机功率范围：147~154.4kW | 0 | 购机补贴（通用类） | 2030-01-21 | 山东省 | 通过
3268 | 农田基本建设机械 | 平地机械（限与拖拉机配套） | 平地机 | 幅宽3m及以上卫星平地机 | 宁津县迪顺农机销售有限公司 | 卫星平地机 | 12PW-4.0A |  | 最大工作幅宽：4000mm；控制方式：卫星控制；卫星接收机接收信号源：北斗；配套拖拉机功率范围：147~154.4kW | 0 | 购机补贴（通用类） | 2030-01-21 | 山东省 | 通过
3269 | 农田基本建设机械 | 平地机械（限与拖拉机配套） | 平地机 | 幅宽3m及以上卫星平地机 | 天津邦农科技有限公司 | 卫星平地机 | 12PS-2.5A |  | 12PS-2.5A工作状态外形尺寸(长×宽×高):3400MM×3600MM×1350MM,配套拖拉机功率范围（ kW）:88.2～102.9，结构型式：牵引式 ，控制方式：卫星控制， 平地铲结构：伸缩式 。 | 0 | 购机补贴（通用类） | 2028-09-18 | 天津市 | 通过
3270 | 农田基本建设机械 | 平地机械（限与拖拉机配套） | 平地机 | 幅宽3m及以上卫星平地机 | 天津邦农科技有限公司 | 卫星平地机 | 12PS-3.0A |  | 12PS-3.0A工作状态外形尺寸(长×宽×高):3500MM×4100MM×1350MM,配套拖拉机功率范围（ kW）:102.9～132.3，结构型式：牵引式 ，控制方式：卫星控制 ， 平地铲结构：伸缩式 | 0 | 购机补贴（通用类） | 2028-09-18 | 天津市 | 通过
3271 | 农田基本建设机械 | 平地机械（限与拖拉机配套） | 平地机 | 幅宽3m及以上卫星平地机 | 天津邦农科技有限公司 | 卫星平地机 | 12PS-3.0C |  | 12PS-3.0C ：工作状态外形尺寸(长×宽×高):6600MM×3120MM×2400MM,配套拖拉机功率范围（ kW）:147.1～176.52，结构型式：牵引式 ，控制方式：卫星控制 ，平地铲结构：固定式 | 0 | 购机补贴（通用类） | 2028-09-18 | 天津市 | 通过
3272 | 农田基本建设机械 | 平地机械（限与拖拉机配套） | 平地机 | 幅宽3m及以上卫星平地机 | 天津邦农科技有限公司 | 卫星平地机 | 12PS-5.0 |  | 12PS-5.0 工作状态外形尺寸(长×宽×高):5000MM×5060MM×1920MM,配套拖拉机功率范围（ kW）:132.3～161.7，结构型式：牵引式 ，控制方式：卫星控制 ， 平地铲结构：折叠式 | 0 | 购机补贴（通用类） | 2028-09-18 | 天津市 | 通过
3273 | 农田基本建设机械 | 平地机械（限与拖拉机配套） | 平地机 | 幅宽3m及以上卫星平地机 | 天津邦农科技有限公司 | 卫星平地机 | 12PW-2.5Q |  | 12PW-2.5Q 工作状态外形尺寸(长×宽×高):4400MM×4100MM×1900MM,配套拖拉机功率范围（ kW）:102.97～125.03，结构型式：牵引式 ，控制方式：卫星控制 平地铲结构：伸缩式 | 0 | 购机补贴（通用类） | 2028-09-18 | 天津市 | 通过
3274 | 农田基本建设机械 | 平地机械（限与拖拉机配套） | 平地机 | 幅宽3m及以上卫星平地机 | 天津邦农科技有限公司 | 卫星平地机 | 12PW-2.5Z2 |  | 12PW-2.5Z2工作状态外形尺寸(长×宽×高):4900MM×4100MM×1850MM,配套拖拉机功率范围（ kW）:132.3～161.7，结构型式：牵引式 ，控制方式：卫星控制 平地铲结构：伸缩式 | 0 | 购机补贴（通用类） | 2028-09-18 | 天津市 | 通过
3275 | 农田基本建设机械 | 平地机械（限与拖拉机配套） | 平地机 | 幅宽3m及以上卫星平地机 | 天津邦农科技有限公司 | 卫星平地机 | 12PW-2.5Z4 |  | 12PW-2.5Z4工作状态外形尺寸(长×宽×高):5550MM×4100MM×1850MM,配套拖拉机功率范围（ kW）:132.3～161.7，结构型式：牵引式 ，控制方式：卫星控制 平地铲结构：伸缩式 | 0 | 购机补贴（通用类） | 2028-09-18 | 天津市 | 通过
3276 | 农田基本建设机械 | 平地机械（限与拖拉机配套） | 平地机 | 幅宽3m及以上卫星平地机 | 天津邦农科技有限公司 | 卫星平地机 | 12PW-300C |  | 12PW-300C工作状态外形尺寸(长×宽×高):3325MM×3080MM×1350MM,配套拖拉机功率范围（ kW）:67.14~88.26，结构型式：牵引式 ，控制方式：卫星控制 ， 平地铲结构：固定式 | 0 | 购机补贴（通用类） | 2030-05-22 | 天津市 | 通过
3277 | 农田基本建设机械 | 平地机械（限与拖拉机配套） | 平地机 | 幅宽3m及以上卫星平地机 | 天津邦农科技有限公司 | 卫星平地机 | 12PW-350Q |  | 12PW-350Q 工作状态外形尺寸(长×宽×高):6700MM×3645MM×1950MM,配套拖拉机功率范围（ kW）:132.3~176.52，结构型式：牵引式 ，控制方式：卫星控制 平地铲结构：固定式。 | 0 | 购机补贴（通用类） | 2029-12-26 | 天津市 | 通过
3278 | 农田基本建设机械 | 平地机械（限与拖拉机配套） | 平地机 | 幅宽3m及以上卫星平地机 | 天津邦农科技有限公司 | 卫星平地机 | 12PW-400A |  | 12PW-400A工作状态外形尺寸(长×宽×高):4600MM×4080MM×1850MM,配套拖拉机功率范围（ kW）:102.9~147.1，结构型式：牵引式 ，控制方式：卫星控制 平地铲结构：伸缩式 平地铲最大提升高度（mm）：440 | 0 | 购机补贴（通用类） | 2029-07-22 | 天津市 | 通过
3279 | 农田基本建设机械 | 平地机械（限与拖拉机配套） | 平地机 | 幅宽3m及以上卫星平地机 | 天津邦农科技有限公司 | 卫星平地机 | 12PW-400P |  | 12PW-400P工作状态外形尺寸(长×宽×高):3500MM×4100MM×1500MM,配套拖拉机功率范围（ kW）:102.9~132.3结构型式：牵引式 ，控制方式：卫星控制 平地铲结构：伸缩式 | 0 | 购机补贴（通用类） | 2029-12-26 | 天津市 | 通过
3280 | 农田基本建设机械 | 平地机械（限与拖拉机配套） | 平地机 | 幅宽3m及以上卫星平地机 | 天津邦农科技有限公司 | 卫星平地机 | 12PW-400Q |  | 12PW-400Q 工作状态外形尺寸(长×宽×高):4350MM×4120MM×1950MM,配套拖拉机功率范围（ kW）:102.97~125.03，结构型式：牵引式 ，控制方式：卫星控制 平地铲结构：伸缩式 | 0 | 购机补贴（通用类） | 2030-05-22 | 天津市 | 通过
3281 | 农田基本建设机械 | 平地机械（限与拖拉机配套） | 平地机 | 幅宽3m及以上卫星平地机 | 天津邦农科技有限公司 | 卫星平地机 | 12PW-450A |  | 12PW-450A工作状态外形尺寸(长×宽×高):5000MM×4600MM×1800MM,配套拖拉机功率范围（ kW）:102.9~147.1，结构型式：牵引式 ，控制方式：卫星控制 ，平地铲结构：伸缩式 | 0 | 购机补贴（通用类） | 2029-07-22 | 天津市 | 通过
3282 | 农田基本建设机械 | 平地机械（限与拖拉机配套） | 平地机 | 幅宽3m及以上卫星平地机 | 天津邦农科技有限公司 | 卫星平地机 | 12PW-500A |  | 12PW-500A工作状态外形尺寸(长×宽×高):5000MM×5100MM×1800MM,配套拖拉机功率范围（ kW）:132.3~161.7，结构型式：牵引式 ，控制方式：卫星控制， 平地铲结构：伸缩式 | 0 | 购机补贴（通用类） | 2029-07-22 | 天津市 | 通过
3283 | 农田基本建设机械 | 平地机械（限与拖拉机配套） | 平地机 | 幅宽3m及以上卫星平地机 | 天泽基业科技（天津）有限公司 | 北斗卫星平地机 | 12PW-300B |  | 1.工作状态外形尺寸(长x宽x高) 3700mmx3100mmx1200mm 2.结构型式 牵引式 3.最大工作幅宽 3000mm 4.配套拖拉机功率范围 ≥88.2kW 5.配套拖拉机动力输出轴转速 720≥r/min 6.控制方式 卫星控制 7.平地铲型式 直顺铲 8.平地铲铲刃长度 3000mm 9.平地铲高度 670mm 10.平地铲最提升高度 400mm | 0 | 购机补贴（通用类） | 2027-06-07 | 天津市 | 通过
3284 | 农田基本建设机械 | 平地机械（限与拖拉机配套） | 平地机 | 幅宽3m及以上卫星平地机 | 天泽基业科技（天津）有限公司 | 卫星平地机 | 12PW-350C |  | 1.工作状态外形尺寸(长x宽x高) 3800mmx3600mmx1400mm 2.结构型式 牵引式 3.适用田块类型 旱田 4.最大工作幅宽 3500mm 5.配套拖拉机功率范围 ≥88.2kW 6.控制方式 卫星控制 7.平地铲型式 直顺铲 8.平地铲结构 伸缩式 9.平地铲铲刃长度 3500mm 10.平地铲高度 750mm 11.平地铲最大提升高度 210mm | 0 | 购机补贴（通用类） | 2029-09-18 | 天津市 | 通过
3285 | 农田基本建设机械 | 平地机械（限与拖拉机配套） | 平地机 | 幅宽3m及以上卫星平地机 | 天泽基业科技（天津）有限公司 | 卫星平地机 | 12PW-350D |  | 1.工作状态外形尺寸(长x宽x高) 4100mmx3500mmx1850mm 2.结构型式 牵引式 3.适用田块类型 旱田 4.最大工作幅宽 3500mm 5.配套拖拉机功率范围 ≥88.2kW 6.控制方式 卫星控制 7.平地铲型式 直顺铲 8.平地铲结构 伸缩式 9.平地铲铲刃长度 3500mm 10.平地铲高度 1000mm 11.平地铲最大提升高度 500mm | 0 | 购机补贴（通用类） | 2029-07-22 | 天津市 | 通过
3286 | 农田基本建设机械 | 平地机械（限与拖拉机配套） | 平地机 | 幅宽3m及以上卫星平地机 | 天泽基业科技（天津）有限公司 | 卫星平地机 | 12PW-400C |  | 1.工作状态外形尺寸(长x宽x高) 4600mmx4088mmx1680mm 2.结构型式 牵引式 3.适用田块类型 旱田 4.最大工作幅宽 4000mm 5.配套拖拉机功率范围 ≥140kW 6.控制方式 卫星控制 7.平地铲型式 直顺铲 8.平地铲结构 伸缩式 9.平地铲铲刃长度 4000mm 10.平地铲高度 850mm 11.平地铲最大提升高度 450mm | 0 | 购机补贴（通用类） | 2029-07-22 | 天津市 | 通过
3287 | 农田基本建设机械 | 平地机械（限与拖拉机配套） | 平地机 | 幅宽3m及以上卫星平地机 | 天泽基业科技（天津）有限公司 | 卫星平地机 | 12PW-500A |  | 1.工作状态外形尺寸(长x宽x高) 4700mmx5000mmx2000mm 2.结构型式 牵引式 3.适用田块类型 旱田 4.最大工作幅宽 5000mm 5.配套拖拉机功率范围 ≥140kW 6.控制方式 卫星控制 7.平地铲型式 直顺铲 8.平地铲结构 伸缩式 9.平地铲铲刃长度 5000mm 10.平地铲高度 920mm 11.平地铲最大提升高度 300mm | 0 | 购机补贴（通用类） | 2029-09-18 | 天津市 | 通过
3288 | 农田基本建设机械 | 平地机械（限与拖拉机配套） | 平地机 | 幅宽3m及以上卫星平地机 | 天泽基业科技（天津）有限公司 | 卫星平地机 | 12PW-500C |  | 1.工作状态外形尺寸(长x宽x高) 3800mmx5060mmx1400mm 2.结构型式 牵引式 3.适用田块类型 旱田 4.最大工作幅宽 5000mm 5.配套拖拉机功率范围 ≥132.4kW 6.控制方式 卫星控制 7.平地铲型式 直顺铲 8.平地铲结构 折叠式 9.平地铲铲刃长度 5000mm 10.平地铲高度 730mm 11.平地铲最大提升高度 350mm | 0 | 购机补贴（通用类） | 2029-09-18 | 天津市 | 通过
3289 | 农田基本建设机械 | 平地机械（限与拖拉机配套） | 平地机 | 幅宽3m及以上卫星平地机 | 天泽基业科技（天津）有限公司 | 卫星平地机 | 12PW-500D |  | 1.工作状态外形尺寸(长x宽x高) 4600mmx5000mmx1680mm 2.结构型式 牵引式 3.适用田块类型 旱田 4.最大工作幅宽 5000mm 5.配套拖拉机功率范围 ≥140kW 6.控制方式 卫星控制 7.平地铲型式 直顺铲 8.平地铲结构 伸缩式 9.平地铲铲刃长度 5000mm 10.平地铲高度 850mm 11.平地铲最大提升高度 450mm | 0 | 购机补贴（通用类） | 2029-07-22 | 天津市 | 通过
3290 | 农田基本建设机械 | 平地机械（限与拖拉机配套） | 平地机 | 幅宽3m及以上卫星平地机 | 潍坊盛和农业装备有限公司 | 水田卫星平地机 | 12PWS-500 |  | 1、工作状态外形尺寸（长×宽×高）2550×5200×1400mm，2、结构型式：悬挂式，3、最大工作幅宽：5200mm，4、控制方式：卫星控制，5、平地铲型式：直顺铲，6、平地铲铲刃长度：5200mm，7、车载计算机型号：TD101PRO，8、卫星接收机型号：UMD982：9、卫星接收机接收信号源：单北斗信号 | 0 | 购机补贴（通用类） | 2027-10-03 | 山东省 | 通过
3291 | 农田基本建设机械 | 平地机械（限与拖拉机配套） | 平地机 | 幅宽3m及以上卫星平地机 | 杨凌科丰农业科技有限公司 | 卫星平地机（铲运型） | 12PW-300D |  | 工作状态外形尺寸（长×宽×高） mm 5980×3110×2120； 结构型式 / 牵引式； 最大工作幅宽 mm 3000； 配套拖拉机功率 kW 132.3～161.7； 配套拖拉机动力输出轴转速 r/min 720； 控制方式 / 卫星控制； 平地铲型式 / 直顺铲； 车载计算机型号 / SPRING10； 卫星接收机型号 / KFNJ3000； 卫星接收机接收信号源 / 北斗 | 0 | 购机补贴（通用类） | 2027-09-20 | 陕西省 | 通过
3292 | 农田基本建设机械 | 平地机械（限与拖拉机配套） | 平地机 | 幅宽3m及以上卫星平地机 | 杨凌科丰农业科技有限公司 | 卫星平地机 | 12PW-300F |  | 工作状态外形尺寸（长×宽×高） mm 3800×3060×1390； 结构型式 / 牵引式； 最大工作幅宽 mm 3000； 配套拖拉机功率 kW ≥88.2； 配套拖拉机动力输出轴转速 r/min 720； 控制方式 / 卫星控制； 平地铲型式 / 直顺铲； 车载计算机型号 / SPRING10； 卫星接收机型号 / KFNJ3000； 卫星接收机接收信号源 / 北斗 | 0 | 购机补贴（通用类） | 2027-09-20 | 陕西省 | 通过
3293 | 农田基本建设机械 | 平地机械（限与拖拉机配套） | 平地机 | 幅宽3m及以上卫星平地机 | 杨凌科丰农业科技有限公司 | 卫星平地机(伸缩) | 12PW-350B |  | 工作状态外形尺寸（长×宽×高）mm：3800×3550×1350（伸开）； 结构型式：牵引式； 最大工作幅宽：3500mm； 配套拖拉机功率：≥88.2kW； 配套拖拉机动力输出轴转速：720r/min； 控制方式：卫星控制； 平地铲型式：直顺铲； 卫星接收机型号：KFNJ3000； 卫星接收机接收信号源：北斗 | 0 | 购机补贴（通用类） | 2027-09-20 | 陕西省 | 通过
3294 | 农田基本建设机械 | 平地机械（限与拖拉机配套） | 平地机 | 幅宽3m及以上卫星平地机 | 杨凌科丰农业科技有限公司 | 卫星平地机 | 12PW-350F |  | 工作状态外形尺寸（长×宽×高） mm 3800×3560×1390； 结构型式 / 牵引式； 最大工作幅宽 mm 3500； 配套拖拉机功率 kW ≥88.2； 配套拖拉机动力输出轴转速 r/min 720； 控制方式 / 卫星控制； 平地铲型式 / 直顺铲； 车载计算机型号 / SPRING10； 卫星接收机型号 / KFNJ3000； 卫星接收机接收信号源 / 北斗 | 0 | 购机补贴（通用类） | 2027-09-20 | 陕西省 | 通过
3295 | 农田基本建设机械 | 平地机械（限与拖拉机配套） | 平地机 | 幅宽3m及以上卫星平地机 | 杨凌科丰农业科技有限公司 | 卫星平地机(伸缩) | 12PW-390B |  | 工作状态外形尺寸（长×宽×高）mm：3800×3950×1390（伸开）； 结构型式：牵引式； 最大工作幅宽：3900mm； 配套拖拉机功率：≥117.6kW； 配套拖拉机动力输出轴转速：720r/min； 控制方式：卫星控制； 平地铲型式：直顺铲； 车载计算机型号：SPRING10； 卫星接收机型号：KFNJ3000； 卫星接收机接收信号源：北斗 | 0 | 购机补贴（通用类） | 2027-09-20 | 陕西省 | 通过
3296 | 农田基本建设机械 | 平地机械（限与拖拉机配套） | 平地机 | 幅宽3m及以上卫星平地机 | 杨凌科丰农业科技有限公司 | 卫星平地机(鹅颈式) | 12PW-400C |  | 工作状态外形尺寸（长×宽×高）mm：4970×4100×2200； 结构型式：牵引式； 最大工作幅宽：4000mm； 配套拖拉机功率：≥132kW； 配套拖拉机动力输出轴转速：720r/min； 控制方式：卫星控制； 平地铲型式：直顺铲； 卫星接收机型号：KFNJ3000； 卫星接收机接收信号源：北斗 | 0 | 购机补贴（通用类） | 2027-11-22 | 陕西省 | 通过
3297 | 农田基本建设机械 | 平地机械（限与拖拉机配套） | 平地机 | 幅宽3m及以上卫星平地机 | 杨凌科丰农业科技有限公司 | 卫星平地机(鹅颈式) | 12PW-450C |  | 工作状态外形尺寸（长×宽×高）mm：5000×4580×2260（伸开）； 结构型式：牵引式； 最大工作幅宽：4500mm； 配套拖拉机功率（kW）：102.9～147； 配套拖拉机动力输出轴转速：720r/min； 控制方式：卫星控制； 平地铲型式：直顺铲； 卫星接收机型号：KFNJ3000； 卫星接收机接收信号源：北斗 | 0 | 购机补贴（通用类） | 2027-11-22 | 陕西省 | 通过
3298 | 农田基本建设机械 | 平地机械（限与拖拉机配套） | 平地机 | 幅宽3m及以上卫星平地机 | 禹城鑫益机械制造有限公司 | 卫星平地机 | 12PW-300 |  | 型号名称 / 12PW-300型卫星平地机 工作状态外形尺寸（长×宽×高） mm 3800×3040×1500 结构型式 / ☑牵引式 适用田块类型 / ☑旱田 最大工作幅宽 mm 3000 配套拖拉机功率范围 kw 88-120 控制方式 / ☑卫星控制 平地铲型式 / ☑直顺铲 平地铲结构 / ☑固定式 | 0 | 购机补贴（通用类） | 2030-01-23 | 山东省 | 通过
3299 | 农田基本建设机械 | 平地机械（限与拖拉机配套） | 平地机 | 幅宽3m及以上卫星平地机 | 禹城鑫益机械制造有限公司 | 卫星平地机 | 12PW-300S |  | 型号名称 / 12PW-300S型卫星平地机 工作状态外形尺寸（长×宽×高） mm 3350×3040×1500 结构型式 / □悬挂式 □半悬挂式 ☑牵引式 适用田块类型 / ☑旱田 □水田 □水旱两用 最大工作幅宽 mm 3000 配套拖拉机功率范围 kw 88-120 控制方式 / ☑卫星控制 平地铲型式 / ☑直顺铲 平地铲结构 / ☑伸缩 | 0 | 购机补贴（通用类） | 2030-01-23 | 山东省 | 通过
3300 | 农田基本建设机械 | 平地机械（限与拖拉机配套） | 平地机 | 幅宽3m及以上卫星平地机 | 禹城鑫益机械制造有限公司 | 卫星平地机 | 12PW-400S |  | 型号名称 / 12PW-400S 型卫星平地机 工作状态外形尺寸（长×宽×高） mm 4150×4100×1650 结构型式 / ☑牵引式 适用田块类型 / ☑旱田 最大工作幅宽 mm 4000 配套拖拉机功率范围 kw 88-120 控制方式 / ☑卫星控制 平地铲型式 / ☑直顺铲 平地铲结构 / ☑伸 | 0 | 购机补贴（通用类） | 2030-01-23 | 山东省 | 通过
3301 | 田间管理机械 | 植保机械 | 农用（植保）无人驾驶航空器（可含撒播等功能） | 30—50L多旋翼植保无人驾驶航空器 | 苏州极目机器人科技有限公司 | 植保无人驾驶航空器 | 3WWDZ-U35A |  | 药液箱额定容量：35L;多旋翼;电动,含智能电池2组及以上;具有避障系统;具有RTK的高精度卫星导航定位系统;具有电子围栏 | 16 | 购机补贴(通用类) | 2030-03-03 | 江苏省 | 通过
3302 | 田间管理机械 | 植保机械 | 农用（植保）无人驾驶航空器（可含撒播等功能） | 30—50L多旋翼植保无人驾驶航空器 | 拓攻（南京）机器人有限公司 | 植保无人驾驶航空器 | 3WWDZ-U30B |  | 药液箱额定容量30L，4旋翼，电动，具备智能电池系统，配备2组智能电池，具有避障系统，能够进行前避障和绕障，具备RTK高精度卫星导航定位系统，具有电子围栏；加装飞行控制芯片、电子围栏、避障系统软件、作业飞行数据实时记录存储设备和施药作业系统，具备防重喷漏喷、防农药漂移功能，能够实现作业飞行可识别、可监测、可追查。 | 6 | 购机补贴(通用类) | 2030-03-10 | 江苏省 | 通过
3303 | 田间管理机械 | 植保机械 | 农用（植保）无人驾驶航空器（可含撒播等功能） | 30—50L多旋翼植保无人驾驶航空器 | 拓攻（南京）机器人有限公司 | 植保无人驾驶航空器 | 3WWDZ-U35B |  | 药液箱额定容量35L，4旋翼，电动，具备智能电池系统，配备2组智能电池，具有避障系统，能够进行前后避障和绕障，具备RTK高精度卫星导航定位系统，具有电子围栏；加装飞行控制芯片、电子围栏、避障系统软件、作业飞行数据实时记录存储设备和施药作业系统，具备防重喷漏喷、防农药漂移功能，能够实现作业飞行可识别、可监测、可追查。 | 8 | 购机补贴(通用类) | 2030-03-10 | 江苏省 | 通过
3304 | 田间管理机械 | 植保机械 | 农用（植保）无人驾驶航空器（可含撒播等功能） | 50L及以上多旋翼植保无人驾驶航空器 | 东台联合飞机科技有限公司 | Q100植保无人飞机 | 3WWDZ-U50L |  | 药液箱额定容量:50L;旋翼数量:4个;动力型式:电动 ;配置智能电池系统,智能电池数量:2组;具有避障系统:是 ;具有RTK的高精度卫星导航定位系统,卫星接收机板卡类型及频点:北斗信号 ;具有电子围栏:是 | 4.3 | 购机补贴(通用类) | 2030-05-21 | 江苏省 | 通过
3305 | 田间管理机械 | 植保机械 | 农用（植保）无人驾驶航空器（可含撒播等功能） | 50L及以上多旋翼植保无人驾驶航空器 | 深圳联合飞机科技有限公司 | Q100植保无人飞机 | 3WWDZ-U50C |  | 药液箱额定容量为50L，4旋翼结构，电动，配置智能电池系统，含智能电池2组；具有前、后避障系统；具有网络RTK高精度卫星导航定位系统；具有电子围栏，位于围栏内任一位置时，有报警提示并且无法启动，已接入苏农云信息平台。 | 4.3 | 购机补贴(通用类) | 2029-12-05 | 广东省 | 通过
3306 | 田间管理机械 | 植保机械 | 农用（植保）无人驾驶航空器（可含撒播等功能） | 50L及以上多旋翼植保无人驾驶航空器 | 拓攻（南京）机器人有限公司 | 植保无人驾驶航空器 | 3WWDZ-U50B |  | 药液箱额定容量50L，4旋翼，电动，具备智能电池系统，配备2组智能电池，具有避障系统，能够进行前后避障和绕障，具备RTK高精度卫星导航定位系统，具有电子围栏；加装飞行控制芯片、电子围栏、避障系统软件、作业飞行数据实时记录存储设备和施药作业系统，具备防重喷漏喷、防农药漂移功能，能够实现作业飞行可识别、可监测、可追查。 | 10 | 购机补贴(通用类) | 2030-03-10 | 江苏省 | 通过
3307 | 田间管理机械 | 植保机械 | 农用（植保）无人驾驶航空器（可含撒播等功能） | 50L及以上多旋翼植保无人驾驶航空器 | 拓攻（南京）机器人有限公司 | 植保无人驾驶航空器 | 3WWDZ-U60B |  | 药液箱额定容量60L，4旋翼，电动，具备智能电池系统，配备2组（1组2块）智能电池，具有避障系统，能够进行前避障和绕障，具备RTK高精度卫星导航定位系统，具有电子围栏；加装飞行控制芯片、电子围栏、避障系统软件、作业飞行数据实时记录存储设备和施药作业系统，具备防重喷漏喷、防农药漂移功能，能够实现作业飞行可识别、可监测、可追查。 | 10 | 购机补贴(通用类) | 2030-03-10 | 江苏省 | 通过