## 初稿
附件1
《贵州省2024-2026年农机购置与应用补贴额一览表（第三批）》（公示稿）
13大类23小类44品目104档次
大类 | 小类 | 品目 | 档次编号 | 档次名称 | 基本配置和参数 | 中央补贴额(元) | 是否通用类 | 备注
一、耕整地机械 | （一）耕地机械 | 1.开沟机 | 1.1 | 开沟机 | 配套轮式拖拉机；开沟深度≥30cm | 1600 | 非通用类
| （二）整地机械 | 2.耙（限圆盘耙、驱动耙） | 2.1 | 2-3m圆盘耙 | 2m≤作业幅宽＜3m | 1200 | 非通用类
|  |  | 2.2 | 3m及以上圆盘耙 | 作业幅宽≥3m | 1800 | 非通用类
|  | 3.起垄机 | 3.1 | 1—1.5m起垄机 | 1m≤工作幅宽＜1.5m | 300 | 非通用类
|  |  | 3.2 | 1.5—2m起垄机 | 1.5m≤工作幅宽＜2m | 900 | 非通用类
|  |  | 3.3 | 2—2.5m起垄机 | 2m≤工作幅宽＜2.5m | 1800 | 非通用类
|  | 4.筑埂机 | 4.1 | 筑埂机 | 筑埂高度≥25cm；配套动力≥36.7kW | 2600 | 非通用类
| （三）耕整地联合作业机械（可含施肥功能） | 5.深松整地联合作业机 | 5.1 | 2-2.5m深松联合整地机 | 2m≤作业幅宽＜2.5m | 1900 | 非通用类
二、种植施肥机械 | （四）种子播前处理和育苗机械设备 | 6.种子催芽机 | 6.1 | 箱体式全自动温控喷淋式种子催芽机 | 功率≥4kW,箱体式,自动温控喷淋装置,生产率≥20kg/h | 3900 | 非通用类
| （五）播种机械（可含施肥功能） | 7.单粒（精密）播种机 | 7.1 | 4-5行高性能电驱单粒（精密）播种机 | 播种行数4、5行；排种器数量≥4个；单体结构质量≥110kg；排种器型式：气力式；最低作业速度≥10km/h；排种器驱动方式：电驱式；粒距/排肥量调节方式：电机控制调节；单体独立同步仿形；独立无级或多级镇压机构；配置播种作业监测终端（卫星接收机板卡类型及频电：北斗信号） | 19300 | 通用类
|  |  | 7.2 | 6-10行高性能电驱单粒（精密）播种机 | 6行≤播种行数≤10行；排种器数量≥6个；单体结构质量≥110kg；排种器型式：气力式；最低作业速度≥10km/h；排种器驱动方式：电驱式；粒距/排肥量调节方式：电机控制调节；单体独立同步仿形；独立无级或多级镇压机构；配置播种作业监测终端（卫星接收机板卡类型及频电：北斗信号） | 32700 | 通用类
|  |  | 7.3 | 11行及以上高性能电驱单粒（精密）播种机 | 播种行数≥11行；排种器数量≥11个；单体结构质量≥110kg；排种器型式：气力式；最低作业速度≥10km/h；排种器驱动方式：电驱式；粒距/排肥量调节方式：电机控制调节；单体独立同步仿形；独立无级或多级镇压机构；配置播种作业监测终端（卫星接收机板卡类型及频电：北斗信号） | 51600 | 通用类
|  | 8.根（块）茎种子播种机 | 8.1 | 2-3行根茎类种子播种机 | 2行≤播种行数≤3行 | 2000 | 非通用类
|  |  | 8.2 | 4行及以上根茎类种子播种机 | 播种行数≥4行 | 4000 | 非通用类
| （六）栽植机械 | 9.抛秧机 | 9.1 | 7—9行水稻有序抛秧机 | 四轮乘坐式;7-9行 | 19600 | 非通用类
|  | 10.移栽机 | 10.1 | 单行自走式移栽机(半自动取投苗) | 作业行数：1行；自走式；自带动力；株距可调；取投苗方式：半自动 | 12000 | 非通用类
|  |  | 10.2 | 2行及以上自走式移栽机(半自动取投苗) | 作业行数：2行及以上；自走式；自带动力；株距可调；取投苗方式：半自动 | 15000 | 非通用类
| （七）施肥机械 | 11.撒（抛）肥机 | 11.1 | 1m³及以上悬挂式固态肥抛撒机 | 料厢（肥箱）容积≥1m³；抛撒宽度≥5m | 1000 | 非通用类
三、田间管理机械 | （八）修剪防护管理机械 | 12.修剪机 | 12.1 | 2Ah≤电池额定容量＜4Ah电动果树修剪机 | 锂电池；14.4V≤电池额定电压＜36V；2Ah≤电池额定容量＜4Ah；25mm≤最大剪切直径＜40mm。配备充电器1个、同等锂电池不少于2组，应具有安全防护功能。 | 150 | 非通用类
|  |  | 12.2 | 电池额定容量≥4Ah电动果树修剪机 | 锂电池；电池额定电压≥36V；电池额定容量≥4Ah；最大剪切直径≥40mm。配备充电器1个、同等锂电池不少于2组，应具有安全防护功能。 | 300 | 非通用类
|  | 13.枝条切碎机 | 13.1 | 刀辊（盘）直径50-300mm枝条切碎机 | 50mm≤辊（盘）直径＜300mm；刀片（锤片）数量≥2个；结构型式：盘式、鼓式；配套动力：汽油机、柴油机、电机≥4.7kW或拖拉机；切削直径≥50mm | 880 | 非通用类
|  |  | 13.2 | 刀辊（盘）直径300mm及以上枝条切碎机 | 辊（盘）直径≥300mm；刀片（锤片）数量≥2个；结构型式：盘式、鼓式；配套动力：汽油机、柴油机、电机≥7.35kW或拖拉机；切削直径≥75mm | 1200 | 非通用类
四、灌溉机械 | （九）微灌设备 | 14.灌溉首部 | 14.1 | 流量80m³/h以上灌溉首部 | 流量≥80m³/h；灌溉水增压设备；过滤设备；水质软化设备；灌溉施肥一体化设备；营养液消毒设备 | 350 | 非通用类
五、收获机械 | （十）粮食作物收获机械 | 15.割晒机 | 15.1 | 工作幅宽1m以上悬挂式割晒机 | 不带动力，悬挂式：作业幅宽＞1m | 330 | 非通用类
|  |  | 15.2 | 工作幅宽1m以上手扶式割晒机 | 手扶式；作业幅宽＞1m；配套动力≥4kW | 800 | 非通用类
|  | 16.玉米剥皮机 | 16.1 | 2-5对辊玉米剥皮机 | 2≤辊筒对数≤5 | 400 | 非通用类
|  |  | 16.2 | 6对辊以上玉米剥皮机 | 辊筒对数≥6 | 900 | 非通用类
|  | 17 .脱粒机 | 17.1 | 滚筒长度700mm及以下玉米脱粒机 | 滚筒长度≤700mm | 65 | 非通用类
|  |  | 17.2 | 滚筒长度700mm以上玉米脱粒机 | 滚筒长度＞700mm | 85 | 非通用类
| （十一）油料作物收获机械 | 18.大豆收获机 | 18.1 | 6kg/s及以上辅助驾驶自走履带式大豆收获机 | 结构型式：自走履带式，全喂入；喂入量≥6kg/s；拨禾轮型式：弹齿式;前装辅助驾驶（系统）设备 | 43300 | 通用类
|  | 19.花生收获机 | 19.1 | 15kW及以上花生摘果机 | 花生摘果机；配套动力≥15kW | 2900 | 非通用类
六、设施种植机械 | （十二）食用菌生产设备 | 20.菌料装瓶（袋）机 | 20.1 | 生产率2.3m³/h及以上食用菌料自动装袋机 | 自动套袋、装袋、扎口；生产率≥2.3m³/h | 5900 | 非通用类
七、饲料（草）收获加工运输设备 | （十三）饲料（草）收获机械 | 21.草捆包膜机 | 21.1 | 1.1kW及以上饲草裹包机 | 功率≥1.1kW，草捆直径≥500mm | 1000 | 非通用类
| （十四）饲料（草）加工机械 | 22.铡草机 | 22.1 | 0.3-1t/h铡草机 | 0.3t/h≤生产率（干秸秆）＜1t/h；含动力 | 200 | 非通用类
|  |  | 22.2 | 1-3t/h铡草机 | 1t/h≤生产率（干秸秆）＜3t/h；含动力 | 230 | 非通用类
|  |  | 22.3 | 3-6t/h铡草机 | 3t/h≤生产率（干秸秆）＜6t/h；含动力 | 340 | 非通用类
|  |  | 22.4 | 6-10t/h铡草机 | 6t/h≤生产率（干秸秆）＜10t/h；含动力 | 610 | 非通用类
|  |  | 22.5 | 10-15t/h铡草机 | 10t/h≤生产率（干秸秆）＜15t/h；含动力 | 1050 | 非通用类
|  |  | 22.6 | 15t/h及以上铡草机 | 生产率（干秸秆）≥15t/h；含动力 | 1400 | 非通用类
|  | 23.饲料（草）粉碎机 | 23.1 | 0.3-1t/h揉丝机 | 0.3t/h≤生产率（干秸秆）＜1t/h，0.6t/h≤生产率（青秸秆）＜2t/h；含动力 | 200 | 非通用类
|  |  | 23.2 | 1-3t/h揉丝机 | 1t/h≤生产率（干秸秆）＜3t/h，2t/h≤生产率（青秸秆）＜6t/h；含动力 | 230 | 非通用类
|  |  | 23.3 | 3-6t/h揉丝机 | 3t/h≤生产率（干秸秆）＜6t/h，6t/h≤生产率（青秸秆）＜12t/h；含动力 | 340 | 非通用类
|  |  | 23.4 | 6-10t/h揉丝机 | 6t/h≤生产率（干秸秆）＜10t/h，12t/h≤生产率（青秸秆）＜20t/h；含动力 | 610 | 非通用类
|  |  | 23.5 | 10-15t/h揉丝机 | 10t/h≤生产率（干秸秆）＜15t/h，20t/h≤生产率（青秸秆）＜30t/h；含动力 | 1050 | 非通用类
|  |  | 23.6 | 15t/h及以上揉丝机 | 生产率（干秸秆）≥15t/h，生产率（青秸秆）≥30t/h；含动力 | 1400 | 非通用类
|  | 24.饲料混合机 | 24.1 | 1-2m³立式饲料混合机 | 1m³≤混合室容积＜2m³；立式 | 600 | 非通用类
|  |  | 24.2 | 2m³及以上立式饲料混合机 | 混合室容积≥2m³；立式 | 800 | 非通用类
|  |  | 24.3 | 1-2m³卧式饲料混合机 | 1m³≤混合室容积＜2m³；卧式 | 1000 | 非通用类
|  |  | 24.4 | 2m³及以上卧式饲料混合机 | 混合室容积≥2m³；卧式 | 1200 | 非通用类
|  | 25.全混合日粮制备机 | 25.1 | 4-9m³饲料全混合日粮制备机 | 4m³≤搅拌室容积＜9m³ | 7500 | 非通用类
|  |  | 25.2 | 9-12m³饲料全混合日粮制备机 | 9m³≤搅拌室容积＜12m³ | 12000 | 非通用类
|  |  | 25.3 | 12m³及以上饲料全混合日粮制备机 | 搅拌室容积≥12m³ | 15000 | 非通用类
八、畜禽养殖机械 | （十五）畜禽繁育设备 | 26.孵化机 | 26.1 | 5000-10000枚孵化机 | 5000枚≤蛋容量＜10000枚 | 1500 | 非通用类
|  |  | 26.2 | 10000-50000枚孵化机 | 10000枚≤蛋容量＜50000枚 | 4500 | 非通用类
|  |  | 26.3 | 50000枚及以上孵化机 | 蛋容量≥50000枚 | 11400 | 非通用类
| （十六）饲养设备 | 27.喂（送）料机 | 27.1 | 数控干湿料喂料机 | 装料量≥80L | 820 | 非通用类
|  |  | 27.2 | 50-100m塞盘式送料机 | 塞盘式；50m≤送料长度<100m；含电机、料斗、驱动装置、控制装置 | 4000 | 非通用类
|  |  | 27.3 | 100-200m塞盘式送料机 | 塞盘式；100m≤送料长度＜200m；含电机、料斗、驱动装置、控制装置 | 6000 | 非通用类
|  |  | 27.4 | 螺旋弹簧式送料机 | 螺旋弹簧式；输送长度≥30m，带主机 | 4200 | 非通用类
九、畜禽养殖废弃物及病死畜禽处理设备 | （十七）畜禽粪污资源化利用设备 | 28.清粪机 | 28.1 | 牵引刮板式清粪机（刮板为不锈钢材质） | 宽度≥2m；刮板为不锈钢材质；机架为焊接后整体热镀锌；牵引刮板式 | 900 | 非通用类
|  |  | 28.2 | 牵引刮板式清粪机（全不锈钢材质） | 宽度≥2m；全不锈钢材质；牵引刮板式 | 1300 | 非通用类
|  | 29.畜禽粪污固液分离机 | 29.1 | 斜筛面积0.8m²及以上粪污固液分离机 | 斜筛面积≥0.8m²；结构型式：筛分（斜筛）+螺旋挤压式；配备振动电机 | 3200 | 非通用类
|  | 30.畜禽粪便发酵处理设备 | 30.1 | 30-50m³直立罐式畜禽粪便发酵处理机 | 直立罐式,30m³≤盛料容器容积＜50m³ | 30000 | 非通用类
|  |  | 30.2 | 50-100m³直立罐式畜禽粪便发酵处理机 | 直立罐式,50m³≤盛料容器容积＜100m³ | 40000 | 非通用类
|  |  | 30.3 | 100m³及以上直立罐式畜禽粪便发酵处理机 | 直立罐式,盛料容器容积≥100m³ | 50000 | 非通用类
十、水产养殖机械 | （十八）投饲机械 | 31.投（饲）饵机 | 31.1 | 投饲机 | 投饲机 | 270 | 非通用类
|  |  | 31.2 | 风送式投料机 | 送料风机≥1.5kW、每小时投饲量≥300kg、料箱容量≥300kg | 1500 | 非通用类
| （十九）水质调控设备 | 32.增氧机 | 32.1 | 普通型增氧机 | 普通型增氧机；动力：电机功率≥1.5kW | 470 | 非通用类
|  | 33.水质调控监控设备 | 33.1 | 固定式（立杆式或柜式）水质调控监控设备 | 固定式（立杆式或柜式），数据传输方式为4G及以上，监控通道数≥4个，具有溶氧、温度、酸碱度PH测量功能 | 1800 | 非通用类
十一、粮油糖初加工机械 | （二十）油料初加工机械 | 34.油料果（籽）脱（剥）壳机 | 34.1 | 每小时处理量≥1000kg油茶剥壳机 | 生产率≥1000kg/h(鲜果),剥净率≥95%,损失率≤5%,含杂率≤5%,含自动提升、剥壳、分离、清选装置,2级及以上分级剥壳 | 21600 | 非通用类
十二、果菜茶初加工机械 | （二十一）果蔬初加工机械 | 35.果蔬分级机 | 35.1 | 机械鲜果分选，生产率3t/h及以上水果分级机 | 机械鲜果分选；生产率≥3t/h | 3000 | 非通用类
|  |  | 35.2 | 光电式重量分选，分级数8-16级，生产率3t/h以下水果分级机 | 光电式、重量分选；8≤分级数<16；生产率<3t/h | 18000 | 非通用类
|  |  | 35.3 | 光电式、重量分选，分级数8-16级，生产率3t/h及以上水果分级机 | 光电式、重量分选；8≤分级数＜16；生产率≥3t/h | 27400 | 非通用类
|  |  | 35.4 | 光电式重量分选，分级数16级及以上，生产率5t/h及以上水果分级机 | 光电式、重量分选；分级数≥16；生产率≥5t/h | 50000 | 非通用类
|  | 36.果蔬干燥机 | 36.1 | 容积1—5m³厢式果蔬干燥机 | 1m³≤有效烘干容积＜5m³；结构型式：厢式；热源装置：非燃煤型 | 900 | 非通用类 | 加热室厢体采用彩钢夹芯材料；彩钢夹芯板厚度≥50mm；单片彩钢板厚度≥0.3mm；厢体填充材料采用岩棉（密度≥80kg/m³）。厢体采用钢板夹芯材料；钢板夹芯板厚度≥50mm；单片钢板厚度≥0.3mm；厢体填充材料（聚氨脂）密度≥30kg/m³，（聚苯乙烯泡沫）密度≥10kg/m³。
|  |  | 36.2 | 容积5-20m³厢式果蔬干燥机 | 5m³≤有效烘干容积＜20m³；结构型式：厢式；热源装置：非燃煤型 | 1500 | 非通用类
|  |  | 36.3 | 容积20-40m³厢式果蔬干燥机 | 20m³≤有效烘干容积＜40m³；结构型式：厢式；热源装置：非燃煤型 | 3000 | 非通用类
|  |  | 36.4 | 容积40m³及以上厢式果蔬烘干机 | 有效烘干容积≥40m³；结构型式：厢式热源装置：非燃煤型 | 5300 | 非通用类
|  |  | 36.5 | 容积1-5m³热泵型厢式果蔬干燥机 | 1m³≤有效烘干容积＜5m³；结构型式：厢式；热源装置：热泵；热泵额定功率(不含电辅助加热)≥2.1kW | 1100 | 非通用类 | 厢体采用钢板夹芯材料；钢板夹芯板厚度≥50mm；单片钢板厚度≥0.3mm；烘干室墙体填充材料（聚氨脂）密度≥30kg/m³，（聚苯乙烯泡沫）密度≥10kg/m³。
|  |  | 36.6 | 容积5-10m³热泵型厢式果蔬干燥机 | 5m³≤有效烘干容积＜10m³；结构型式：厢式；热源装置：热泵；热泵额定功率(不含电辅助加热)≥2.4kW | 2400 | 非通用类
|  |  | 36.7 | 容积10-20m³热泵型厢式果蔬干燥机 | 10m³≤有效烘干容积＜20m³；结构型式：厢式；热源装置：热泵；热泵额定功率(不含电辅助加热)≥3.4kW | 5600 | 非通用类
|  |  | 36.8 | 容积20-40m³热泵型厢式果蔬干燥机 | 20m³≤有效烘干容积＜40m³；结构型式：厢式；热源装置：热泵；热泵额定功率(不含电辅助加热)≥4.5kW | 8700 | 非通用类
|  |  | 36.9 | 容积40m³及以上热泵型厢式果蔬干燥机 | 有效烘干容积≥40m³；结构型式：厢式；热源装置：热泵；热泵额定功率(不含电辅助加热)≥9kW | 11400 | 非通用类
|  | 37.青果（豆）脱壳机 | 37.1 | 生产率300-1000kg/h青核桃剥皮自动化设备 | 非滚筒式，300kg/h≤生产率＜1000kg/h；含电机、自动喂料、自动卸料 | 600 | 非通用类
|  |  | 37.2 | 生产率1000-2000kg/h青核桃剥皮自动化设备 | 非滚筒式，1000kg/h≤生产率＜2000kg/h；含电机、自动喂料、自动卸料 | 1300 | 非通用类
|  |  | 37.3 | 生产率2000kg/h以上青核桃剥皮自动化设备 | 非滚筒式，生产率≥2000kg/h；含电机、自动喂料、自动卸料 | 1800 | 非通用类
|  | 38.果蔬冷藏保鲜设备 | 38.1 | 独立库容100m³以下简易保鲜储藏设备 | 库容＜100m³；含制冷机组，每立方补贴额 | 110 | 非通用类
|  |  | 38.2 | 独立库容100-200m³简易保鲜储藏设备 | 100m³≤库容＜200m³；含制冷机组，每立方补贴额 | 84 | 非通用类
|  |  | 38.3 | 独立库容200m³及以上简易保鲜储藏设备 | 库容≥200m³；含制冷机组，每立方补贴额，上限5万元 | 40 | 非通用类
| （二十二）茶叶初加工机械 | 39.茶叶杀青机 | 39.1 | 滚筒直径30-40cm杀青机 | 结构型式：滚筒式；30cm≤滚筒直径＜40cm | 1300 | 非通用类
|  |  | 39.2 | 滚筒直径80-100cm杀青机 | 含热源装置；80cm≤滚筒直径＜100cm，滚筒长度≥450cm | 6400 | 非通用类
|  |  | 39.3 | 滚筒直径100cm及以上杀青机 | 含热源装置；滚筒直径≥100cm，滚筒长度≥600cm | 10000 | 非通用类
|  |  | 39.4 | 蒸汽杀青机 | 振动床式；蒸汽+热风，层数：3层，首层有效摊叶面积≥3m² | 43200 | 非通用类
|  | 40.茶叶炒（烘）干机 | 40.1 | 3-4锅（槽）全自动茶叶炒干机 | 全自动控制作业；3-4锅（槽） | 3700 | 非通用类
|  |  | 40.2 | 烘干面积10m²及以上百叶式茶叶烘干机 | 百叶式茶叶烘干机；烘干面积≥10m² | 1900 | 非通用类
|  |  | 40.3 | 有效干燥容积5m³及以上滚筒式茶叶烘干机 | 含热风炉；滚筒式茶叶烘干机；有效干燥容积≥5 m³ | 19800 | 非通用类
|  |  | 40.4 | 滚筒直径80-120cm炒制机 | 含热源装置；80cm≤滚筒直径＜120cm | 3900 | 非通用类
|  |  | 40.5 | 滚筒直径120cm及以上炒制机 | 含热源装置；120cm≤滚筒直径 | 6000 | 非通用类
|  | 41.茶叶清选机 | 41.1 | 茶叶筛选机 | 茶叶筛选机 | 700 | 非通用类
|  | 42.茶叶色选机 | 42.1 | 执行单元数60-128个的茶叶色选机 | 型式：茶叶色选机；60个＜执行单元数≤128个 | 16000 | 非通用类
（十三）设施环境控制设备 | （二十三）设施环境控制设备 | 43.加温设备 | 43.1 | 供热量400-800MJ/H生物质燃料热风炉 | 400MJ/h≤供热量＜800MJ/h，燃料为生物质成型颗粒，配备送料装置、温控设备等 | 6300 | 非通用类
|  |  | 43.2 | 供热量800-1200MJ/h生物质燃料热风炉 | 800MJ/h≤供热量＜1200MJ/h，燃料为生物质成型颗粒，配备送料装置、温控设备等 | 8300 | 非通用类
|  |  | 43.3 | 供热量大于1200MJ/h生物质燃料热风炉 | 供热量≥1200MJ/h，燃料为生物质成型颗粒，配备送料装置、温控设备等 | 12000 | 非通用类
|  | 44.湿帘降温设备 | 44.1 | 水帘降温设备 | 风机功率≥1.1kW，配套水帘面积≥4m² | 570 | 非通用类

## Sheet1
| 品目 | 档次
| 育秧（苗）播种设备 | 生产率500盘/小时及以上高性能秧盘播种成套设备
| 生产率200—500盘/小时秧盘播种成套设备 | 200盘/小时≤生产率＜500盘/小时；含铺底土、播种、覆土功能 | 1700
| 穴播机 | 4—5行高性能穴播机 | 1600
| 4—5行高性能电驱单粒（精密）播种机 | 播种行数4、5行；排种器数量≥4个；单体结构质量≥110kg；排种器型式：气力式；最低作业速度≥8km/h；排种器驱动方式：电驱式；粒距/排肥量调节方式：电机控制调节；单体独立同步仿形；独立无级或多级镇压机构；配置播种作业监测终端 | 19300
| 插秧机 | 4—5行四轮乘坐式高性能水稻插秧机
| 插秧机 | 6—7行四轮乘坐式高性能水稻插秧机
| 玉米收获专用割台 | 4行及以上玉米收获专用割台
| 压缩室直径0.52m及以上圆捆压捆机 | 圆捆；压缩室直径≥0.52m；压缩室宽度≥0.52m；功率≥4kw | 5400
| 压缩室截面积（宽×高）0.105m2及以上方捆压捆机 | 方捆；压缩室截面积（宽×高）≥0.105m2；功率≥15kw | 5000
| 揉筒直径35—50cm揉捻机 | 35cm≤揉筒直径＜50cm | 1730
| 揉筒直径50—60cm揉捻机 | 50cm≤揉筒直径＜60cm | 2650
| 揉筒直径60cm及以上揉捻机 | 揉筒直径≥60cm；含动力 | 4960
| 锅槽面积0.5—1㎡茶叶理条机 | 茶叶理条机；0.5 ㎡≤锅槽面积＜1 ㎡ | 3300
| 锅槽面积1—2.5 ㎡茶叶理条机 | 茶叶理条机；1 ㎡≤锅槽面积＜2.5 ㎡ | 3750
| 锅槽面积2.5 ㎡及以上茶叶理条机 | 茶叶理条机；锅槽面积≥2.5 ㎡ | 4500
| 30—50L多旋翼植保无人驾驶航空器 | 30L≤药液箱额定容量＜50L；多旋翼；电动、油动、油电混动；电动须配置智能电池系统，含智能电池2组及以上；具有避障系统；具有RTK的高精度卫星导航定位系统；具有电子围栏 | 12000 | 通用类
| 50L及以上多旋翼植保无人驾驶航空器 | 药液箱额定容量≥50L；多旋翼；电动、油动、油电混动；电动须配置智能电池系统，含智能电池2组及以上；具有避障系统；具有RTK的高精度卫星导航定位系统；具有电子围栏 | 14400 | 通用类
2.3 | 单轴2—2.5m旋耕机 | 单轴；2m≤工作幅宽＜2.5m | 1800
| 单轴1.5—2m旋耕机 | 单轴；1.5m≤工作幅宽＜2m | 930 | 通用类