## 退出一览表
附件2
黑龙江省2024—2026年农机购置与应用补贴“退出” 机具清单（第一批）
序号 | 大类 | 小类 | 品目 | 分档名称 | 基本配置和参数 | 备注
1 | 耕整地机械 | 耕地机械 | 深松机 | 2-3铲凿铲式深松机 | 深松部件2、3个;深松铲结构型式:凿铲式;铲间距≥180mm
2 | 耕整地机械 | 耕地机械 | 深松机 | 2-3铲偏柱式、全方位式深松机 | 深松部件2、3个;深松铲结构型式:偏柱式或全方位式;铲间距≥330mm
3 | 耕整地机械 | 耕地机械 | 深松机 | 4-5铲偏柱式、全方位式深松机 | 深松部件4、5个;深松铲结构型式:偏柱式或全方位式;铲间距≥330mm
4 | 耕整地机械 | 耕整地联合作业机械（可含施肥功能） | 秸秆还田联合整地机 | 1.5m以下秸秆还田联合整地机 | 作业幅宽<1.5m;具有秸秆(根茬)粉碎还田、碎土混埋、深松、起垄、镇压功能;耕作深度≥18cm;深松深度≥25cm;秸秆粉碎合格率≥80%
5 | 耕整地机械 | 耕整地联合作业机械（可含施肥功能） | 秸秆还田联合整地机 | 1.5—2m秸秆还田联合整地机 | 1.5m≤作业幅宽<2m;具有秸秆(根茬)粉碎还田、碎土混埋、深松、起垄、镇压功能;耕作深度≥18cm;深松深度≥25cm;秸秆粉碎合格率≥80%
6 | 耕整地机械 | 耕整地联合作业机械（可含施肥功能） | 秸秆还田联合整地机 | 2—2.5m秸秆还田联合整地机 | 2m≤作业幅宽<2.5m;具有秸秆(根茬)粉碎还田、碎土混埋、深松、起垄、镇压功能;耕作深度≥18cm;深松深度≥25cm;秸秆粉碎合格率≥80%
7 | 耕整地机械 | 耕整地联合作业机械（可含施肥功能） | 秸秆还田联合整地机 | 2.5—3m秸秆还田联合整地机 | 2.5m≤作业幅宽<3m;具有秸秆(根茬)粉碎还田、碎土混埋、深松、起垄、镇压功能;耕作深度≥18cm;深松深度≥25cm;秸秆粉碎合格率≥80%
8 | 耕整地机械 | 耕整地联合作业机械（可含施肥功能） | 秸秆还田联合整地机 | 3—4m秸秆还田联合整地机 | 3m≤作业幅宽<4m;具有秸秆(根茬)粉碎还田、碎土混埋、深松、起垄、镇压功能;耕作深度≥18cm;深松深度≥25cm;秸秆粉碎合格率≥80%
9 | 耕整地机械 | 耕整地联合作业机械（可含施肥功能） | 秸秆还田联合整地机 | 4m及以上秸秆还田联合整地机 | 作业幅宽≥4m;具有秸秆(根茬)粉碎还田、碎土混埋、深松、起垄、镇压功能;耕作深度≥18cm;深松深度≥25cm;秸秆粉碎合格率≥80%
10 | 种植施肥机械 | 播种机械（可含施肥功能） | 单粒（精密）播种机 | 2-3行免耕精量播种机 | 精量排种器;播种行数2、3行
11 | 种植施肥机械 | 播种机械（可含施肥功能） | 单粒（精密）播种机 | 4-5行免耕精量播种机 | 精量排种器;播种行数4、5行
12 | 种植施肥机械 | 播种机械（可含施肥功能） | 单粒（精密）播种机 | 6行及以上免耕精量播种机 | 精量排种器;播种行数≥6行
13 | 种植施肥机械 | 施肥机械 | 撒（抛）肥机 | 1m³及以上悬挂式固态肥抛撒机 | 料厢(肥箱)容积≥1m³;抛撒宽度≥5m
14 | 种植施肥机械 | 施肥机械 | 撒（抛）肥机 | 2—5m³固态肥抛撒机 | 2m³≤料厢容积<5m³;抛撒宽度≥4m;承重车桥数量≥1;具有肥料输送功能;非自走式
15 | 种植施肥机械 | 施肥机械 | 撒（抛）肥机 | 5—8m³固态肥抛撒机 | 5m³≤料厢容积<8m³;抛撒宽度≥4m;承重车桥数量≥1;具有肥料输送功能;非自走式
16 | 种植施肥机械 | 施肥机械 | 撒（抛）肥机 | 8—10m³固态肥抛撒机 | 8m³≤料厢容积<10m³;抛撒宽度≥4m;承重车桥数量≥1;具有肥料输送功能;非自走式
17 | 种植施肥机械 | 施肥机械 | 撒（抛）肥机 | 10—15m³固态肥抛撒机 | 10m³≤料厢容积<15m³;抛撒宽度≥4m;承重车桥数量≥1;具有肥料输送功能;非自走式
18 | 种植施肥机械 | 施肥机械 | 撒（抛）肥机 | 15m³及以上固态肥抛撒机 | 料厢容积≥15m³;抛撒宽度≥4m;承重车桥数量≥1;具有肥料输送功能;非自走式
19 | 种植施肥机械 | 施肥机械 | 撒（抛）肥机 | 5—10m³液态肥撒施机 | 5m³≤罐体容积<10m³;承重车桥数量≥1;作业方式为表面施、浅施或深施时,施肥行数≥10行或作业方式为喷洒时,喷洒幅宽≥6m;非自走式
20 | 种植施肥机械 | 施肥机械 | 撒（抛）肥机 | 10—15m³液态肥撒施机 | 10m³≤罐体容积<15m³;承重车桥数量≥1;作业方式为表面施、浅施或深施时,施肥行数≥10行或作业方式为喷洒时,喷洒幅宽≥6m;非自走式
21 | 种植施肥机械 | 施肥机械 | 撒（抛）肥机 | 15m³及以上液态肥撒施机 | 罐体容积≥15m³;承重车桥数量≥2;轮胎数量≥4;作业方式为表面施或浅施时,施肥行数≥10行或作业方式为喷洒时,喷洒幅宽≥6m;非自走式
22 | 种植施肥机械 | 施肥机械 | 撒（抛）肥机 | 15m³及以上液态肥深施撒施机 | 罐体容积≥15m³;承重车桥数量≥2;轮胎数量≥4;作业方式:深施;施肥行数≥20行,施肥幅宽≥7m;非自走式
23 | 种植施肥机械 | 施肥机械 | 侧深施肥装置 | 6行及以上水稻侧深施肥装置 | 工作行数≥6行;气吹式或电控螺旋推进式;配备强制施肥装置,插秧施肥同步控制装置,施肥量调节装置,防堵塞、漏施或报警装置
24 | 收获机械 | 油料作物收获机械 | 大豆收获机 | 1.5-2kg/s自走轮式大豆收获机 | 结构型式:自走轮式,全喂入;1.5kg/s≤喂入量<2kg/s;拨禾轮型式:弹齿式
25 | 收获机械 | 油料作物收获机械 | 大豆收获机 | 2-3kg/s自走轮式大豆收获机 | 结构型式:自走轮式,全喂入;2kg/s≤喂入量<3kg/s;拨禾轮型式:弹齿式
26 | 收获机械 | 油料作物收获机械 | 大豆收获机 | 3-4kg/s自走轮式大豆收获机 | 结构型式:自走轮式,全喂入;3kg/s≤喂入量<4kg/s;拨禾轮型式:弹齿式
27 | 收获机械 | 油料作物收获机械 | 大豆收获机 | 4-5kg/s自走轮式大豆收获机 | 结构型式:自走轮式,全喂入;4kg/s≤喂入量<5kg/s;拨禾轮型式:弹齿式
28 | 收获机械 | 油料作物收获机械 | 大豆收获机 | 0.6-1kg/s自走履带式大豆收获机 | 结构型式:自走履带式,全喂入;0.6kg/s≤喂入量<1kg/s;拨禾轮型式:弹齿式
29 | 收获机械 | 油料作物收获机械 | 大豆收获机 | 1-1.5kg/s自走履带式大豆收获机 | 结构型式:自走履带式,全喂入;1kg/s≤喂入量<1.5kg/s;拨禾轮型式:弹齿式
30 | 收获机械 | 油料作物收获机械 | 大豆收获机 | 1.5-2.1kg/s自走履带式大豆收获机 | 结构型式:自走履带式,全喂入;1.5kg/s≤喂入量<2.1kg/s;拨禾轮型式:弹齿式
31 | 收获机械 | 收获割台 | 大豆收获专用割台 | 1.5m及以上大豆收获专用割台 | 工作幅宽≥1500mm;拨禾轮拨指材料:非金属
32 | 种植业废弃物处理设备 | 农作物废弃物处理设备 | 生物质气化设备 | 50kW及以上沼气发电机组 | 额定功率≥50kW;气缸数≥4
33 | 种植业废弃物处理设备 | 农作物废弃物处理设备 | 秸秆压块（粒、棒）机 | 0.5—1t/h压块(粒、棒)机 | 0.5t/h≤生产率<1t/h
34 | 种植业废弃物处理设备 | 农作物废弃物处理设备 | 秸秆压块（粒、棒）机 | 1—2t/h压块(粒、棒)机 | 1t/h≤生产率<2t/h
35 | 种植业废弃物处理设备 | 农作物废弃物处理设备 | 秸秆压块（粒、棒）机 | 2t/h及以上压块(粒、棒)机 | 生产率≥2t/h
36 | 饲料（草）收获加工运输设备 | 饲料（草）收获机械 | 搂草机 | 5.4m以下侧向指盘式搂草机 | 搂幅宽度<5.4m;侧向指盘式
37 | 饲料（草）收获加工运输设备 | 饲料（草）收获机械 | 搂草机 | 5.4m及以上侧向指盘式手动搂草机 | 搂幅宽度≥5.4m;手动折叠式;侧向指盘式
38 | 饲料（草）收获加工运输设备 | 饲料（草）收获机械 | 打（压）捆机 | 压缩室截面积（宽×高）0.102m2及以上方捆捡拾压捆机 | 方捆;压缩室截面积(宽×高)≥0.102m2;打结器数量≥2个;捡拾宽度≥0.7m
39 | 饲料（草）收获加工运输设备 | 饲料（草）收获机械 | 青（黄）饲料收获机 | 1.2—1.7m弹齿式秸秆捡拾收集机 | 1.2m≤作业幅宽<1.7m;弹齿式
40 | 饲料（草）收获加工运输设备 | 饲料（草）收获机械 | 青（黄）饲料收获机 | 1.7—2.2m弹齿式秸秆捡拾收集机 | 1.7m≤作业幅宽<2.2m;弹齿式
41 | 饲料（草）收获加工运输设备 | 饲料（草）收获机械 | 青（黄）饲料收获机 | 2.2m及以上弹齿式秸秆捡拾收集机 | 作业幅宽≥2.2m;弹齿式
42 | 饲料（草）收获加工运输设备 | 饲料（草）收获机械 | 青（黄）饲料收获机 | 1—1.5m甩刀（锤爪）式秸秆收集机 | 1m≤捡拾宽度<1.5m;收集器型式:甩刀式或锤爪式
43 | 饲料（草）收获加工运输设备 | 饲料（草）收获机械 | 青（黄）饲料收获机 | 1.5—2m甩刀（锤爪）式秸秆收集机 | 1.5m≤捡拾宽度<2m;收集器型式:甩刀式或锤爪式
44 | 饲料（草）收获加工运输设备 | 饲料（草）收获机械 | 青（黄）饲料收获机 | 2—2.5m甩刀（锤爪）式秸秆收集机 | 2m≤捡拾宽度<2.5m;收集器型式:甩刀式或锤爪式
45 | 饲料（草）收获加工运输设备 | 饲料（草）收获机械 | 青（黄）饲料收获机 | 2.5m及以上甩刀（锤爪）式秸秆收集机 | 捡拾宽度≥2.5m;收集器型式:甩刀式或锤爪式
46 | 饲料（草）收获加工运输设备 | 饲料（草）加工机械 | 铡草机 | 6—9t/h铡草机 | 6t/h≤生产率<9t/h
47 | 饲料（草）收获加工运输设备 | 饲料（草）加工机械 | 铡草机 | 9—15t/h铡草机 | 9t/h≤生产率<15t/h
48 | 饲料（草）收获加工运输设备 | 饲料（草）加工机械 | 青贮切碎机 | 6—9t/h青贮切碎机 | 6t/h≤生产率<9t/h
49 | 饲料（草）收获加工运输设备 | 饲料（草）加工机械 | 青贮切碎机 | 9—15t/h青贮切碎机 | 9t/h≤生产率<15t/h
50 | 饲料（草）收获加工运输设备 | 饲料（草）加工机械 | 饲料（草）粉碎机 | 400—550mm饲料粉碎机 | 400mm≤转子直径<550mm
51 | 饲料（草）收获加工运输设备 | 饲料（草）加工机械 | 饲料（草）粉碎机 | 2—4t/h揉丝机 | 2t/h≤生产率<4t/h
52 | 饲料（草）收获加工运输设备 | 饲料（草）加工机械 | 饲料（草）粉碎机 | 4—6t/h揉丝机 | 4t/h≤生产率<6t/h
53 | 饲料（草）收获加工运输设备 | 饲料（草）加工机械 | 饲料（草）粉碎机 | 6—10t/h揉丝机 | 6t/h≤生产率<10t/h
54 | 饲料（草）收获加工运输设备 | 饲料（草）加工机械 | 饲料（草）粉碎机 | 10—15t/h揉丝机 | 10t/h≤生产率<15t/h
55 | 饲料（草）收获加工运输设备 | 饲料（草）加工机械 | 颗粒饲料压制机 | 200mm及以上平模颗粒饲料压制机 | 平模直径≥200mm
56 | 饲料（草）收获加工运输设备 | 饲料（草）加工机械 | 颗粒饲料压制机 | 200—250mm环模颗粒饲料压制机 | 200mm≤环模直径<250mm;主电动机额定功率<17kW
57 | 饲料（草）收获加工运输设备 | 饲料（草）加工机械 | 饲料混合机 | 2m³以下立式饲料混合机 | 立式;混合室容积<2m³
58 | 饲料（草）收获加工运输设备 | 饲料（草）加工机械 | 饲料混合机 | 2m³及以上卧式双轴饲料混合机 | 卧式;双轴;混合室容积≥2m³
59 | 畜禽养殖机械 | 畜禽养殖成套设备 | 蜜蜂养殖设备 | 移动式养蜂平台 | 适用蜂箱数量:≥80个;含联动式蜂箱踏板、蜂箱保湿装置、蜜蜂饲喂装置、电动摇浆机、电动取浆器、花粉干燥箱
60 | 畜禽养殖机械 | 饲养设备 | 喂（送）料机 | 60m及以上行车式喂料机 | 行车式;料斗行程距离≥60m;喂料机层数≥3;含电机、料箱、输送装置、行走或牵引装置、控制系统
61 | 畜禽养殖机械 | 饲养设备 | 喂（送）料机 | 60—160m螺旋弹簧式喂料机 | 螺旋弹簧式;60m≤料管长度<160m;料管外径≥40mm;食盘个数≥60;含电机、料箱、驱动装置、控制装置
62 | 畜禽养殖机械 | 饲养设备 | 喂（送）料机 | 160m及以上螺旋弹簧式喂料机 | 螺旋弹簧式;料管长度≥160m;料管外径≥40mm;食盘个数≥160;含电机、料箱、驱动装置、控制装置
63 | 畜禽养殖机械 | 饲养设备 | 喂（送）料机 | 50—100m塞盘链式喂料机 | 塞盘链式;50m≤料管长度<100m;料管外径≥40mm;塞盘直径≥40mm;含电机、料箱、驱动装置、控制装置
64 | 畜禽养殖机械 | 饲养设备 | 喂（送）料机 | 100—200m塞盘链式喂料机 | 塞盘链式;100m≤料管长度<200m;料管外径≥40mm;塞盘直径≥40mm;含电机、料箱、驱动装置、控制装置
65 | 畜禽养殖机械 | 饲养设备 | 喂（送）料机 | 200m及以上塞盘链式喂料机 | 塞盘链式;料管长度≥200m;料管外径≥40mm;塞盘直径≥40mm;含电机、料箱、驱动装置、控制装置
66 | 畜禽养殖机械 | 饲养设备 | 喂（送）料机 | 20—50m输送带式喂料机 | 输送带式;20m≤输送带有效长度<50m;含电机、驱动滚筒
67 | 畜禽养殖机械 | 饲养设备 | 喂（送）料机 | 50m及以上输送带式喂料机 | 输送带式;输送带有效长度≥50m;含电机、驱动滚筒
68 | 畜禽养殖机械 | 饲养设备 | 喂（送）料机 | 60—160m螺旋弹簧式送料机 | 螺旋弹簧式;60m≤料管长度<160m;料管外径≥40mm;食盘个数≥60;含电机、料箱、驱动装置、控制装置
69 | 畜禽养殖机械 | 饲养设备 | 喂（送）料机 | 160m及以上螺旋弹簧式送料机 | 螺旋弹簧式;料管长度≥160m;料管外径≥40mm;食盘个数≥160;含电机、料箱、驱动装置、控制装置
70 | 畜禽养殖机械 | 饲养设备 | 喂（送）料机 | 50—100m塞盘链式送料机 | 塞盘链式;50m≤料管长度<100m;料管外径≥40mm;塞盘直径≥40mm;含电机、料箱、驱动装置、控制装置
71 | 畜禽养殖机械 | 饲养设备 | 喂（送）料机 | 100—200m塞盘链式送料机 | 塞盘链式;100m≤料管长度<200m;料管外径≥40mm;塞盘直径≥40mm;含电机、料箱、驱动装置、控制装置
72 | 畜禽养殖机械 | 饲养设备 | 喂（送）料机 | 200m及以上塞盘链式送料机 | 塞盘链式;料管长度≥200m;料管外径≥40mm;塞盘直径≥40mm;含电机、料箱、驱动装置、控制装置
73 | 畜禽养殖机械 | 饲养设备 | 喂（送）料机 | 20—50m输送带式送料机 | 输送带式;20m≤输送带有效长度<50m;含电机、驱动滚筒
74 | 畜禽养殖机械 | 饲养设备 | 喂（送）料机 | 50m及以上输送带式送料机 | 输送带式;输送带有效长度≥50m;含电机、驱动滚筒
75 | 畜禽养殖废弃物及病死畜禽处理设备 | 畜禽粪污资源化利用设备 | 清粪机 | 0.75kW及以上刮板式清粪机 | 刮板式;电机额定功率≥0.75kW;刮粪板数量≥1;工作幅宽(刮板宽度)≥1m
76 | 畜禽养殖废弃物及病死畜禽处理设备 | 畜禽粪污资源化利用设备 | 清粪机 | 1.5kW及以上刮板式清粪机 | 刮板式;电机额定功率≥1.5kW;刮粪板数量≥2;工作幅宽(刮板宽度)≥1m
77 | 畜禽养殖废弃物及病死畜禽处理设备 | 畜禽粪污资源化利用设备 | 清粪机 | 1.5kW及以上不锈钢刮板式清粪机 | 不锈钢刮板式;电机额定功率≥1.5kW;刮粪板数量≥2;工作幅宽(刮板宽度)≥1m
78 | 畜禽养殖废弃物及病死畜禽处理设备 | 畜禽粪污资源化利用设备 | 清粪机 | 300—500m²输送带式清粪机 | 输送带式;300m²≤输送带面积<500m²
79 | 畜禽养殖废弃物及病死畜禽处理设备 | 畜禽粪污资源化利用设备 | 清粪机 | 500m²及以上输送带式清粪机 | 输送带式;输送带面积≥500m²
80 | 畜禽养殖废弃物及病死畜禽处理设备 | 畜禽粪污资源化利用设备 | 畜禽粪污固液分离机 | 筛筒面积0.2—0.5m²粪污固液分离机 | 0.2m²≤筛筒面积<0.5m²;结构型式:螺旋挤压式
81 | 畜禽养殖废弃物及病死畜禽处理设备 | 畜禽粪污资源化利用设备 | 畜禽粪污固液分离机 | 筛筒面积0.5m²及以上粪污固液分离机 | 筛筒面积≥0.5m²;结构型式:螺旋挤压式
82 | 畜禽养殖废弃物及病死畜禽处理设备 | 畜禽粪污资源化利用设备 | 畜禽粪污固液分离机 | 斜筛面积0.35—0.8m²粪污固液分离机 | 0.35m²≤斜筛面积<0.8m²;结构型式:筛分(斜筛)+螺旋挤压式
83 | 畜禽养殖废弃物及病死畜禽处理设备 | 畜禽粪污资源化利用设备 | 畜禽粪污固液分离机 | 斜筛面积0.8m²及以上粪污固液分离机 | 斜筛面积≥0.8m²;结构型式:筛分(斜筛)+螺旋挤压式;配备振动电机
84 | 畜禽养殖废弃物及病死畜禽处理设备 | 畜禽粪污资源化利用设备 | 畜禽粪便发酵处理设备 | 10m3及以上罐式畜禽粪便发酵处理机 | 罐式,盛料容器容积≥10m3,含自动投料、搅拌、供气、排气等机构
85 | 畜禽养殖废弃物及病死畜禽处理设备 | 畜禽粪污资源化利用设备 | 畜禽粪便发酵处理设备 | 30m³及以上层叠式畜禽粪便发酵处理机 | 层叠式,盛料容器容积≥30m³,含自动投料、搅拌、供气、排气、破碎、装盘布料等机构
86 | 畜禽养殖废弃物及病死畜禽处理设备 | 畜禽粪污资源化利用设备 | 畜禽粪便发酵处理设备 | 10m³及以上其他式畜禽粪便发酵处理机 | 其他式;盛料容器容积≥10m³
87 | 畜禽养殖废弃物及病死畜禽处理设备 | 畜禽粪污资源化利用设备 | 畜禽粪便发酵处理设备 | 2m³及以上有机废弃物干式厌氧发酵装置 | 不锈钢材质;盛料容器容积≥2m³
88 | 畜禽养殖废弃物及病死畜禽处理设备 | 畜禽粪污资源化利用设备 | 畜禽粪便翻堆设备 | 3m及以上电动有机废弃物好氧发酵翻堆机 | 工作幅宽≥3m;配套动力型式:电动机;配套总功率≥10kW
89 | 畜禽养殖废弃物及病死畜禽处理设备 | 畜禽粪污资源化利用设备 | 畜禽粪便翻堆设备 | 翻堆高度(深度)1.5m及以上电动有机废弃物好氧发酵翻堆机 | 工作幅宽≥0.9m;配套动力型式:电动机;配套总功率≥23kW;物料最大堆放高度(深度)≥1.5m
90 | 畜禽养殖废弃物及病死畜禽处理设备 | 畜禽粪污资源化利用设备 | 畜禽粪便翻堆设备 | 2.5m及以上油动有机废弃物好氧发酵翻堆机 | 工作幅宽≥2.5m;配套动力型式:柴油机;配套总功率≥51.5kW
91 | 畜禽养殖废弃物及病死畜禽处理设备 | 畜禽粪污资源化利用设备 | 沼液沼渣抽排设备 | 非自走式沼液沼渣抽排设备 | 型式:非自走式;带刀,带磨碎盘;电机;流量≥10m³/h
92 | 畜禽养殖废弃物及病死畜禽处理设备 | 病死畜禽储运及处理设备 | 病死畜禽处理设备 | 0.5—1m³降解式病死畜禽无害化处理设备 | 降解法;0.5m³≤箱体容积<1m³
93 | 畜禽养殖废弃物及病死畜禽处理设备 | 病死畜禽储运及处理设备 | 病死畜禽处理设备 | 1—2m³降解式病死畜禽无害化处理设备 | 降解法;1m³≤箱体容积<2m³
94 | 畜禽养殖废弃物及病死畜禽处理设备 | 病死畜禽储运及处理设备 | 病死畜禽处理设备 | 2m³及以上降解式病死畜禽无害化处理设备 | 降解法;箱体容积≥2m³
95 | 畜禽养殖废弃物及病死畜禽处理设备 | 病死畜禽储运及处理设备 | 病死畜禽处理设备 | 0.9—2m³干化式病死畜禽无害化处理设备 | 干化法;0.9m³≤箱体容积<2m³;工作压力≥200kPa(属于压力容器)
96 | 畜禽养殖废弃物及病死畜禽处理设备 | 病死畜禽储运及处理设备 | 病死畜禽处理设备 | 2m³及以上干化式病死畜禽无害化处理设备 | 干化法;箱体容积≥2m³;工作压力≥200kPa(属于压力容器)
97 | 水产养殖机械 | 水质调控设备 | 增氧机 | 普通型增氧机 | 型式:叶轮式、水车式、涌浪式
98 | 水产养殖机械 | 水质调控设备 | 增氧机 | 微孔曝气式增氧机 | 曝气式增氧机;功率≥1kW