## 退出一览表
附件2
黑龙江省2024—2026年农机购置与应用补贴“退出” 机具清单（第一批）
序号 | 大类 | 小类 | 品目 | 分档名称 | 基本配置和参数 | 备注
1 | 耕整地机械 | 耕地机械 | 深松机 | 2-3铲凿铲式深松机 | 深松部件2、3个；深松铲结构型式：凿铲式；铲间距≥180mm | 已退出补贴范围
2 | 耕整地机械 | 耕地机械 | 深松机 | 2-3铲偏柱式、全方位式深松机 | 深松部件2、3个；深松铲结构型式：偏柱式或全方位式；铲间距≥330mm | 已退出补贴范围
3 | 耕整地机械 | 耕地机械 | 深松机 | 4-5铲偏柱式、全方位式深松机 | 深松部件4、5个；深松铲结构型式：偏柱式或全方位式；铲间距≥330mm | 已退出补贴范围
4 | 耕整地机械 | 耕整地联合作业机械（可含施肥功能） | 秸秆还田联合整地机 | 1.5m以下秸秆还田联合整地机 | 作业幅宽<1.5m；具有秸秆（根茬）粉碎还田、碎土混埋、深松、起垄、镇压功能；耕作深度≥18cm；深松深度≥25cm；秸秆粉碎合格率≥80% | 已退出补贴范围
5 | 耕整地机械 | 耕整地联合作业机械（可含施肥功能） | 秸秆还田联合整地机 | 1.5—2m秸秆还田联合整地机 | 1.5m≤作业幅宽<2m；具有秸秆（根茬）粉碎还田、碎土混埋、深松、起垄、镇压功能；耕作深度≥18cm；深松深度≥25cm；秸秆粉碎合格率≥80% | 已退出补贴范围
6 | 耕整地机械 | 耕整地联合作业机械（可含施肥功能） | 秸秆还田联合整地机 | 2—2.5m秸秆还田联合整地机 | 2m≤作业幅宽<2.5m；具有秸秆（根茬）粉碎还田、碎土混埋、深松、起垄、镇压功能；耕作深度≥18cm；深松深度≥25cm；秸秆粉碎合格率≥80% | 已退出补贴范围
7 | 耕整地机械 | 耕整地联合作业机械（可含施肥功能） | 秸秆还田联合整地机 | 2.5—3m秸秆还田联合整地机 | 2.5m≤作业幅宽<3m；具有秸秆（根茬）粉碎还田、碎土混埋、深松、起垄、镇压功能；耕作深度≥18cm；深松深度≥25cm；秸秆粉碎合格率≥80% | 已退出补贴范围
8 | 耕整地机械 | 耕整地联合作业机械（可含施肥功能） | 秸秆还田联合整地机 | 3—4m秸秆还田联合整地机 | 3m≤作业幅宽<4m；具有秸秆（根茬）粉碎还田、碎土混埋、深松、起垄、镇压功能；耕作深度≥18cm；深松深度≥25cm；秸秆粉碎合格率≥80% | 已退出补贴范围
9 | 耕整地机械 | 耕整地联合作业机械（可含施肥功能） | 秸秆还田联合整地机 | 4m及以上秸秆还田联合整地机 | 作业幅宽≥4m；具有秸秆（根茬）粉碎还田、碎土混埋、深松、起垄、镇压功能；耕作深度≥18cm；深松深度≥25cm；秸秆粉碎合格率≥80% | 已退出补贴范围
10 | 种植施肥机械 | 播种机械（可含施肥功能） | 单粒（精密）播种机 | 2-3行免耕精量播种机 | 精量排种器；播种行数2、3行 | 已退出补贴范围
11 | 种植施肥机械 | 播种机械（可含施肥功能） | 单粒（精密）播种机 | 4-5行免耕精量播种机 | 精量排种器；播种行数4、5行 | 已退出补贴范围
12 | 种植施肥机械 | 播种机械（可含施肥功能） | 单粒（精密）播种机 | 6行及以上免耕精量播种机 | 精量排种器；播种行数≥6行 | 已退出补贴范围
13 | 种植施肥机械 | 施肥机械 | 撒（抛）肥机 | 2—5m³固态肥抛撒机 | 2m³≤料厢容积<5m³；抛撒宽度≥4m；承重车桥数量≥1；具有肥料输送功能；非自走式 | 已退出补贴范围
14 | 种植施肥机械 | 施肥机械 | 撒（抛）肥机 | 5—8m³固态肥抛撒机 | 5m³≤料厢容积<8m³；抛撒宽度≥4m；承重车桥数量≥1；具有肥料输送功能；非自走式 | 已退出补贴范围
15 | 种植施肥机械 | 施肥机械 | 撒（抛）肥机 | 8—10m³固态肥抛撒机 | 8m³≤料厢容积<10m³；抛撒宽度≥4m；承重车桥数量≥1；具有肥料输送功能；非自走式 | 已退出补贴范围
16 | 种植施肥机械 | 施肥机械 | 撒（抛）肥机 | 10—15m³固态肥抛撒机 | 10m³≤料厢容积<15m³；抛撒宽度≥4m；承重车桥数量≥1；具有肥料输送功能；非自走式 | 已退出补贴范围
17 | 种植施肥机械 | 施肥机械 | 撒（抛）肥机 | 15m³及以上固态肥抛撒机 | 料厢容积≥15m³；抛撒宽度≥4m；承重车桥数量≥1；具有肥料输送功能；非自走式 | 已退出补贴范围
18 | 种植施肥机械 | 施肥机械 | 撒（抛）肥机 | 5—10m³液态肥撒施机 | 5m³≤罐体容积<10m³；承重车桥数量≥1；作业方式为表面施、浅施或深施时，施肥行数≥10行或作业方式为喷洒时，喷洒幅宽≥6m；非自走式 | 已退出补贴范围
19 | 种植施肥机械 | 施肥机械 | 撒（抛）肥机 | 10—15m³液态肥撒施机 | 10m³≤罐体容积<15m³；承重车桥数量≥1；作业方式为表面施、浅施或深施时，施肥行数≥10行或作业方式为喷洒时，喷洒幅宽≥6m；非自走式 | 已退出补贴范围
20 | 种植施肥机械 | 施肥机械 | 撒（抛）肥机 | 15m³及以上液态肥撒施机 | 罐体容积≥15m³；承重车桥数量≥2；轮胎数量≥4；作业方式为表面施或浅施时，施肥行数≥10行或作业方式为喷洒时，喷洒幅宽≥6m；非自走式 | 已退出补贴范围
21 | 种植施肥机械 | 施肥机械 | 撒（抛）肥机 | 15m³及以上液态肥深施撒施机 | 罐体容积≥15m³；承重车桥数量≥2；轮胎数量≥4；作业方式：深施；施肥行数≥20行，施肥幅宽≥7m；非自走式 | 已退出补贴范围
22 | 种植施肥机械 | 施肥机械 | 侧深施肥装置 | 6行及以上水稻侧深施肥装置 | 工作行数≥6行；气吹式或电控螺旋推进式；配备强制施肥装置，插秧施肥同步控制装置，施肥量调节装置，防堵塞、漏施或报警装置 | 已退出补贴范围
23 | 收获机械 | 油料作物收获机械 | 大豆收获机 | 1.5-2kg/s自走轮式大豆收获机 | 结构型式：自走轮式，全喂入；1.5kg/s≤喂入量<2kg/s；拨禾轮型式：弹齿式 | 已退出补贴范围
24 | 收获机械 | 油料作物收获机械 | 大豆收获机 | 2-3kg/s自走轮式大豆收获机 | 结构型式：自走轮式，全喂入；2kg/s≤喂入量<3kg/s；拨禾轮型式：弹齿式 | 已退出补贴范围
25 | 收获机械 | 油料作物收获机械 | 大豆收获机 | 3-4kg/s自走轮式大豆收获机 | 结构型式：自走轮式，全喂入；3kg/s≤喂入量<4kg/s；拨禾轮型式：弹齿式 | 已退出补贴范围
26 | 收获机械 | 油料作物收获机械 | 大豆收获机 | 4-5kg/s自走轮式大豆收获机 | 结构型式：自走轮式，全喂入；4kg/s≤喂入量<5kg/s；拨禾轮型式：弹齿式 | 已退出补贴范围
27 | 收获机械 | 油料作物收获机械 | 大豆收获机 | 0.6-1kg/s自走履带式大豆收获机 | 结构型式：自走履带式，全喂入；0.6kg/s≤喂入量<1kg/s；拨禾轮型式：弹齿式 | 已退出补贴范围
28 | 收获机械 | 油料作物收获机械 | 大豆收获机 | 1-1.5kg/s自走履带式大豆收获机 | 结构型式：自走履带式，全喂入；1kg/s≤喂入量<1.5kg/s；拨禾轮型式：弹齿式 | 已退出补贴范围
29 | 收获机械 | 油料作物收获机械 | 大豆收获机 | 1.5-2.1kg/s自走履带式大豆收获机 | 结构型式：自走履带式，全喂入；1.5kg/s≤喂入量<2.1kg/s；拨禾轮型式：弹齿式 | 已退出补贴范围
30 | 收获机械 | 收获割台 | 大豆收获专用割台 | 1.5m及以上大豆收获专用割台 | 工作幅宽≥1500mm；拨禾轮拨指材料：非金属 | 已退出补贴范围
31 | 种植业废弃物处理设备 | 农作物废弃物处理设备 | 生物质气化设备 | 50kW及以上沼气发电机组 | 额定功率≥50kW；气缸数≥4 | 已退出补贴范围
32 | 种植业废弃物处理设备 | 农作物废弃物处理设备 | 秸秆压块（粒、棒）机 | 0.5—1t/h压块（粒、棒）机 | 0.5t/h≤生产率<1t/h | 已退出补贴范围
33 | 种植业废弃物处理设备 | 农作物废弃物处理设备 | 秸秆压块（粒、棒）机 | 1—2t/h压块（粒、棒）机 | 1t/h≤生产率<2t/h | 已退出补贴范围
34 | 种植业废弃物处理设备 | 农作物废弃物处理设备 | 秸秆压块（粒、棒）机 | 2t/h及以上压块（粒、棒）机 | 生产率≥2t/h | 已退出补贴范围
35 | 饲料（草）收获加工运输设备 | 饲料（草）收获机械 | 搂草机 | 5.4m以下侧向指盘式搂草机 | 搂幅宽度<5.4m；侧向指盘式 | 已退出补贴范围
36 | 饲料（草）收获加工运输设备 | 饲料（草）收获机械 | 搂草机 | 5.4m及以上侧向指盘式手动搂草机 | 搂幅宽度≥5.4m；手动折叠式；侧向指盘式 | 已退出补贴范围
37 | 饲料（草）收获加工运输设备 | 饲料（草）收获机械 | 打（压）捆机 | 压缩室截面积（宽×高）0.102m2及以上方捆捡拾压捆机 | 方捆；压缩室截面积（宽×高）≥0.102m2；打结器数量≥2个；捡拾宽度≥0.7m | 已退出补贴范围
38 | 饲料（草）收获加工运输设备 | 饲料（草）收获机械 | 青（黄）饲料收获机 | 1.2—1.7m弹齿式秸秆捡拾收集机 | 1.2m≤作业幅宽<1.7m；弹齿式 | 已退出补贴范围
39 | 饲料（草）收获加工运输设备 | 饲料（草）收获机械 | 青（黄）饲料收获机 | 1.7—2.2m弹齿式秸秆捡拾收集机 | 1.7m≤作业幅宽<2.2m；弹齿式 | 已退出补贴范围
40 | 饲料（草）收获加工运输设备 | 饲料（草）收获机械 | 青（黄）饲料收获机 | 2.2m及以上弹齿式秸秆捡拾收集机 | 作业幅宽≥2.2m；弹齿式 | 已退出补贴范围
41 | 饲料（草）收获加工运输设备 | 饲料（草）收获机械 | 青（黄）饲料收获机 | 1—1.5m甩刀（锤爪）式秸秆收集机 | 1m≤捡拾宽度<1.5m；收集器型式：甩刀式或锤爪式 | 已退出补贴范围
42 | 饲料（草）收获加工运输设备 | 饲料（草）收获机械 | 青（黄）饲料收获机 | 1.5—2m甩刀（锤爪）式秸秆收集机 | 1.5m≤捡拾宽度<2m；收集器型式：甩刀式或锤爪式 | 已退出补贴范围
43 | 饲料（草）收获加工运输设备 | 饲料（草）收获机械 | 青（黄）饲料收获机 | 2—2.5m甩刀（锤爪）式秸秆收集机 | 2m≤捡拾宽度<2.5m；收集器型式：甩刀式或锤爪式 | 已退出补贴范围
44 | 饲料（草）收获加工运输设备 | 饲料（草）收获机械 | 青（黄）饲料收获机 | 2.5m及以上甩刀（锤爪）式秸秆收集机 | 捡拾宽度≥2.5m；收集器型式：甩刀式或锤爪式 | 已退出补贴范围
45 | 饲料（草）收获加工运输设备 | 饲料（草）加工机械 | 铡草机 | 6—9t/h铡草机 | 6t/h≤生产率<9t/h | 已退出补贴范围
46 | 饲料（草）收获加工运输设备 | 饲料（草）加工机械 | 铡草机 | 9—15t/h铡草机 | 9t/h≤生产率<15t/h | 已退出补贴范围
47 | 饲料（草）收获加工运输设备 | 饲料（草）加工机械 | 青贮切碎机 | 6—9t/h青贮切碎机 | 6t/h≤生产率<9t/h | 已退出补贴范围
48 | 饲料（草）收获加工运输设备 | 饲料（草）加工机械 | 青贮切碎机 | 9—15t/h青贮切碎机 | 9t/h≤生产率<15t/h | 已退出补贴范围
49 | 饲料（草）收获加工运输设备 | 饲料（草）加工机械 | 饲料（草）粉碎机 | 400—550mm饲料粉碎机 | 400mm≤转子直径<550mm | 已退出补贴范围
50 | 饲料（草）收获加工运输设备 | 饲料（草）加工机械 | 饲料（草）粉碎机 | 2—4t/h揉丝机 | 2t/h≤生产率<4t/h | 已退出补贴范围
51 | 饲料（草）收获加工运输设备 | 饲料（草）加工机械 | 饲料（草）粉碎机 | 4—6t/h揉丝机 | 4t/h≤生产率<6t/h | 已退出补贴范围
52 | 饲料（草）收获加工运输设备 | 饲料（草）加工机械 | 饲料（草）粉碎机 | 6—10t/h揉丝机 | 6t/h≤生产率<10t/h | 已退出补贴范围
53 | 饲料（草）收获加工运输设备 | 饲料（草）加工机械 | 饲料（草）粉碎机 | 10—15t/h揉丝机 | 10t/h≤生产率<15t/h | 已退出补贴范围
54 | 饲料（草）收获加工运输设备 | 饲料（草）加工机械 | 颗粒饲料压制机 | 200mm及以上平模颗粒饲料压制机 | 平模直径≥200mm | 已退出补贴范围
55 | 饲料（草）收获加工运输设备 | 饲料（草）加工机械 | 颗粒饲料压制机 | 200—250mm环模颗粒饲料压制机 | 200mm≤环模直径<250mm；主电动机额定功率<17kW | 已退出补贴范围
56 | 饲料（草）收获加工运输设备 | 饲料（草）加工机械 | 饲料混合机 | 2m³以下立式饲料混合机 | 立式；混合室容积<2m³ | 已退出补贴范围
57 | 饲料（草）收获加工运输设备 | 饲料（草）加工机械 | 饲料混合机 | 2m³及以上卧式双轴饲料混合机 | 卧式；双轴；混合室容积≥2m³ | 已退出补贴范围
58 | 畜禽养殖机械 | 畜禽养殖成套设备 | 蜜蜂养殖设备 | 移动式养蜂平台 | 适用蜂箱数量：≥80个；含联动式蜂箱踏板、蜂箱保湿装置、蜜蜂饲喂装置、电动摇浆机、电动取浆器、花粉干燥箱 | 已退出补贴范围
59 | 畜禽养殖机械 | 饲养设备 | 喂（送）料机 | 60m及以上行车式喂料机 | 行车式；料斗行程距离≥60m；喂料机层数≥3；含电机、料箱、输送装置、行走或牵引装置、控制系统 | 已退出补贴范围
60 | 畜禽养殖机械 | 饲养设备 | 喂（送）料机 | 60—160m螺旋弹簧式喂料机 | 螺旋弹簧式；60m≤料管长度<160m；料管外径≥40mm；食盘个数≥60；含电机、料箱、驱动装置、控制装置 | 已退出补贴范围
61 | 畜禽养殖机械 | 饲养设备 | 喂（送）料机 | 160m及以上螺旋弹簧式喂料机 | 螺旋弹簧式；料管长度≥160m；料管外径≥40mm；食盘个数≥160；含电机、料箱、驱动装置、控制装置 | 已退出补贴范围
62 | 畜禽养殖机械 | 饲养设备 | 喂（送）料机 | 50—100m塞盘链式喂料机 | 塞盘链式；50m≤料管长度<100m；料管外径≥40mm；塞盘直径≥40mm；含电机、料箱、驱动装置、控制装置 | 已退出补贴范围
63 | 畜禽养殖机械 | 饲养设备 | 喂（送）料机 | 100—200m塞盘链式喂料机 | 塞盘链式；100m≤料管长度<200m；料管外径≥40mm；塞盘直径≥40mm；含电机、料箱、驱动装置、控制装置 | 已退出补贴范围
64 | 畜禽养殖机械 | 饲养设备 | 喂（送）料机 | 200m及以上塞盘链式喂料机 | 塞盘链式；料管长度≥200m；料管外径≥40mm；塞盘直径≥40mm；含电机、料箱、驱动装置、控制装置 | 已退出补贴范围
65 | 畜禽养殖机械 | 饲养设备 | 喂（送）料机 | 20—50m输送带式喂料机 | 输送带式；20m≤输送带有效长度<50m；含电机、驱动滚筒 | 已退出补贴范围
66 | 畜禽养殖机械 | 饲养设备 | 喂（送）料机 | 50m及以上输送带式喂料机 | 输送带式；输送带有效长度≥50m；含电机、驱动滚筒 | 已退出补贴范围
67 | 畜禽养殖机械 | 饲养设备 | 喂（送）料机 | 60—160m螺旋弹簧式送料机 | 螺旋弹簧式；60m≤料管长度<160m；料管外径≥40mm；食盘个数≥60；含电机、料箱、驱动装置、控制装置 | 已退出补贴范围
68 | 畜禽养殖机械 | 饲养设备 | 喂（送）料机 | 160m及以上螺旋弹簧式送料机 | 螺旋弹簧式；料管长度≥160m；料管外径≥40mm；食盘个数≥160；含电机、料箱、驱动装置、控制装置 | 已退出补贴范围
69 | 畜禽养殖机械 | 饲养设备 | 喂（送）料机 | 50—100m塞盘链式送料机 | 塞盘链式；50m≤料管长度<100m；料管外径≥40mm；塞盘直径≥40mm；含电机、料箱、驱动装置、控制装置 | 已退出补贴范围
70 | 畜禽养殖机械 | 饲养设备 | 喂（送）料机 | 100—200m塞盘链式送料机 | 塞盘链式；100m≤料管长度<200m；料管外径≥40mm；塞盘直径≥40mm；含电机、料箱、驱动装置、控制装置 | 已退出补贴范围
71 | 畜禽养殖机械 | 饲养设备 | 喂（送）料机 | 200m及以上塞盘链式送料机 | 塞盘链式；料管长度≥200m；料管外径≥40mm；塞盘直径≥40mm；含电机、料箱、驱动装置、控制装置 | 已退出补贴范围
72 | 畜禽养殖机械 | 饲养设备 | 喂（送）料机 | 20—50m输送带式送料机 | 输送带式；20m≤输送带有效长度<50m；含电机、驱动滚筒 | 已退出补贴范围
73 | 畜禽养殖机械 | 饲养设备 | 喂（送）料机 | 50m及以上输送带式送料机 | 输送带式；输送带有效长度≥50m；含电机、驱动滚筒 | 已退出补贴范围
74 | 畜禽养殖废弃物及病死畜禽处理设备 | 畜禽粪污资源化利用设备 | 清粪机 | 0.75kW及以上刮板式清粪机 | 刮板式；电机额定功率≥0.75kW；刮粪板数量≥1；工作幅宽（刮板宽度）≥1m | 已退出补贴范围
75 | 畜禽养殖废弃物及病死畜禽处理设备 | 畜禽粪污资源化利用设备 | 清粪机 | 1.5kW及以上刮板式清粪机 | 刮板式；电机额定功率≥1.5kW；刮粪板数量≥2；工作幅宽（刮板宽度）≥1m | 已退出补贴范围
76 | 畜禽养殖废弃物及病死畜禽处理设备 | 畜禽粪污资源化利用设备 | 清粪机 | 1.5kW及以上不锈钢刮板式清粪机 | 不锈钢刮板式；电机额定功率≥1.5kW；刮粪板数量≥2；工作幅宽（刮板宽度）≥1m | 已退出补贴范围
77 | 畜禽养殖废弃物及病死畜禽处理设备 | 畜禽粪污资源化利用设备 | 清粪机 | 300—500m²输送带式清粪机 | 输送带式；300m²≤输送带面积<500m² | 已退出补贴范围
78 | 畜禽养殖废弃物及病死畜禽处理设备 | 畜禽粪污资源化利用设备 | 清粪机 | 500m²及以上输送带式清粪机 | 输送带式；输送带面积≥500m² | 已退出补贴范围
79 | 畜禽养殖废弃物及病死畜禽处理设备 | 畜禽粪污资源化利用设备 | 畜禽粪污固液分离机 | 筛筒面积0.2—0.5m²粪污固液分离机 | 0.2m²≤筛筒面积<0.5m²；结构型式：螺旋挤压式 | 已退出补贴范围
80 | 畜禽养殖废弃物及病死畜禽处理设备 | 畜禽粪污资源化利用设备 | 畜禽粪污固液分离机 | 筛筒面积0.5m²及以上粪污固液分离机 | 筛筒面积≥0.5m²；结构型式：螺旋挤压式 | 已退出补贴范围
81 | 畜禽养殖废弃物及病死畜禽处理设备 | 畜禽粪污资源化利用设备 | 畜禽粪污固液分离机 | 斜筛面积0.35—0.8m²粪污固液分离机 | 0.35m²≤斜筛面积<0.8m²；结构型式：筛分（斜筛）+螺旋挤压式 | 已退出补贴范围
82 | 畜禽养殖废弃物及病死畜禽处理设备 | 畜禽粪污资源化利用设备 | 畜禽粪污固液分离机 | 斜筛面积0.8m²及以上粪污固液分离机 | 斜筛面积≥0.8m²；结构型式：筛分（斜筛）+螺旋挤压式；配备振动电机 | 已退出补贴范围
83 | 畜禽养殖废弃物及病死畜禽处理设备 | 畜禽粪污资源化利用设备 | 畜禽粪便发酵处理设备 | 10m³及以上罐式畜禽粪便发酵处理机 | 罐式，盛料容器容积≥10m³，含自动投料、搅拌、供气、排气等机构 | 已退出补贴范围
84 | 畜禽养殖废弃物及病死畜禽处理设备 | 畜禽粪污资源化利用设备 | 畜禽粪便发酵处理设备 | 30m³及以上层叠式畜禽粪便发酵处理机 | 层叠式，盛料容器容积≥30m³，含自动投料、搅拌、供气、排气、破碎、装盘布料等机构 | 已退出补贴范围
85 | 畜禽养殖废弃物及病死畜禽处理设备 | 畜禽粪污资源化利用设备 | 畜禽粪便发酵处理设备 | 10m³及以上其他式畜禽粪便发酵处理机 | 其他式；盛料容器容积≥10m³ | 已退出补贴范围
86 | 畜禽养殖废弃物及病死畜禽处理设备 | 畜禽粪污资源化利用设备 | 畜禽粪便发酵处理设备 | 2m³及以上有机废弃物干式厌氧发酵装置 | 不锈钢材质；盛料容器容积≥2m³ | 已退出补贴范围
87 | 畜禽养殖废弃物及病死畜禽处理设备 | 畜禽粪污资源化利用设备 | 畜禽粪便翻堆设备 | 3m及以上电动有机废弃物好氧发酵翻堆机 | 工作幅宽≥3m；配套动力型式：电动机；配套总功率≥10kW | 已退出补贴范围
88 | 畜禽养殖废弃物及病死畜禽处理设备 | 畜禽粪污资源化利用设备 | 畜禽粪便翻堆设备 | 翻堆高度（深度）1.5m及以上电动有机废弃物好氧发酵翻堆机 | 工作幅宽≥0.9m；配套动力型式：电动机；配套总功率≥23kW；物料最大堆放高度（深度）≥1.5m | 已退出补贴范围
89 | 畜禽养殖废弃物及病死畜禽处理设备 | 畜禽粪污资源化利用设备 | 畜禽粪便翻堆设备 | 2.5m及以上油动有机废弃物好氧发酵翻堆机 | 工作幅宽≥2.5m；配套动力型式：柴油机；配套总功率≥51.5kW | 已退出补贴范围
90 | 畜禽养殖废弃物及病死畜禽处理设备 | 畜禽粪污资源化利用设备 | 沼液沼渣抽排设备 | 非自走式沼液沼渣抽排设备 | 型式：非自走式；带刀，带磨碎盘；电机；流量≥10m³/h | 已退出补贴范围
91 | 畜禽养殖废弃物及病死畜禽处理设备 | 病死畜禽储运及处理设备 | 病死畜禽处理设备 | 0.5—1m³降解式病死畜禽无害化处理设备 | 降解法；0.5m³≤箱体容积<1m³ | 已退出补贴范围
92 | 畜禽养殖废弃物及病死畜禽处理设备 | 病死畜禽储运及处理设备 | 病死畜禽处理设备 | 1—2m³降解式病死畜禽无害化处理设备 | 降解法；1m³≤箱体容积<2m³ | 已退出补贴范围
93 | 畜禽养殖废弃物及病死畜禽处理设备 | 病死畜禽储运及处理设备 | 病死畜禽处理设备 | 2m³及以上降解式病死畜禽无害化处理设备 | 降解法；箱体容积≥2m³ | 已退出补贴范围
94 | 畜禽养殖废弃物及病死畜禽处理设备 | 病死畜禽储运及处理设备 | 病死畜禽处理设备 | 0.9—2m³干化式病死畜禽无害化处理设备 | 干化法；0.9m³≤箱体容积<2m³；工作压力≥200kPa（属于压力容器） | 已退出补贴范围
95 | 畜禽养殖废弃物及病死畜禽处理设备 | 病死畜禽储运及处理设备 | 病死畜禽处理设备 | 2m³及以上干化式病死畜禽无害化处理设备 | 干化法；箱体容积≥2m³；工作压力≥200kPa（属于压力容器） | 已退出补贴范围
96 | 水产养殖机械 | 水质调控设备 | 增氧机 | 普通型增氧机 | 型式：叶轮式、水车式、涌浪式 | 已退出补贴范围
97 | 水产养殖机械 | 水质调控设备 | 增氧机 | 微孔曝气式增氧机 | 曝气式增氧机；功率≥1kW | 已退出补贴范围